## 01.06
Código | Referencia artículo | Descripción corta | Descripción larga | PVP 06.26 | PVP Unidad precio venta | BU - Unidad de Negocio | Denominación BU | PK3 - Linea de Producto | PK6 - Clasificación por Product Key completa | Cantidad por embalaje | Cantidad mínima suministrable | Se permite abrir embalaje ("SI/NO) | Unidades en PC = piezas M = metros | Fabricado bajo pedido ("F) No es posible su devolución | Peso | Unidad de peso mg = miligramos g = gramos Kg = kilogramgos | Altura | Longitud | Anchura | Embalaje ("dimensión unidad ISO) CM = centímetros MM = Milímetros | EAN ("GTIN) | Partida arancelaria | País de origen | ETIM 9.0 | Imagen | Link web a "Catálogo" online
2404868 | 120 GB M.2 MLC SSD KIT | Memoria | SSD M.2 con SATA III, 120 GB, 60 mm para productos PPC y BPC industriales | 327.32 | 1 | DR | Automation Systems (AS) | DRB | DRBAAZ | 1 | 1 | NO | PC |  | 14,30 | G | 20 | 105 | 65 | MM | 4055626518558 | 84717098 | DE | EC000192 | Imagen | Catálogo
1562358 | 12IN SID121 | Panel web | Panel táctil IP66 con pantalla panorámica XGA de 12,1 pulgadas (16:9) con tecnología PCAP, software: Qt WebBrowser | 1320.66 | 1 | DR | Automation Systems (AS) | DRC | DRCCAA | 1 | 1 | NO | PC |  | n.a. | G |  |  |  |  | 4067923043718 | 84714100 | TW | EC001412 |  | Catálogo
1346749 | 1XM10/1 NFF-2XM6/2-STL NFF SET | Conectores de corriente de alta intensidad | Conectores de corriente de alta intensidad, tensión nominal: 1000 V, número de conexiones: 5, tipo de conexión: Conexión por espárrago, Sección de dimensionamiento: 120 mm², clase de montaje: NS 35/7,5, NS 35/15, color: gris | 6930.53 | 100 | BE | Industrial Cabinet Connectivity (ICC) | BE4 | BE4212 | 2 | 2 | NO | PC |  | 22,22 | G | 0 | 0 | 0 |  | 4063151662004 | 85369010 | CN | EC002848 | Imagen | Catálogo
2404869 | 240 GB M.2 MLC SSD KIT | Memoria | SSD M.2 con SATA III, 240 GB, 60 mm para productos PPC y BPC industriales | 523.71 | 1 | DR | Automation Systems (AS) | DRB | DRBAAZ | 1 | 1 | NO | PC |  | 132,00 | G | 20 | 105 | 65 | MM | 4055626518565 | 84717098 | DE | EC000192 | Imagen | Catálogo
1346748 | 2XM10/1 NFF-3XM6/2-STL NFF SET | Conectores de corriente de alta intensidad | Conectores de corriente de alta intensidad, tensión nominal: 1000 V, número de conexiones: 8, tipo de conexión: Conexión por espárrago, Sección de dimensionamiento: 120 mm², clase de montaje: NS 35/7,5, NS 35/15, color: gris | 10884.59 | 100 | BE | Industrial Cabinet Connectivity (ICC) | BE4 | BE4212 | 2 | 2 | NO | PC |  | 22,22 | G | 0 | 0 | 0 |  | 4063151661427 | 85369010 | CN | EC002848 | Imagen | Catálogo
5604052 | 4 MSTBT PLUGS W/TECA&KEYS KIT | Juego de conectores enchufables | Set de conectores enchufables, superficie de contacto: Estaño, familia de artículos: SET | 3127.19 | 100 | AA | PCB Connectors (PCC) | AAH | AAHGAD | 50 | 50 | NO | PC | F | 29,87 | G | 187 | 271 | 115 | MM | 4046356499972 | 85366990 | DE | EC002943 |  | Catálogo
1010031 | 4K-DST 5 FARBLOS | Soporte para señalización | Soporte para señalización, Rotulación con tiras insertables de rotulación, incoloro, sin rotular, clase de montaje: enclavar, altura del campo de texto: 9,2 mm, anchura del campo de texto: 4,7 mm | 235.59 | 100 | BG | Marking and Installation (MI) | BG2 | BG211A | 100 | 100 | NO | PC |  | 0,17 | G | 10 | 145 | 90 | MM | 4017918013219 | 39269097 | PL | EC002248 | Imagen | Catálogo
1020034 | 4K-DST 6 FARBLOS | Soporte para señalización | Soporte para señalización, Rotulación con tiras insertables de rotulación, incoloro, sin rotular, clase de montaje: enclavar, altura del campo de texto: 9,2 mm, anchura del campo de texto: 5,2 mm | 331.99 | 100 | BG | Marking and Installation (MI) | BG2 | BG211A | 100 | 100 | NO | PC |  | 0,19 | G | 0 | 0 | 0 | MM | 4017918015022 | 39269097 | PL | EC002248 | Imagen | Catálogo
5600815 | 7006466 MSTB 2.5/2-ST-5.08 PRT | Conector para placa de circuito impreso | Conector de placa de circuito impreso, sección nominal: 2,5 mm², color: verde, corriente nominal: 12 A, tensión nominal (III/2): 320 V, superficie de contacto: Sn, tipo de conexión del contacto: Hembra, número de potenciales: 2, número de filas: 1, número de polos: 2, número de conexiones: 2, familia de artículos: MSTB 2,5/..-ST, paso: 5 mm, tipo de conexión: Conexión por tornillo con cápsula de tracción, forma de sujeción de tornillos: L Ranura longitudinal, dirección de conexión conductor/placa de circuito impreso: 0 °, gancho de sujeción: - Gancho de sujeción, sistema enchufable: COMBICON MSTB 2,5, bloqueo: sin, tipo de sujeción: sin, tipo de embalaje: empaquetado en caja | 183.3 | 100 | AA | PCB Connectors (PCC) | AAC | AACAFC | 50 | 50 | NO | PC |  | 3,67 | G | 66 | 92 | 103 | MM | 4046356606202 | 85366990 | DE | EC002638 | Imagen | Catálogo
5601364 | 7006786 MKDS3/5-5.08 UNPRTD | Borna para placa de circuito impreso | Terminal de tarjetas de circuitos impresos, corriente nominal: 24 A, tensión nominal (III/2): 400 V, sección nominal: 2,5 mm², número de potenciales: 5, número de filas: 1, número de polos por fila: 5, familia de artículos: MKDS 3, paso: 5,08 mm, tipo de conexión: Conexión por tornillo con cápsula de tracción, forma de sujeción de tornillos: L Ranura longitudinal, montaje: Soldadura por ola, dirección de conexión conductor/placa de circuito impreso: 0 °, color: verde, Disposición de pines: Disposición de pines lineal, Longitud del pin [P]: 5 mm, número de pines de soldadura por potencial: 1, tipo de embalaje: empaquetado en caja | 274.88 | 100 | AA | PCB Connectors (PCC) | AAM | AAMFIB | 50 | 50 | NO | PC | F | 10,15 | G | 48 | 136 | 114 | MM | 4046356606134 | 85369010 | DE | EC002643 | Imagen | Catálogo
1564703 | 7IN SID71 | Panel web | Panel táctil IP66 con pantalla panorámica VGA de 7,0 pulgadas (16:9) con tecnología PCAP, software: Qt WebBrowser | 948.47 | 1 | DR | Automation Systems (AS) | DRC | DRCCAA | 1 | 1 | NO | PC |  | n.a. | G |  |  |  |  | 4067923041790 | 84714100 | TW | EC001412 |  | Catálogo
3202465 | A 0,25- 5 | Puntera | Puntera, Longitud de zona de contacto: 5 mm, longitud del manguito: 5 mm, color: plateado | 3.47 | 100 | BH | Industrial Cabinet Solutions (ICS) | BH3 | BH3412 | 1000 | 1000 | NO | PC |  | 0,02 | G | 9 | 80 | 59 | MM | 4017918157166 | 85369010 | DE | EC000005 | Imagen | Catálogo
3202478 | A 0,25- 7 | Puntera | Puntera, Longitud de zona de contacto: 7 mm, longitud del manguito: 7 mm, color: plateado | 3.47 | 100 | BH | Industrial Cabinet Solutions (ICS) | BH3 | BH3412 | 1000 | 1000 | NO | PC |  | 0,03 | G | 10 | 70 | 70 | MM | 4017918157173 | 85369010 | DE | EC000005 | Imagen | Catálogo
3009202 | A 0,34- 7 | Puntera | Puntera, Longitud de zona de contacto: 7 mm, longitud del manguito: 7 mm, color: plateado | 3.47 | 100 | BH | Industrial Cabinet Solutions (ICS) | BH3 | BH3412 | 1000 | 1000 | NO | PC |  | 0,03 | G | 8 | 56 | 47 | MM | 4017918091712 | 85369010 | DE | EC000005 | Imagen | Catálogo
3200218 | A 0,5 - 6 | Puntera | Puntera, Longitud de zona de contacto: 6 mm, longitud del manguito: 6 mm, color: plateado | 1.73 | 100 | BH | Industrial Cabinet Solutions (ICS) | BH3 | BH3412 | 1000 | 1000 | NO | PC |  | 0,03 | G | 13 | 74 | 30 | MM | 4017918093860 | 85369010 | DE | EC000005 | Imagen | Catálogo
3202481 | A 0,5 - 8 | Puntera | Puntera, Longitud de zona de contacto: 8 mm, longitud del manguito: 8 mm, color: plateado | 2.01 | 100 | BH | Industrial Cabinet Solutions (ICS) | BH3 | BH3412 | 1000 | 1000 | NO | PC |  | 0,04 | G | 73 | 1000 | 65 | MM | 4017918157197 | 85369010 | DE | EC000005 | Imagen | Catálogo
3202494 | A 0,5 -10 | Puntera | Puntera, Longitud de zona de contacto: 10 mm, longitud del manguito: 10 mm, color: plateado | 2.09 | 100 | BH | Industrial Cabinet Solutions (ICS) | BH3 | BH3412 | 1000 | 1000 | NO | PC |  | 0,05 | G | 20 | 80 | 70 | MM | 4017918157180 | 85369010 | DE | EC000005 | Imagen | Catálogo
3200221 | A 0,75- 6 | Puntera | Puntera, Longitud de zona de contacto: 6 mm, longitud del manguito: 6 mm, color: plateado | 1.73 | 100 | BH | Industrial Cabinet Solutions (ICS) | BH3 | BH3412 | 1000 | 1000 | NO | PC |  | 0,04 | G | 11 | 73 | 38 | MM | 4017918093877 | 85369010 | DE | EC000005 | Imagen | Catálogo
3202504 | A 0,75- 8 | Puntera | Puntera, Longitud de zona de contacto: 8 mm, longitud del manguito: 8 mm, color: plateado | 2.01 | 100 | BH | Industrial Cabinet Solutions (ICS) | BH3 | BH3412 | 1000 | 1000 | NO | PC |  | 0,05 | G | 9 | 77 | 110 | MM | 4017918157203 | 85369010 | DE | EC000005 | Imagen | Catálogo
3200234 | A 0,75-10 | Puntera | Puntera, Longitud de zona de contacto: 12 mm, longitud del manguito: 10 mm, color: plateado | 2.09 | 100 | BH | Industrial Cabinet Solutions (ICS) | BH3 | BH3412 | 1000 | 1000 | NO | PC |  | 0,06 | G | 18 | 67 | 46 | MM | 4017918093884 | 85369010 | DE | EC000005 | Imagen | Catálogo
3200247 | A 1 - 6 | Puntera | Puntera, Longitud de zona de contacto: 6 mm, longitud del manguito: 6 mm, color: plateado | 1.73 | 100 | BH | Industrial Cabinet Solutions (ICS) | BH3 | BH3412 | 1000 | 1000 | NO | PC |  | 0,04 | G | 13 | 74 | 30 | MM | 4017918093891 | 85369010 | DE | EC000005 | Imagen | Catálogo
3202517 | A 1 - 8 | Puntera | Puntera, Longitud de zona de contacto: 8 mm, longitud del manguito: 8 mm, color: plateado | 2.01 | 100 | BH | Industrial Cabinet Solutions (ICS) | BH3 | BH3412 | 1000 | 1000 | NO | PC |  | 0,06 | G | 10 | 90 | 70 | MM | 4017918157210 | 85369010 | DE | EC000005 | Imagen | Catálogo
3200250 | A 1 -10 | Puntera | Puntera, Longitud de zona de contacto: 10 mm, longitud del manguito: 10 mm, color: plateado | 2.09 | 100 | BH | Industrial Cabinet Solutions (ICS) | BH3 | BH3412 | 1000 | 1000 | NO | PC |  | 0,07 | G | 20 | 90 | 70 | MM | 4017918093907 | 85369010 | DE | EC000005 | Imagen | Catálogo
3200263 | A 1,5 - 7 | Puntera | Puntera, Longitud de zona de contacto: 7 mm, longitud del manguito: 7 mm, color: plateado | 2.01 | 100 | BH | Industrial Cabinet Solutions (ICS) | BH3 | BH3412 | 1000 | 1000 | NO | PC |  | 0,06 | G | 22 | 45 | 65 | MM | 4017918093914 | 85369010 | DE | EC000005 | Imagen | Catálogo
3200276 | A 1,5 -10 | Puntera | Puntera, Longitud de zona de contacto: 10 mm, longitud del manguito: 10 mm, color: plateado | 2.63 | 100 | BH | Industrial Cabinet Solutions (ICS) | BH3 | BH3412 | 1000 | 1000 | NO | PC |  | 0,08 | G | 22 | 55 | 66 | MM | 4017918093921 | 85369010 | DE | EC000005 | Imagen | Catálogo
3202588 | A 1,5 -12 | Puntera | Puntera, Longitud de zona de contacto: 12 mm, longitud del manguito: 12 mm, color: plateado | 3.02 | 100 | BH | Industrial Cabinet Solutions (ICS) | BH3 | BH3412 | 1000 | 1000 | NO | PC |  | 0,10 | G | 13 | 125 | 110 | MM | 4017918161736 | 85369010 | DE | EC000005 | Imagen | Catálogo
3202591 | A 1,5 -15 | Puntera | Puntera, Longitud de zona de contacto: 15 mm, longitud del manguito: 15 mm, color: plateado | 3.47 | 100 | BH | Industrial Cabinet Solutions (ICS) | BH3 | BH3412 | 1000 | 1000 | NO | PC |  | 0,12 | G | 17 | 115 | 100 | MM | 4017918165741 | 85369010 | DE | EC000005 | Imagen | Catálogo
3202601 | A 1,5 -18 | Puntera | Puntera, Longitud de zona de contacto: 18 mm, longitud del manguito: 18 mm, color: plateado | 5.31 | 100 | BH | Industrial Cabinet Solutions (ICS) | BH3 | BH3412 | 1000 | 1000 | NO | PC |  | 0,14 | G | 17 | 120 | 110 | MM | 4017918165758 | 85369010 | DE | EC000005 | Imagen | Catálogo
3200289 | A 2,5 - 7 | Puntera | Puntera, Longitud de zona de contacto: 7 mm, longitud del manguito: 7 mm, color: plateado | 2.63 | 100 | BH | Industrial Cabinet Solutions (ICS) | BH3 | BH3412 | 1000 | 1000 | NO | PC |  | 0,07 | G | 22 | 67 | 49 | MM | 4017918093938 | 85369010 | DE | EC000005 | Imagen | Catálogo
3200292 | A 2,5 -12 | Puntera | Puntera, Longitud de zona de contacto: 12 mm, longitud del manguito: 12 mm, color: plateado | 3.02 | 100 | BH | Industrial Cabinet Solutions (ICS) | BH3 | BH3412 | 1000 | 1000 | NO | PC |  | 0,12 | G | 27 | 120 | 58 | MM | 4017918093945 | 85369010 | DE | EC000005 | Imagen | Catálogo
3202821 | A 2,5 -18 | Puntera | Puntera, Longitud de zona de contacto: 18 mm, longitud del manguito: 18 mm, color: plateado | 5.31 | 100 | BH | Industrial Cabinet Solutions (ICS) | BH3 | BH3412 | 1000 | 1000 | NO | PC |  | 0,18 | G | 40 | 120 | 100 | MM | 4017918171445 | 85369010 | DE | EC000005 | Imagen | Catálogo
3200302 | A 4 - 9 | Puntera | Puntera, Longitud de zona de contacto: 9 mm, longitud del manguito: 9 mm, color: plateado | 3.72 | 100 | BH | Industrial Cabinet Solutions (ICS) | BH3 | BH3412 | 1000 | 1000 | NO | PC |  | 0,14 | G | 17 | 125 | 125 | MM | 4017918093952 | 85369010 | DE | EC000005 | Imagen | Catálogo
3200315 | A 4 -12 | Puntera | Puntera, Longitud de zona de contacto: 12 mm, longitud del manguito: 12 mm, color: plateado | 3.72 | 100 | BH | Industrial Cabinet Solutions (ICS) | BH3 | BH3412 | 1000 | 1000 | NO | PC |  | 0,19 | G | 35 | 110 | 75 | MM | 4017918093969 | 85369010 | DE | EC000005 | Imagen | Catálogo
3202834 | A 4 -18 | Puntera | Puntera, Longitud de zona de contacto: 18 mm, longitud del manguito: 18 mm, color: plateado | 6.19 | 100 | BH | Industrial Cabinet Solutions (ICS) | BH3 | BH3412 | 1000 | 1000 | NO | PC |  | 0,30 | G | 40 | 150 | 120 | MM | 4017918171438 | 85369010 | DE | EC000005 | Imagen | Catálogo
3202520 | A 6 -10 | Puntera | Puntera, Longitud de zona de contacto: 10 mm, longitud del manguito: 10 mm, color: plateado | 5.02 | 100 | BH | Industrial Cabinet Solutions (ICS) | BH3 | BH3412 | 500 | 500 | NO | PC |  | 0,20 | G | 23 | 123 | 67 | MM | 4017918157227 | 85369010 | DE | EC000005 | Imagen | Catálogo
3200328 | A 6 -12 | Puntera | Puntera, Longitud de zona de contacto: 12 mm, longitud del manguito: 12 mm, color: plateado | 5.02 | 100 | BH | Industrial Cabinet Solutions (ICS) | BH3 | BH3412 | 500 | 500 | NO | PC |  | 0,24 | G | 17 | 114 | 114 | MM | 4017918093976 | 85369010 | DE | EC000005 | Imagen | Catálogo
2100140 | A 0,34-5 | Puntera | Puntera, Longitud de zona de contacto: 5 mm, longitud del manguito: 5 mm, color: plateado | 2.95 | 100 | BH | Industrial Cabinet Solutions (ICS) | BH3 | BH3412 | 1000 | 1000 | NO | PC |  | 0,02 | G | 0 | 0 | 0 |  | 4067923212893 | 85369010 | DE | EC000005 | Imagen | Catálogo
2100115 | A 0,75-12 | Puntera | Puntera, Longitud de zona de contacto: 12 mm, longitud del manguito: 12 mm, color: plateado | 2.24 | 100 | BH | Industrial Cabinet Solutions (ICS) | BH3 | BH3412 | 1000 | 1000 | NO | PC |  | 0,08 | G | 0 | 0 | 0 |  | 4067923214026 | 85369010 | DE | EC000005 | Imagen | Catálogo
2100073 | A 1,5-20 | Puntera | Puntera, Longitud de zona de contacto: 20 mm, longitud del manguito: 20 mm, color: plateado | 6.19 | 100 | BH | Industrial Cabinet Solutions (ICS) | BH3 | BH3412 | 1000 | 1000 | NO | PC |  | 0,16 | G | 0 | 0 | 0 |  | 4067923214705 | 85369010 | DE | EC000005 | Imagen | Catálogo
2100075 | A 1,5-8 | Puntera | Puntera, Longitud de zona de contacto: 8 mm, longitud del manguito: 8 mm, color: plateado | 2.63 | 100 | BH | Industrial Cabinet Solutions (ICS) | BH3 | BH3412 | 1000 | 1000 | NO | PC |  | 0,07 | G | 0 | 0 | 0 |  | 4067923213685 | 85369010 | DE | EC000005 | Imagen | Catálogo
3200331 | A 10 -12 | Puntera | Puntera, Longitud de zona de contacto: 12 mm, longitud del manguito: 12 mm, color: plateado | 6.19 | 100 | BH | Industrial Cabinet Solutions (ICS) | BH3 | BH3412 | 500 | 500 | NO | PC |  | 0,29 | G | 35 | 116 | 72 | MM | 4017918093983 | 85369010 | DE | EC000005 | Imagen | Catálogo
3200344 | A 10 -18 | Puntera | Puntera, Longitud de zona de contacto: 18 mm, longitud del manguito: 18 mm, color: plateado | 7.27 | 100 | BH | Industrial Cabinet Solutions (ICS) | BH3 | BH3412 | 500 | 500 | NO | PC |  | 0,46 | G | 26 | 122 | 168 | MM | 4017918093990 | 85369010 | DE | EC000005 | Imagen | Catálogo
1090628 | A 10 -25 | Puntera | Puntera, Longitud de zona de contacto: 25 mm, longitud del manguito: 25 mm, color: plateado | 17.55 | 100 | BH | Industrial Cabinet Solutions (ICS) | BH3 | BH3412 | 500 | 500 | NO | PC |  | 0,62 | G | 37 | 200 | 125 | MM | 4055626901244 | 85369010 | DE | EC000005 | Imagen | Catálogo
1090629 | A 10 -32 | Puntera | Puntera, Longitud de zona de contacto: 32 mm, longitud del manguito: 32 mm, color: plateado | 39.8 | 100 | BH | Industrial Cabinet Solutions (ICS) | BH3 | BH3412 | 500 | 500 | NO | PC |  | 0,78 | G | 0 | 0 | 0 |  | 4055626901251 | 85369010 | DE | EC000005 | Imagen | Catálogo
2100039 | A 10-15 | Puntera | Puntera, Longitud de zona de contacto: 15 mm, longitud del manguito: 15 mm, color: plateado | 6.19 | 100 | BH | Industrial Cabinet Solutions (ICS) | BH3 | BH3412 | 500 | 500 | NO | PC |  | 0,37 | G | 0 | 0 | 0 |  | 4067923214477 | 85369010 | DE | EC000005 | Imagen | Catálogo
2100040 | A 10-20 | Puntera | Puntera, Longitud de zona de contacto: 20 mm, longitud del manguito: 20 mm, color: plateado | 9.33 | 100 | BH | Industrial Cabinet Solutions (ICS) | BH3 | BH3412 | 500 | 35000 | NO | PC |  | n.a. | G | 0 | 0 | 0 |  | 4067923215016 | 85369010 | DE | EC000005 | Imagen | Catálogo
2100094 | A 1-12 | Puntera | Puntera, Longitud de zona de contacto: 12 mm, longitud del manguito: 12 mm, color: plateado | 2.63 | 100 | BH | Industrial Cabinet Solutions (ICS) | BH3 | BH3412 | 1000 | 1000 | NO | PC |  | 0,09 | G | 0 | 0 | 0 |  | 4067923213937 | 85369010 | DE | EC000005 | Imagen | Catálogo
1090640 | A 120 -40 | Puntera | Puntera, Longitud de zona de contacto: 40 mm, longitud del manguito: 40 mm, color: plateado | 258.21 | 100 | BH | Industrial Cabinet Solutions (ICS) | BH3 | BH3412 | 50 | 50 | NO | PC |  | 9,68 | G | 40 | 211 | 215 | MM | 4055626901091 | 85369010 | DE | EC000005 | Imagen | Catálogo
3200425 | A 16 -12 | Puntera | Puntera, Longitud de zona de contacto: 12 mm, longitud del manguito: 12 mm, color: plateado | 6.19 | 100 | BH | Industrial Cabinet Solutions (ICS) | BH3 | BH3412 | 100 | 100 | NO | PC |  | 0,42 | G | 21 | 79 | 59 | MM | 4017918094072 | 85369010 | DE | EC000005 | Imagen | Catálogo
1090632 | A 16 -25 | Puntera | Puntera, Longitud de zona de contacto: 25 mm, longitud del manguito: 25 mm, color: plateado | 19.58 | 100 | BH | Industrial Cabinet Solutions (ICS) | BH3 | BH3412 | 250 | 250 | NO | PC |  | 0,86 | G | 32 | 175 | 177 | MM | 4055626900353 | 85369010 | DE | EC000005 | Imagen | Catálogo
1090633 | A 16 -32 | Puntera | Puntera, Longitud de zona de contacto: 32 mm, longitud del manguito: 32 mm, color: plateado | 20.35 | 100 | BH | Industrial Cabinet Solutions (ICS) | BH3 | BH3412 | 250 | 250 | NO | PC |  | 1,05 | G | 35 | 190 | 120 | MM | 4055626900896 | 85369010 | DE | EC000005 | Imagen | Catálogo
2100034 | A 16-20 | Puntera | Puntera, Longitud de zona de contacto: 20 mm, longitud del manguito: 20 mm, color: plateado | 13.86 | 100 | BH | Industrial Cabinet Solutions (ICS) | BH3 | BH3412 | 250 | 250 | NO | PC |  | n.a. | G | 0 | 0 | 0 |  | 4067923213784 | 85369010 | DE | EC000005 | Imagen | Catálogo
2100093 | A 1-7 | Puntera | Puntera, Longitud de zona de contacto: 7 mm, longitud del manguito: 7 mm, color: plateado | 2.01 | 100 | BH | Industrial Cabinet Solutions (ICS) | BH3 | BH3412 | 1000 | 1000 | NO | PC |  | 0,05 | G | 0 | 0 | 0 |  | 4067923214422 | 85369010 | DE | EC000005 | Imagen | Catálogo
2100062 | A 2,5-10 | Puntera | Puntera, Longitud de zona de contacto: 10 mm, longitud del manguito: 10 mm, color: plateado | 2.57 | 100 | BH | Industrial Cabinet Solutions (ICS) | BH3 | BH3412 | 1000 | 1000 | NO | PC |  | 0,10 | G | 0 | 0 | 0 |  | 4067923213951 | 85369010 | DE | EC000005 | Imagen | Catálogo
2100061 | A 2,5-15 | Puntera | Puntera, Longitud de zona de contacto: 15 mm, longitud del manguito: 15 mm, color: plateado | 2.95 | 100 | BH | Industrial Cabinet Solutions (ICS) | BH3 | BH3412 | 1000 | 1000 | NO | PC |  | n.a. | G | 0 | 0 | 0 |  | 4067923214811 | 85369010 | DE | EC000005 | Imagen | Catálogo
2100059 | A 2,5-20 | Puntera | Puntera, Longitud de zona de contacto: 20 mm, longitud del manguito: 20 mm, color: plateado | 5.28 | 100 | BH | Industrial Cabinet Solutions (ICS) | BH3 | BH3412 | 1000 | 35000 | NO | PC |  | n.a. | G | 0 | 0 | 0 |  | 4067923214248 | 85369010 | DE | EC000005 | Imagen | Catálogo
2100060 | A 2,5-8 | Puntera | Puntera, Longitud de zona de contacto: 8 mm, longitud del manguito: 8 mm, color: plateado | 2.24 | 100 | BH | Industrial Cabinet Solutions (ICS) | BH3 | BH3412 | 1000 | 1000 | NO | PC |  | 0,08 | G | 0 | 0 | 0 |  | 4067923214712 | 85369010 | DE | EC000005 | Imagen | Catálogo
3200357 | A 25 -12 | Puntera | Puntera, Longitud de zona de contacto: 12 mm, longitud del manguito: 12 mm, color: plateado | 14.79 | 100 | BH | Industrial Cabinet Solutions (ICS) | BH3 | BH3412 | 100 | 100 | NO | PC |  | 0,54 | G | 12 | 120 | 107 | MM | 4017918094003 | 85369010 | DE | EC000005 | Imagen | Catálogo
3200360 | A 25 -15 | Puntera | Puntera, Longitud de zona de contacto: 15 mm, longitud del manguito: 15 mm, color: plateado | 15.97 | 100 | BH | Industrial Cabinet Solutions (ICS) | BH3 | BH3412 | 100 | 100 | NO | PC |  | 0,69 | G | 18 | 115 | 105 | MM | 4017918094010 | 85369010 | DE | EC000005 | Imagen | Catálogo
3200373 | A 25 -18 | Puntera | Puntera, Longitud de zona de contacto: 18 mm, longitud del manguito: 18 mm, color: plateado | 17.04 | 100 | BH | Industrial Cabinet Solutions (ICS) | BH3 | BH3412 | 100 | 100 | NO | PC |  | 0,79 | G | 18 | 120 | 138 | MM | 4017918094027 | 85369010 | DE | EC000005 | Imagen | Catálogo
3200386 | A 25 -20 | Puntera | Puntera, Longitud de zona de contacto: 20 mm, longitud del manguito: 20 mm, color: plateado | 18.62 | 100 | BH | Industrial Cabinet Solutions (ICS) | BH3 | BH3412 | 100 | 100 | NO | PC |  | 0,90 | G | 22 | 130 | 120 | MM | 4017918094034 | 85369010 | DE | EC000005 | Imagen | Catálogo
3241238 | A 25 -40 | Puntera | Puntera, Longitud de zona de contacto: 40 mm, longitud del manguito: 40 mm, color: plateado | 265.63 | 100 | BH | Industrial Cabinet Solutions (ICS) | BH3 | BH3412 | 100 | 100 | NO | PC |  | 1,85 | G | 0 | 0 | 0 |  | 4046356908115 | 85369010 | DE | EC000005 | Imagen | Catálogo
1090634 | A 25 -25 | Puntera | Puntera, Longitud de zona de contacto: 25 mm, longitud del manguito: 25 mm, color: plateado | 33.71 | 100 | BH | Industrial Cabinet Solutions (ICS) | BH3 | BH3412 | 100 | 100 | NO | PC |  | 1,11 | G | 62 | 105 | 116 | MM | 4055626900360 | 85369010 | DE | EC000005 | Imagen | Catálogo
1090636 | A 25 -32 | Puntera | Puntera, Longitud de zona de contacto: 32 mm, longitud del manguito: 32 mm, color: plateado | 31.61 | 100 | BH | Industrial Cabinet Solutions (ICS) | BH3 | BH3412 | 100 | 100 | NO | PC |  | 1,45 | G | 32 | 112 | 152 | MM | 4055626901268 | 85369010 | DE | EC000005 | Imagen | Catálogo
3200399 | A 35 -18 | Puntera | Puntera, Longitud de zona de contacto: 18 mm, longitud del manguito: 18 mm, color: plateado | 27.62 | 100 | BH | Industrial Cabinet Solutions (ICS) | BH3 | BH3412 | 100 | 100 | NO | PC |  | 0,90 | G | 20 | 118 | 130 | MM | 4017918094041 | 85369010 | DE | EC000005 | Imagen | Catálogo
3200409 | A 35 -20 | Puntera | Puntera, Longitud de zona de contacto: 20 mm, longitud del manguito: 20 mm, color: plateado | 27.62 | 100 | BH | Industrial Cabinet Solutions (ICS) | BH3 | BH3412 | 100 | 100 | NO | PC |  | 1,08 | G | 24 | 122 | 138 | MM | 4017918094058 | 85369010 | DE | EC000005 | Imagen | Catálogo
3241239 | A 35 -40 | Puntera | Puntera, Longitud de zona de contacto: 40 mm, longitud del manguito: 40 mm, color: plateado | 275.55 | 100 | BH | Industrial Cabinet Solutions (ICS) | BH3 | BH3412 | 100 | 100 | NO | PC |  | 2,08 | G | 19 | 215 | 175 | MM | 4046356908122 | 85369010 | DE | EC000005 | Imagen | Catálogo
1090638 | A 35 -32 | Puntera | Puntera, Longitud de zona de contacto: 32 mm, longitud del manguito: 32 mm, color: plateado | 60.4 | 100 | BH | Industrial Cabinet Solutions (ICS) | BH3 | BH3412 | 100 | 100 | NO | PC |  | 1,64 | G | 42 | 174 | 113 | MM | 4055626901305 | 85369010 | DE | EC000005 | Imagen | Catálogo
2100029 | A 35-12 | Puntera | Puntera, Longitud de zona de contacto: 12 mm, longitud del manguito: 12 mm, color: plateado | 17.55 | 100 | BH | Industrial Cabinet Solutions (ICS) | BH3 | BH3412 | 100 | 15000 | NO | PC |  | n.a. | G | 0 | 0 | 0 |  | 4067923214910 | 85369010 | DE | EC000005 | Imagen | Catálogo
2100052 | A 4-10 | Puntera | Puntera, Longitud de zona de contacto: 10 mm, longitud del manguito: 10 mm, color: plateado | 3.16 | 100 | BH | Industrial Cabinet Solutions (ICS) | BH3 | BH3412 | 1000 | 1000 | NO | PC |  | 0,16 | G | 0 | 0 | 0 |  | 4067923213173 | 85369010 | DE | EC000005 | Imagen | Catálogo
2100050 | A 4-15 | Puntera | Puntera, Longitud de zona de contacto: 15 mm, longitud del manguito: 15 mm, color: plateado | 5.28 | 100 | BH | Industrial Cabinet Solutions (ICS) | BH3 | BH3412 | 1000 | 1000 | NO | PC |  | 0,24 | G | 0 | 0 | 0 |  | 4067923214903 | 85369010 | DE | EC000005 | Imagen | Catálogo
2100051 | A 4-20 | Puntera | Puntera, Longitud de zona de contacto: 20 mm, longitud del manguito: 20 mm, color: plateado | 8.83 | 100 | BH | Industrial Cabinet Solutions (ICS) | BH3 | BH3412 | 1000 | 35000 | NO | PC |  | n.a. | G | 0 | 0 | 0 |  | 4067923213777 | 85369010 | DE | EC000005 | Imagen | Catálogo
3241240 | A 50 -40 | Puntera | Puntera, Longitud de zona de contacto: 40 mm, longitud del manguito: 40 mm, color: plateado | 295.38 | 100 | BH | Industrial Cabinet Solutions (ICS) | BH3 | BH3412 | 100 | 100 | NO | PC |  | 3,60 | G | 41 | 210 | 170 | MM | 4046356908139 | 85369010 | DE | EC000005 | Imagen | Catálogo
1090639 | A 50 -32 | Puntera | Puntera, Longitud de zona de contacto: 32 mm, longitud del manguito: 32 mm, color: plateado | 96.53 | 100 | BH | Industrial Cabinet Solutions (ICS) | BH3 | BH3412 | 100 | 100 | NO | PC |  | 2,96 | G | 203 | 100 | 109 | MM | 4055626900735 | 85369010 | DE | EC000005 | Imagen | Catálogo
2100025 | A 50-18 | Puntera | Puntera, Longitud de zona de contacto: 18 mm, longitud del manguito: 18 mm, color: plateado | 48.53 | 100 | BH | Industrial Cabinet Solutions (ICS) | BH3 | BH3412 | 100 | 100 | NO | PC |  | 1,66 | G | 0 | 0 | 0 |  | 4067923214668 | 85369010 | DE | EC000005 | Imagen | Catálogo
2100026 | A 50-22 | Puntera | Puntera, Longitud de zona de contacto: 22 mm, longitud del manguito: 22 mm, color: plateado | 60.96 | 100 | BH | Industrial Cabinet Solutions (ICS) | BH3 | BH3412 | 100 | 15000 | NO | PC |  | 22,22 | G | 0 | 0 | 0 |  | 4067923214552 | 85369010 | DE | EC000005 | Imagen | Catálogo
2100024 | A 50-25 | Puntera | Puntera, Longitud de zona de contacto: 25 mm, longitud del manguito: 25 mm, color: plateado | 74.32 | 100 | BH | Industrial Cabinet Solutions (ICS) | BH3 | BH3412 | 100 | 100 | NO | PC |  | 2,30 | G | 0 | 0 | 0 |  | 4067923215122 | 85369010 | DE | EC000005 | Imagen | Catálogo
2100042 | A 6-15 -1000 | Puntera | Puntera, Longitud de zona de contacto: 15 mm, longitud del manguito: 15 mm, color: plateado | 6.19 | 100 | BH | Industrial Cabinet Solutions (ICS) | BH3 | BH3412 | 1000 | 1000 | NO | PC |  | 0,30 | G | 0 | 0 | 0 |  | 4067923213968 | 85369010 | DE | EC000005 | Imagen | Catálogo
2100044 | A 6-18 -1000 | Puntera | Puntera, Longitud de zona de contacto: 18 mm, longitud del manguito: 18 mm, color: plateado | 7.8 | 100 | BH | Industrial Cabinet Solutions (ICS) | BH3 | BH3412 | 1000 | 1000 | NO | PC |  | 0,37 | G | 0 | 0 | 0 |  | 4067923214835 | 85369010 | DE | EC000005 | Imagen | Catálogo
2100045 | A 6-20 -1000 | Puntera | Puntera, Longitud de zona de contacto: 20 mm, longitud del manguito: 20 mm, color: plateado | 9.54 | 100 | BH | Industrial Cabinet Solutions (ICS) | BH3 | BH3412 | 1000 | 35000 | NO | PC |  | n.a. | G | 0 | 0 | 0 |  | 4067923215009 | 85369010 | DE | EC000005 | Imagen | Catálogo
2100046 | A 6-25 -1000 | Puntera | Puntera, Longitud de zona de contacto: 25 mm, longitud del manguito: 25 mm, color: plateado | 14.84 | 100 | BH | Industrial Cabinet Solutions (ICS) | BH3 | BH3412 | 1000 | 35000 | NO | PC |  | n.a. | G | 0 | 0 | 0 |  | 4067923214644 | 85369010 | DE | EC000005 | Imagen | Catálogo
3241241 | A 70 -40 | Puntera | Puntera, Longitud de zona de contacto: 40 mm, longitud del manguito: 40 mm, color: plateado | 334.03 | 100 | BH | Industrial Cabinet Solutions (ICS) | BH3 | BH3412 | 100 | 100 | NO | PC |  | 5,75 | G | 54 | 210 | 170 | MM | 4046356908146 | 85369010 | DE | EC000005 | Imagen | Catálogo
2100022 | A 70-25 | Puntera | Puntera, Longitud de zona de contacto: 25 mm, longitud del manguito: 25 mm, color: plateado | 95.4 | 100 | BH | Industrial Cabinet Solutions (ICS) | BH3 | BH3412 | 100 | 3500 | NO | PC |  | n.a. | G | 0 | 0 | 0 |  | 4067923215030 | 85369010 | DE | EC000005 | Imagen | Catálogo
2100021 | A 70-32 | Puntera | Puntera, Longitud de zona de contacto: 32 mm, longitud del manguito: 32 mm, color: plateado | 121.52 | 100 | BH | Industrial Cabinet Solutions (ICS) | BH3 | BH3412 | 100 | 3500 | NO | PC |  | n.a. | G | 0 | 0 | 0 |  | 4067923214859 | 85369010 | DE | EC000005 | Imagen | Catálogo
3241242 | A 95 -40 | Puntera | Puntera, Longitud de zona de contacto: 40 mm, longitud del manguito: 40 mm, color: plateado | 398.46 | 100 | BH | Industrial Cabinet Solutions (ICS) | BH3 | BH3412 | 100 | 100 | NO | PC |  | 6,42 | G | 211 | 60 | 199 | MM | 4046356908153 | 85369010 | DE | EC000005 | Imagen | Catálogo
2100020 | A 95-25 | Puntera | Puntera, Longitud de zona de contacto: 25 mm, longitud del manguito: 25 mm, color: plateado | 124.03 | 100 | BH | Industrial Cabinet Solutions (ICS) | BH3 | BH3412 | 50 | 50 | NO | PC |  | n.a. | G | 0 | 0 | 0 |  | 4067923215139 | 85369010 | DE | EC000005 | Imagen | Catálogo
2100019 | A 95-30 | Puntera | Puntera, Longitud de zona de contacto: 30 mm, longitud del manguito: 30 mm, color: plateado | 153.27 | 100 | BH | Industrial Cabinet Solutions (ICS) | BH3 | BH3412 | 50 | 50 | NO | PC |  | n.a. | G | 0 | 0 | 0 |  | 4067923214927 | 85369010 | DE | EC000005 | Imagen | Catálogo
2100018 | A 95-32 | Puntera | Puntera, Longitud de zona de contacto: 32 mm, longitud del manguito: 32 mm, color: plateado | 164.67 | 100 | BH | Industrial Cabinet Solutions (ICS) | BH3 | BH3412 | 50 | 50 | NO | PC |  | n.a. | G | 0 | 0 | 0 |  | 4067923213975 | 85369010 | DE | EC000005 | Imagen | Catálogo
1004869 | A/F 20 METER | Perfil cobertor | Tapa de cinta plana, para tapar regletas de bornes, grosor 2 mm, anchura 2,0 cm, adicionalmente son necesarios 2 soportes finales E/UK y 2 soportes ajustables VAH. La longitud máx. de suministro es de 100 cm | 1034.46 | 100 | BH | Industrial Cabinet Solutions (ICS) | BH8 | BH8412 | 1 | 1 | SÍ | PC |  | 60,00 | G | 70 | 1000 | 110 | MM | 4017918012250 | 39206100 | DE | EC004591 | Imagen | Catálogo
1004937 | A/F 25 METER | Perfil cobertor | Tapa de cinta plana, para tapar regletas de bornes, grosor 2 mm, anchura 2,5 cm, adicionalmente son necesarios 2 soportes finales E/UK y 2 soportes ajustables VAH. La longitud máx. de suministro es de 100 cm | 1130.23 | 100 | BH | Industrial Cabinet Solutions (ICS) | BH8 | BH8412 | 1 | 1 | SÍ | PC |  | 70,00 | G | 0 | 0 | 0 |  | 4017918153335 | 39206100 | DE | EC004591 | Imagen | Catálogo
1004856 | A/F 30 METER | Perfil cobertor | Tapa de cinta plana, para tapar regletas de bornes, grosor 2 mm, anchura 3 cm, adicionalmente son necesarios 2 soportes finales E/UK y 2 soportes ajustables VAH. La longitud máx. de suministro es de 100 cm | 1347.27 | 100 | BH | Industrial Cabinet Solutions (ICS) | BH8 | BH8412 | 1 | 1 | SÍ | PC |  | 90,00 | G | 0 | 0 | 0 |  | 4017918012243 | 39206100 | DE | EC004591 | Imagen | Catálogo
1004940 | A/F 40 METER | Perfil cobertor | Tapa de cinta plana, para tapar regletas de bornes, grosor 2 mm, anchura 4 cm, adicionalmente son necesarios 2 soportes finales E/UK y 2 soportes ajustables VAH. La longitud máx. de suministro es de 100 cm | 1589.42 | 100 | BH | Industrial Cabinet Solutions (ICS) | BH8 | BH8412 | 1 | 1 | SÍ | PC |  | 125,00 | G | 0 | 0 | 0 |  | 4017918012298 | 39205100 | DE | EC004591 | Imagen | Catálogo
1004966 | A/F 50 METER | Perfil cobertor | Tapa de cinta plana, para tapar regletas de bornes, grosor 2 mm, anchura 5 cm, adicionalmente son necesarios 2 soportes finales E/UK y 2 soportes ajustables VAH. La longitud máx. de suministro es de 100 cm | 1872.06 | 100 | BH | Industrial Cabinet Solutions (ICS) | BH8 | BH8412 | 1 | 1 | SÍ | PC |  | 120,00 | G | 0 | 0 | 0 |  | 4017918012311 | 39205100 | DE | EC004591 | Imagen | Catálogo
1004979 | A/F 60 METER | Perfil cobertor | Tapa de cinta plana, para tapar regletas de bornes, grosor 2 mm, anchura 6 cm, adicionalmente son necesarios 2 soportes finales E/UK y 2 soportes ajustables VAH. La longitud máx. de suministro es de 100 cm | 2184.77 | 100 | BH | Industrial Cabinet Solutions (ICS) | BH8 | BH8412 | 1 | 1 | SÍ | PC |  | 165,00 | G | 0 | 0 | 0 |  | 4017918012328 | 39205100 | DE | EC004591 | Imagen | Catálogo
1004982 | A/F 70 METER | Perfil cobertor | Tapa de cinta plana, para tapar regletas de bornes, grosor 2 mm, anchura 7 cm, adicionalmente son necesarios 2 soportes finales E/UK y 2 soportes ajustables VAH. La longitud máx. de suministro es de 100 cm | 2528 | 100 | BH | Industrial Cabinet Solutions (ICS) | BH8 | BH8412 | 1 | 1 | SÍ | PC |  | 170,00 | G | 0 | 0 | 0 |  | 4017918100179 | 39206100 | DE | EC004592 | Imagen | Catálogo
1004995 | A/F 80 METER | Perfil cobertor | Tapa de cinta plana, para tapar regletas de bornes, grosor 2 mm, anchura 8 cm, adicionalmente son necesarios 2 soportes finales E/UK y 2 soportes ajustables VAH. La longitud máx. de suministro es de 100 cm | 2790.31 | 100 | BH | Industrial Cabinet Solutions (ICS) | BH8 | BH8412 | 1 | 1 | SÍ | PC |  | 225,00 | G | 0 | 0 | 0 |  | 4017918012335 | 39206100 | DE | EC004591 | Imagen | Catálogo
1005004 | A/F 90 METER | Perfil cobertor | Tapa de cinta plana, para tapar regletas de bornes, grosor 2 mm, anchura 9 cm, adicionalmente son necesarios 2 soportes finales E/UK y 2 soportes ajustables VAH. La longitud máx. de suministro es de 100 cm | 3103.21 | 100 | BH | Industrial Cabinet Solutions (ICS) | BH8 | BH8412 | 1 | 1 | SÍ | PC |  | 240,00 | G | 0 | 0 | 0 |  | 4017918012342 | 39205100 | DE | EC004591 | Imagen | Catálogo
1004843 | A/F 95 METER | Perfil cobertor | Tapa de cinta plana, para tapar regletas de bornes, grosor 2 mm, anchura 9,5 cm, adicionalmente son necesarios 2 soportes finales E/UK y 2 soportes ajustables VAH. La longitud máx. de suministro es de 100 cm | 3345.45 | 100 | BH | Industrial Cabinet Solutions (ICS) | BH8 | BH8412 | 1 | 1 | SÍ | PC |  | 255,00 | G | 140 | 1040 | 90 | MM | 4017918012236 | 39206100 | DE | EC004591 | Imagen | Catálogo
1004898 | A/F 100 METER | Perfil cobertor | Tapa de cinta plana, para tapar regletas de bornes, grosor 2 mm, anchura 10 cm, adicionalmente son necesarios 2 soportes finales E/UK y 2 soportes ajustables VAH. La longitud máx. de suministro es de 100 cm | 3426.14 | 100 | BH | Industrial Cabinet Solutions (ICS) | BH8 | BH8412 | 1 | 1 | SÍ | PC |  | 270,00 | G | 5 | 1000 | 100 | MM | 4017918012274 | 39205100 | DE | EC004592 | Imagen | Catálogo
1004885 | A/F 175 METER | Perfil cobertor | Tapa de cinta plana, para tapar regletas de bornes, grosor 2 mm, anchura 17,5 cm, adicionalmente son necesarios 2 soportes finales E/UK y 2 soportes ajustables VAH. La longitud máx. de suministro es de 100 cm | 5918.88 | 100 | BH | Industrial Cabinet Solutions (ICS) | BH8 | BH8412 | 1 | 1 | SÍ | PC |  | 460,00 | G | 5 | 1000 | 175 | MM | 4017918012267 | 39205100 | DE | EC004591 | Imagen | Catálogo
2100033 | A16-18 | Puntera | Puntera, Longitud de zona de contacto: 18 mm, longitud del manguito: 18 mm, color: plateado | 12.75 | 100 | BH | Industrial Cabinet Solutions (ICS) | BH3 | BH3412 | 250 | 250 | NO | PC |  | 0,61 | G | 0 | 0 | 0 |  | 4067923214149 | 85369010 | DE | EC000005 | Imagen | Catálogo
1201141 | AB/NS | Soporte | Caballete, de plástico, para el montaje aislado de los carriles en instalaciones encapsuladas, altura: 21 mm | 256.76 | 100 | BE | Industrial Cabinet Connectivity (ICC) | BE7 | BE7113 | 10 | 10 | NO | PC |  | 17,24 | G | 27 | 140 | 160 | MM | 4017918017248 | 39269097 | DE | EC001024 | Imagen | Catálogo
3240224 | AB/SKS | Soporte | Caballete para barras colectoras | 443.9 | 100 | BE | Industrial Cabinet Connectivity (ICC) | BE7 | BE7113 | 10 | 10 | NO | PC |  | 8,71 | G | 115 | 140 | 50 | MM | 4046356455718 | 39269097 | DE | EC001166 | Imagen | Catálogo
0404428 | AB/SS | Soporte | Caballete de material aislante con tornillo de sujeción , opcionalmente utilizable para barra colectora 3 x 10 mm o 6 x 6 mm, color: gris. | 144.11 | 100 | BE | Industrial Cabinet Connectivity (ICC) | BE7 | BE7113 | 10 | 10 | NO | PC |  | 7,10 | G | 28 | 160 | 113 | MM | 4017918001889 | 39269097 | CN | EC001166 | Imagen | Catálogo
0404415 | AB/SS-EX | Soporte | Soporte, de material aislante con 2 tornillos de sujeción, opcionalmente utilizable para barra colectora 3 x 10 mm o 6 x 6 mm, color: gris | 148.63 | 100 | BE | Industrial Cabinet Connectivity (ICC) | BE7 | BE7113 | 10 | 10 | NO | PC |  | 9,77 | G | 25 | 90 | 137 | MM | 4017918001872 | 39269097 | PL | EC001166 | Imagen | Catálogo
3025888 | AB/SS-M | Soporte | Soporte, con contacto para superficie de montaje, con tornillo de sujeción, utilizable para barra colectora de 3 x 10 mm, color: gris | 315.27 | 100 | BE | Industrial Cabinet Connectivity (ICC) | BE7 | BE7113 | 10 | 10 | NO | PC |  | 9,61 | G | 25 | 74 | 98 | MM | 4017918147549 | 39269097 | PL | EC001166 | Imagen | Catálogo
0404431 | AB2/SS | Soporte | Soporte doble, de material aislante, opcionalmente utilizable para barra colectora 3 mm x 10 mm o 6 mm x 6 mm, altura: 48 mm | 243.27 | 100 | BE | Industrial Cabinet Connectivity (ICC) | BE7 | BE7113 | 10 | 10 | NO | PC |  | 6,80 | G | 31 | 126 | 195 | MM | 4017918001896 | 39269097 | PL | EC001166 | Imagen | Catálogo
0800086 | AB3/SS | Soporte | Soporte, material: PA, clase de montaje: Montaje directo, color: gris | 246.14 | 100 | BE | Industrial Cabinet Connectivity (ICC) | BE7 | BE7113 | 10 | 10 | NO | PC |  | 9,15 | G | 60 | 153 | 247 | MM | 4046356613774 | 85472000 | CN | EC001166 | Imagen | Catálogo
0404460 | ABN 2/SS | Soporte | Caballete doble, de material aislante, opcionalmente utilizable para barra colectora 3 x 10 mm o 6 x 6 mm, altura cuando está cerrado: 39 mm | 243.27 | 100 | BE | Industrial Cabinet Connectivity (ICC) | BE7 | BE7113 | 10 | 10 | NO | PC |  | 5,52 | G | 24 | 123 | 190 | MM | 4017918001902 | 39269097 | PL | EC001166 | Imagen | Catálogo
3214006 | AB-PTI | Soporte | Soporte, Soporte para barras colectoras, colocar cada 20 cm, paso: 200 mm, profundidad: 44,8 mm, anchura: 2 mm, altura: 69,25 mm, número de polos: 1, color: azul | 55.25 | 100 | BE | Industrial Cabinet Connectivity (ICC) | BE2 | BE2Z1X | 50 | 50 | NO | PC |  | 5,35 | G | 46 | 160 | 297 | MM | 4046356627061 | 39269097 | PL | EC001166 | Imagen | Catálogo
3214022 | AB-PTI 16/S | Soporte | Soporte, profundidad: 43,4 mm, anchura: 2,2 mm, altura: 77,7 mm, color: azul | 70.06 | 100 | BE | Industrial Cabinet Connectivity (ICC) | BE2 | BE2Z1X | 50 | 50 | NO | PC |  | 7,09 | G | 56 | 160 | 273 | MM | 4046356702201 | 39269097 | PL | EC001166 | Imagen | Catálogo
1030138 | AB-PTI 16-NLS BU | Soporte | Soporte, profundidad: 46,8 mm, anchura: 12,2 mm, altura: 81,9 mm, color: azul | 153.76 | 100 | BE | Industrial Cabinet Connectivity (ICC) | BE2 | BE2Z1X | 10 | 10 | NO | PC |  | 17,77 | G | 51 | 185 | 69 | MM | 4055626531670 | 39269097 | PL | EC001166 | Imagen | Catálogo
3214053 | AB-PTI 4/3 | Soporte | Soporte, Soporte para barras colectoras, colocar cada 20 cm, profundidad: 46 mm, anchura: 2,2 mm, altura: 116 mm, número de polos: 1, color: azul | 109.85 | 100 | BE | Industrial Cabinet Connectivity (ICC) | BE2 | BE2Z1X | 50 | 50 | NO | PC |  | 5,27 | G | 54 | 135 | 150 | MM | 4055626042565 | 39269097 | PL | EC001166 | Imagen | Catálogo
3214008 | AB-PTI 6 | Soporte | Soporte, Soporte para barras colectoras, colocar cada 20 cm, paso: 200 mm, profundidad: 48,5 mm, anchura: 2 mm, altura: 69,4 mm, número de polos: 1, color: azul | 64.17 | 100 | BE | Industrial Cabinet Connectivity (ICC) | BE2 | BE2Z1X | 50 | 50 | NO | PC |  | 6,10 | G | 35 | 160 | 285 | MM | 4046356627085 | 39269097 | DE | EC001166 | Imagen | Catálogo
3213974 | AB-PTI/3 | Soporte | Soporte, Soporte para barras colectoras, colocar cada 20 cm, paso: 200 mm, profundidad: 46 mm, anchura: 2 mm, altura: 103 mm, número de polos: 1, color: azul | 71.3 | 100 | BE | Industrial Cabinet Connectivity (ICC) | BE2 | BE2Z1X | 50 | 50 | NO | PC |  | 7,94 | G | 35 | 200 | 160 | MM | 4046356609821 | 39269097 | DE | EC001166 | Imagen | Catálogo
3025341 | AB-SK | Soporte | Caballete para barras colectoras | 524.73 | 100 | BE | Industrial Cabinet Connectivity (ICC) | BE7 | BE7113 | 10 | 10 | NO | PC |  | 13,70 | G | 30 | 105 | 82 | MM | 4017918138998 | 85389099 | PL | EC001166 | Imagen | Catálogo
3026489 | AB-SK 65 | Soporte | Soporte, Soporte para barras colectoras, colocar cada 20 cm, anchura: 6,2 mm, altura: 95,5 mm, número de polos: 1, color: gris, clase de montaje: Montaje sobre carril DIN | 576.53 | 100 | BE | Industrial Cabinet Connectivity (ICC) | BE7 | BE7113 | 10 | 10 | NO | PC |  | 18,51 | G | 30 | 105 | 82 | MM | 4017918157128 | 85389099 | PL | EC001166 | Imagen | Catálogo
3026900 | AB-SK 65-D | Soporte | Soporte, Soporte para barras colectoras, colocar cada 20 cm, anchura: 8,2 mm, altura: 150 mm, número de polos: 2, color: gris, clase de montaje: Montaje sobre carril DIN | 1369.24 | 100 | BE | Industrial Cabinet Connectivity (ICC) | BE7 | BE7113 | 10 | 10 | NO | PC |  | 27,10 | G | 51 | 185 | 69 | MM | 4017918901851 | 85389099 | PL | EC001166 | Imagen | Catálogo
3040889 | AB-SK 65-D INSULATED | Soporte | Soporte, Soporte para barras colectoras, colocar cada 20 cm, anchura: 8,2 mm, altura: 150 mm, número de polos: 2, color: gris, clase de montaje: Montaje sobre carril DIN | 939.1 | 100 | BE | Industrial Cabinet Connectivity (ICC) | BE7 | BE7113 | 10 | 10 | NO | PC |  | 18,80 | G | 51 | 185 | 69 | MM | 4017918903589 | 85389099 | PL | EC001166 | Imagen | Catálogo
3062090 | AB-SK TOP | Soporte | Soporte, Soporte para barras colectoras, colocar cada 20 cm, anchura: 5,2 mm, altura: 102,4 mm, número de polos: 1, color: gris, clase de montaje: Montaje sobre carril DIN | 898.35 | 100 | BE | Industrial Cabinet Connectivity (ICC) | BE7 | BE7113 | 10 | 10 | NO | PC |  | 17,69 | G | 55 | 135 | 75 | MM | 4046356592086 | 39269097 | CN | EC001166 | Imagen | Catálogo
3062074 | AB-SK TOP INSULATED | Soporte | Soporte, Soporte para barras colectoras, colocar cada 20 cm, anchura: 5,2 mm, altura: 102,4 mm, número de polos: 2, color: gris, clase de montaje: Montaje sobre carril DIN | 499.08 | 100 | BE | Industrial Cabinet Connectivity (ICC) | BE7 | BE7113 | 10 | 10 | NO | PC |  | 17,46 | G | 55 | 135 | 75 | MM | 4046356592079 | 39269097 | CN | EC001166 | Imagen | Catálogo
3026476 | AB-SK/E | Soporte | Soporte, Soporte para barras colectoras, colocar cada 20 cm, profundidad: 20 mm, anchura: 56 mm, altura: 10 mm, diámetro: 4,5 mm, número de polos: 2, color: plateado, clase de montaje: Montaje directo | 342.32 | 100 | BE | Industrial Cabinet Connectivity (ICC) | BE7 | BE7113 | 10 | 10 | NO | PC |  | 18,77 | G | 30 | 105 | 82 | MM | 4017918168001 | 76169990 | PL | EC001166 | Imagen | Catálogo
3213111 | AB-SK/E-NS 35 | Soporte | Soporte, Soporte para barras colectoras, colocar cada 20 cm, profundidad: 33,7 mm, anchura: 56 mm, altura: 50 mm, número de polos: 2, color: plateado, clase de montaje: Montaje sobre carril DIN | 1310.12 | 100 | BE | Industrial Cabinet Connectivity (ICC) | BE7 | BE7113 | 10 | 10 | NO | PC |  | 41,47 | G | 49 | 119 | 86 | MM | 4046356549172 | 76169990 | CN | EC001166 | Imagen | Catálogo
3062100 | AB-SK-D TOP | Soporte | Soporte, Soporte para barras colectoras, colocar cada 20 cm, anchura: 5,2 mm, altura: 155,8 mm, número de polos: 2, color: gris, clase de montaje: Montaje sobre carril DIN | 1597.05 | 100 | BE | Industrial Cabinet Connectivity (ICC) | BE7 | BE7113 | 10 | 10 | NO | PC |  | 30,39 | G | 75 | 190 | 97 | MM | 4046356591867 | 85389099 | CN | EC001166 | Imagen | Catálogo
3062087 | AB-SK-D TOP INSULATED | Soporte | Soporte, Soporte para barras colectoras, colocar cada 20 cm, anchura: 5,2 mm, altura: 155,8 mm, número de polos: 2, color: gris, clase de montaje: Montaje sobre carril DIN | 994.67 | 100 | BE | Industrial Cabinet Connectivity (ICC) | BE7 | BE7113 | 10 | 10 | NO | PC |  | 29,62 | G | 78 | 190 | 99 | MM | 4046356591850 | 85389099 | CN | EC001166 | Imagen | Catálogo
3062896 | AB-SKH | Soporte | Soporte de bornes de pantalla para fijar el riel angular NLS 3/10 AV 134/134 en el carril | 8.94 | 1 | BE | Industrial Cabinet Connectivity (ICC) | BE7 | BE7113 | 10 | 10 | NO | PC |  | 29,69 | G |  |  |  |  | 4046356561846 | 73269098 | CN | EC002498 |  | Catálogo
3240223 | AB-SKS 60 | Soporte | Caballete para barras colectoras | 664.75 | 100 | BE | Industrial Cabinet Connectivity (ICC) | BE7 | BE7113 | 10 | 10 | NO | PC |  | 26,10 | G | 45 | 105 | 98 | MM | 4046356455725 | 39269097 | DE | EC001166 | Imagen | Catálogo
1037092 | AB-UTI 6/3 | Soporte | Soporte, Soporte para barras colectoras, colocar cada 20 cm, paso: 200 mm, profundidad: 51,2 mm, anchura: 2,2 mm, altura: 97,4 mm, número de polos: 1, color: azul | 67.32 | 100 | BE | Industrial Cabinet Connectivity (ICC) | BE2 | BE2Z1X | 50 | 50 | NO | PC |  | 4,78 | G | 51 | 160 | 270 | MM | 4055626570617 | 39269097 | PL | EC001166 | Imagen | Catálogo
1141346 | AB-UTI 6/3 GY | Soporte | Soporte, Soporte para barras colectoras, colocar cada 20 cm, paso: 200 mm, profundidad: 51,2 mm, anchura: 2,2 mm, altura: 97,4 mm, número de polos: 1, color: gris | 71.34 | 100 | BE | Industrial Cabinet Connectivity (ICC) | BE2 | BE2Z1X | 50 | 250 | NO | PC | F | 4,91 | G | 0 | 0 | 0 |  | 4063151099084 | 39269097 | PL | EC001166 | Imagen | Catálogo
3076038 | AB-UTI/3 | Soporte | Soporte, Soporte para barras colectoras, colocar cada 20 cm, paso: 200 mm, profundidad: 51,2 mm, anchura: 2,2 mm, altura: 93,5 mm, número de polos: 1, color: azul | 67.32 | 100 | BE | Industrial Cabinet Connectivity (ICC) | BE2 | BE2Z1X | 50 | 50 | NO | PC |  | 4,86 | G | 30 | 215 | 165 | MM | 4046356644044 | 39269097 | DE | EC001166 | Imagen | Catálogo
3245082 | AB-UTN 2,5/10 | Soporte | Soporte, Soporte para barras colectoras, colocar cada 20 cm, profundidad: 46,9 mm, anchura: 2,2 mm, altura: 58,4 mm, número de polos: 1, color: azul | 124.96 | 100 | BE | Industrial Cabinet Connectivity (ICC) | BE1 | BE1Z1X | 50 | 50 | NO | PC |  | 5,09 | G | 29 | 170 | 160 | MM | 4046356315920 | 39269097 | DE | EC001166 | Imagen | Catálogo
1580478 | ADT-CBL-D-MM-USB/RS232 | Cable adaptador | Cable adaptador de conector macho USB 2.0 (tipo A) a conector macho D-SUB/RS-232 (9 polos), para conectar equipos serie al puerto USB | 65.21 | 1 | BH | Industrial Cabinet Solutions (ICS) | BH3 | BH321Z | 1 | 1 | NO | PC |  | 68,20 | G | 0 | 0 | 0 |  | 4067923071803 | 85444290 | DE | EC002498 | Imagen | Catálogo
1457326 | ADT-FUSE-5X20-2A/T/250V | Fusible de repuesto | Fusible de baja intensidad, corriente nominal: 2 A, característica de disparo: lento (T), longitud: 20 mm, diámetro: 5 mm | 86.02 | 100 | BH | Industrial Cabinet Solutions (ICS) | BH3 | BH322Y | 10 | 10 | NO | PC |  | 1,15 | G | 0 | 0 | 0 |  | 4063151848804 | 85361010 | DE | EC002298 | Imagen | Catálogo
0899517 | AE LOS CP SQ 8MM | Tornillo de cierre | Tornillo de cierre, para carcasa de poliéster con puerta, cuadrada de 8 mm, diámetro: 16,8 mm, color: beige | 9.23 | 1 | BH | Industrial Cabinet Solutions (ICS) | BH9 | BH9Z4X | 2 | 2 | NO | PC |  | 9,99 | G | 0 | 0 | 0 |  | 4055626282053 | 39269097 | HU | EC000261 | Imagen | Catálogo
0899444 | AE MP SH EP 405X400 | Placa de montaje | Placa de montaje, anchura: 390 mm, altura: 382 mm, color: plateado | 236.99 | 1 | BH | Industrial Cabinet Solutions (ICS) | BH9 | BH9Z4X | 1 | 1 | NO | PC | F | 2,34 | KG |  |  |  |  | 4055626281322 | 94039910 | DE | EC002620 | Imagen | Catálogo
1411117 | A-EXB-20-66L-N-S | Elemento para compensación de presión | Elemento para compensación de presión, aplicación: Ex, rosca de conexión: M20 x 1,5, color: plateado | 61.37 | 1 | AF | Industrial Field Connectivity (IFC) | AF7 | AF7DDX | 5 | 5 | NO | PC |  | 101,46 | G | 84 | 101 | 67 | MM | 4046356922326 | 74198090 | GB | EC002943 | Imagen | Catálogo
1411118 | A-EXB-20-66L-S-S | Elemento para compensación de presión | Elemento para compensación de presión, aplicación: Ex, rosca de conexión: M20 x 1,5, color: plateado | 92.54 | 1 | AF | Industrial Field Connectivity (IFC) | AF7 | AF7DDX | 5 | 5 | NO | PC |  | 98,10 | G | 68 | 101 | 85 | MM | 4046356922333 | 73269098 | GB | EC002943 | Imagen | Catálogo
1411120 | A-EXB-25-66L-N-S | Elemento para compensación de presión | Elemento para compensación de presión, aplicación: Ex, rosca de conexión: M25 x 1,5, color: plateado | 77.52 | 1 | AF | Industrial Field Connectivity (IFC) | AF7 | AF7DDX | 5 | 5 | NO | PC |  | 152,50 | G | 60 | 113 | 76 | MM | 4046356922340 | 74198090 | GB | EC002943 | Imagen | Catálogo
1411121 | A-EXB-25-66L-S-S | Elemento para compensación de presión | Elemento para compensación de presión, aplicación: Ex, rosca de conexión: M25 x 1,5, color: plateado | 155.63 | 1 | AF | Industrial Field Connectivity (IFC) | AF7 | AF7DDX | 5 | 5 | NO | PC |  | 143,58 | G | 94 | 121 | 81 | MM | 4046356922357 | 73269098 | GB | EC002943 | Imagen | Catálogo
1411104 | A-EXSH-M20-68L-N-S | Tornillo de cierre | Tornillo de cierre, material conexión por tornillo: Latón, niquelado, aplicación: Ex, rosca de conexión: M20 x 1,5, color: plateado | 7.49 | 1 | AF | Industrial Field Connectivity (IFC) | AF7 | AF7DDX | 20 | 20 | NO | PC |  | 36,85 | G | 96 | 122 | 82 | MM | 4046356922197 | 74198090 | GB | EC000032 | Imagen | Catálogo
1411105 | A-EXSH-M20-68L-S-S | Tornillo de cierre | Tornillo de cierre, material conexión por tornillo: Acero inoxidable 316L, aplicación: Ex, rosca de conexión: M20 x 1,5, color: plateado | 36.73 | 1 | AF | Industrial Field Connectivity (IFC) | AF7 | AF7DDX | 20 | 20 | NO | PC |  | 55,67 | G | 94 | 120 | 80 | MM | 4046356922203 | 73269098 | GB | EC000032 | Imagen | Catálogo
1411107 | A-EXSH-M25-68L-N-S | Tornillo de cierre | Tornillo de cierre, material conexión por tornillo: Latón, niquelado, aplicación: Ex, rosca de conexión: M25 x 1,5, color: plateado | 10.37 | 1 | AF | Industrial Field Connectivity (IFC) | AF7 | AF7DDX | 20 | 20 | NO | PC |  | 54,19 | G | 90 | 110 | 105 | MM | 4046356922210 | 74198090 | GB | EC000032 | Imagen | Catálogo
1411108 | A-EXSH-M25-68L-S-S | Tornillo de cierre | Tornillo de cierre, material conexión por tornillo: Acero inoxidable 316L, aplicación: Ex, rosca de conexión: M25 x 1,5, color: plateado | 50.52 | 1 | AF | Industrial Field Connectivity (IFC) | AF7 | AF7DDX | 20 | 20 | NO | PC |  | 87,56 | G | 92 | 148 | 126 | MM | 4046356922234 | 73269098 | GB | EC000032 | Imagen | Catálogo
1411109 | A-EXSH-M32-68L-N-S | Tornillo de cierre | Tornillo de cierre, material conexión por tornillo: Latón, niquelado, aplicación: Ex, rosca de conexión: M32 x 1,5, color: plateado | 12.61 | 1 | AF | Industrial Field Connectivity (IFC) | AF7 | AF7DDX | 10 | 10 | NO | PC |  | 73,16 | G | 92 | 114 | 108 | MM | 4046356922241 | 74198090 | GB | EC000032 | Imagen | Catálogo
1411110 | A-EXSH-M32-68L-S-S | Tornillo de cierre | Tornillo de cierre, material conexión por tornillo: Acero inoxidable 316L, aplicación: Ex, rosca de conexión: M32 x 1,5, color: plateado | 87.59 | 1 | AF | Industrial Field Connectivity (IFC) | AF7 | AF7DDX | 10 | 10 | NO | PC |  | 198,51 | G | 78 | 235 | 175 | MM | 4046356922258 | 73269098 | GB | EC000032 | Imagen | Catálogo
1411111 | A-EXSH-M40-68L-N-S | Tornillo de cierre | Tornillo de cierre, material conexión por tornillo: Latón, niquelado, aplicación: Ex, rosca de conexión: M40 x 1,5, color: plateado | 19.71 | 1 | AF | Industrial Field Connectivity (IFC) | AF7 | AF7DDX | 5 | 5 | NO | PC |  | 126,76 | G | 61 | 113 | 78 | MM | 4046356922265 | 74198090 | GB | EC000032 | Imagen | Catálogo
1411112 | A-EXSH-M40-68L-S-S | Tornillo de cierre | Tornillo de cierre, material conexión por tornillo: Acero inoxidable 316L, aplicación: Ex, rosca de conexión: M40 x 1,5, color: plateado | 123 | 1 | AF | Industrial Field Connectivity (IFC) | AF7 | AF7DDX | 5 | 5 | NO | PC |  | 230,00 | G | 80 | 155 | 198 | MM | 4046356922272 | 73269098 | GB | EC000032 | Imagen | Catálogo
1411113 | A-EXSH-M50-68L-N-S | Tornillo de cierre | Tornillo de cierre, material conexión por tornillo: Latón, niquelado, aplicación: Ex, rosca de conexión: M50 x 1,5, color: plateado | 33.85 | 1 | AF | Industrial Field Connectivity (IFC) | AF7 | AF7DDX | 2 | 2 | NO | PC |  | 198,90 | G | 0 | 0 | 0 |  | 4046356922289 | 74198090 | GB | EC000032 | Imagen | Catálogo
1411115 | A-EXSH-M63-68L-N-S | Tornillo de cierre | Tornillo de cierre, material conexión por tornillo: Latón, niquelado, aplicación: Ex, rosca de conexión: M63 x 1,5, color: plateado | 71.51 | 1 | AF | Industrial Field Connectivity (IFC) | AF7 | AF7DDX | 1 | 1 | SÍ | PC |  | 269,40 | G | 0 | 0 | 0 |  | 4046356922302 | 74198090 | GB | EC000032 | Imagen | Catálogo
1411116 | A-EXSH-M63-68L-S-S | Tornillo de cierre | Tornillo de cierre, material conexión por tornillo: Acero inoxidable 316L, aplicación: Ex, rosca de conexión: M63 x 1,5, color: plateado | 248.92 | 1 | AF | Industrial Field Connectivity (IFC) | AF7 | AF7DDX | 1 | 1 | NO | PC |  | 569,00 | G | 0 | 0 | 0 |  | 4046356922319 | 73269098 | GB | EC000032 | Imagen | Catálogo
0800682 | AFD-3 | Herramienta de inserción para marcador de cable | Punzón, simplifica la introducción de los manguitos PMH sobre los conductores; introducir el conductor en la punta del punzón y hacer pasar el manguito al conductor. Para diámetro exterior de conductor de: 3,8 -5,4 mm | 3538.55 | 100 | BG | Marking and Installation (MI) | BG2 | BG221Z | 1 | 1 | NO | PC |  | 5,30 | G | 7 | 100 | 120 | MM | 4017918105457 | 39269097 | GB | EC011823 | Imagen | Catálogo
3260145 | AGK 10-PTPOWER | Borna de derivación | Borna de derivación, tensión nominal: 1500 V, corriente nominal: 57 A, número de conexiones: 2, tipo de conexión: Conexión push-in, Sección de dimensionamiento: 10 mm², 1er piso, sección: 0,5 mm² - 16 mm², clase de montaje: en elemento de base, color: gris | 419.42 | 100 | BE | Industrial Cabinet Connectivity (ICC) | BE2 | BE2ZWX | 10 | 10 | NO | PC |  | 22,62 | G | 51 | 185 | 69 | MM | 4046356779074 | 85369010 | TR | EC002021 | Imagen | Catálogo
3260154 | AGK 10-PTPOWER BK/YE | Borna de derivación | Borna de derivación, tensión nominal: 1500 V, corriente nominal: 57 A, número de conexiones: 2, tipo de conexión: Conexión push-in, Sección de dimensionamiento: 10 mm², 1er piso, sección: 0,5 mm² - 16 mm², clase de montaje: en elemento de base, color: negro/amarillo | 425.8 | 100 | BE | Industrial Cabinet Connectivity (ICC) | BE2 | BE2ZWX | 10 | 10 | NO | PC |  | 22,94 | G | 53 | 168 | 72 | MM | 4046356779104 | 85369010 | TR | EC002021 | Imagen | Catálogo
3260148 | AGK 10-PTPOWER BU | Borna de derivación | Borna de derivación, tensión nominal: 1500 V, corriente nominal: 57 A, número de conexiones: 2, tipo de conexión: Conexión push-in, Sección de dimensionamiento: 10 mm², 1er piso, sección: 0,5 mm² - 16 mm², clase de montaje: en elemento de base, color: azul | 419.42 | 100 | BE | Industrial Cabinet Connectivity (ICC) | BE2 | BE2ZWX | 10 | 10 | NO | PC |  | 22,63 | G | 51 | 185 | 69 | MM | 4046356779081 | 85369010 | TR | EC002021 | Imagen | Catálogo
3260151 | AGK 10-PTPOWER GN/YE | Borna de derivación | Borna de derivación, tensión nominal: 1500 V, corriente nominal: 57 A, número de conexiones: 2, tipo de conexión: Conexión push-in, Sección de dimensionamiento: 10 mm², 1er piso, sección: 0,5 mm² - 16 mm², clase de montaje: en elemento de base, color: verde/amarillo | 419.42 | 100 | BE | Industrial Cabinet Connectivity (ICC) | BE2 | BE2ZWX | 10 | 10 | NO | PC |  | 22,60 | G | 51 | 185 | 69 | MM | 4046356779098 | 85369010 | TR | EC002021 | Imagen | Catálogo
3003554 | AGK 10-UKH 150/240 | Borna de derivación | Borna de derivación, tensión nominal: 1000 V, corriente nominal: 57 A, número de conexiones: 1, tipo de conexión: Conexión por tornillo, Sección de dimensionamiento: 10 mm², sección: 0,5 mm² - 10 mm², clase de montaje: en elemento de base, color: gris | 759.22 | 100 | BE | Industrial Cabinet Connectivity (ICC) | BE1 | BE1ZWX | 10 | 10 | NO | PC |  | 15,89 | G | 29 | 118 | 59 | MM | 4017918104245 | 85369010 | PL | EC002021 | Imagen | Catálogo
3001763 | AGK 10-UKH 50 | Borna de derivación | Borna de derivación, tensión nominal: 1000 V, corriente nominal: 57 A, número de conexiones: 1, tipo de conexión: Conexión por tornillo, Sección de dimensionamiento: 10 mm², sección: 0,5 mm² - 10 mm², color: gris | 734.16 | 100 | BE | Industrial Cabinet Connectivity (ICC) | BE1 | BE1ZWX | 10 | 10 | NO | PC |  | 14,68 | G | 29 | 118 | 59 | MM | 4017918100865 | 85369010 | PL | EC002021 | Imagen | Catálogo
3003541 | AGK 10-UKH 95 | Borna de derivación | Borna de derivación, tensión nominal: 1000 V, corriente nominal: 57 A, número de conexiones: 1, tipo de conexión: Conexión por tornillo, Sección de dimensionamiento: 10 mm², sección: 0,5 mm² - 10 mm², clase de montaje: en elemento de base, color: gris | 745.55 | 100 | BE | Industrial Cabinet Connectivity (ICC) | BE1 | BE1ZWX | 10 | 10 | NO | PC |  | 15,21 | G | 29 | 118 | 59 | MM | 4017918106980 | 85369010 | PL | EC002021 | Imagen | Catálogo
3047112 | AGK 4-UT 10 | Borna de derivación | Borna de derivación, tensión nominal: 1000 V, corriente nominal: 32 A, número de conexiones: 1, tipo de conexión: Conexión por tornillo, sección: 0,14 mm² - 6 mm², clase de montaje: en elemento de base, color: gris | 426.35 | 100 | BE | Industrial Cabinet Connectivity (ICC) | BE1 | BE1ZWX | 50 | 50 | NO | PC |  | 5,68 | G | 51 | 185 | 69 | MM | 4017918975708 | 85369010 | PL | EC002021 | Imagen | Catálogo
3047125 | AGK 4-UT 16 | Borna de derivación | Borna de derivación, tensión nominal: 1000 V, corriente nominal: 32 A, número de conexiones: 1, tipo de conexión: Conexión por tornillo, sección: 0,14 mm² - 6 mm², clase de montaje: en elemento de base, color: gris | 439.41 | 100 | BE | Industrial Cabinet Connectivity (ICC) | BE1 | BE1ZWX | 50 | 50 | NO | PC |  | 6,01 | G | 51 | 185 | 69 | MM | 4046356055895 | 85369010 | PL | EC002021 | Imagen | Catálogo
3047138 | AGK 4-UT 35 | Borna de derivación | Borna de derivación, tensión nominal: 1000 V, corriente nominal: 32 A, número de conexiones: 1, tipo de conexión: Conexión por tornillo, sección: 0,14 mm² - 6 mm², clase de montaje: en elemento de base, color: gris | 439.41 | 100 | BE | Industrial Cabinet Connectivity (ICC) | BE1 | BE1ZWX | 50 | 50 | NO | PC |  | 6,30 | G | 51 | 185 | 69 | MM | 4046356055901 | 85369010 | PL | EC002021 | Imagen | Catálogo
1017448 | AGK PT 4X6/M10 | Borna de derivación | Borna de derivación, tensión nominal: 1000 V, corriente nominal: 41 A, número de conexiones: 5, tipo de conexión: Conexión push-in, Sección de dimensionamiento: 6 mm², 1er piso, sección: 0,5 mm² - 10 mm², Conexión por espárrago, Conexión colectiva, clase de montaje: en elemento de base, color: gris | 1213.86 | 100 | BE | Industrial Cabinet Connectivity (ICC) | BE2 | BE2ZWX | 10 | 10 | NO | PC |  | 41,13 | G | 53 | 220 | 75 | MM | 4055626500638 | 85369010 | CN | EC002021 | Imagen | Catálogo
1083237 | AGK PT 4X6/M10 BU | Borna de derivación | Borna de derivación, tensión nominal: 1000 V, corriente nominal: 41 A, número de conexiones: 5, tipo de conexión: Conexión push-in, Sección de dimensionamiento: 6 mm², 1er piso, sección: 0,5 mm² - 10 mm², Conexión por espárrago, 1er piso, clase de montaje: en elemento de base, color: azul | 813.3 | 100 | BE | Industrial Cabinet Connectivity (ICC) | BE2 | BE2ZWX | 10 | 10 | NO | PC |  | 42,44 | G | 75 | 10 | 218 | MM | 4055626818917 | 85369010 | CN | EC002021 | Imagen | Catálogo
1083238 | AGK PT 4X6/M10 GNYE | Borna de derivación | Borna de derivación, tensión nominal: 1000 V, corriente nominal: 41 A, número de conexiones: 5, tipo de conexión: Conexión push-in, Sección de dimensionamiento: 6 mm², 1er piso, sección: 0,5 mm² - 10 mm², Conexión por espárrago, 1er piso, clase de montaje: en elemento de base, color: amarillo-verde | 813.3 | 100 | BE | Industrial Cabinet Connectivity (ICC) | BE2 | BE2ZWX | 10 | 10 | NO | PC |  | 42,18 | G | 54 | 220 | 74 | MM | 4055626816753 | 85369010 | CN | EC002021 | Imagen | Catálogo
1017454 | AGK PT 4X6/M12 | Borna de derivación | Borna de derivación, tensión nominal: 1000 V, corriente nominal: 41 A, número de conexiones: 5, tipo de conexión: Conexión push-in, Sección de dimensionamiento: 6 mm², 1er piso, sección: 0,5 mm² - 10 mm², Conexión por espárrago, 1er piso, clase de montaje: en elemento de base, color: gris | 1213.86 | 100 | BE | Industrial Cabinet Connectivity (ICC) | BE2 | BE2ZWX | 10 | 10 | NO | PC |  | 42,30 | G | 54 | 220 | 74 | MM | 4055626500645 | 85369010 | CN | EC002021 | Imagen | Catálogo
1346838 | AGK PT 6X2,5/M6 | Borna de derivación | Borna de derivación, tensión nominal: 1000 V, corriente nominal: 24 A, número de conexiones: 7, tipo de conexión: Conexión push-in, Sección de dimensionamiento: 2,5 mm², sección: 0,34 mm² - 4 mm², Conexión por espárrago, Conexión colectiva, clase de montaje: en elemento de base, color: gris | 1086.03 | 100 | BE | Industrial Cabinet Connectivity (ICC) | BE2 | BE2ZWX | 10 | 10 | NO | PC |  | 22,18 | G | 0 | 0 | 0 |  | 4063151661915 | 85369010 | CN | EC002021 | Imagen | Catálogo
1017450 | AGK PT 8X6/M10 | Borna de derivación | Borna de derivación, tensión nominal: 1000 V, corriente nominal: 41 A, número de conexiones: 9, tipo de conexión: Conexión push-in, Sección de dimensionamiento: 6 mm², 1er piso, sección: 0,5 mm² - 10 mm², Conexión por espárrago, 1er piso, clase de montaje: en elemento de base, color: gris | 1795.37 | 100 | BE | Industrial Cabinet Connectivity (ICC) | BE2 | BE2ZWX | 10 | 10 | NO | PC |  | 65,83 | G | 51 | 218 | 112 | MM | 4055626500539 | 85369010 | CN | EC002021 | Imagen | Catálogo
1083235 | AGK PT 8X6/M10 BU | Borna de derivación | Borna de derivación, tensión nominal: 1000 V, corriente nominal: 41 A, número de conexiones: 9, tipo de conexión: Conexión push-in, Sección de dimensionamiento: 6 mm², 1er piso, sección: 0,5 mm² - 10 mm², Conexión por espárrago, 1er piso, clase de montaje: en elemento de base, color: azul | 1250.78 | 100 | BE | Industrial Cabinet Connectivity (ICC) | BE2 | BE2ZWX | 10 | 10 | NO | PC |  | 67,80 | G | 52 | 217 | 112 | MM | 4055626818764 | 85369010 | CN | EC002021 | Imagen | Catálogo
1083236 | AGK PT 8X6/M10 GNYE | Borna de derivación | Borna de derivación, tensión nominal: 1000 V, corriente nominal: 41 A, número de conexiones: 9, tipo de conexión: Conexión push-in, Sección de dimensionamiento: 6 mm², 1er piso, sección: 0,5 mm² - 10 mm², Conexión por espárrago, 1er piso, clase de montaje: en elemento de base, color: verde/amarillo | 1250.78 | 100 | BE | Industrial Cabinet Connectivity (ICC) | BE2 | BE2ZWX | 10 | 10 | NO | PC |  | 67,40 | G | 52 | 218 | 112 | MM | 4055626817828 | 85369010 | CN | EC002021 | Imagen | Catálogo
3240265 | AH-ME | Tapa | Tapa, para el encapsulado protegido contra suciedad y contactos accidentales de los componentes | 3264.55 | 100 | BE | Industrial Cabinet Connectivity (ICC) | BE6 | BE61ZX | 5 | 5 | NO | PC |  | 257,25 | G | 175 | 395 | 260 | MM | 4046356462884 | 39269097 | DE | EC004591 | Imagen | Catálogo
3240268 | AH-ME 200X150X78 | Tapa | Tapa, para el encapsulado protegido contra suciedad y contactos accidentales de los componentes | 3263.76 | 100 | BE | Industrial Cabinet Connectivity (ICC) | BE6 | BE61ZX | 5 | 5 | NO | PC |  | 271,20 | G | 176 | 398 | 262 | MM | 4055626284484 | 85389099 | DE | EC004591 | Imagen | Catálogo
1034128 | AI 0,14- 6 GY -1000 | Puntera | Puntera, Longitud de zona de contacto: 6 mm, longitud del manguito: 10,5 mm, color: gris | 5.62 | 100 | BH | Industrial Cabinet Solutions (ICS) | BH3 | BH3411 | 1000 | 1000 | NO | PC |  | 0,04 | G | 7 | 120 | 113 | MM | 4055626540078 | 85369010 | DE | EC000005 | Imagen | Catálogo
3203011 | AI 0,14- 8 GY -1000 | Puntera | Puntera, Longitud de zona de contacto: 8 mm, longitud del manguito: 12,5 mm, color: gris | 5.62 | 100 | BH | Industrial Cabinet Solutions (ICS) | BH3 | BH3411 | 1000 | 1000 | NO | PC |  | 0,05 | G | 18 | 72 | 94 | MM | 4017918949426 | 85369010 | DE | EC000005 | Imagen | Catálogo
3203040 | AI 0,25- 6 BU | Puntera | Puntera, Longitud de zona de contacto: 6 mm, longitud del manguito: 10,5 mm, color: azul | 3.73 | 100 | BH | Industrial Cabinet Solutions (ICS) | BH3 | BH3411 | 100 | 100 | NO | PC |  | 0,05 | G | 75 | 100 | 37 | MM | 4046356012997 | 85369010 | DE | EC000005 | Imagen | Catálogo
3203024 | AI 0,25- 6 YE | Puntera | Puntera, Longitud de zona de contacto: 6 mm, longitud del manguito: 10,5 mm, color: amarillo | 3.73 | 100 | BH | Industrial Cabinet Solutions (ICS) | BH3 | BH3411 | 100 | 100 | NO | PC |  | 0,05 | G | 5 | 78 | 24 | MM | 4046356012973 | 85369010 | DE | EC000005 | Imagen | Catálogo
3201364 | AI 0,25- 8 BU | Puntera | Puntera, Longitud de zona de contacto: 8 mm, longitud del manguito: 12,5 mm, color: azul | 4.22 | 100 | BH | Industrial Cabinet Solutions (ICS) | BH3 | BH3411 | 100 | 100 | NO | PC |  | 0,06 | G | 5 | 80 | 70 | MM | 4046356102971 | 85369010 | DE | EC000005 | Imagen | Catálogo
3203037 | AI 0,25- 8 YE | Puntera | Puntera, Longitud de zona de contacto: 8 mm, longitud del manguito: 12,5 mm, color: amarillo | 4.22 | 100 | BH | Industrial Cabinet Solutions (ICS) | BH3 | BH3411 | 100 | 100 | NO | PC |  | 0,06 | G | 4 | 77 | 23 | MM | 4046356012980 | 85369010 | DE | EC000005 | Imagen | Catálogo
3241128 | AI 0,25-10 YE | Puntera | Puntera, Longitud de zona de contacto: 10 mm, longitud del manguito: 14,5 mm, color: amarillo | 5.01 | 100 | BH | Industrial Cabinet Solutions (ICS) | BH3 | BH3411 | 100 | 1000 | NO | PC |  | 0,07 | G | 5 | 85 | 81 | MM | 4046356733847 | 85369010 | DE | EC000005 | Imagen | Catálogo
3200632 | AI 0,25-12 BU | Puntera | Puntera, Longitud de zona de contacto: 12 mm, longitud del manguito: 16 mm, color: azul | 4.52 | 100 | BH | Industrial Cabinet Solutions (ICS) | BH3 | BH3411 | 100 | 100 | NO | PC |  | 0,07 | G | 8 | 77 | 24 | MM | 4017918094249 | 85369010 | DE | EC000005 | Imagen | Catálogo
3203053 | AI 0,34- 6 TQ | Puntera | Puntera, Longitud de zona de contacto: 6 mm, longitud del manguito: 10,5 mm, color: turquesa | 3.73 | 100 | BH | Industrial Cabinet Solutions (ICS) | BH3 | BH3411 | 100 | 100 | NO | PC |  | 0,05 | G | 5 | 78 | 23 | MM | 4046356013000 | 85369010 | DE | EC000005 | Imagen | Catálogo
3203066 | AI 0,34- 8 TQ | Puntera | Puntera, Longitud de zona de contacto: 8 mm, longitud del manguito: 12,5 mm, color: turquesa | 4.22 | 100 | BH | Industrial Cabinet Solutions (ICS) | BH3 | BH3411 | 100 | 100 | NO | PC |  | 0,06 | G | 56 | 100 | 66 | MM | 4046356013017 | 85369010 | DE | EC000005 | Imagen | Catálogo
3241129 | AI 0,34-10 TQ | Puntera | Puntera, Longitud de zona de contacto: 10 mm, longitud del manguito: 14,5 mm, color: turquesa | 5.01 | 100 | BH | Industrial Cabinet Solutions (ICS) | BH3 | BH3411 | 100 | 100 | NO | PC |  | 0,07 | G | 5 | 70 | 50 | MM | 4046356733830 | 85369010 | DE | EC000005 | Imagen | Catálogo
3200645 | AI 0,34-12 TQ | Puntera | Puntera, Longitud de zona de contacto: 12 mm, longitud del manguito: 16,5 mm, color: turquesa | 4.52 | 100 | BH | Industrial Cabinet Solutions (ICS) | BH3 | BH3411 | 100 | 100 | NO | PC |  | 0,07 | G | 7 | 77 | 20 | MM | 4017918094256 | 85369010 | DE | EC000005 | Imagen | Catálogo
3201301 | AI 0,5 - 6 OG | Puntera | Puntera, Longitud de zona de contacto: 6 mm, longitud del manguito: 12 mm, color: naranja | 3.25 | 100 | BH | Industrial Cabinet Solutions (ICS) | BH3 | BH3411 | 100 | 100 | NO | PC |  | 0,07 | G | 7 | 76 | 30 | MM | 4017918094805 | 85369010 | DE | EC000005 | Imagen | Catálogo
3200687 | AI 0,5 - 6 WH | Puntera | Puntera, Longitud de zona de contacto: 6 mm, longitud del manguito: 12 mm, color: blanco | 3.25 | 100 | BH | Industrial Cabinet Solutions (ICS) | BH3 | BH3411 | 100 | 100 | NO | PC |  | 0,07 | G | 8 | 26 | 73 | MM | 4017918094270 | 85369010 | DE | EC000005 | Imagen | Catálogo
3201123 | AI 0,5 - 8 OG | Puntera | Puntera, Longitud de zona de contacto: 8 mm, longitud del manguito: 14 mm, color: naranja | 2.02 | 100 | BH | Industrial Cabinet Solutions (ICS) | BH3 | BH3411 | 100 | 100 | NO | PC |  | 0,08 | G | 15 | 150 | 150 | MM | 4017918094676 | 85369010 | DE | EC000005 | Imagen | Catálogo
3202902 | AI 0,5 - 8 OG-1000 | Puntera | Puntera, Longitud de zona de contacto: 8 mm, longitud del manguito: 14 mm, color: naranja | 2.02 | 100 | BH | Industrial Cabinet Solutions (ICS) | BH3 | BH3411 | 1000 | 1000 | NO | PC |  | 0,07 | G | 20 | 104 | 71 | MM | 4017918888862 | 85369010 | DE | EC000005 | Imagen | Catálogo
3201563 | AI 0,5 - 8 OG-B | Puntera | Puntera, Longitud de zona de contacto: 8 mm, longitud del manguito: 14 mm, color: naranja | 3.23 | 100 | BH | Industrial Cabinet Solutions (ICS) | BH3 | BH3414 | 1000 | 1000 | NO | PC |  | 0,12 | G | 20 | 150 | 150 | MM | 4017918126254 | 85369010 | DE | EC000005 | Imagen | Catálogo
3200014 | AI 0,5 - 8 WH | Puntera | Puntera, Longitud de zona de contacto: 8 mm, longitud del manguito: 14 mm, color: blanco | 2.02 | 100 | BH | Industrial Cabinet Solutions (ICS) | BH3 | BH3411 | 100 | 100 | NO | PC |  | 0,08 | G | 12 | 78 | 80 | MM | 4017918093662 | 85369010 | DE | EC000005 | Imagen | Catálogo
3200881 | AI 0,5 - 8 WH -1000 | Puntera | Puntera, Longitud de zona de contacto: 8 mm, longitud del manguito: 14 mm, color: blanco | 2.02 | 100 | BH | Industrial Cabinet Solutions (ICS) | BH3 | BH3411 | 1000 | 1000 | NO | PC |  | 0,07 | G | 26 | 60 | 115 | MM | 4017918094430 | 85369010 | DE | EC000005 | Imagen | Catálogo
3201369 | AI 0,5 - 8 WH-B | Puntera | Puntera, Longitud de zona de contacto: 8 mm, longitud del manguito: 14 mm, color: blanco | 3.23 | 100 | BH | Industrial Cabinet Solutions (ICS) | BH3 | BH3414 | 1000 | 1000 | NO | PC |  | 0,12 | G | 18 | 152 | 151 | MM | 4017918094867 | 85369010 | DE | EC000005 | Imagen | Catálogo
3241126 | AI 0,5 -10 OG | Puntera | Puntera, Longitud de zona de contacto: 10 mm, longitud del manguito: 16 mm, color: naranja | 3.97 | 100 | BH | Industrial Cabinet Solutions (ICS) | BH3 | BH3411 | 500 | 500 | NO | PC |  | 0,09 | G | 0 | 0 | 0 |  | 4046356713511 | 85369010 | DE | EC000005 | Imagen | Catálogo
3201275 | AI 0,5 -10 WH | Puntera | Puntera, Longitud de zona de contacto: 10 mm, longitud del manguito: 16 mm, color: blanco | 3.97 | 100 | BH | Industrial Cabinet Solutions (ICS) | BH3 | BH3411 | 100 | 100 | NO | PC |  | 0,09 | G | 9 | 76 | 34 | MM | 4017918094775 | 85369010 | DE | EC000005 | Imagen | Catálogo
3200506 | AI 0,5 -12 WH | Puntera | Puntera, Longitud de zona de contacto: 12 mm, longitud del manguito: 18 mm, color: blanco | 6.03 | 100 | BH | Industrial Cabinet Solutions (ICS) | BH3 | BH3411 | 100 | 100 | NO | PC |  | 0,10 | G | 9 | 28 | 73 | MM | 4017918094119 | 85369010 | DE | EC000005 | Imagen | Catálogo
3200690 | AI 0,75- 6 GY | Puntera | Puntera, Longitud de zona de contacto: 6 mm, longitud del manguito: 12 mm, color: gris | 3.33 | 100 | BH | Industrial Cabinet Solutions (ICS) | BH3 | BH3411 | 100 | 100 | NO | PC |  | 0,08 | G | 9 | 27 | 72 | MM | 4017918094287 | 85369010 | DE | EC000005 | Imagen | Catálogo
3201314 | AI 0,75- 6 WH | Puntera | Puntera, Longitud de zona de contacto: 6 mm, longitud del manguito: 12 mm, color: blanco | 3.33 | 100 | BH | Industrial Cabinet Solutions (ICS) | BH3 | BH3411 | 100 | 100 | NO | PC |  | 0,08 | G | 7 | 73 | 30 | MM | 4017918094812 | 85369010 | DE | EC000005 | Imagen | Catálogo
3200027 | AI 0,75- 8 BU | Puntera | Puntera, Longitud de zona de contacto: 8 mm, longitud del manguito: 14 mm, color: azul | 2.02 | 100 | BH | Industrial Cabinet Solutions (ICS) | BH3 | BH3411 | 100 | 100 | NO | PC |  | 0,09 | G | 5 | 70 | 70 | MM | 4017918093679 | 85369010 | DE | EC000005 | Imagen | Catálogo
1213200 | AI 0,75- 8 BU -1000 | Puntera | Puntera, Longitud de zona de contacto: 8 mm, longitud del manguito: 14 mm, color: azul | 2.02 | 100 | BH | Industrial Cabinet Solutions (ICS) | BH3 | BH3411 | 1000 | 1000 | NO | PC |  | 0,09 | G | 14 | 120 | 110 | MM | 4055626280806 | 85369010 | DE | EC000005 | Imagen | Catálogo
1200163 | AI 0,75- 8 BU S1 | Puntera | Puntera, Dimensiones según DIN 46228-4, con cuello de plástico en el código de color de acuerdo con NF C 63-023:1994-02, para el procesamiento con CRIMPFOX 4 en 1, Longitud de zona de contacto: 8 mm, longitud del manguito: 14 mm, color: azul, número de tiras: 10, número de manguitos por tira: 50 | 2.68 | 100 | BH | Industrial Cabinet Solutions (ICS) | BH3 | BH3415 | 500 | 500 | NO | PC |  | 0,09 | G | 13 | 83 | 252 | MM | 4055626166551 | 85369010 | DE | EC000005 | Imagen | Catálogo
3201547 | AI 0,75- 8 BU-B | Puntera | Puntera, Longitud de zona de contacto: 8 mm, longitud del manguito: 14 mm, color: azul | 3.23 | 100 | BH | Industrial Cabinet Solutions (ICS) | BH3 | BH3414 | 1000 | 1000 | NO | PC |  | 0,13 | G | 15 | 150 | 150 | MM | 4017918126278 | 85369010 | DE | EC000005 | Imagen | Catálogo
1212785 | AI 0,75- 8 BU-S | Puntera | Punteras de cinta, 0,75 mm², longitud del manguito 8 mm, con cuello de plástico, según DIN 46228-4, color especial azul según NF C63-023, equipadas con extremo funcional para un mecanizado seguro y cómodo con Crimphandy, 20 tiras con 50 manguitos por tira. | 2.68 | 100 | BH | Industrial Cabinet Solutions (ICS) | BH3 | BH3415 | 1000 | 1000 | NO | PC |  | 0,11 | G | 35 | 253 | 52 | MM | 4046356958707 | 85369010 | DE | EC000005 | Imagen | Catálogo
3200519 | AI 0,75- 8 GY | Puntera | Puntera, Longitud de zona de contacto: 8 mm, longitud del manguito: 14 mm, color: gris | 2.02 | 100 | BH | Industrial Cabinet Solutions (ICS) | BH3 | BH3411 | 100 | 100 | NO | PC |  | 0,09 | G | 9 | 28 | 73 | MM | 4017918094126 | 85369010 | DE | EC000005 | Imagen | Catálogo
3200894 | AI 0,75- 8 GY -1000 | Puntera | Puntera, Longitud de zona de contacto: 8 mm, longitud del manguito: 14 mm, color: gris | 2.02 | 100 | BH | Industrial Cabinet Solutions (ICS) | BH3 | BH3411 | 1000 | 1000 | NO | PC |  | 0,08 | G | 18 | 111 | 62 | MM | 4017918094447 | 85369010 | DE | EC000005 | Imagen | Catálogo
1200105 | AI 0,75- 8 GY S1 | Puntera | Punteras en cinta, 0,75 mm², longitud del manguito 8 mm, con collar de plástico, según DIN 46228-4, gris, para el procesamiento con el CRIMPFOX 4 IN 1, 10 tiras con 50 manguitos por tira. | 2.68 | 100 | BH | Industrial Cabinet Solutions (ICS) | BH3 | BH3415 | 500 | 500 | NO | PC |  | 0,09 | G | 13 | 83 | 252 | MM | 4055626043029 | 85369010 | DE | EC000005 | Imagen | Catálogo
3201372 | AI 0,75- 8 GY-B | Puntera | Puntera, Longitud de zona de contacto: 8 mm, longitud del manguito: 14 mm, color: gris | 3.23 | 100 | BH | Industrial Cabinet Solutions (ICS) | BH3 | BH3414 | 1000 | 1000 | NO | PC |  | 0,13 | G | 20 | 150 | 150 | MM | 4017918094874 | 85369010 | DE | EC000005 | Imagen | Catálogo
1212522 | AI 0,75- 8 GY-S | Puntera | Punteras de cinta, 0,75 mm², longitud del casquillo 8 mm, con cuello de plástico, según DIN 46228-4, color gris, equipado con extremo funcional para un mecanizado seguro y cómodo con Crimphandy, 20 tiras con 50 casquillos por tira. | 2.68 | 100 | BH | Industrial Cabinet Solutions (ICS) | BH3 | BH3415 | 1000 | 1000 | NO | PC |  | 0,11 | G | 35 | 253 | 50 | MM | 4046356589628 | 85369010 | DE | EC000005 | Imagen | Catálogo
3201110 | AI 0,75- 8 WH | Puntera | Puntera, Longitud de zona de contacto: 8 mm, longitud del manguito: 14 mm, color: blanco | 2.02 | 100 | BH | Industrial Cabinet Solutions (ICS) | BH3 | BH3411 | 100 | 100 | NO | PC |  | 0,09 | G | 9 | 71 | 33 | MM | 4017918094669 | 85369010 | DE | EC000005 | Imagen | Catálogo
3201576 | AI 0,75- 8 WH-B | Puntera | Puntera, Longitud de zona de contacto: 8 mm, longitud del manguito: 14 mm, color: blanco | 3.23 | 100 | BH | Industrial Cabinet Solutions (ICS) | BH3 | BH3414 | 1000 | 1000 | NO | PC |  | 0,13 | G | 15 | 150 | 150 | MM | 4017918126247 | 85369010 | DE | EC000005 | Imagen | Catálogo
1212783 | AI 0,75- 8 WH-S | Puntera | Punteras de cinta, 0,75 mm², longitud del manguito 8 mm, con cuello de plástico, según DIN 46228-4, color especial blanco, equipadas con extremo funcional para un mecanizado seguro y cómodo con Crimphandy, 20 tiras con 50 manguitos por tira. | 2.68 | 100 | BH | Industrial Cabinet Solutions (ICS) | BH3 | BH3415 | 1000 | 1000 | NO | PC |  | 0,11 | G | 36 | 253 | 54 | MM | 4046356958721 | 85369010 | DE | EC000005 | Imagen | Catálogo
3201288 | AI 0,75-10 GY | Puntera | Puntera, Longitud de zona de contacto: 10 mm, longitud del manguito: 16 mm, color: gris | 3.97 | 100 | BH | Industrial Cabinet Solutions (ICS) | BH3 | BH3411 | 100 | 100 | NO | PC |  | 0,10 | G | 11 | 78 | 35 | MM | 4017918094782 | 85369010 | DE | EC000005 | Imagen | Catálogo
3203118 | AI 0,75-10 GY-1000 | Puntera | Puntera, Longitud de zona de contacto: 10 mm, longitud del manguito: 16 mm, color: gris | 3.97 | 100 | BH | Industrial Cabinet Solutions (ICS) | BH3 | BH3411 | 1000 | 1000 | NO | PC |  | 0,10 | G | 20 | 120 | 120 | MM | 4046356079587 | 85369010 | DE | EC000005 | Imagen | Catálogo
3200849 | AI 0,75-12 GY | Puntera | Puntera, Longitud de zona de contacto: 12 mm, longitud del manguito: 18 mm, color: gris | 4.31 | 100 | BH | Industrial Cabinet Solutions (ICS) | BH3 | BH3411 | 100 | 100 | NO | PC |  | 0,12 | G | 6 | 75 | 30 | MM | 4017918094393 | 85369010 | DE | EC000005 | Imagen | Catálogo
3200742 | AI 1 - 6 RD | Puntera | Puntera, Longitud de zona de contacto: 6 mm, longitud del manguito: 12 mm, color: rojo | 3.33 | 100 | BH | Industrial Cabinet Solutions (ICS) | BH3 | BH3411 | 100 | 100 | NO | PC |  | 0,09 | G | 11 | 32 | 73 | MM | 4017918094331 | 85369010 | DE | EC000005 | Imagen | Catálogo
3201327 | AI 1 - 6 YE | Puntera | Puntera, Longitud de zona de contacto: 6 mm, longitud del manguito: 12 mm, color: amarillo | 3.33 | 100 | BH | Industrial Cabinet Solutions (ICS) | BH3 | BH3411 | 100 | 100 | NO | PC |  | 0,09 | G | 6 | 71 | 29 | MM | 4017918094829 | 85369010 | DE | EC000005 | Imagen | Catálogo
3200030 | AI 1 - 8 RD | Puntera | Puntera, Longitud de zona de contacto: 8 mm, longitud del manguito: 14 mm, color: rojo | 2.02 | 100 | BH | Industrial Cabinet Solutions (ICS) | BH3 | BH3411 | 100 | 100 | NO | PC |  | 0,10 | G | 88 | 76 | 85 | MM | 4017918093686 | 85369010 | DE | EC000005 | Imagen | Catálogo
3200904 | AI 1 - 8 RD -1000 | Puntera | Puntera, Longitud de zona de contacto: 8 mm, longitud del manguito: 14 mm, color: rojo | 2.02 | 100 | BH | Industrial Cabinet Solutions (ICS) | BH3 | BH3411 | 1000 | 1000 | NO | PC |  | 0,09 | G | 21 | 61 | 112 | MM | 4017918094454 | 85369010 | DE | EC000005 | Imagen | Catálogo
3201385 | AI 1 - 8 RD-B | Puntera | Puntera, Longitud de zona de contacto: 8 mm, longitud del manguito: 14 mm, color: rojo | 3.23 | 100 | BH | Industrial Cabinet Solutions (ICS) | BH3 | BH3414 | 1000 | 1000 | NO | PC |  | 0,14 | G | 18 | 152 | 152 | MM | 4017918094881 | 85369010 | DE | EC000005 | Imagen | Catálogo
3201097 | AI 1 - 8 YE | Puntera | Puntera, Longitud de zona de contacto: 8 mm, longitud del manguito: 14 mm, color: amarillo | 2.02 | 100 | BH | Industrial Cabinet Solutions (ICS) | BH3 | BH3411 | 100 | 100 | NO | PC |  | 0,10 | G | 8 | 69 | 32 | MM | 4017918094645 | 85369010 | DE | EC000005 | Imagen | Catálogo
3201589 | AI 1 - 8 YE-B | Puntera | Puntera, Longitud de zona de contacto: 8 mm, longitud del manguito: 14 mm, color: amarillo | 3.23 | 100 | BH | Industrial Cabinet Solutions (ICS) | BH3 | BH3414 | 1000 | 1000 | NO | PC |  | 0,15 | G | 16 | 150 | 150 | MM | 4017918126230 | 85369010 | DE | EC000005 | Imagen | Catálogo
3200182 | AI 1 -10 RD | Puntera | Puntera, Longitud de zona de contacto: 10 mm, longitud del manguito: 16 mm, color: rojo | 3.97 | 100 | BH | Industrial Cabinet Solutions (ICS) | BH3 | BH3411 | 100 | 100 | NO | PC |  | 0,11 | G | 10 | 75 | 85 | MM | 4017918093839 | 85369010 | DE | EC000005 | Imagen | Catálogo
3203121 | AI 1 -10 RD-1000 | Puntera | Puntera, Longitud de zona de contacto: 10 mm, longitud del manguito: 16 mm, color: rojo | 3.97 | 100 | BH | Industrial Cabinet Solutions (ICS) | BH3 | BH3411 | 1000 | 1000 | NO | PC |  | 0,11 | G | 30 | 110 | 60 | MM | 4046356079600 | 85369010 | DE | EC000005 | Imagen | Catálogo
3200674 | AI 1 -12 RD | Puntera | Puntera, Longitud de zona de contacto: 12 mm, longitud del manguito: 18 mm, color: rojo | 4.31 | 100 | BH | Industrial Cabinet Solutions (ICS) | BH3 | BH3411 | 100 | 100 | NO | PC |  | 0,13 | G | 11 | 29 | 70 | MM | 4017918094263 | 85369010 | DE | EC000005 | Imagen | Catálogo
1200311 | AI 1 -12 RD -1000 | Puntera | Puntera, Longitud de zona de contacto: 12 mm, longitud del manguito: 18 mm, color: rojo | 4.31 | 100 | BH | Industrial Cabinet Solutions (ICS) | BH3 | BH3411 | 1000 | 1000 | NO | PC |  | 0,12 | G | 20 | 130 | 120 | MM | 4055626456713 | 85369010 | DE | EC000005 | Imagen | Catálogo
3200755 | AI 1,5 - 6 BK | Puntera | Puntera, Longitud de zona de contacto: 6 mm, longitud del manguito: 12 mm, color: negro | 3.33 | 100 | BH | Industrial Cabinet Solutions (ICS) | BH3 | BH3411 | 100 | 100 | NO | PC |  | 0,10 | G | 12 | 25 | 72 | MM | 4017918094348 | 85369010 | DE | EC000005 | Imagen | Catálogo
3200043 | AI 1,5 - 8 BK | Puntera | Puntera, Longitud de zona de contacto: 8 mm, longitud del manguito: 14 mm, color: negro | 2.02 | 100 | BH | Industrial Cabinet Solutions (ICS) | BH3 | BH3411 | 100 | 100 | NO | PC |  | 0,12 | G | 11 | 76 | 77 | MM | 4017918093693 | 85369010 | DE | EC000005 | Imagen | Catálogo
3200917 | AI 1,5 - 8 BK -1000 | Puntera | Puntera, Longitud de zona de contacto: 8 mm, longitud del manguito: 14 mm, color: negro | 2.02 | 100 | BH | Industrial Cabinet Solutions (ICS) | BH3 | BH3411 | 1000 | 1000 | NO | PC |  | 0,11 | G | 17 | 110 | 120 | MM | 4017918094461 | 85369010 | DE | EC000005 | Imagen | Catálogo
3201398 | AI 1,5 - 8 BK-B | Puntera | Puntera, Longitud de zona de contacto: 8 mm, longitud del manguito: 14 mm, color: negro | 3.23 | 100 | BH | Industrial Cabinet Solutions (ICS) | BH3 | BH3414 | 1000 | 1000 | NO | PC |  | 0,14 | G | 18 | 152 | 152 | MM | 4017918094898 | 85369010 | DE | EC000005 | Imagen | Catálogo
3201136 | AI 1,5 - 8 RD | Puntera | Puntera, Longitud de zona de contacto: 8 mm, longitud del manguito: 14 mm, color: rojo | 2.02 | 100 | BH | Industrial Cabinet Solutions (ICS) | BH3 | BH3411 | 100 | 100 | NO | PC |  | 0,12 | G | 76 | 100 | 51 | MM | 4017918094683 | 85369010 | DE | EC000005 | Imagen | Catálogo
3202928 | AI 1,5 - 8 RD-1000 | Puntera | Puntera, Longitud de zona de contacto: 8 mm, longitud del manguito: 14 mm, color: rojo | 1.94 | 100 | BH | Industrial Cabinet Solutions (ICS) | BH3 | BH3411 | 1000 | 1000 | NO | PC |  | 113,79 | MG | 26 | 123 | 130 | MM | 4017918888886 | 85369010 | DE | EC000005 | Imagen | Catálogo
3201592 | AI 1,5 - 8 RD-B | Puntera | Puntera, Longitud de zona de contacto: 8 mm, longitud del manguito: 14 mm, color: rojo | 3.23 | 100 | BH | Industrial Cabinet Solutions (ICS) | BH3 | BH3414 | 1000 | 1000 | NO | PC |  | 0,15 | G | 20 | 150 | 150 | MM | 4017918126223 | 85369010 | DE | EC000005 | Imagen | Catálogo
3200195 | AI 1,5 -10 BK | Puntera | Puntera, Longitud de zona de contacto: 10 mm, longitud del manguito: 16 mm, color: negro | 3.97 | 100 | BH | Industrial Cabinet Solutions (ICS) | BH3 | BH3411 | 100 | 100 | NO | PC |  | 0,13 | G | 11 | 79 | 45 | MM | 4017918093846 | 85369010 | DE | EC000005 | Imagen | Catálogo
3203134 | AI 1,5 -10 BK-1000 | Puntera | Puntera, Longitud de zona de contacto: 10 mm, longitud del manguito: 16 mm, color: negro | 3.97 | 100 | BH | Industrial Cabinet Solutions (ICS) | BH3 | BH3411 | 1000 | 1000 | NO | PC |  | 0,13 | G | 40 | 105 | 80 | MM | 4046356079594 | 85369010 | DE | EC000005 | Imagen | Catálogo
3201482 | AI 1,5 -12 BK | Puntera | Puntera, Longitud de zona de contacto: 12 mm, longitud del manguito: 18 mm, color: negro | 4.22 | 100 | BH | Industrial Cabinet Solutions (ICS) | BH3 | BH3411 | 100 | 100 | NO | PC |  | 0,15 | G | 7 | 64 | 41 | MM | 4017918094980 | 85369010 | DE | EC000005 | Imagen | Catálogo
1200310 | AI 1,5 -12 BK -1000 | Puntera | Puntera, Longitud de zona de contacto: 12 mm, longitud del manguito: 18 mm, color: negro | 4.22 | 100 | BH | Industrial Cabinet Solutions (ICS) | BH3 | BH3411 | 1000 | 1000 | NO | PC |  | 0,14 | G | 21 | 115 | 180 | MM | 4055626456706 | 85369010 | DE | EC000005 | Imagen | Catálogo
3200056 | AI 1,5 -18 BK | Puntera | Puntera, Longitud de zona de contacto: 18 mm, longitud del manguito: 24 mm, color: negro | 5.43 | 100 | BH | Industrial Cabinet Solutions (ICS) | BH3 | BH3411 | 100 | 100 | NO | PC |  | 0,20 | G | 11 | 64 | 51 | MM | 4017918093709 | 85369010 | DE | EC000005 | Imagen | Catálogo
3241125 | AI 1,5 -18 RD | Puntera | Puntera, Longitud de zona de contacto: 18 mm, longitud del manguito: 24 mm, color: rojo | 5.43 | 100 | BH | Industrial Cabinet Solutions (ICS) | BH3 | BH3411 | 500 | 500 | NO | PC |  | 0,19 | G | 17 | 102 | 169 | MM | 4046356713504 | 85369010 | DE | EC000005 | Imagen | Catálogo
3200522 | AI 2,5 - 8 BU | Puntera | Puntera, Longitud de zona de contacto: 8 mm, longitud del manguito: 14 mm, color: azul | 2.48 | 100 | BH | Industrial Cabinet Solutions (ICS) | BH3 | BH3411 | 100 | 100 | NO | PC |  | 0,16 | G | 15 | 95 | 75 | MM | 4017918094133 | 85369010 | DE | EC000005 | Imagen | Catálogo
3200920 | AI 2,5 - 8 BU -1000 | Puntera | Puntera, Longitud de zona de contacto: 8 mm, longitud del manguito: 14 mm, color: azul | 2.48 | 100 | BH | Industrial Cabinet Solutions (ICS) | BH3 | BH3411 | 1000 | 1000 | NO | PC |  | 0,15 | G | 31 | 91 | 101 | MM | 4017918094478 | 85369010 | DE | EC000005 | Imagen | Catálogo
3201408 | AI 2,5 - 8 BU-B | Puntera | Puntera, Longitud de zona de contacto: 8 mm, longitud del manguito: 14 mm, color: azul | 4.17 | 100 | BH | Industrial Cabinet Solutions (ICS) | BH3 | BH3414 | 500 | 500 | NO | PC |  | 0,24 | G | 17 | 152 | 152 | MM | 4017918094904 | 85369010 | DE | EC000005 | Imagen | Catálogo
3200069 | AI 2,5 - 8 GY | Puntera | Puntera, Longitud de zona de contacto: 8 mm, longitud del manguito: 14 mm, color: gris | 2.48 | 100 | BH | Industrial Cabinet Solutions (ICS) | BH3 | BH3411 | 100 | 100 | NO | PC |  | 0,15 | G | 15 | 70 | 70 | MM | 4017918093716 | 85369010 | DE | EC000005 | Imagen | Catálogo
1213201 | AI 2,5 -8 GY -1000 | Puntera | Puntera, Longitud de zona de contacto: 8 mm, longitud del manguito: 14 mm, color: gris | 2.48 | 100 | BH | Industrial Cabinet Solutions (ICS) | BH3 | BH3411 | 1000 | 1000 | NO | PC |  | 0,15 | G | 37 | 107 | 155 | MM | 4055626280813 | 85369010 | DE | EC000005 | Imagen | Catálogo
3201550 | AI 2,5 - 8 GY-B | Puntera | Puntera, Longitud de zona de contacto: 8 mm, longitud del manguito: 14 mm, color: gris | 4.17 | 100 | BH | Industrial Cabinet Solutions (ICS) | BH3 | BH3414 | 500 | 500 | NO | PC |  | 0,24 | G | 150 | 155 | 20 | MM | 4017918126261 | 85369010 | DE | EC000005 | Imagen | Catálogo
3202533 | AI 2,5 -10 BU | Puntera | Puntera, Longitud de zona de contacto: 10 mm, longitud del manguito: 17 mm, color: azul | 3.97 | 100 | BH | Industrial Cabinet Solutions (ICS) | BH3 | BH3411 | 100 | 100 | NO | PC |  | 0,18 | G | 14 | 75 | 50 | MM | 4017918157159 | 85369010 | DE | EC000005 | Imagen | Catálogo
3203147 | AI 2,5 -10 BU-1000 | Puntera | Puntera, Longitud de zona de contacto: 10 mm, longitud del manguito: 17 mm, color: azul | 3.97 | 100 | BH | Industrial Cabinet Solutions (ICS) | BH3 | BH3411 | 1000 | 1000 | NO | PC |  | 0,17 | G | 30 | 160 | 110 | MM | 4046356079617 | 85369010 | DE | EC000005 | Imagen | Catálogo
3200962 | AI 2,5 -12 BU | Puntera | Puntera, Longitud de zona de contacto: 12 mm, longitud del manguito: 18 mm, color: azul | 4.52 | 100 | BH | Industrial Cabinet Solutions (ICS) | BH3 | BH3411 | 100 | 100 | NO | PC |  | 0,20 | G | 14 | 75 | 55 | MM | 4017918094515 | 85369010 | DE | EC000005 | Imagen | Catálogo
1200309 | AI 2,5 -12 BU -1000 | Puntera | Puntera, Longitud de zona de contacto: 12 mm, longitud del manguito: 18 mm, color: azul | 4.52 | 100 | BH | Industrial Cabinet Solutions (ICS) | BH3 | BH3411 | 1000 | 1000 | NO | PC |  | 0,19 | G | 22 | 115 | 180 | MM | 4055626456393 | 85369010 | DE | EC000005 | Imagen | Catálogo
3200205 | AI 2,5 -12 GY | Puntera | Puntera, Longitud de zona de contacto: 12 mm, longitud del manguito: 18 mm, color: gris | 4.52 | 100 | BH | Industrial Cabinet Solutions (ICS) | BH3 | BH3411 | 100 | 100 | NO | PC |  | 0,20 | G | 14 | 44 | 72 | MM | 4017918093853 | 85369010 | DE | EC000005 | Imagen | Catálogo
3200580 | AI 2,5 -18 BU | Puntera | Puntera, Longitud de zona de contacto: 18 mm, longitud del manguito: 24 mm, color: azul | 5.91 | 100 | BH | Industrial Cabinet Solutions (ICS) | BH3 | BH3411 | 100 | 100 | NO | PC |  | 0,25 | G | 22 | 70 | 47 | MM | 4017918094195 | 85369010 | DE | EC000005 | Imagen | Catálogo
3200072 | AI 2,5 -18 GY | Puntera | Puntera, Longitud de zona de contacto: 18 mm, longitud del manguito: 24 mm, color: gris | 5.91 | 100 | BH | Industrial Cabinet Solutions (ICS) | BH3 | BH3411 | 100 | 100 | NO | PC |  | 0,26 | G | 11 | 64 | 51 | MM | 4017918093723 | 85369010 | DE | EC000005 | Imagen | Catálogo
1200164 | AI 2,5-8 GY S1 | Puntera | Puntera, Dimensiones según DIN 46228-4, con cuello de plástico en el código de color de acuerdo con NF C 63-023:1994-02, para el procesamiento con CRIMPFOX 4 en 1, Longitud de zona de contacto: 8 mm, longitud del manguito: 14 mm, color: gris, número de tiras: 10, número de manguitos por tira: 40 | 3.09 | 100 | BH | Industrial Cabinet Solutions (ICS) | BH3 | BH3415 | 400 | 400 | NO | PC |  | 0,15 | G | 16 | 80 | 220 | MM | 4055626166568 | 85369010 | DE | EC000005 | Imagen | Catálogo
3200535 | AI 4 -10 GY | Puntera | Puntera, Longitud de zona de contacto: 10 mm, longitud del manguito: 17 mm, color: gris | 3.97 | 100 | BH | Industrial Cabinet Solutions (ICS) | BH3 | BH3411 | 100 | 100 | NO | PC |  | 0,27 | G | 17 | 48 | 70 | MM | 4017918094140 | 85369010 | DE | EC000005 | Imagen | Catálogo
1200308 | AI 4 -10 GY -1000 | Puntera | Puntera, Longitud de zona de contacto: 10 mm, longitud del manguito: 17 mm, color: gris | 3.97 | 100 | BH | Industrial Cabinet Solutions (ICS) | BH3 | BH3411 | 1000 | 1000 | NO | PC |  | 0,26 | G | 40 | 114 | 175 | MM | 4055626456386 | 85369010 | DE | EC000005 | Imagen | Catálogo
3200085 | AI 4 -10 OG | Puntera | Puntera, Longitud de zona de contacto: 10 mm, longitud del manguito: 17 mm, color: naranja | 3.97 | 100 | BH | Industrial Cabinet Solutions (ICS) | BH3 | BH3411 | 100 | 100 | NO | PC |  | 0,28 | G | 19 | 52 | 77 | MM | 4017918093730 | 85369010 | DE | EC000005 | Imagen | Catálogo
1213202 | AI 4 -10 OG -1000 | Puntera | Puntera, Longitud de zona de contacto: 10 mm, longitud del manguito: 17 mm, color: naranja | 3.97 | 100 | BH | Industrial Cabinet Solutions (ICS) | BH3 | BH3411 | 1000 | 1000 | NO | PC |  | 0,26 | G | 33 | 110 | 172 | MM | 4055626280820 | 85369010 | DE | EC000005 | Imagen | Catálogo
3200959 | AI 4 -12 GY | Puntera | Puntera, Longitud de zona de contacto: 12 mm, longitud del manguito: 20 mm, color: gris | 5.04 | 100 | BH | Industrial Cabinet Solutions (ICS) | BH3 | BH3411 | 100 | 100 | NO | PC |  | 0,31 | G | 17 | 50 | 68 | MM | 4017918094508 | 85369010 | DE | EC000005 | Imagen | Catálogo
1200307 | AI 4 -12 GY -1000 | Puntera | Puntera, Longitud de zona de contacto: 12 mm, longitud del manguito: 20 mm, color: gris | 5.04 | 100 | BH | Industrial Cabinet Solutions (ICS) | BH3 | BH3411 | 1000 | 1000 | NO | PC |  | 0,30 | G | 33 | 200 | 120 | MM | 4055626456379 | 85369010 | DE | EC000005 | Imagen | Catálogo
3200438 | AI 4 -12 OG | Puntera | Puntera, Longitud de zona de contacto: 12 mm, longitud del manguito: 20 mm, color: naranja | 5.04 | 100 | BH | Industrial Cabinet Solutions (ICS) | BH3 | BH3411 | 100 | 100 | NO | PC |  | 0,31 | G | 23 | 74 | 47 | MM | 4017918094089 | 85369010 | DE | EC000005 | Imagen | Catálogo
1200264 | AI 4 -15 GY | Puntera | Puntera, Longitud de zona de contacto: 15 mm, longitud del manguito: 22,5 mm, color: gris | 6.98 | 100 | BH | Industrial Cabinet Solutions (ICS) | BH3 | BH3411 | 100 | 100 | NO | PC |  | 0,36 | G | 16 | 125 | 55 | MM | 4055626313658 | 85369010 | DE | EC000005 | Imagen | Catálogo
3200593 | AI 4 -18 GY | Puntera | Puntera, Longitud de zona de contacto: 18 mm, longitud del manguito: 26 mm, color: gris | 6.49 | 100 | BH | Industrial Cabinet Solutions (ICS) | BH3 | BH3411 | 100 | 100 | NO | PC |  | 0,42 | G | 26 | 65 | 76 | MM | 4017918094201 | 85369010 | DE | EC000005 | Imagen | Catálogo
3200098 | AI 4 -18 OG | Puntera | Puntera, Longitud de zona de contacto: 18 mm, longitud del manguito: 26 mm, color: naranja | 6.49 | 100 | BH | Industrial Cabinet Solutions (ICS) | BH3 | BH3411 | 100 | 100 | NO | PC |  | 0,41 | G | 15 | 122 | 80 | MM | 4017918093747 | 85369010 | DE | EC000005 | Imagen | Catálogo
3201107 | AI 6 -12 BK | Puntera | Puntera, Longitud de zona de contacto: 12 mm, longitud del manguito: 20 mm, color: negro | 6.15 | 100 | BH | Industrial Cabinet Solutions (ICS) | BH3 | BH3411 | 100 | 100 | NO | PC |  | 0,41 | G | 13 | 109 | 51 | MM | 4017918094652 | 85369010 | DE | EC000005 | Imagen | Catálogo
3200108 | AI 6 -12 GN | Puntera | Puntera, Longitud de zona de contacto: 12 mm, longitud del manguito: 20 mm, color: verde | 6.15 | 100 | BH | Industrial Cabinet Solutions (ICS) | BH3 | BH3411 | 100 | 100 | NO | PC |  | 0,41 | G | 26 | 53 | 112 | MM | 4017918093754 | 85369010 | DE | EC000005 | Imagen | Catálogo
1213203 | AI 6 -12 GN -1000 | Puntera | Puntera, Longitud de zona de contacto: 12 mm, longitud del manguito: 20 mm, color: verde | 6.15 | 100 | BH | Industrial Cabinet Solutions (ICS) | BH3 | BH3411 | 1000 | 1000 | NO | PC |  | 0,39 | G | 50 | 270 | 110 | MM | 4055626280837 | 85369010 | DE | EC000005 | Imagen | Catálogo
3200548 | AI 6 -12 YE | Puntera | Puntera, Longitud de zona de contacto: 12 mm, longitud del manguito: 20 mm, color: amarillo | 6.15 | 100 | BH | Industrial Cabinet Solutions (ICS) | BH3 | BH3411 | 100 | 100 | NO | PC |  | 0,40 | G | 17 | 49 | 112 | MM | 4017918094157 | 85369010 | DE | EC000005 | Imagen | Catálogo
3200111 | AI 6 -18 GN | Puntera | Puntera, Longitud de zona de contacto: 18 mm, longitud del manguito: 26 mm, color: verde | 7.9 | 100 | BH | Industrial Cabinet Solutions (ICS) | BH3 | BH3411 | 100 | 100 | NO | PC |  | 0,54 | G | 10 | 110 | 100 | MM | 4017918093761 | 85369010 | DE | EC000005 | Imagen | Catálogo
3200603 | AI 6 -18 YE | Puntera | Puntera, Longitud de zona de contacto: 18 mm, longitud del manguito: 26 mm, color: amarillo | 7.9 | 100 | BH | Industrial Cabinet Solutions (ICS) | BH3 | BH3411 | 100 | 100 | NO | PC |  | 0,53 | G | 20 | 100 | 100 | MM | 4017918094218 | 85369010 | DE | EC000005 | Imagen | Catálogo
2100148 | AI 0,14-6 BN | Puntera | Puntera, Longitud de zona de contacto: 6 mm, longitud del manguito: 10,5 mm, color: marrón | 5.62 | 100 | BH | Industrial Cabinet Solutions (ICS) | BH3 | BH3411 | 100 | 100 | NO | PC |  | 0,05 | G | 0 | 0 | 0 |  | 4067923212657 | 85369010 | DE | EC000005 | Imagen | Catálogo
2100149 | AI 0,14-8 BN | Puntera | Puntera, Longitud de zona de contacto: 8 mm, longitud del manguito: 12,5 mm, color: marrón | 5.62 | 100 | BH | Industrial Cabinet Solutions (ICS) | BH3 | BH3411 | 100 | 100 | NO | PC |  | 0,06 | G | 0 | 0 | 0 |  | 4067923213388 | 85369010 | DE | EC000005 | Imagen | Catálogo
2100146 | AI 0,25-6 VT | Puntera | Puntera, Longitud de zona de contacto: 6 mm, longitud del manguito: 10,5 mm, color: violeta | 3.72 | 100 | BH | Industrial Cabinet Solutions (ICS) | BH3 | BH3411 | 100 | 100 | NO | PC |  | 0,05 | G | 0 | 0 | 0 |  | 4067923213715 | 85369010 | DE | EC000005 | Imagen | Catálogo
3240250 | AI 0,25-8 BU-B | Puntera | Punteras, material en cinta, 0,25 mm², longitud del manguito 8 mm, color: azul (requiere CF 3000-TOOLKIT 0,25) | 4.17 | 100 | BH | Industrial Cabinet Solutions (ICS) | BH3 | BH3414 | 1000 | 1000 | NO | PC |  | 0,10 | G | 20 | 150 | 150 | MM | 4046356461429 | 85369010 | DE | EC000005 | Imagen | Catálogo
2100147 | AI 0,25-8 VT | Puntera | Puntera, Longitud de zona de contacto: 8 mm, longitud del manguito: 12,5 mm, color: violeta | 4.23 | 100 | BH | Industrial Cabinet Solutions (ICS) | BH3 | BH3411 | 100 | 100 | NO | PC |  | 0,06 | G | 0 | 0 | 0 |  | 4067923213135 | 85369010 | DE | EC000005 | Imagen | Catálogo
2100145 | AI 0,25-8 YE-1000 | Puntera | Puntera, Longitud de zona de contacto: 8 mm, longitud del manguito: 12,5 mm, color: amarillo | 4.23 | 100 | BH | Industrial Cabinet Solutions (ICS) | BH3 | BH3411 | 1000 | 1000 | NO | PC |  | 0,05 | G | 0 | 0 | 0 |  | 4067923212596 | 85369010 | DE | EC000005 | Imagen | Catálogo
3240251 | AI 0,25-8 YE-B | Puntera | Punteras, material en cinta, 0,25 mm², longitud del manguito 8 mm, color: amarillo (requiere CF 3000-TOOLKIT 0,25) | 4.17 | 100 | BH | Industrial Cabinet Solutions (ICS) | BH3 | BH3414 | 1000 | 1000 | NO | PC |  | 0,10 | G | 18 | 152 | 151 | MM | 4046356461412 | 85369010 | DE | EC000005 | Imagen | Catálogo
2100142 | AI 0,34-10 TQ-25000 | Puntera | Puntera, Longitud de zona de contacto: 10 mm, longitud del manguito: 14,5 mm, color: turquesa | 5.02 | 100 | BH | Industrial Cabinet Solutions (ICS) | BH3 | BH3411 | 25000 | 50000 | NO | PC |  | n.a. | G | 0 | 0 | 0 |  | 4067923213623 | 85369010 | DE | EC000005 | Imagen | Catálogo
2100138 | AI 0,34-6 PK | Puntera | Puntera, Longitud de zona de contacto: 6 mm, longitud del manguito: 10,5 mm, color: rosa | 3.72 | 100 | BH | Industrial Cabinet Solutions (ICS) | BH3 | BH3411 | 100 | 100 | NO | PC |  | 0,05 | G | 0 | 0 | 0 |  | 4067923212664 | 85369010 | DE | EC000005 | Imagen | Catálogo
2100139 | AI 0,34-8 PK | Puntera | Puntera, Longitud de zona de contacto: 8 mm, longitud del manguito: 12,5 mm, color: rosa | 4.23 | 100 | BH | Industrial Cabinet Solutions (ICS) | BH3 | BH3411 | 100 | 100 | NO | PC |  | 0,06 | G | 0 | 0 | 0 |  | 4067923213456 | 85369010 | DE | EC000005 | Imagen | Catálogo
2100141 | AI 0,34-8 TQ-25000 | Puntera | Puntera, Longitud de zona de contacto: 8 mm, longitud del manguito: 12,5 mm, color: turquesa | 4.23 | 100 | BH | Industrial Cabinet Solutions (ICS) | BH3 | BH3411 | 25000 | 100000 | NO | PC |  | n.a. | G | 0 | 0 | 0 |  | 4067923214002 | 85369010 | DE | EC000005 | Imagen | Catálogo
3240249 | AI 0,34-8 TQ-B | Puntera | Punteras, material en cinta, 0,34 mm², longitud del manguito 8 mm, color: turquesa (requiere CF 3000-TOOLKIT 0,25) | 4.17 | 100 | BH | Industrial Cabinet Solutions (ICS) | BH3 | BH3414 | 1000 | 1000 | NO | PC |  | 0,10 | G | 15 | 150 | 155 | MM | 4046356461405 | 85369010 | DE | EC000005 | Imagen | Catálogo
2100136 | AI 0,5-10 WH-25000 | Puntera | Puntera, Longitud de zona de contacto: 10 mm, longitud del manguito: 16 mm, color: blanco | 3.97 | 100 | BH | Industrial Cabinet Solutions (ICS) | BH3 | BH3411 | 25000 | 50000 | NO | PC |  | n.a. | G | 0 | 0 | 0 |  | 4067923213142 | 85369010 | DE | EC000005 | Imagen | Catálogo
1212784 | AI 0,5-8 OG-S | Puntera | Punteras de cinta, 0,5 mm², longitud del manguito 8 mm, con cuello de plástico, según DIN 46228-4, color especial naranja, equipadas con extremo funcional para un mecanizado seguro y cómodo con Crimphandy, 20 tiras con 50 manguitos por tira. | 2.68 | 100 | BH | Industrial Cabinet Solutions (ICS) | BH3 | BH3415 | 1000 | 1000 | NO | PC |  | 0,10 | G | 36 | 252 | 50 | MM | 4046356958691 | 85369010 | DE | EC000005 | Imagen | Catálogo
1200104 | AI 0,5-8 WH S1 | Puntera | Punteras en cinta, 0,5 mm², longitud del manguito 8 mm, con collar de plástico, según DIN 46228-4, blanco, para el procesamiento con el CRIMPFOX 4 IN 1, 10 tiras con 50 manguitos por tira. | 2.68 | 100 | BH | Industrial Cabinet Solutions (ICS) | BH3 | BH3415 | 500 | 500 | NO | PC |  | 0,08 | G | 8 | 83 | 254 | MM | 4055626043012 | 85369010 | DE | EC000005 | Imagen | Catálogo
2100133 | AI 0,5-8 WH-25000 | Puntera | Puntera, Longitud de zona de contacto: 8 mm, longitud del manguito: 14 mm, color: blanco | 2.02 | 100 | BH | Industrial Cabinet Solutions (ICS) | BH3 | BH3411 | 25000 | 25000 | NO | PC |  | 0,08 | G | 0 | 0 | 0 |  | 4067923213630 | 85369010 | DE | EC000005 | Imagen | Catálogo
3240663 | AI 0,5-8 WH-B 3000 | Puntera | Puntera, Longitud de zona de contacto: 8 mm, longitud del manguito: 14 mm, color: blanco | 2.75 | 100 | BH | Industrial Cabinet Solutions (ICS) | BH3 | BH3414 | 3000 | 3000 | NO | PC |  | 0,12 | G | 19 | 250 | 250 | MM | 4046356625777 | 85369010 | DE | EC000005 | Imagen | Catálogo
1212521 | AI 0,5-8 WH-S | Puntera | Puntera, Longitud de zona de contacto: 8 mm, longitud del manguito: 14 mm, color: blanco, número de tiras: 20, número de manguitos por tira: 50 | 2.68 | 100 | BH | Industrial Cabinet Solutions (ICS) | BH3 | BH3415 | 1000 | 1000 | NO | PC |  | 0,10 | G | 35 | 253 | 50 | MM | 4046356589611 | 85369010 | DE | EC000005 | Imagen | Catálogo
2100109 | AI 0,75-10 BU | Puntera | Puntera, Longitud de zona de contacto: 10 mm, longitud del manguito: 16 mm, color: azul claro | 3.97 | 100 | BH | Industrial Cabinet Solutions (ICS) | BH3 | BH3411 | 500 | 500 | NO | PC |  | 0,10 | G | 0 | 0 | 0 |  | 4067923213852 | 85369010 | DE | EC000005 | Imagen | Catálogo
2100122 | AI 0,75-10 GY-25000 | Puntera | Puntera, Longitud de zona de contacto: 10 mm, longitud del manguito: 16 mm, color: gris | 3.97 | 100 | BH | Industrial Cabinet Solutions (ICS) | BH3 | BH3411 | 25000 | 50000 | NO | PC |  | n.a. | G | 0 | 0 | 0 |  | 4067923212671 | 85369010 | DE | EC000005 | Imagen | Catálogo
2100114 | AI 0,75-10 WH | Puntera | Puntera, Longitud de zona de contacto: 10 mm, longitud del manguito: 16 mm, color: blanco | 3.97 | 100 | BH | Industrial Cabinet Solutions (ICS) | BH3 | BH3411 | 100 | 100 | NO | PC |  | 0,10 | G | 0 | 0 | 0 |  | 4067923214408 | 85369010 | DE | EC000005 | Imagen | Catálogo
2100105 | AI 0,75-12 BU | Puntera | Puntera, Longitud de zona de contacto: 12 mm, longitud del manguito: 18 mm, color: azul claro | 4.31 | 100 | BH | Industrial Cabinet Solutions (ICS) | BH3 | BH3411 | 500 | 500 | NO | PC |  | 0,11 | G | 0 | 0 | 0 |  | 4067923213869 | 85369010 | DE | EC000005 | Imagen | Catálogo
2100110 | AI 0,75-12 WH | Puntera | Puntera, Longitud de zona de contacto: 12 mm, longitud del manguito: 18 mm, color: blanco | 4.31 | 100 | BH | Industrial Cabinet Solutions (ICS) | BH3 | BH3411 | 100 | 100 | NO | PC |  | 0,11 | G | 0 | 0 | 0 |  | 4067923214330 | 85369010 | DE | EC000005 | Imagen | Catálogo
2100106 | AI 0,75-6 BU | Puntera | Puntera, Longitud de zona de contacto: 6 mm, longitud del manguito: 12 mm, color: azul claro | 3.33 | 100 | BH | Industrial Cabinet Solutions (ICS) | BH3 | BH3411 | 500 | 500 | NO | PC |  | 0,08 | G | 0 | 0 | 0 |  | 4067923213920 | 85369010 | DE | EC000005 | Imagen | Catálogo
2100120 | AI 0,75-6 GY-25000 | Puntera | Puntera, Longitud de zona de contacto: 6 mm, longitud del manguito: 12 mm, color: gris | 3.33 | 100 | BH | Industrial Cabinet Solutions (ICS) | BH3 | BH3411 | 25000 | 50000 | NO | PC |  | n.a. | G | 0 | 0 | 0 |  | 4067923214217 | 85369010 | DE | EC000005 | Imagen | Catálogo
2100121 | AI 0,75-8 GY-25000 | Puntera | Puntera, Longitud de zona de contacto: 8 mm, longitud del manguito: 14 mm, color: gris | 2.02 | 100 | BH | Industrial Cabinet Solutions (ICS) | BH3 | BH3411 | 25000 | 100000 | NO | PC |  | n.a. | G | 0 | 0 | 0 |  | 4067923214019 | 85369010 | DE | EC000005 | Imagen | Catálogo
3240664 | AI 0,75-8 GY-B 3000 | Puntera | Puntera, Longitud de zona de contacto: 8 mm, longitud del manguito: 14 mm, color: gris | 2.75 | 100 | BH | Industrial Cabinet Solutions (ICS) | BH3 | BH3414 | 3000 | 3000 | NO | PC |  | 0,12 | G | 19 | 250 | 250 | MM | 4046356625449 | 85369010 | DE | EC000005 | Imagen | Catálogo
2100118 | AI 0,75-8 WH-1000 | Puntera | Puntera, Longitud de zona de contacto: 8 mm, longitud del manguito: 14 mm, color: blanco | 2.02 | 100 | BH | Industrial Cabinet Solutions (ICS) | BH3 | BH3411 | 1000 | 1000 | NO | PC |  | 0,08 | G | 0 | 0 | 0 |  | 4067923213739 | 85369010 | DE | EC000005 | Imagen | Catálogo
3240677 | AI 0,75-8 WH-B 3000 | Puntera | Puntera, Longitud de zona de contacto: 8 mm, longitud del manguito: 14 mm, color: blanco | 2.75 | 100 | BH | Industrial Cabinet Solutions (ICS) | BH3 | BH3414 | 3000 | 3000 | NO | PC |  | 0,10 | G | 28 | 252 | 252 | MM | 4046356638265 | 85369010 | DE | EC000005 | Imagen | Catálogo
1200106 | AI 1,0-8 RD S1 | Puntera | Punteras en cinta, 1,0 mm², longitud del manguito 8 mm, con collar de plástico, según DIN 46228-4, rojo, para el procesamiento con el CRIMPFOX 4 IN 1, 10 tiras con 50 manguitos por tira. | 2.65 | 100 | BH | Industrial Cabinet Solutions (ICS) | BH3 | BH3415 | 500 | 500 | NO | PC |  | 0,10 | G | 11 | 82 | 250 | MM | 4055626043036 | 85369010 | DE | EC000005 | Imagen | Catálogo
1212523 | AI 1,0-8 RD-S | Puntera | Punteras de cinta, 1,0 mm², longitud del casquillo 8 mm, con cuello de plástico, según DIN 46228-4, color rojo, equipado con extremo funcional para un mecanizado seguro y cómodo con Crimphandy, 20 tiras con 50 casquillos por tira. | 2.68 | 100 | BH | Industrial Cabinet Solutions (ICS) | BH3 | BH3415 | 1000 | 1000 | NO | PC |  | 0,12 | G | 35 | 253 | 51 | MM | 4046356589635 | 85369010 | DE | EC000005 | Imagen | Catálogo
1212782 | AI 1,0-8 YE-S | Puntera | Punteras de cinta, 1,0 mm², longitud del manguito 8 mm, con cuello de plástico, según DIN 46228-4, color especial amarillo, equipado con extremo funcional para un mecanizado seguro y cómodo con Crimphandy, 20 tiras con 50 manguitos por tira. | 2.68 | 100 | BH | Industrial Cabinet Solutions (ICS) | BH3 | BH3415 | 1000 | 1000 | NO | PC |  | 0,12 | G | 35 | 252 | 50 | MM | 4046356958738 | 85369010 | DE | EC000005 | Imagen | Catálogo
2100080 | AI 1,5-10 BK-20000 | Puntera | Puntera, Longitud de zona de contacto: 10 mm, longitud del manguito: 16 mm, color: negro | 3.97 | 100 | BH | Industrial Cabinet Solutions (ICS) | BH3 | BH3411 | 20000 | 20000 | NO | PC |  | 0,13 | G | 0 | 0 | 0 |  | 4067923213890 | 85369010 | DE | EC000005 | Imagen | Catálogo
2100071 | AI 1,5-10 RD | Puntera | Puntera, Longitud de zona de contacto: 10 mm, longitud del manguito: 16 mm, color: rojo | 3.97 | 100 | BH | Industrial Cabinet Solutions (ICS) | BH3 | BH3411 | 100 | 100 | NO | PC |  | 0,13 | G | 0 | 0 | 0 |  | 4067923213166 | 85369010 | DE | EC000005 | Imagen | Catálogo
2100070 | AI 1,5-12 RD | Puntera | Puntera, Longitud de zona de contacto: 12 mm, longitud del manguito: 18 mm, color: rojo | 4.51 | 100 | BH | Industrial Cabinet Solutions (ICS) | BH3 | BH3411 | 100 | 100 | NO | PC |  | 0,14 | G | 0 | 0 | 0 |  | 4067923213760 | 85369010 | DE | EC000005 | Imagen | Catálogo
2100072 | AI 1,5-6 RD | Puntera | Puntera, Longitud de zona de contacto: 6 mm, longitud del manguito: 12 mm, color: rojo | 3.33 | 100 | BH | Industrial Cabinet Solutions (ICS) | BH3 | BH3411 | 100 | 100 | NO | PC |  | 0,10 | G | 0 | 0 | 0 |  | 4067923214385 | 85369010 | DE | EC000005 | Imagen | Catálogo
1200107 | AI 1,5-8 BK S1 | Puntera | Punteras en cinta, 1,5 mm², longitud del manguito 8 mm, con collar de plástico, según DIN 46228-4, negro, para el procesamiento con el CRIMPFOX 4 IN 1, 10 tiras con 50 manguitos por tira. | 2.65 | 100 | BH | Industrial Cabinet Solutions (ICS) | BH3 | BH3415 | 500 | 500 | NO | PC |  | 0,12 | G | 10 | 60 | 220 | MM | 4055626043043 | 85369010 | DE | EC000005 | Imagen | Catálogo
2100078 | AI 1,5-8 BK-20000 | Puntera | Puntera, Longitud de zona de contacto: 8 mm, longitud del manguito: 14 mm, color: negro | 2.02 | 100 | BH | Industrial Cabinet Solutions (ICS) | BH3 | BH3411 | 20000 | 20000 | NO | PC |  | 0,12 | G | 0 | 0 | 0 |  | 4067923214439 | 85369010 | DE | EC000005 | Imagen | Catálogo
3240666 | AI 1,5-8 BK-B 2500 | Puntera | Puntera, Longitud de zona de contacto: 8 mm, longitud del manguito: 14 mm, color: negro | 2.75 | 100 | BH | Industrial Cabinet Solutions (ICS) | BH3 | BH3414 | 2500 | 2500 | NO | PC |  | 0,15 | G | 21 | 250 | 250 | MM | 4046356625456 | 85369010 | DE | EC000005 | Imagen | Catálogo
1212524 | AI 1,5-8 BK-S | Puntera | Punteras de cinta, 1,5 mm², longitud del casquillo 8 mm, con cuello de plástico, según DIN 46228-4, color negro, equipado con extremo funcional para un mecanizado seguro y cómodo con Crimphandy, 20 tiras con 50 casquillos por tira. | 2.68 | 100 | BH | Industrial Cabinet Solutions (ICS) | BH3 | BH3415 | 1000 | 1000 | NO | PC |  | 0,13 | G | 35 | 252 | 51 | MM | 4046356589642 | 85369010 | DE | EC000005 | Imagen | Catálogo
1212781 | AI 1,5-8 RD-S | Puntera | Punteras de cinta, 1,5 mm², longitud del manguito 8 mm, con cuello de plástico, según DIN 46228-4, color especial rojo, equipado con extremo funcional para un mecanizado seguro y cómodo con Crimphandy, 20 tiras con 50 manguitos por tira. | 2.68 | 100 | BH | Industrial Cabinet Solutions (ICS) | BH3 | BH3415 | 1000 | 1000 | NO | PC |  | 0,13 | G | 35 | 253 | 51 | MM | 4046356958745 | 85369010 | DE | EC000005 | Imagen | Catálogo
3200124 | AI 10 -12 BN | Puntera | Puntera, Longitud de zona de contacto: 12 mm, longitud del manguito: 22 mm, color: marrón | 6.74 | 100 | BH | Industrial Cabinet Solutions (ICS) | BH3 | BH3411 | 100 | 100 | NO | PC |  | 0,53 | G | 25 | 53 | 112 | MM | 4017918093778 | 85369010 | DE | EC000005 | Imagen | Catálogo
3201068 | AI 10 -12 IV | Puntera | Puntera, Longitud de zona de contacto: 12 mm, longitud del manguito: 22 mm, color: marfil | 6.74 | 100 | BH | Industrial Cabinet Solutions (ICS) | BH3 | BH3411 | 100 | 100 | NO | PC |  | 0,54 | G | 28 | 117 | 66 | MM | 4017918094614 | 85369010 | DE | EC000005 | Imagen | Catálogo
3200551 | AI 10 -12 RD | Puntera | Puntera, Longitud de zona de contacto: 12 mm, longitud del manguito: 22 mm, color: rojo | 6.74 | 100 | BH | Industrial Cabinet Solutions (ICS) | BH3 | BH3411 | 100 | 100 | NO | PC |  | 0,53 | G | 14 | 120 | 100 | MM | 4017918094164 | 85369010 | DE | EC000005 | Imagen | Catálogo
3200137 | AI 10 -18 BN | Puntera | Puntera, Longitud de zona de contacto: 18 mm, longitud del manguito: 28 mm, color: marrón | 10.81 | 100 | BH | Industrial Cabinet Solutions (ICS) | BH3 | BH3411 | 100 | 100 | NO | PC |  | 0,68 | G | 18 | 120 | 115 | MM | 4017918093785 | 85369010 | DE | EC000005 | Imagen | Catálogo
3200616 | AI 10 -18 RD | Puntera | Puntera, Longitud de zona de contacto: 18 mm, longitud del manguito: 28 mm, color: rojo | 10.81 | 100 | BH | Industrial Cabinet Solutions (ICS) | BH3 | BH3411 | 100 | 100 | NO | PC |  | 0,68 | G | 24 | 120 | 77 | MM | 4017918094225 | 85369010 | DE | EC000005 | Imagen | Catálogo
2100041 | AI 10-12 RD-2500 | Puntera | Puntera, Longitud de zona de contacto: 12 mm, longitud del manguito: 22 mm, color: rojo | 6.74 | 100 | BH | Industrial Cabinet Solutions (ICS) | BH3 | BH3411 | 2500 | 2500 | NO | PC |  | 0,59 | G | 0 | 0 | 0 |  | 4067923215108 | 85369010 | DE | EC000005 | Imagen | Catálogo
2100038 | AI 10-18 IV | Puntera | Puntera, Longitud de zona de contacto: 18 mm, longitud del manguito: 28 mm, color: marfil | 10.81 | 100 | BH | Industrial Cabinet Solutions (ICS) | BH3 | BH3411 | 100 | 100 | NO | PC |  | 0,68 | G | 0 | 0 | 0 |  | 4067923214545 | 85369010 | DE | EC000005 | Imagen | Catálogo
2100037 | AI 10-18 RD-1500 | Puntera | Puntera, Longitud de zona de contacto: 18 mm, longitud del manguito: 28 mm, color: rojo | 10.81 | 100 | BH | Industrial Cabinet Solutions (ICS) | BH3 | BH3411 | 1500 | 1500 | NO | PC |  | 0,78 | G | 0 | 0 | 0 |  | 4067923214651 | 85369010 | DE | EC000005 | Imagen | Catálogo
2100098 | AI 1-10 RD-25000 | Puntera | Puntera, Longitud de zona de contacto: 10 mm, longitud del manguito: 16 mm, color: rojo | 3.97 | 100 | BH | Industrial Cabinet Solutions (ICS) | BH3 | BH3411 | 25000 | 25000 | NO | PC |  | 0,11 | G | 0 | 0 | 0 |  | 4067923214118 | 85369010 | DE | EC000005 | Imagen | Catálogo
2100089 | AI 1-10 YE | Puntera | Puntera, Longitud de zona de contacto: 10 mm, longitud del manguito: 16 mm, color: amarillo | 3.97 | 100 | BH | Industrial Cabinet Solutions (ICS) | BH3 | BH3411 | 100 | 100 | NO | PC |  | 0,11 | G | 0 | 0 | 0 |  | 4067923214354 | 85369010 | DE | EC000005 | Imagen | Catálogo
2100086 | AI 1-12 YE | Puntera | Puntera, Longitud de zona de contacto: 12 mm, longitud del manguito: 18 mm, color: amarillo | 4.31 | 100 | BH | Industrial Cabinet Solutions (ICS) | BH3 | BH3411 | 100 | 100 | NO | PC |  | 0,12 | G | 0 | 0 | 0 |  | 4067923213159 | 85369010 | DE | EC000005 | Imagen | Catálogo
2100017 | AI 150-32 YE | Puntera | Puntera, Longitud de zona de contacto: 32 mm, longitud del manguito: 58 mm, color: amarillo | 145.23 | 100 | BH | Industrial Cabinet Solutions (ICS) | BH3 | BH3411 | 25 | 25 | NO | PC |  | 12,06 | G | 0 | 0 | 0 |  | 4067923214569 | 85369010 | DE | EC000005 | Imagen | Catálogo
3200564 | AI 16 -12 BU | Puntera | Puntera, Longitud de zona de contacto: 12 mm, longitud del manguito: 24 mm, color: azul | 9.43 | 100 | BH | Industrial Cabinet Solutions (ICS) | BH3 | BH3411 | 100 | 100 | NO | PC |  | 0,76 | G | 20 | 115 | 115 | MM | 4017918094171 | 85369010 | DE | EC000005 | Imagen | Catálogo
3201152 | AI 16 -12 GN | Puntera | Puntera, Longitud de zona de contacto: 12 mm, longitud del manguito: 24 mm, color: verde | 9.43 | 100 | BH | Industrial Cabinet Solutions (ICS) | BH3 | BH3411 | 100 | 100 | NO | PC |  | 0,78 | G | 40 | 110 | 110 | MM | 4017918094706 | 85369010 | DE | EC000005 | Imagen | Catálogo
3201181 | AI 16 -12 IV | Puntera | Puntera, Longitud de zona de contacto: 12 mm, longitud del manguito: 24 mm, color: marfil | 9.43 | 100 | BH | Industrial Cabinet Solutions (ICS) | BH3 | BH3411 | 100 | 100 | NO | PC |  | 0,77 | G | 114 | 100 | 124 | MM | 4017918094720 | 85369010 | DE | EC000005 | Imagen | Catálogo
3200140 | AI 16 -12 WH | Puntera | Puntera, Longitud de zona de contacto: 12 mm, longitud del manguito: 24 mm, color: blanco | 9.43 | 100 | BH | Industrial Cabinet Solutions (ICS) | BH3 | BH3411 | 100 | 100 | NO | PC |  | 0,76 | G | 34 | 77 | 110 | MM | 4017918093792 | 85369010 | DE | EC000005 | Imagen | Catálogo
3200629 | AI 16 -18 BU | Puntera | Puntera, Longitud de zona de contacto: 18 mm, longitud del manguito: 28 mm, color: azul | 13.55 | 100 | BH | Industrial Cabinet Solutions (ICS) | BH3 | BH3411 | 100 | 100 | NO | PC |  | 0,96 | G | 38 | 115 | 89 | MM | 4017918094232 | 85369010 | DE | EC000005 | Imagen | Catálogo
3201330 | AI 16 -18 GN | Puntera | Puntera, Longitud de zona de contacto: 18 mm, longitud del manguito: 28 mm, color: verde | 13.55 | 100 | BH | Industrial Cabinet Solutions (ICS) | BH3 | BH3411 | 100 | 100 | NO | PC |  | 0,95 | G | 50 | 140 | 100 | MM | 4017918094836 | 85369010 | DE | EC000005 | Imagen | Catálogo
3200153 | AI 16 -18 WH | Puntera | Puntera, Longitud de zona de contacto: 18 mm, longitud del manguito: 28 mm, color: blanco | 13.55 | 100 | BH | Industrial Cabinet Solutions (ICS) | BH3 | BH3411 | 100 | 100 | NO | PC |  | 0,95 | G | 111 | 100 | 142 | MM | 4017918093808 | 85369010 | DE | EC000005 | Imagen | Catálogo
2100036 | AI 16-12 BU-1500 | Puntera | Puntera, Longitud de zona de contacto: 12 mm, longitud del manguito: 24 mm, color: azul | 9.43 | 100 | BH | Industrial Cabinet Solutions (ICS) | BH3 | BH3411 | 1500 | 1500 | NO | PC |  | 0,85 | G | 0 | 0 | 0 |  | 4067923214255 | 85369010 | DE | EC000005 | Imagen | Catálogo
2100035 | AI 16-18 BU-1000 | Puntera | Puntera, Longitud de zona de contacto: 18 mm, longitud del manguito: 28 mm, color: azul | 13.54 | 100 | BH | Industrial Cabinet Solutions (ICS) | BH3 | BH3411 | 1000 | 1000 | NO | PC |  | 1,11 | G | 0 | 0 | 0 |  | 4067923213180 | 85369010 | DE | EC000005 | Imagen | Catálogo
2100096 | AI 1-8 RD-25000 | Puntera | Puntera, Longitud de zona de contacto: 8 mm, longitud del manguito: 14 mm, color: rojo | 2.02 | 100 | BH | Industrial Cabinet Solutions (ICS) | BH3 | BH3411 | 25000 | 25000 | NO | PC |  | 0,10 | G | 0 | 0 | 0 |  | 4067923213876 | 85369010 | DE | EC000005 | Imagen | Catálogo
3240665 | AI 1-8 RD-B 3000 | Puntera | Puntera, Longitud de zona de contacto: 8 mm, longitud del manguito: 14 mm, color: rojo | 2.75 | 100 | BH | Industrial Cabinet Solutions (ICS) | BH3 | BH3414 | 3000 | 3000 | NO | PC |  | 0,13 | G | 19 | 250 | 250 | MM | 4046356625432 | 85369010 | DE | EC000005 | Imagen | Catálogo
2100065 | AI 2,5-10 BU-15000 | Puntera | Puntera, Longitud de zona de contacto: 10 mm, longitud del manguito: 17 mm, color: azul | 3.97 | 100 | BH | Industrial Cabinet Solutions (ICS) | BH3 | BH3411 | 15000 | 60000 | NO | PC |  | n.a. | G | 0 | 0 | 0 |  | 4067923214804 | 85369010 | DE | EC000005 | Imagen | Catálogo
2100064 | AI 2,5-12 BU-10000 | Puntera | Puntera, Longitud de zona de contacto: 12 mm, longitud del manguito: 18 mm, color: azul | 4.51 | 100 | BH | Industrial Cabinet Solutions (ICS) | BH3 | BH3411 | 10000 | 50000 | NO | PC |  | 0,20 | G | 0 | 0 | 0 |  | 4067923214071 | 85369010 | DE | EC000005 | Imagen | Catálogo
1200108 | AI 2,5-8 BU S1 | Puntera | Punteras en cinta, 2,5 mm², longitud del manguito 8 mm, con collar de plástico, según DIN 46228-4, azul, para el procesamiento con el CRIMPFOX 4 IN 1, 10 tiras con 40 manguitos por tira. | 3.09 | 100 | BH | Industrial Cabinet Solutions (ICS) | BH3 | BH3415 | 400 | 400 | NO | PC |  | 0,15 | G | 16 | 82 | 250 | MM | 4055626043050 | 85369010 | DE | EC000005 | Imagen | Catálogo
2100063 | AI 2,5-8 BU-15000 | Puntera | Puntera, Longitud de zona de contacto: 8 mm, longitud del manguito: 14 mm, color: azul | 2.48 | 100 | BH | Industrial Cabinet Solutions (ICS) | BH3 | BH3411 | 15000 | 15000 | NO | PC |  | 0,16 | G | 0 | 0 | 0 |  | 4067923213692 | 85369010 | DE | EC000005 | Imagen | Catálogo
3240667 | AI 2,5-8 BU-B 1500 | Puntera | Puntera, Longitud de zona de contacto: 8 mm, longitud del manguito: 14 mm, color: azul | 3.55 | 100 | BH | Industrial Cabinet Solutions (ICS) | BH3 | BH3414 | 1500 | 1500 | NO | PC |  | 0,21 | G | 250 | 250 | 20 | MM | 4046356625463 | 85369010 | DE | EC000005 | Imagen | Catálogo
3200412 | AI 25 -16 BK | Puntera | Puntera, Longitud de zona de contacto: 16 mm, longitud del manguito: 30 mm, color: negro | 18.62 | 100 | BH | Industrial Cabinet Solutions (ICS) | BH3 | BH3411 | 50 | 50 | NO | PC |  | 1,22 | G | 34 | 118 | 79 | MM | 4017918094065 | 85369010 | DE | EC000005 | Imagen | Catálogo
3201084 | AI 25 -16 BN | Puntera | Puntera, Longitud de zona de contacto: 16 mm, longitud del manguito: 30 mm, color: marrón | 18.62 | 100 | BH | Industrial Cabinet Solutions (ICS) | BH3 | BH3411 | 50 | 50 | NO | PC |  | 1,19 | G | 50 | 80 | 80 | MM | 4017918094638 | 85369010 | DE | EC000005 | Imagen | Catálogo
3200577 | AI 25 -16 YE | Puntera | Puntera, Longitud de zona de contacto: 16 mm, longitud del manguito: 30 mm, color: amarillo | 18.62 | 100 | BH | Industrial Cabinet Solutions (ICS) | BH3 | BH3411 | 50 | 50 | NO | PC |  | 1,21 | G | 35 | 112 | 82 | MM | 4017918094188 | 85369010 | DE | EC000005 | Imagen | Catálogo
3201505 | AI 25 -18 YE | Puntera | Puntera, Longitud de zona de contacto: 18 mm, longitud del manguito: 30 mm, color: amarillo | 23.04 | 100 | BH | Industrial Cabinet Solutions (ICS) | BH3 | BH3411 | 50 | 50 | NO | PC |  | 1,31 | G | 33 | 122 | 80 | MM | 4017918095000 | 85369010 | DE | EC000005 | Imagen | Catálogo
3200739 | AI 25 -22 BK | Puntera | Puntera, Longitud de zona de contacto: 22 mm, longitud del manguito: 36 mm, color: negro | 25.62 | 100 | BH | Industrial Cabinet Solutions (ICS) | BH3 | BH3411 | 50 | 50 | NO | PC |  | 1,46 | G | 25 | 122 | 145 | MM | 4017918094324 | 85369010 | DE | EC000005 | Imagen | Catálogo
3200700 | AI 25 -22 YE | Puntera | Puntera, Longitud de zona de contacto: 22 mm, longitud del manguito: 36 mm, color: amarillo | 25.62 | 100 | BH | Industrial Cabinet Solutions (ICS) | BH3 | BH3411 | 50 | 50 | NO | PC |  | 1,45 | G | 25 | 100 | 100 | MM | 4017918094294 | 85369010 | DE | EC000005 | Imagen | Catálogo
2100032 | AI 25-18 BK | Puntera | Puntera, Longitud de zona de contacto: 18 mm, longitud del manguito: 30 mm, color: negro | 23.04 | 100 | BH | Industrial Cabinet Solutions (ICS) | BH3 | BH3411 | 50 | 50 | NO | PC |  | 1,30 | G | 0 | 0 | 0 |  | 4067923215115 | 85369010 | DE | EC000005 | Imagen | Catálogo
2100030 | AI 25-18 BN | Puntera | Puntera, Longitud de zona de contacto: 18 mm, longitud del manguito: 30 mm, color: marrón | 23.04 | 100 | BH | Industrial Cabinet Solutions (ICS) | BH3 | BH3411 | 50 | 50 | NO | PC |  | 1,30 | G | 0 | 0 | 0 |  | 4067923214736 | 85369010 | DE | EC000005 | Imagen | Catálogo
2100031 | AI 25-22 BN | Puntera | Puntera, Longitud de zona de contacto: 22 mm, longitud del manguito: 36 mm, color: marrón | 25.62 | 100 | BH | Industrial Cabinet Solutions (ICS) | BH3 | BH3411 | 50 | 50 | NO | PC |  | 1,48 | G | 0 | 0 | 0 |  | 4067923214842 | 85369010 | DE | EC000005 | Imagen | Catálogo
3201071 | AI 35 -16 BE | Puntera | Puntera, Longitud de zona de contacto: 16 mm, longitud del manguito: 30 mm, color: beige | 25.33 | 100 | BH | Industrial Cabinet Solutions (ICS) | BH3 | BH3411 | 50 | 50 | NO | PC |  | 1,49 | G | 32 | 120 | 160 | MM | 4017918094621 | 85369010 | DE | EC000005 | Imagen | Catálogo
3200441 | AI 35 -16 RD | Puntera | Puntera, Longitud de zona de contacto: 16 mm, longitud del manguito: 30 mm, color: rojo | 25.33 | 100 | BH | Industrial Cabinet Solutions (ICS) | BH3 | BH3411 | 50 | 50 | NO | PC |  | 1,45 | G | 35 | 112 | 82 | MM | 4017918094096 | 85369010 | DE | EC000005 | Imagen | Catálogo
3201495 | AI 35 -18 RD | Puntera | Puntera, Longitud de zona de contacto: 18 mm, longitud del manguito: 30 mm, color: rojo | 30.66 | 100 | BH | Industrial Cabinet Solutions (ICS) | BH3 | BH3411 | 50 | 50 | NO | PC |  | 1,55 | G | 30 | 120 | 110 | MM | 4017918094997 | 85369010 | DE | EC000005 | Imagen | Catálogo
3200713 | AI 35 -25 RD | Puntera | Puntera, Longitud de zona de contacto: 25 mm, longitud del manguito: 39 mm, color: rojo | 36.3 | 100 | BH | Industrial Cabinet Solutions (ICS) | BH3 | BH3411 | 50 | 50 | NO | PC |  | 1,94 | G | 30 | 140 | 100 | MM | 4017918094300 | 85369010 | DE | EC000005 | Imagen | Catálogo
2100028 | AI 35-18 BE | Puntera | Puntera, Longitud de zona de contacto: 18 mm, longitud del manguito: 30 mm, color: beige | 30.65 | 100 | BH | Industrial Cabinet Solutions (ICS) | BH3 | BH3411 | 50 | 50 | NO | PC |  | 1,55 | G | 0 | 0 | 0 |  | 4067923215023 | 85369010 | DE | EC000005 | Imagen | Catálogo
2100027 | AI 35-25 BE | Puntera | Puntera, Longitud de zona de contacto: 25 mm, longitud del manguito: 39 mm, color: beige | 36.3 | 100 | BH | Industrial Cabinet Solutions (ICS) | BH3 | BH3411 | 50 | 50 | NO | PC |  | 1,90 | G | 0 | 0 | 0 |  | 4067923214484 | 85369010 | DE | EC000005 | Imagen | Catálogo
2100055 | AI 4-10 GY-5000 | Puntera | Puntera, Longitud de zona de contacto: 10 mm, longitud del manguito: 17 mm, color: gris | 3.97 | 100 | BH | Industrial Cabinet Solutions (ICS) | BH3 | BH3411 | 5000 | 5000 | NO | PC |  | 0,30 | G | 0 | 0 | 0 |  | 4067923214392 | 85369010 | DE | EC000005 | Imagen | Catálogo
2100054 | AI 4-10 OG-5000 | Puntera | Puntera, Longitud de zona de contacto: 10 mm, longitud del manguito: 17 mm, color: naranja | 3.97 | 100 | BH | Industrial Cabinet Solutions (ICS) | BH3 | BH3411 | 5000 | 5000 | NO | PC |  | 0,29 | G | 0 | 0 | 0 |  | 4067923214637 | 85369010 | DE | EC000005 | Imagen | Catálogo
2100053 | AI 4-12 GY-5000 | Puntera | Puntera, Longitud de zona de contacto: 12 mm, longitud del manguito: 20 mm, color: gris | 5.04 | 100 | BH | Industrial Cabinet Solutions (ICS) | BH3 | BH3411 | 5000 | 5000 | NO | PC |  | 0,33 | G | 0 | 0 | 0 |  | 4067923214828 | 85369010 | DE | EC000005 | Imagen | Catálogo
3200454 | AI 50 -20 BU | Puntera | Puntera, Longitud de zona de contacto: 20 mm, longitud del manguito: 36 mm, color: azul | 38.44 | 100 | BH | Industrial Cabinet Solutions (ICS) | BH3 | BH3411 | 50 | 50 | NO | PC |  | 2,98 | G | 52 | 136 | 100 | MM | 4017918094102 | 85369010 | DE | EC000005 | Imagen | Catálogo
3201178 | AI 50 -20 OL | Puntera | Puntera, Longitud de zona de contacto: 20 mm, longitud del manguito: 36 mm, color: oliva | 38.44 | 100 | BH | Industrial Cabinet Solutions (ICS) | BH3 | BH3411 | 50 | 50 | NO | PC |  | 3,00 | G | 37 | 110 | 175 | MM | 4017918094713 | 85369010 | DE | EC000005 | Imagen | Catálogo
3200726 | AI 50 -25 BU | Puntera | Puntera, Longitud de zona de contacto: 25 mm, longitud del manguito: 40 mm, color: azul | 50.51 | 100 | BH | Industrial Cabinet Solutions (ICS) | BH3 | BH3411 | 25 | 25 | NO | PC |  | 3,40 | G | 44 | 113 | 81 | MM | 4017918094317 | 85369010 | DE | EC000005 | Imagen | Catálogo
3240678 | AI 50-25 BK | Puntera | Puntera, Longitud de zona de contacto: 25 mm, longitud del manguito: 40 mm, color: negro | 50.51 | 100 | BH | Industrial Cabinet Solutions (ICS) | BH3 | BH3411 | 1000 | 1000 | NO | PC |  | 3,37 | G | 0 | 0 | 0 |  | 4046356672535 | 85369010 | DE | EC000005 | Imagen | Catálogo
2100023 | AI 50-25 OL | Puntera | Puntera, Longitud de zona de contacto: 25 mm, longitud del manguito: 40 mm, color: oliva | 50.5 | 100 | BH | Industrial Cabinet Solutions (ICS) | BH3 | BH3411 | 25 | 25 | NO | PC |  | 3,42 | G | 0 | 0 | 0 |  | 4067923214262 | 85369010 | DE | EC000005 | Imagen | Catálogo
2100047 | AI 6-12 YE-1000 | Puntera | Puntera, Longitud de zona de contacto: 12 mm, longitud del manguito: 20 mm, color: amarillo | 6.15 | 100 | BH | Industrial Cabinet Solutions (ICS) | BH3 | BH3411 | 1000 | 1000 | NO | PC |  | 0,39 | G | 0 | 0 | 0 |  | 4067923214538 | 85369010 | DE | EC000005 | Imagen | Catálogo
2100043 | AI 6-18 BK | Puntera | Puntera, Longitud de zona de contacto: 18 mm, longitud del manguito: 26 mm, color: negro | 7.89 | 100 | BH | Industrial Cabinet Solutions (ICS) | BH3 | BH3411 | 100 | 100 | NO | PC |  | 0,53 | G | 0 | 0 | 0 |  | 4067923214729 | 85369010 | DE | EC000005 | Imagen | Catálogo
2100048 | AI 6-18 YE-2500 | Puntera | Puntera, Longitud de zona de contacto: 18 mm, longitud del manguito: 26 mm, color: amarillo | 7.89 | 100 | BH | Industrial Cabinet Solutions (ICS) | BH3 | BH3411 | 2500 | 2500 | NO | PC |  | 0,58 | G | 0 | 0 | 0 |  | 4067923214460 | 85369010 | DE | EC000005 | Imagen | Catálogo
3201848 | AI 70 -20 YE | Puntera | Puntera, Longitud de zona de contacto: 20 mm, longitud del manguito: 37 mm, color: amarillo | 46.51 | 100 | BH | Industrial Cabinet Solutions (ICS) | BH3 | BH3411 | 25 | 25 | NO | PC |  | 4,59 | G | 40 | 170 | 120 | MM | 4017918156923 | 85369010 | DE | EC000005 | Imagen | Catálogo
3201853 | AI 95 -25 RD | Puntera | Puntera, Longitud de zona de contacto: 25 mm, longitud del manguito: 44 mm, color: rojo | 70.15 | 100 | BH | Industrial Cabinet Solutions (ICS) | BH3 | BH3411 | 25 | 25 | NO | PC |  | 5,90 | G | 98 | 25 | 157 | MM | 4017918156930 | 85369010 | DE | EC000005 | Imagen | Catálogo
3202973 | AI SORTI BOX ANT | Caja de surtido | Caja de surtido, equipada con punteras TWIN según DIN 46228-4, 50 unidades AI 4-10 GY, 20 unidades cada una AI 6-12 YE, AI 10-12 RD, 10 unidades AI 16-12 BU | 44.46 | 1 | BH | Industrial Cabinet Solutions (ICS) | BH3 | BH3416 | 1 | 1 | SÍ | PC |  | 114,00 | G | 35 | 165 | 60 | MM | 4017918947118 | 85369010 | DE | EC000524 | Imagen | Catálogo
3202960 | AI SORTI BOX RD | Caja de surtido | Caja de surtido, equipada con punteras según DIN 46228-4: 1990-09, cada una con 50 unidades. AI 0,5-8 WH, AI 2,5-8 BU, 100 uds. AI 0,75-8 GY, AI 1-8 RD, AI 1,5-8 BK | 44.46 | 1 | BH | Industrial Cabinet Solutions (ICS) | BH3 | BH3416 | 10 | 1 | SÍ | PC |  | 114,12 | G | 39 | 167 | 59 | MM | 4017918947132 | 85369010 | DE | EC000524 | Imagen | Catálogo
3203008 | AI SORTI BOX-E LGY | Caja de surtido | Caja de surtido, sin equipar, color: gris claro | 16.22 | 1 | BH | Industrial Cabinet Solutions (ICS) | BH3 | BH3416 | 10 | 10 | NO | PC |  | 74,95 | G | 0 | 0 | 0 |  | 4017918947156 | 39231090 | DE | EC000524 | Imagen | Catálogo
3201822 | AI120 -27 BU | Puntera | Puntera, Longitud de zona de contacto: 27 mm, longitud del manguito: 48 mm, color: azul | 75.8 | 100 | BH | Industrial Cabinet Solutions (ICS) | BH3 | BH3411 | 25 | 25 | NO | PC |  | 8,75 | G | 40 | 140 | 190 | MM | 4017918156916 | 85369010 | DE | EC000005 | Imagen | Catálogo
2100130 | AI-GB 0,5-10 OG | Puntera | Puntera, Longitud de zona de contacto: 10 mm, longitud del manguito: 16 mm, color: naranja | 5.23 | 100 | BH | Industrial Cabinet Solutions (ICS) | BH3 | BH341S | 100 | 100 | NO | PC |  | 0,09 | G | 0 | 0 | 0 |  | 4067923214200 | 85369010 | DE | EC000005 | Imagen | Catálogo
2100132 | AI-GB 0,5-10 WH | Puntera | Puntera, Longitud de zona de contacto: 10 mm, longitud del manguito: 16 mm, color: blanco | 5.23 | 100 | BH | Industrial Cabinet Solutions (ICS) | BH3 | BH341S | 100 | 100 | NO | PC |  | 0,10 | G | 0 | 0 | 0 |  | 4067923213395 | 85369010 | DE | EC000005 | Imagen | Catálogo
2100135 | AI-GB 0,5-10 WH-25000 | Puntera | Puntera, Longitud de zona de contacto: 10 mm, longitud del manguito: 16 mm, color: blanco | 5.23 | 100 | BH | Industrial Cabinet Solutions (ICS) | BH3 | BH341S | 25000 | 50000 | NO | PC |  | 0,09 | G | 0 | 0 | 0 |  | 4067923213722 | 85369010 | DE | EC000005 | Imagen | Catálogo
2100129 | AI-GB 0,5-12 OG | Puntera | Puntera, Longitud de zona de contacto: 12 mm, longitud del manguito: 18,5 mm, color: naranja | 6.19 | 100 | BH | Industrial Cabinet Solutions (ICS) | BH3 | BH341S | 100 | 100 | NO | PC |  | 0,10 | G | 0 | 0 | 0 |  | 4067923214309 | 85369010 | DE | EC000005 | Imagen | Catálogo
2100128 | AI-GB 0,5-8 OG | Puntera | Puntera, Longitud de zona de contacto: 8 mm, longitud del manguito: 14 mm, color: naranja | 2.65 | 100 | BH | Industrial Cabinet Solutions (ICS) | BH3 | BH341S | 100 | 100 | NO | PC |  | 0,07 | G | 0 | 0 | 0 |  | 4067923213821 | 85369010 | DE | EC000005 | Imagen | Catálogo
2100131 | AI-GB 0,5-8 WH | Puntera | Puntera, Longitud de zona de contacto: 8 mm, longitud del manguito: 14 mm, color: blanco | 2.65 | 100 | BH | Industrial Cabinet Solutions (ICS) | BH3 | BH341S | 500 | 500 | NO | PC |  | 0,08 | G | 0 | 0 | 0 |  | 4067923213463 | 85369010 | DE | EC000005 | Imagen | Catálogo
2100134 | AI-GB 0,5-8 WH-25000 | Puntera | Puntera, Longitud de zona de contacto: 8 mm, longitud del manguito: 14 mm, color: blanco | 2.65 | 100 | BH | Industrial Cabinet Solutions (ICS) | BH3 | BH341S | 25000 | 100000 | NO | PC |  | n.a. | G | 0 | 0 | 0 |  | 4067923214101 | 85369010 | DE | EC000005 | Imagen | Catálogo
2100107 | AI-GB 0,75-10 BU | Puntera | Puntera, Longitud de zona de contacto: 10 mm, longitud del manguito: 16 mm, color: azul | 5.23 | 100 | BH | Industrial Cabinet Solutions (ICS) | BH3 | BH341S | 100 | 100 | NO | PC |  | 0,11 | G | 0 | 0 | 0 |  | 4067923214033 | 85369010 | DE | EC000005 | Imagen | Catálogo
2100117 | AI-GB 0,75-10 GY | Puntera | Puntera, Longitud de zona de contacto: 10 mm, longitud del manguito: 16 mm, color: gris | 5.23 | 100 | BH | Industrial Cabinet Solutions (ICS) | BH3 | BH341S | 100 | 100 | NO | PC |  | 0,11 | G | 0 | 0 | 0 |  | 4067923214323 | 85369010 | DE | EC000005 | Imagen | Catálogo
2100119 | AI-GB 0,75-10 GY-1000 | Puntera | Puntera, Longitud de zona de contacto: 10 mm, longitud del manguito: 16 mm, color: gris | 5.23 | 100 | BH | Industrial Cabinet Solutions (ICS) | BH3 | BH341S | 1000 | 1000 | NO | PC |  | 0,10 | G | 0 | 0 | 0 |  | 4067923213913 | 85369010 | DE | EC000005 | Imagen | Catálogo
2100124 | AI-GB 0,75-10 GY-25000 | Puntera | Puntera, Longitud de zona de contacto: 10 mm, longitud del manguito: 16 mm, color: gris | 5.23 | 100 | BH | Industrial Cabinet Solutions (ICS) | BH3 | BH341S | 25000 | 50000 | NO | PC |  | n.a. | G | 0 | 0 | 0 |  | 4067923213838 | 85369010 | DE | EC000005 | Imagen | Catálogo
2100113 | AI-GB 0,75-10 WH | Puntera | Puntera, Longitud de zona de contacto: 10 mm, longitud del manguito: 16 mm, color: blanco | 5.23 | 100 | BH | Industrial Cabinet Solutions (ICS) | BH3 | BH341S | 100 | 100 | NO | PC |  | 0,11 | G | 0 | 0 | 0 |  | 4067923213654 | 85369010 | DE | EC000005 | Imagen | Catálogo
2100108 | AI-GB 0,75-12 BU | Puntera | Puntera, Longitud de zona de contacto: 12 mm, longitud del manguito: 18 mm, color: azul | 5.97 | 100 | BH | Industrial Cabinet Solutions (ICS) | BH3 | BH341S | 100 | 100 | NO | PC |  | 0,12 | G | 0 | 0 | 0 |  | 4067923214224 | 85369010 | DE | EC000005 | Imagen | Catálogo
2100104 | AI-GB 0,75-12 GY | Puntera | Puntera, Longitud de zona de contacto: 12 mm, longitud del manguito: 18 mm, color: gris | 5.97 | 100 | BH | Industrial Cabinet Solutions (ICS) | BH3 | BH341S | 100 | 100 | NO | PC |  | 0,12 | G | 0 | 0 | 0 |  | 4067923214415 | 85369010 | DE | EC000005 | Imagen | Catálogo
2100112 | AI-GB 0,75-12 WH | Puntera | Puntera, Longitud de zona de contacto: 12 mm, longitud del manguito: 12 mm, color: blanco | 5.97 | 100 | BH | Industrial Cabinet Solutions (ICS) | BH3 | BH341S | 100 | 100 | NO | PC |  | 0,12 | G | 0 | 0 | 0 |  | 4067923213487 | 85369010 | DE | EC000005 | Imagen | Catálogo
2100116 | AI-GB 0,75-8 GY | Puntera | Puntera, Longitud de zona de contacto: 8 mm, longitud del manguito: 14 mm, color: gris | 2.65 | 100 | BH | Industrial Cabinet Solutions (ICS) | BH3 | BH341S | 500 | 500 | NO | PC |  | 0,10 | G | 0 | 0 | 0 |  | 4067923213845 | 85369010 | DE | EC000005 | Imagen | Catálogo
2100123 | AI-GB 0,75-8 GY-25000 | Puntera | Puntera, Longitud de zona de contacto: 8 mm, longitud del manguito: 14 mm, color: gris | 2.65 | 100 | BH | Industrial Cabinet Solutions (ICS) | BH3 | BH341S | 25000 | 100000 | NO | PC |  | n.a. | G | 0 | 0 | 0 |  | 4067923213470 | 85369010 | DE | EC000005 | Imagen | Catálogo
2100111 | AI-GB 0,75-8 WH | Puntera | Puntera, Longitud de zona de contacto: 8 mm, longitud del manguito: 14 mm, color: blanco | 2.65 | 100 | BH | Industrial Cabinet Solutions (ICS) | BH3 | BH341S | 100 | 100 | NO | PC |  | 0,10 | G | 0 | 0 | 0 |  | 4067923212688 | 85369010 | DE | EC000005 | Imagen | Catálogo
2100076 | AI-GB 1,5-10 BK-1000 | Puntera | Puntera, Longitud de zona de contacto: 10 mm, longitud del manguito: 16 mm, color: negro | 5.23 | 100 | BH | Industrial Cabinet Solutions (ICS) | BH3 | BH341S | 1000 | 1000 | NO | PC |  | 0,13 | G | 0 | 0 | 0 |  | 4067923213944 | 85369010 | DE | EC000005 | Imagen | Catálogo
2100079 | AI-GB 1,5-10 BK-15000 | Puntera | Puntera, Longitud de zona de contacto: 10 mm, longitud del manguito: 16 mm, color: negro | 5.23 | 100 | BH | Industrial Cabinet Solutions (ICS) | BH3 | BH341S | 15000 | 45000 | NO | PC |  | n.a. | G | 0 | 0 | 0 |  | 4067923214378 | 85369010 | DE | EC000005 | Imagen | Catálogo
2100074 | AI-GB 1,5-8 BK-1000 | Puntera | Puntera, Longitud de zona de contacto: 8 mm, longitud del manguito: 14 mm, color: negro | 2.55 | 100 | BH | Industrial Cabinet Solutions (ICS) | BH3 | BH341S | 1000 | 1000 | NO | PC |  | 0,11 | G | 0 | 0 | 0 |  | 4067923214064 | 85369010 | DE | EC000005 | Imagen | Catálogo
2100077 | AI-GB 1,5-8 BK-15000 | Puntera | Puntera, Longitud de zona de contacto: 8 mm, longitud del manguito: 14 mm, color: negro | 2.55 | 100 | BH | Industrial Cabinet Solutions (ICS) | BH3 | BH341S | 15000 | 15000 | NO | PC |  | 0,12 | G | 0 | 0 | 0 |  | 4067923214620 | 85369010 | DE | EC000005 | Imagen | Catálogo
2100069 | AI-GB 1,5-8 RD | Puntera | Puntera, Longitud de zona de contacto: 8 mm, longitud del manguito: 14 mm, color: rojo | 2.55 | 100 | BH | Industrial Cabinet Solutions (ICS) | BH3 | BH341S | 100 | 100 | NO | PC |  | 0,12 | G | 0 | 0 | 0 |  | 4067923214132 | 85369010 | DE | EC000005 | Imagen | Catálogo
2100092 | AI-GB 1-10 RD-1000 | Puntera | Puntera, Longitud de zona de contacto: 10 mm, longitud del manguito: 16 mm, color: rojo | 5.23 | 100 | BH | Industrial Cabinet Solutions (ICS) | BH3 | BH341S | 1000 | 1000 | NO | PC |  | 0,11 | G | 0 | 0 | 0 |  | 4067923214507 | 85369010 | DE | EC000005 | Imagen | Catálogo
2100097 | AI-GB 1-10 RD-20000 | Puntera | Puntera, Longitud de zona de contacto: 10 mm, longitud del manguito: 16 mm, color: rojo | 5.23 | 100 | BH | Industrial Cabinet Solutions (ICS) | BH3 | BH341S | 20000 | 20000 | NO | PC |  | 0,12 | G | 0 | 0 | 0 |  | 4067923214347 | 85369010 | DE | EC000005 | Imagen | Catálogo
2100088 | AI-GB 1-10 YE | Puntera | Puntera, Longitud de zona de contacto: 10 mm, longitud del manguito: 16 mm, color: amarillo | 5.23 | 100 | BH | Industrial Cabinet Solutions (ICS) | BH3 | BH341S | 100 | 100 | NO | PC |  | 0,11 | G | 0 | 0 | 0 |  | 4067923213678 | 85369010 | DE | EC000005 | Imagen | Catálogo
2100090 | AI-GB 1-12 RD | Puntera | Puntera, Longitud de zona de contacto: 12 mm, longitud del manguito: 18 mm, color: rojo | 6.32 | 100 | BH | Industrial Cabinet Solutions (ICS) | BH3 | BH341S | 100 | 100 | NO | PC |  | 0,13 | G | 0 | 0 | 0 |  | 4067923214057 | 85369010 | DE | EC000005 | Imagen | Catálogo
2100087 | AI-GB 1-12 YE | Puntera | Puntera, Longitud de zona de contacto: 12 mm, longitud del manguito: 18 mm, color: amarillo | 6.32 | 100 | BH | Industrial Cabinet Solutions (ICS) | BH3 | BH341S | 100 | 100 | NO | PC |  | 0,13 | G | 0 | 0 | 0 |  | 4067923214613 | 85369010 | DE | EC000005 | Imagen | Catálogo
2100091 | AI-GB 1-8 RD | Puntera | Puntera, Longitud de zona de contacto: 8 mm, longitud del manguito: 14 mm, color: rojo | 2.65 | 100 | BH | Industrial Cabinet Solutions (ICS) | BH3 | BH341S | 500 | 500 | NO | PC |  | 0,10 | G | 0 | 0 | 0 |  | 4067923214606 | 85369010 | DE | EC000005 | Imagen | Catálogo
2100095 | AI-GB 1-8 RD-20000 | Puntera | Puntera, Longitud de zona de contacto: 8 mm, longitud del manguito: 14 mm, color: rojo | 2.65 | 100 | BH | Industrial Cabinet Solutions (ICS) | BH3 | BH341S | 20000 | 100000 | NO | PC |  | n.a. | G | 0 | 0 | 0 |  | 4067923213586 | 85369010 | DE | EC000005 | Imagen | Catálogo
2100085 | AI-GB 1-8 YE | Puntera | Puntera, Longitud de zona de contacto: 8 mm, longitud del manguito: 14 mm, color: amarillo | 2.65 | 100 | BH | Industrial Cabinet Solutions (ICS) | BH3 | BH341S | 100 | 100 | NO | PC |  | 0,10 | G | 0 | 0 | 0 |  | 4067923213753 | 85369010 | DE | EC000005 | Imagen | Catálogo
2100244 | AI-GB 2,5 - 10 BU | Puntera | Puntera, Longitud de zona de contacto: 10 mm, longitud del manguito: 18 mm, color: azul | 6.45 | 100 | BH | Industrial Cabinet Solutions (ICS) | BH3 | BH341S | 100 | 100 | NO | PC |  | 0,20 | G | 0 | 0 | 0 |  | 4067923211988 | 85369010 | DE | EC000005 | Imagen | Catálogo
2100241 | AI-GB 2,5 - 12 BU | Puntera | Puntera, Longitud de zona de contacto: 12 mm, longitud del manguito: 18 mm, color: azul | 6.44 | 100 | BH | Industrial Cabinet Solutions (ICS) | BH3 | BH341S | 100 | 100 | NO | PC |  | 0,21 | G | 0 | 0 | 0 |  | 4067923212558 | 85369010 | DE | EC000005 | Imagen | Catálogo
2100242 | AI-GB 2,5 - 12 GY | Puntera | Puntera, Longitud de zona de contacto: 12 mm, longitud del manguito: 18 mm, color: gris | 6.44 | 100 | BH | Industrial Cabinet Solutions (ICS) | BH3 | BH341S | 100 | 100 | NO | PC |  | 0,21 | G | 0 | 0 | 0 |  | 4067923210899 | 85369010 | DE | EC000005 | Imagen | Catálogo
2100237 | AI-GB 2,5 - 8 BU | Puntera | Puntera, Longitud de zona de contacto: 8 mm, longitud del manguito: 14 mm, color: azul | 5.78 | 100 | BH | Industrial Cabinet Solutions (ICS) | BH3 | BH341S | 100 | 100 | NO | PC |  | 0,18 | G | 0 | 0 | 0 |  | 4067923212497 | 85369010 | DE | EC000005 | Imagen | Catálogo
2100239 | AI-GB 2,5 - 8 GY | Puntera | Puntera, Longitud de zona de contacto: 8 mm, longitud del manguito: 14 mm, color: gris | 5.78 | 100 | BH | Industrial Cabinet Solutions (ICS) | BH3 | BH341S | 100 | 100 | NO | PC |  | 0,18 | G | 0 | 0 | 0 |  | 4067923212732 | 85369010 | DE | EC000005 | Imagen | Catálogo
2100245 | AI-GB 4 - 10 GY | Puntera | Puntera, Longitud de zona de contacto: 10 mm, longitud del manguito: 17 mm, color: gris | 7.59 | 100 | BH | Industrial Cabinet Solutions (ICS) | BH3 | BH341S | 100 | 100 | NO | PC |  | 0,32 | G | 0 | 0 | 0 |  | 4067923212145 | 85369010 | DE | EC000005 | Imagen | Catálogo
2100247 | AI-GB 4 - 12 GY | Puntera | Puntera, Longitud de zona de contacto: 12 mm, longitud del manguito: 20 mm, color: gris | 8.83 | 100 | BH | Industrial Cabinet Solutions (ICS) | BH3 | BH341S | 100 | 100 | NO | PC |  | 0,35 | G | 0 | 0 | 0 |  | 4067923211889 | 85369010 | DE | EC000005 | Imagen | Catálogo
2100249 | AI-GB 6 - 12 YE | Puntera | Puntera, Longitud de zona de contacto: 12 mm, longitud del manguito: 20 mm, color: amarillo | 12.01 | 100 | BH | Industrial Cabinet Solutions (ICS) | BH3 | BH341S | 100 | 100 | NO | PC |  | 0,40 | G | 0 | 0 | 0 |  | 4067923211490 | 85369010 | DE | EC000005 | Imagen | Catálogo
1415223 | A-INB-M12-69KN-P-BK | Elemento para compensación de presión | Elemento para compensación de presión, material conexión por tornillo: PA, rosca de conexión: M12 x 1,5, color: negro intenso, con anillo tórico | 20.35 | 1 | AF | Industrial Field Connectivity (IFC) | AF7 | AF7DZX | 5 | 5 | NO | PC |  | 3,00 | G | 19 | 91 | 80 | MM | 4055626038667 | 39269097 | TR | EC002943 | Imagen | Catálogo
1415222 | A-INB-M12-69KN-P-LG | Elemento para compensación de presión | Elemento para compensación de presión, material conexión por tornillo: PA, rosca de conexión: M12 x 1,5, color: gris luminoso, con anillo tórico | 20.35 | 1 | AF | Industrial Field Connectivity (IFC) | AF7 | AF7DZX | 5 | 5 | NO | PC |  | 2,99 | G | 19 | 120 | 66 | MM | 4055626038650 | 39269097 | TR | EC002943 | Imagen | Catálogo
1415224 | A-INB-M12-69KN-S-S | Elemento para compensación de presión | Elemento para compensación de presión, material conexión por tornillo: Acero inoxidable 1.4305, rosca de conexión: M12 x 1,5, color: plateado, con anillo tórico | 64.62 | 1 | AF | Industrial Field Connectivity (IFC) | AF7 | AF7DZX | 5 | 5 | NO | PC |  | 16,14 | G | 18 | 90 | 80 | MM | 4055626038674 | 73269098 | RO | EC002943 | Imagen | Catálogo
1415219 | A-INE-PG13/16-N-NS-S | Adaptador de ampliación | Adaptador de ampliación, rosca de conexión: Pg13,5, color: plateado | 2 | 1 | AF | Industrial Field Connectivity (IFC) | AF7 | AF7DZX | 10 | 10 | NO | PC |  | 13,83 | G | 0 | 0 | 0 |  | 4055626038629 | 74198090 | DE | EC000938 | Imagen | Catálogo
1415220 | A-INE-PG16/21-N-NS-S | Adaptador de ampliación | Adaptador de ampliación, rosca de conexión: Pg16, color: plateado | 2.85 | 1 | AF | Industrial Field Connectivity (IFC) | AF7 | AF7DZX | 10 | 10 | NO | PC |  | 21,10 | G | 50 | 150 | 100 | MM | 4055626038636 | 74198090 | DE | EC000938 | Imagen | Catálogo
1415221 | A-INE-PG21/29-N-NS-S | Adaptador de ampliación | Adaptador de ampliación, rosca de conexión: Pg21, color: plateado | 6.44 | 1 | AF | Industrial Field Connectivity (IFC) | AF7 | AF7DZX | 10 | 10 | NO | PC |  | 36,85 | G | 46 | 134 | 80 | MM | 4055626038643 | 74198090 | IN | EC000938 | Imagen | Catálogo
1411267 | A-INLE-M12-N-S | Tuerca CEM | Tuerca CEM, para roscas M12 x 1,5, color: plateado | 75.12 | 100 | AF | Industrial Field Connectivity (IFC) | AF7 | AF7DZX | 100 | 100 | NO | PC |  | 2,71 | G | 13 | 160 | 120 | MM | 4046356923989 | 74198090 | DE | EC000879 | Imagen | Catálogo
1411268 | A-INLE-M16-N-S | Tuerca CEM | Tuerca CEM, para roscas M16 x 1,5, color: plateado | 84.78 | 100 | AF | Industrial Field Connectivity (IFC) | AF7 | AF7DZX | 100 | 100 | NO | PC |  | 3,66 | G | 22 | 154 | 157 | MM | 4046356923996 | 74198090 | DE | EC000879 | Imagen | Catálogo
1411269 | A-INLE-M20-N-S | Tuerca CEM | Tuerca CEM, para roscas M20 x 1,5, color: plateado | 112.34 | 100 | AF | Industrial Field Connectivity (IFC) | AF7 | AF7DZX | 100 | 100 | NO | PC |  | 6,04 | G | 20 | 154 | 239 | MM | 4046356924009 | 74198090 | IN | EC000879 | Imagen | Catálogo
1411270 | A-INLE-M25-N-S | Tuerca CEM | Tuerca CEM, para roscas M25 x 1,5, color: plateado | 140.59 | 100 | AF | Industrial Field Connectivity (IFC) | AF7 | AF7DZX | 50 | 50 | NO | PC |  | 10,85 | G | 15 | 160 | 180 | MM | 4046356924016 | 74153300 | DE | EC000879 | Imagen | Catálogo
1411271 | A-INLE-M32-N-S | Tuerca CEM | Tuerca CEM, para roscas M32 x 1,5, color: plateado | 150.93 | 100 | AF | Industrial Field Connectivity (IFC) | AF7 | AF7DZX | 50 | 50 | NO | PC |  | 13,67 | G | 20 | 195 | 190 | MM | 4046356924023 | 74198090 | IN | EC000879 | Imagen | Catálogo
1411272 | A-INLE-M40-N-S | Tuerca CEM | Tuerca CEM, para roscas M40 x 1,5, color: plateado | 310.82 | 100 | AF | Industrial Field Connectivity (IFC) | AF7 | AF7DZX | 50 | 50 | NO | PC |  | 27,12 | G | 21 | 205 | 275 | MM | 4046356924030 | 74198090 | DE | EC000879 | Imagen | Catálogo
1411273 | A-INLE-M50-N-S | Tuerca CEM | Tuerca CEM, para roscas M50 x 1,5, color: plateado | 771.88 | 100 | AF | Industrial Field Connectivity (IFC) | AF7 | AF7DZX | 10 | 10 | NO | PC |  | 52,00 | G | 18 | 158 | 190 | MM | 4046356924047 | 74198090 | IN | EC000879 | Imagen | Catálogo
1411274 | A-INLE-M63-N-S | Tuerca CEM | Tuerca CEM, para roscas M63 x 1,5, color: plateado | 678.15 | 100 | AF | Industrial Field Connectivity (IFC) | AF7 | AF7DZX | 10 | 10 | NO | PC |  | 56,12 | G | 29 | 225 | 160 | MM | 4046356924054 | 74198090 | DE | EC000879 | Imagen | Catálogo
1411277 | A-INLE-PG11-N-S | Tuerca CEM | Tuerca CEM, para roscas Pg11, color: plateado | 133.46 | 100 | AF | Industrial Field Connectivity (IFC) | AF7 | AF7DZX | 100 | 100 | NO | PC |  | 3,69 | G | 22 | 160 | 150 | MM | 4046356924191 | 74198090 | IN | EC000879 | Imagen | Catálogo
1411278 | A-INLE-PG13,5-N-S | Tuerca CEM | Tuerca CEM, para roscas Pg13,5, color: plateado | 115.06 | 100 | AF | Industrial Field Connectivity (IFC) | AF7 | AF7DZX | 100 | 100 | NO | PC |  | 4,42 | G | 25 | 170 | 130 | MM | 4046356924092 | 74198090 | IN | EC000879 | Imagen | Catálogo
1411279 | A-INLE-PG16-N-S | Tuerca CEM | Tuerca CEM, para roscas Pg16, color: plateado | 119.75 | 100 | AF | Industrial Field Connectivity (IFC) | AF7 | AF7DZX | 100 | 100 | NO | PC |  | 6,09 | G | 30 | 175 | 150 | MM | 4046356924108 | 74198090 | DE | EC000879 | Imagen | Catálogo
1411280 | A-INLE-PG21-N-S | Tuerca CEM | Tuerca CEM, para roscas Pg21, color: plateado | 232.75 | 100 | AF | Industrial Field Connectivity (IFC) | AF7 | AF7DZX | 50 | 50 | NO | PC |  | 9,34 | G | 40 | 210 | 145 | MM | 4046356924115 | 74198090 | DE | EC000879 | Imagen | Catálogo
1411281 | A-INLE-PG29-N-S | Tuerca CEM | Tuerca CEM, para roscas Pg29, color: plateado | 384.72 | 100 | AF | Industrial Field Connectivity (IFC) | AF7 | AF7DZX | 50 | 50 | NO | PC |  | 15,18 | G | 21 | 160 | 225 | MM | 4046356924122 | 74198090 | IN | EC000879 | Imagen | Catálogo
1411282 | A-INLE-PG36-N-S | Tuerca CEM | Tuerca CEM, para roscas Pg36, color: plateado | 568.59 | 100 | AF | Industrial Field Connectivity (IFC) | AF7 | AF7DZX | 50 | 50 | NO | PC |  | 24,53 | G | 0 | 0 | 0 |  | 4046356924139 | 74198090 | DE | EC000879 | Imagen | Catálogo
1411275 | A-INLE-PG7-N-S | Tuerca CEM | Tuerca CEM, para roscas Pg7, color: plateado | 109.81 | 100 | AF | Industrial Field Connectivity (IFC) | AF7 | AF7DZX | 100 | 100 | NO | PC |  | 2,32 | G | 0 | 0 | 0 |  | 4046356924061 | 74198090 | DE | EC000879 | Imagen | Catálogo
1411276 | A-INLE-PG9-N-S | Tuerca CEM | Tuerca CEM, para roscas Pg9, color: plateado | 84.08 | 100 | AF | Industrial Field Connectivity (IFC) | AF7 | AF7DZX | 100 | 100 | NO | PC |  | 3,03 | G | 22 | 160 | 150 | MM | 4046356924184 | 74198090 | DE | EC000879 | Imagen | Catálogo
1411240 | A-INL-M12-N-S | Contratuerca | Contratuerca, para roscas M12 x 1,5, color: plateado | 71.14 | 100 | AF | Industrial Field Connectivity (IFC) | AF7 | AF7DZX | 100 | 100 | NO | PC |  | 1,96 | G | 16 | 117 | 96 | MM | 4046356923712 | 74198090 | IN | EC000879 | Imagen | Catálogo
1411213 | A-INL-M12-P-BK | Contratuerca | Contratuerca, para roscas M12 x 1,5, color: negro intenso | 0.23 | 1 | AF | Industrial Field Connectivity (IFC) | AF7 | AF7DZX | 10 | 10 | NO | PC |  | 1,50 | G | 14 | 161 | 81 | MM | 4046356923453 | 39269097 | TR | EC000879 | Imagen | Catálogo
1411205 | A-INL-M12-P-GY | Contratuerca | Contratuerca, para roscas M12 x 1,5, color: gris plata RAL 7001 | 0.23 | 1 | AF | Industrial Field Connectivity (IFC) | AF7 | AF7DZX | 10 | 10 | NO | PC |  | 1,49 | G | 12 | 162 | 102 | MM | 4046356923378 | 39269097 | TR | EC000879 | Imagen | Catálogo
1417659 | A-INL-M12-P-LG | Contratuerca | Contratuerca, para roscas M12 x 1,5, color: gris luminoso | 22.5 | 100 | AF | Industrial Field Connectivity (IFC) | AF7 | AF7DZX | 10 | 10 | NO | PC |  | 1,42 | G | 11 | 95 | 158 | MM | 4055626121628 | 39269097 | TR | EC000879 | Imagen | Catálogo
1425175 | A-INL-M12-S-S | Contratuerca | Contratuerca, para roscas M12 x 1,5, color: plateado | 3.88 | 1 | AF | Industrial Field Connectivity (IFC) | AF7 | AF7DZX | 10 | 10 | NO | PC |  | 2,18 | G | 7 | 100 | 71 | MM | 4055626385464 | 73269098 | DE | EC000879 | Imagen | Catálogo
1411241 | A-INL-M16-N-S | Contratuerca | Contratuerca, para roscas M16 x 1,5, color: plateado | 71.17 | 100 | AF | Industrial Field Connectivity (IFC) | AF7 | AF7DZX | 100 | 100 | NO | PC |  | 2,90 | G | 9 | 195 | 125 | MM | 4046356923729 | 74198090 | IN | EC000879 | Imagen | Catálogo
1411214 | A-INL-M16-P-BK | Contratuerca | Contratuerca, para roscas M16 x 1,5, color: negro intenso | 0.24 | 1 | AF | Industrial Field Connectivity (IFC) | AF7 | AF7DZX | 10 | 10 | NO | PC |  | 1,77 | G | 18 | 109 | 161 | MM | 4046356923460 | 39269097 | TR | EC000879 | Imagen | Catálogo
1411206 | A-INL-M16-P-GY | Contratuerca | Contratuerca, para roscas M16 x 1,5, color: gris plata RAL 7001 | 0.24 | 1 | AF | Industrial Field Connectivity (IFC) | AF7 | AF7DZX | 10 | 10 | NO | PC |  | 1,80 | G | 14 | 161 | 102 | MM | 4046356923385 | 39269097 | TR | EC000879 | Imagen | Catálogo
1417660 | A-INL-M16-P-LG | Contratuerca | Contratuerca, para roscas M16 x 1,5, color: gris luminoso | 24.13 | 100 | AF | Industrial Field Connectivity (IFC) | AF7 | AF7DZX | 10 | 10 | NO | PC |  | 1,77 | G | 13 | 95 | 157 | MM | 4055626121635 | 39269097 | TR | EC000879 | Imagen | Catálogo
1183026 | A-INL-M16-P-LG VPE100 | Contratuerca | Contratuerca | 32.49 | 100 | AF | Industrial Field Connectivity (IFC) | AF7 | AF7DZX | 100 | 100 | NO | PC | F | 1,52 | G | 30 | 150 | 120 | MM | 4063151221324 | 39269097 | TR | EC000879 |  | Catálogo
1425176 | A-INL-M16-S-S | Contratuerca | Contratuerca, para roscas M16 x 1,5, color: plateado | 6.74 | 1 | AF | Industrial Field Connectivity (IFC) | AF7 | AF7DZX | 10 | 10 | NO | PC |  | 2,98 | G | 15 | 89 | 61 | MM | 4055626385471 | 73269098 | DE | EC000879 | Imagen | Catálogo
1411242 | A-INL-M20-N-S | Contratuerca | Contratuerca, para roscas M20 x 1,5, color: plateado | 75.72 | 100 | AF | Industrial Field Connectivity (IFC) | AF7 | AF7DZX | 100 | 100 | NO | PC |  | 4,77 | G | 30 | 155 | 195 | MM | 4046356923736 | 74198090 | IN | EC000879 | Imagen | Catálogo
1411215 | A-INL-M20-P-BK | Contratuerca | Contratuerca, para roscas M20 x 1,5, color: negro intenso | 0.36 | 1 | AF | Industrial Field Connectivity (IFC) | AF7 | AF7DZX | 5 | 5 | NO | PC |  | 2,86 | G | 13 | 96 | 161 | MM | 4046356923477 | 39269097 | TR | EC000879 | Imagen | Catálogo
1411207 | A-INL-M20-P-GY | Contratuerca | Contratuerca, para roscas M20 x 1,5, color: gris plata RAL 7001 | 0.36 | 1 | AF | Industrial Field Connectivity (IFC) | AF7 | AF7DZX | 5 | 5 | NO | PC |  | 2,72 | G | 7 | 110 | 150 | MM | 4046356923392 | 39269097 | TR | EC000879 | Imagen | Catálogo
1414570 | A-INL-M20-P-LG | Contratuerca | Contratuerca, para roscas M20 x 1,5, color: gris luminoso | 36.81 | 100 | AF | Industrial Field Connectivity (IFC) | AF7 | AF7DZX | 5 | 5 | NO | PC |  | 2,63 | G | 13 | 101 | 160 | MM | 4055626029214 | 39269097 | TR | EC000879 | Imagen | Catálogo
1183028 | A-INL-M20-P-LG VPE100 | Contratuerca | Contratuerca | 49.13 | 100 | AF | Industrial Field Connectivity (IFC) | AF7 | AF7DZX | 100 | 100 | NO | PC | F | 2,33 | G | 30 | 140 | 140 | MM | 4063151221669 | 39269097 | TR | EC000879 |  | Catálogo
1411249 | A-INL-M20-S-S | Contratuerca | Contratuerca, para roscas M20 x 1,5, color: plateado | 454.13 | 100 | AF | Industrial Field Connectivity (IFC) | AF7 | AF7DZX | 10 | 10 | NO | PC |  | 4,93 | G | 10 | 90 | 94 | MM | 4046356923811 | 73269098 | DE | EC000879 | Imagen | Catálogo
1411243 | A-INL-M25-N-S | Contratuerca | Contratuerca, para roscas M25 x 1,5, color: plateado | 105.91 | 100 | AF | Industrial Field Connectivity (IFC) | AF7 | AF7DZX | 100 | 100 | NO | PC |  | 8,66 | G | 17 | 188 | 198 | MM | 4046356923743 | 74198090 | DE | EC000879 | Imagen | Catálogo
1411216 | A-INL-M25-P-BK | Contratuerca | Contratuerca, para roscas M25 x 1,5, color: negro intenso | 0.38 | 1 | AF | Industrial Field Connectivity (IFC) | AF7 | AF7DZX | 5 | 5 | NO | PC |  | 3,49 | G | 15 | 110 | 160 | MM | 4046356923484 | 39269097 | TR | EC000879 | Imagen | Catálogo
1752953 | A-INL-M25-P-BK-V0 | Contratuerca | Contratuerca, para roscas M25 x 1,5, color: negro intenso, Unidad de embalaje: 10 unidades | 9.85 | 1 | AF | Industrial Field Connectivity (IFC) | AF6 | AF6ZWX | 1 | 1 | NO | PC |  | 33,90 | G | 0 | 0 | 0 |  | 4067923319271 | 39269097 | CN | EC000879 | Imagen | Catálogo
1411208 | A-INL-M25-P-GY | Contratuerca | Contratuerca, para roscas M25 x 1,5, color: gris plata RAL 7001 | 0.38 | 1 | AF | Industrial Field Connectivity (IFC) | AF7 | AF7DZX | 5 | 5 | NO | PC |  | 3,49 | G | 16 | 161 | 102 | MM | 4046356923408 | 39269097 | TR | EC000879 | Imagen | Catálogo
1417661 | A-INL-M25-P-LG | Contratuerca | Contratuerca, para roscas M25 x 1,5, color: gris luminoso | 38.97 | 100 | AF | Industrial Field Connectivity (IFC) | AF7 | AF7DZX | 5 | 5 | NO | PC |  | 3,59 | G | 13 | 87 | 155 | MM | 4055626121642 | 39269097 | TR | EC000879 | Imagen | Catálogo
1183030 | A-INL-M25-P-LG VPE100 | Contratuerca | Contratuerca | 49.68 | 100 | AF | Industrial Field Connectivity (IFC) | AF7 | AF7DZX | 100 | 100 | NO | PC | F | 3,27 | G | 51 | 185 | 160 | MM | 4063151222000 | 39269097 | TR | EC000879 |  | Catálogo
1411250 | A-INL-M25-S-S | Contratuerca | Contratuerca, para roscas M25 x 1,5, color: plateado | 810.88 | 100 | AF | Industrial Field Connectivity (IFC) | AF7 | AF7DZX | 10 | 10 | NO | PC |  | 8,58 | G | 16 | 81 | 75 | MM | 4046356923828 | 73269098 | DE | EC000879 | Imagen | Catálogo
1411244 | A-INL-M32-N-S | Contratuerca | Contratuerca, para roscas M32 x 1,5, color: plateado | 130.79 | 100 | AF | Industrial Field Connectivity (IFC) | AF7 | AF7DZX | 100 | 100 | NO | PC |  | 10,50 | G | 16 | 255 | 177 | MM | 4046356923774 | 74198090 | IN | EC000879 | Imagen | Catálogo
1411217 | A-INL-M32-P-BK | Contratuerca | Contratuerca, para roscas M32 x 1,5, color: negro intenso | 0.55 | 1 | AF | Industrial Field Connectivity (IFC) | AF7 | AF7DZX | 5 | 5 | NO | PC |  | 7,39 | G | 15 | 104 | 160 | MM | 4046356923491 | 39269097 | TR | EC000879 | Imagen | Catálogo
1411209 | A-INL-M32-P-GY | Contratuerca | Contratuerca, para roscas M32 x 1,5, color: gris plata RAL 7001 | 0.55 | 1 | AF | Industrial Field Connectivity (IFC) | AF7 | AF7DZX | 5 | 5 | NO | PC |  | 7,08 | G | 16 | 164 | 75 | MM | 4046356923415 | 39269097 | TR | EC000879 | Imagen | Catálogo
1417662 | A-INL-M32-P-LG | Contratuerca | Contratuerca, para roscas M32 x 1,5, color: gris luminoso | 53.92 | 100 | AF | Industrial Field Connectivity (IFC) | AF7 | AF7DZX | 5 | 5 | NO | PC |  | 7,34 | G | 20 | 140 | 165 | MM | 4055626121659 | 39269097 | TR | EC000879 | Imagen | Catálogo
1411251 | A-INL-M32-S-S | Contratuerca | Contratuerca, para roscas M32 x 1,5, color: plateado | 1479.05 | 100 | AF | Industrial Field Connectivity (IFC) | AF7 | AF7DZX | 5 | 5 | NO | PC |  | 10,46 | G | 9 | 81 | 115 | MM | 4046356923835 | 73269098 | DE | EC000879 | Imagen | Catálogo
1411246 | A-INL-M40-N-S | Contratuerca | Contratuerca, para roscas M40 x 1,5, color: plateado | 203.23 | 100 | AF | Industrial Field Connectivity (IFC) | AF7 | AF7DZX | 50 | 50 | NO | PC |  | 23,62 | G | 27 | 240 | 185 | MM | 4046356923781 | 74198090 | DE | EC000879 | Imagen | Catálogo
1411218 | A-INL-M40-P-BK | Contratuerca | Contratuerca, para roscas M40 x 1,5, color: negro intenso | 0.91 | 1 | AF | Industrial Field Connectivity (IFC) | AF7 | AF7DZX | 5 | 5 | NO | PC |  | 8,10 | G | 22 | 163 | 103 | MM | 4046356923507 | 39269097 | TR | EC000879 | Imagen | Catálogo
1411210 | A-INL-M40-P-GY | Contratuerca | Contratuerca, para roscas M40 x 1,5, color: gris plata RAL 7001 | 0.91 | 1 | AF | Industrial Field Connectivity (IFC) | AF7 | AF7DZX | 5 | 5 | NO | PC |  | 8,00 | G | 22 | 166 | 101 | MM | 4046356923422 | 39269097 | TR | EC000879 | Imagen | Catálogo
1417664 | A-INL-M40-P-LG | Contratuerca | Contratuerca, para roscas M40 x 1,5, color: gris luminoso | 90.15 | 100 | AF | Industrial Field Connectivity (IFC) | AF7 | AF7DZX | 5 | 5 | NO | PC |  | 7,98 | G | 21 | 157 | 106 | MM | 4055626121666 | 39269097 | TR | EC000879 | Imagen | Catálogo
1411252 | A-INL-M40-S-S | Contratuerca | Contratuerca, para roscas M40 x 1,5, color: plateado | 1635.11 | 100 | AF | Industrial Field Connectivity (IFC) | AF7 | AF7DZX | 5 | 5 | NO | PC |  | 22,79 | G | 14 | 101 | 115 | MM | 4046356923842 | 73269098 | DE | EC000879 | Imagen | Catálogo
1411247 | A-INL-M50-N-S | Contratuerca | Contratuerca, para roscas M50 x 1,5, color: plateado | 341.98 | 100 | AF | Industrial Field Connectivity (IFC) | AF7 | AF7DZX | 25 | 25 | NO | PC |  | 32,48 | G | 27 | 150 | 215 | MM | 4046356923798 | 74198090 | DE | EC000879 | Imagen | Catálogo
1411219 | A-INL-M50-P-BK | Contratuerca | Contratuerca, para roscas M50 x 1,5, color: negro intenso | 1.37 | 1 | AF | Industrial Field Connectivity (IFC) | AF7 | AF7DZX | 5 | 5 | NO | PC |  | 11,64 | G | 25 | 165 | 125 | MM | 4046356923514 | 39269097 | TR | EC000879 | Imagen | Catálogo
1411211 | A-INL-M50-P-GY | Contratuerca | Contratuerca, para roscas M50 x 1,5, color: gris plata RAL 7001 | 1.36 | 1 | AF | Industrial Field Connectivity (IFC) | AF7 | AF7DZX | 5 | 5 | NO | PC |  | 11,31 | G | 24 | 166 | 104 | MM | 4046356923439 | 39269097 | TR | EC000879 | Imagen | Catálogo
1417665 | A-INL-M50-P-LG | Contratuerca | Contratuerca, para roscas M50 x 1,5, color: gris luminoso | 135.3 | 100 | AF | Industrial Field Connectivity (IFC) | AF7 | AF7DZX | 5 | 5 | NO | PC |  | 13,36 | G | 26 | 155 | 125 | MM | 4055626121673 | 39269097 | TR | EC000879 | Imagen | Catálogo
1411253 | A-INL-M50-S-S | Contratuerca | Contratuerca, para roscas M50 x 1,5, color: plateado | 2527.01 | 100 | AF | Industrial Field Connectivity (IFC) | AF7 | AF7DZX | 2 | 1 | SÍ | PC |  | 27,30 | G | 80 | 60 | 10 | MM | 4046356923866 | 73181639 | DE | EC000879 | Imagen | Catálogo
1411248 | A-INL-M63-N-S | Contratuerca | Contratuerca, para roscas M63 x 1,5, color: plateado | 584.75 | 100 | AF | Industrial Field Connectivity (IFC) | AF7 | AF7DZX | 25 | 25 | NO | PC |  | 56,00 | G | 40 | 205 | 260 | MM | 4046356923804 | 74198090 | DE | EC000879 | Imagen | Catálogo
1411220 | A-INL-M63-P-BK | Contratuerca | Contratuerca, para roscas M63 x 1,5, color: negro intenso | 1.95 | 1 | AF | Industrial Field Connectivity (IFC) | AF7 | AF7DZX | 5 | 5 | NO | PC |  | 17,57 | G | 33 | 146 | 170 | MM | 4046356923521 | 39269097 | TR | EC000879 | Imagen | Catálogo
1411212 | A-INL-M63-P-GY | Contratuerca | Contratuerca, para roscas M63 x 1,5, color: gris plata RAL 7001 | 1.95 | 1 | AF | Industrial Field Connectivity (IFC) | AF7 | AF7DZX | 5 | 5 | NO | PC |  | 18,00 | G | 29 | 170 | 165 | MM | 4046356923446 | 39269097 | TR | EC000879 | Imagen | Catálogo
1417666 | A-INL-M63-P-LG | Contratuerca | Contratuerca, para roscas M63 x 1,5, color: gris luminoso | 196.17 | 100 | AF | Industrial Field Connectivity (IFC) | AF7 | AF7DZX | 5 | 5 | NO | PC |  | 18,60 | G | 0 | 0 | 0 |  | 4055626121680 | 39269097 | TR | EC000879 | Imagen | Catálogo
1411254 | A-INL-M63-S-S | Contratuerca | Contratuerca, para roscas M63 x 1,5, color: plateado | 5165.49 | 100 | AF | Industrial Field Connectivity (IFC) | AF7 | AF7DZX | 1 | 1 | SÍ | PC |  | 55,00 | G | 9 | 100 | 83 | MM | 4046356923873 | 73181639 | DE | EC000879 | Imagen | Catálogo
1416010 | A-INL-NPT1/2-N-S | Contratuerca | Contratuerca, para roscas 1/2 -NPT, color: plateado | 1.77 | 1 | AF | Industrial Field Connectivity (IFC) | AF7 | AF7DZX | 10 | 10 | NO | PC |  | 13,90 | G | 82 | 89 | 87 | MM | 4055626056111 | 74153300 | IN | EC000879 | Imagen | Catálogo
1411237 | A-INL-NPT1/2-P-BK | Contratuerca | Contratuerca, para roscas 1/2 -NPT, color: negro intenso RAL 9005 | 0.52 | 1 | AF | Industrial Field Connectivity (IFC) | AF7 | AF7DZX | 10 | 10 | NO | PC |  | 3,07 | G | 20 | 161 | 100 | MM | 4046356923682 | 39269097 | TR | EC000879 | Imagen | Catálogo
1411233 | A-INL-NPT1/2-P-GY | Contratuerca | Contratuerca, para roscas 1/2 -NPT, color: gris plata RAL 7001 | 0.52 | 1 | AF | Industrial Field Connectivity (IFC) | AF7 | AF7DZX | 10 | 10 | NO | PC |  | 3,10 | G | 15 | 160 | 113 | MM | 4046356923644 | 39269097 | TR | EC000879 | Imagen | Catálogo
1416012 | A-INL-NPT1-N-S | Contratuerca | Contratuerca, apantallamiento: no, para roscas 1 -NPT, color: plateado | 4.73 | 1 | AF | Industrial Field Connectivity (IFC) | AF7 | AF7DZX | 5 | 5 | NO | PC |  | 40,00 | G | 0 | 0 | 0 |  | 4055626056135 | 74153300 | IN | EC000879 | Imagen | Catálogo
1411239 | A-INL-NPT1-P-BK | Contratuerca | Contratuerca, para roscas 1 -NPT, color: negro intenso RAL 9005 | 1.5 | 1 | AF | Industrial Field Connectivity (IFC) | AF7 | AF7DZX | 5 | 5 | NO | PC |  | 6,54 | G | 14 | 175 | 85 | MM | 4046356923705 | 39269097 | TR | EC000879 | Imagen | Catálogo
1411235 | A-INL-NPT1-P-GY | Contratuerca | Contratuerca, para roscas 1 -NPT, color: gris plata RAL 7001 | 1.5 | 1 | AF | Industrial Field Connectivity (IFC) | AF7 | AF7DZX | 5 | 5 | NO | PC |  | 6,54 | G | 14 | 164 | 93 | MM | 4046356923668 | 39269097 | TR | EC000879 | Imagen | Catálogo
1416011 | A-INL-NPT3/4-N-S | Contratuerca | Contratuerca, apantallamiento: no, para roscas 3/4 -NPT, color: plateado | 2.3 | 1 | AF | Industrial Field Connectivity (IFC) | AF7 | AF7DZX | 5 | 5 | NO | PC |  | 21,48 | G | 0 | 0 | 0 |  | 4055626056128 | 74153300 | IN | EC000879 | Imagen | Catálogo
1411238 | A-INL-NPT3/4-P-BK | Contratuerca | Contratuerca, para roscas 3/4 -NPT, color: negro intenso RAL 9005 | 0.83 | 1 | AF | Industrial Field Connectivity (IFC) | AF7 | AF7DZX | 5 | 5 | NO | PC |  | 4,70 | G | 25 | 110 | 65 | MM | 4046356923699 | 39269097 | TR | EC000879 | Imagen | Catálogo
1411234 | A-INL-NPT3/4-P-GY | Contratuerca | Contratuerca, para roscas 3/4 -NPT, color: gris plata RAL 7001 | 0.83 | 1 | AF | Industrial Field Connectivity (IFC) | AF7 | AF7DZX | 5 | 5 | NO | PC |  | 4,44 | G | 8 | 163 | 106 | MM | 4046356923651 | 39269097 | TR | EC000879 | Imagen | Catálogo
1416009 | A-INL-NPT3/8-N-S | Contratuerca | Contratuerca, para roscas 3/8 -NPT, color: plateado | 1.31 | 1 | AF | Industrial Field Connectivity (IFC) | AF7 | AF7DZX | 10 | 10 | NO | PC |  | 8,11 | G | 82 | 89 | 89 | MM | 4055626056104 | 74153300 | IN | EC000879 | Imagen | Catálogo
1411236 | A-INL-NPT3/8-P-BK | Contratuerca | Contratuerca, para roscas 3/8 -NPT, color: negro intenso RAL 9005 | 0.42 | 1 | AF | Industrial Field Connectivity (IFC) | AF7 | AF7DZX | 10 | 10 | NO | PC |  | 2,13 | G | 10 | 163 | 120 | MM | 4046356923675 | 39269097 | TR | EC000879 | Imagen | Catálogo
1411231 | A-INL-NPT3/8-P-GY | Contratuerca | Contratuerca, para roscas 3/8 -NPT, color: gris plata RAL 7001 | 0.42 | 1 | AF | Industrial Field Connectivity (IFC) | AF7 | AF7DZX | 10 | 10 | NO | PC |  | 2,29 | G | 8 | 165 | 100 | MM | 4046356923637 | 39269097 | TR | EC000879 | Imagen | Catálogo
1411257 | A-INL-PG11-N-S | Contratuerca | Contratuerca, para roscas Pg11, color: plateado | 69.88 | 100 | AF | Industrial Field Connectivity (IFC) | AF7 | AF7DZX | 100 | 100 | NO | PC |  | 2,79 | G | 15 | 158 | 130 | MM | 4046356923903 | 74198090 | IN | EC000879 | Imagen | Catálogo
1424560 | A-INL-PG11-P-BK | Contratuerca | Contratuerca, rosca de conexión: Pg11, color: negro intenso | 0.33 | 1 | AF | Industrial Field Connectivity (IFC) | AF7 | AF7DZX | 5 | 5 | NO | PC |  | 2,30 | G | 12 | 100 | 80 | MM | 4055626374642 | 39269097 | TR | EC000879 | Imagen | Catálogo
1411223 | A-INL-PG11-P-GY | Contratuerca | Contratuerca, para roscas Pg11, color: gris plata RAL 7001 | 0.33 | 1 | AF | Industrial Field Connectivity (IFC) | AF7 | AF7DZX | 5 | 5 | NO | PC |  | 2,10 | G | 6 | 144 | 75 | MM | 4046356923552 | 39269097 | TR | EC000879 | Imagen | Catálogo
1424550 | A-INL-PG11-P-LG | Contratuerca | Contratuerca, rosca de conexión: Pg11, para roscas Pg11, color: gris luminoso | 0.33 | 1 | AF | Industrial Field Connectivity (IFC) | AF7 | AF7DZX | 5 | 5 | NO | PC |  | 2,37 | G | 11 | 167 | 109 | MM | 4055626374543 | 39269097 | TR | EC000879 | Imagen | Catálogo
1411259 | A-INL-PG13,5-N-S | Contratuerca | Contratuerca, para roscas Pg13,5, color: plateado | 78.53 | 100 | AF | Industrial Field Connectivity (IFC) | AF7 | AF7DZX | 100 | 100 | NO | PC |  | 3,46 | G | 14 | 190 | 165 | MM | 4046356923910 | 74198090 | IN | EC000879 | Imagen | Catálogo
1424561 | A-INL-PG13,5-P-BK | Contratuerca | Contratuerca, rosca de conexión: Pg13,5, color: negro intenso | 0.36 | 1 | AF | Industrial Field Connectivity (IFC) | AF7 | AF7DZX | 5 | 5 | NO | PC |  | 2,91 | G | 9 | 165 | 100 | MM | 4055626374659 | 39269097 | TR | EC000879 | Imagen | Catálogo
1411224 | A-INL-PG13,5-P-GY | Contratuerca | Contratuerca, para roscas Pg13,5, color: gris plata RAL 7001 | 0.36 | 1 | AF | Industrial Field Connectivity (IFC) | AF7 | AF7DZX | 5 | 5 | NO | PC |  | 2,99 | G | 8 | 110 | 162 | MM | 4046356923569 | 39269097 | TR | EC000879 | Imagen | Catálogo
1424551 | A-INL-PG13,5-P-LG | Contratuerca | Contratuerca, rosca de conexión: Pg13,5, color: gris luminoso | 0.36 | 1 | AF | Industrial Field Connectivity (IFC) | AF7 | AF7DZX | 5 | 5 | NO | PC |  | 3,00 | G | 13 | 163 | 97 | MM | 4055626374550 | 39269097 | TR | EC000879 | Imagen | Catálogo
1411260 | A-INL-PG16-N-S | Contratuerca | Contratuerca, para roscas Pg16, color: plateado | 87.12 | 100 | AF | Industrial Field Connectivity (IFC) | AF7 | AF7DZX | 100 | 100 | NO | PC |  | 4,77 | G | 17 | 200 | 145 | MM | 4046356923927 | 74198090 | IN | EC000879 | Imagen | Catálogo
1424562 | A-INL-PG16-P-BK | Contratuerca | Contratuerca, rosca de conexión: Pg16, color: negro intenso | 0.37 | 1 | AF | Industrial Field Connectivity (IFC) | AF7 | AF7DZX | 5 | 5 | NO | PC |  | 3,69 | G | 19 | 105 | 80 | MM | 4055626374666 | 39269097 | TR | EC000879 | Imagen | Catálogo
1411225 | A-INL-PG16-P-GY | Contratuerca | Contratuerca, para roscas Pg16, color: gris plata RAL 7001 | 0.37 | 1 | AF | Industrial Field Connectivity (IFC) | AF7 | AF7DZX | 5 | 5 | NO | PC |  | 3,71 | G | 9 | 100 | 163 | MM | 4046356923576 | 39269097 | TR | EC000879 | Imagen | Catálogo
1424552 | A-INL-PG16-P-LG | Contratuerca | Contratuerca, rosca de conexión: Pg16, color: gris luminoso | 0.37 | 1 | AF | Industrial Field Connectivity (IFC) | AF7 | AF7DZX | 5 | 5 | NO | PC |  | 3,96 | G | 14 | 161 | 113 | MM | 4055626374567 | 39269097 | TR | EC000879 | Imagen | Catálogo
1411262 | A-INL-PG21-N-S | Contratuerca | Contratuerca, para roscas Pg21, color: plateado | 99.6 | 100 | AF | Industrial Field Connectivity (IFC) | AF7 | AF7DZX | 100 | 100 | NO | PC |  | 7,70 | G | 24 | 200 | 198 | MM | 4046356923934 | 74198090 | DE | EC000879 | Imagen | Catálogo
1424563 | A-INL-PG21-P-BK | Contratuerca | Contratuerca, rosca de conexión: Pg21, color: negro intenso | 0.38 | 1 | AF | Industrial Field Connectivity (IFC) | AF7 | AF7DZX | 5 | 5 | NO | PC |  | 5,35 | G | 17 | 161 | 101 | MM | 4055626374673 | 39269097 | TR | EC000879 | Imagen | Catálogo
1411226 | A-INL-PG21-P-GY | Contratuerca | Contratuerca, para roscas Pg21, color: gris plata RAL 7001 | 0.38 | 1 | AF | Industrial Field Connectivity (IFC) | AF7 | AF7DZX | 5 | 5 | NO | PC |  | 5,39 | G | 15 | 165 | 110 | MM | 4046356923583 | 39269097 | TR | EC000879 | Imagen | Catálogo
1424553 | A-INL-PG21-P-LG | Contratuerca | Contratuerca, rosca de conexión: Pg21, color: gris luminoso | 0.38 | 1 | AF | Industrial Field Connectivity (IFC) | AF7 | AF7DZX | 5 | 5 | NO | PC |  | 5,14 | G | 15 | 120 | 110 | MM | 4055626374574 | 39269097 | TR | EC000879 | Imagen | Catálogo
1411263 | A-INL-PG29-N-S | Contratuerca | Contratuerca, para roscas Pg29, color: plateado | 137.5 | 100 | AF | Industrial Field Connectivity (IFC) | AF7 | AF7DZX | 50 | 50 | NO | PC |  | 13,40 | G | 19 | 210 | 200 | MM | 4046356923941 | 74198090 | DE | EC000879 | Imagen | Catálogo
1424564 | A-INL-PG29-P-BK | Contratuerca | Contratuerca, rosca de conexión: Pg29, color: negro intenso | 0.55 | 1 | AF | Industrial Field Connectivity (IFC) | AF7 | AF7DZX | 5 | 5 | NO | PC |  | 7,85 | G | 15 | 165 | 110 | MM | 4055626374680 | 39269097 | TR | EC000879 | Imagen | Catálogo
1411227 | A-INL-PG29-P-GY | Contratuerca | Contratuerca, para roscas Pg29, color: gris plata RAL 7001 | 0.55 | 1 | AF | Industrial Field Connectivity (IFC) | AF7 | AF7DZX | 5 | 5 | NO | PC |  | 7,66 | G | 14 | 80 | 160 | MM | 4046356923590 | 39269097 | TR | EC000879 | Imagen | Catálogo
1424554 | A-INL-PG29-P-LG | Contratuerca | Contratuerca, rosca de conexión: Pg29, color: gris luminoso | 0.55 | 1 | AF | Industrial Field Connectivity (IFC) | AF7 | AF7DZX | 5 | 5 | NO | PC |  | 7,86 | G | 15 | 165 | 110 | MM | 4055626374581 | 39269097 | TR | EC000879 | Imagen | Catálogo
1411264 | A-INL-PG36-N-S | Contratuerca | Contratuerca, para roscas Pg36, color: plateado | 280.95 | 100 | AF | Industrial Field Connectivity (IFC) | AF7 | AF7DZX | 50 | 50 | NO | PC |  | 21,44 | G | 30 | 275 | 195 | MM | 4046356923958 | 74198090 | IN | EC000879 | Imagen | Catálogo
1424565 | A-INL-PG36-P-BK | Contratuerca | Contratuerca, rosca de conexión: Pg36, color: negro intenso | 0.91 | 1 | AF | Industrial Field Connectivity (IFC) | AF7 | AF7DZX | 5 | 5 | NO | PC |  | 12,63 | G | 27 | 166 | 102 | MM | 4055626374697 | 39269097 | TR | EC000879 | Imagen | Catálogo
1411228 | A-INL-PG36-P-GY | Contratuerca | Contratuerca, para roscas Pg36, color: gris plata RAL 7001 | 0.91 | 1 | AF | Industrial Field Connectivity (IFC) | AF7 | AF7DZX | 5 | 5 | NO | PC |  | 12,34 | G | 16 | 170 | 165 | MM | 4046356923606 | 39269097 | TR | EC000879 | Imagen | Catálogo
1424555 | A-INL-PG36-P-LG | Contratuerca | Contratuerca, rosca de conexión: Pg36, color: gris luminoso | 0.91 | 1 | AF | Industrial Field Connectivity (IFC) | AF7 | AF7DZX | 5 | 5 | NO | PC |  | 12,70 | G | 25 | 165 | 140 | MM | 4055626374598 | 39269097 | TR | EC000879 | Imagen | Catálogo
1411265 | A-INL-PG42-N-S | Contratuerca | Contratuerca, para roscas Pg42, color: plateado | 510.61 | 100 | AF | Industrial Field Connectivity (IFC) | AF7 | AF7DZX | 25 | 25 | NO | PC |  | 33,05 | G | 0 | 0 | 0 |  | 4046356923965 | 74198090 | DE | EC000879 | Imagen | Catálogo
1424566 | A-INL-PG42-P-BK | Contratuerca | Contratuerca, rosca de conexión: Pg42, color: negro intenso | 1.36 | 1 | AF | Industrial Field Connectivity (IFC) | AF7 | AF7DZX | 5 | 1 | SÍ | PC |  | 16,75 | G | 0 | 0 | 0 |  | 4055626374703 | 39269097 | TR | EC000879 | Imagen | Catálogo
1411229 | A-INL-PG42-P-GY | Contratuerca | Contratuerca, para roscas Pg42, color: gris plata RAL 7001 | 1.36 | 1 | AF | Industrial Field Connectivity (IFC) | AF7 | AF7DZX | 5 | 5 | NO | PC |  | 13,80 | G | 0 | 0 | 0 |  | 4046356923613 | 39269097 | TR | EC000879 | Imagen | Catálogo
1424556 | A-INL-PG42-P-LG | Contratuerca | Contratuerca, rosca de conexión: Pg42, color: gris luminoso | 1.36 | 1 | AF | Industrial Field Connectivity (IFC) | AF7 | AF7DZX | 5 | 5 | NO | PC |  | 13,94 | G | 35 | 163 | 114 | MM | 4055626374604 | 39269097 | TR | EC000879 | Imagen | Catálogo
1411266 | A-INL-PG48-N-S | Contratuerca | Contratuerca, para roscas Pg48, color: plateado | 564.13 | 100 | AF | Industrial Field Connectivity (IFC) | AF7 | AF7DZX | 25 | 25 | NO | PC |  | 34,90 | G | 38 | 235 | 160 | MM | 4046356923972 | 74198090 | IN | EC000879 | Imagen | Catálogo
1424567 | A-INL-PG48-P-BK | Contratuerca | Contratuerca, rosca de conexión: Pg48, color: negro intenso | 1.9 | 1 | AF | Industrial Field Connectivity (IFC) | AF7 | AF7DZX | 5 | 5 | NO | PC |  | 14,78 | G | 24 | 160 | 150 | MM | 4055626374710 | 39269097 | TR | EC000879 | Imagen | Catálogo
1411230 | A-INL-PG48-P-GY | Contratuerca | Contratuerca, para roscas Pg48, color: gris plata RAL 7001 | 1.95 | 1 | AF | Industrial Field Connectivity (IFC) | AF7 | AF7DZX | 5 | 5 | NO | PC |  | 15,00 | G | 34 | 165 | 150 | MM | 4046356923620 | 39269097 | TR | EC000879 | Imagen | Catálogo
1424557 | A-INL-PG48-P-LG | Contratuerca | Contratuerca, rosca de conexión: Pg48, color: gris luminoso | 1.9 | 1 | AF | Industrial Field Connectivity (IFC) | AF7 | AF7DZX | 5 | 5 | NO | PC |  | 15,12 | G | 27 | 165 | 145 | MM | 4055626374611 | 39269097 | TR | EC000879 | Imagen | Catálogo
1411255 | A-INL-PG7-N-S | Contratuerca | Contratuerca, para roscas Pg7, color: plateado | 39.39 | 100 | AF | Industrial Field Connectivity (IFC) | AF7 | AF7DZX | 100 | 100 | NO | PC |  | 1,77 | G | 30 | 150 | 120 | MM | 4046356923880 | 74153300 | IN | EC000879 | Imagen | Catálogo
1424558 | A-INL-PG7-P-BK | Contratuerca | Contratuerca, rosca de conexión: Pg7, color: negro intenso | 0.23 | 1 | AF | Industrial Field Connectivity (IFC) | AF7 | AF7DZX | 10 | 10 | NO | PC |  | 1,66 | G | 11 | 95 | 85 | MM | 4055626374628 | 39269097 | TR | EC000879 | Imagen | Catálogo
1411221 | A-INL-PG7-P-GY | Contratuerca | Contratuerca, para roscas Pg7, color: gris plata RAL 7001 | 0.23 | 1 | AF | Industrial Field Connectivity (IFC) | AF7 | AF7DZX | 10 | 10 | NO | PC |  | 1,55 | G | 13 | 97 | 80 | MM | 4046356923538 | 39269097 | TR | EC000879 | Imagen | Catálogo
1424548 | A-INL-PG7-P-LG | Contratuerca | Contratuerca, rosca de conexión: Pg7, color: gris luminoso | 0.23 | 1 | AF | Industrial Field Connectivity (IFC) | AF7 | AF7DZX | 10 | 10 | NO | PC |  | 1,70 | G | 12 | 105 | 85 | MM | 4055626374529 | 39269097 | TR | EC000879 | Imagen | Catálogo
1411256 | A-INL-PG9-N-S | Contratuerca | Contratuerca, para roscas Pg9, color: plateado | 48.59 | 100 | AF | Industrial Field Connectivity (IFC) | AF7 | AF7DZX | 100 | 100 | NO | PC |  | 2,36 | G | 25 | 150 | 125 | MM | 4046356923897 | 74198090 | DE | EC000879 | Imagen | Catálogo
1424559 | A-INL-PG9-P-BK | Contratuerca | Contratuerca, rosca de conexión: Pg9, color: negro intenso | 0.23 | 1 | AF | Industrial Field Connectivity (IFC) | AF7 | AF7DZX | 10 | 10 | NO | PC |  | 1,89 | G | 24 | 160 | 100 | MM | 4055626374635 | 39269097 | TR | EC000879 | Imagen | Catálogo
1411222 | A-INL-PG9-P-GY | Contratuerca | Contratuerca, para roscas Pg9, color: gris plata RAL 7001 | 0.23 | 1 | AF | Industrial Field Connectivity (IFC) | AF7 | AF7DZX | 10 | 10 | NO | PC |  | 1,89 | G | 11 | 165 | 100 | MM | 4046356923545 | 39269097 | TR | EC000879 | Imagen | Catálogo
1424549 | A-INL-PG9-P-LG | Contratuerca | Contratuerca, rosca de conexión: Pg9, color: gris luminoso | 0.23 | 1 | AF | Industrial Field Connectivity (IFC) | AF7 | AF7DZX | 10 | 10 | NO | PC |  | 1,84 | G | 12 | 100 | 90 | MM | 4055626374536 | 39269097 | TR | EC000879 | Imagen | Catálogo
1415216 | A-INR-PG16/13-N-NS-S | Adaptador de reducción | Adaptador de reducción, rosca de conexión: Pg16, color: plateado, con anillo tórico | 3.87 | 1 | AF | Industrial Field Connectivity (IFC) | AF7 | AF7DZX | 10 | 10 | NO | PC |  | 6,94 | G | 14 | 62 | 105 | MM | 4055626038599 | 74198090 | DE | EC000938 | Imagen | Catálogo
1415217 | A-INR-PG21/16-N-NS-S | Adaptador de reducción | Adaptador de reducción, rosca de conexión: Pg21, color: plateado, con anillo tórico | 4.9 | 1 | AF | Industrial Field Connectivity (IFC) | AF7 | AF7DZX | 10 | 10 | NO | PC |  | 20,35 | G | 11 | 101 | 135 | MM | 4055626038605 | 74198090 | DE | EC000938 | Imagen | Catálogo
1415218 | A-INR-PG29/21-N-NS-S | Adaptador de reducción | Adaptador de reducción, rosca de conexión: Pg29, color: plateado, con anillo tórico | 13.54 | 1 | AF | Industrial Field Connectivity (IFC) | AF7 | AF7DZX | 10 | 10 | NO | PC |  | 48,75 | G | 24 | 120 | 170 | MM | 4055626038612 | 74198090 | DE | EC000938 | Imagen | Catálogo
1414237 | A-INSM-M40-S-TEM | Prensaestopas | Prensaestopas | 554.07 | 100 | AF | Industrial Field Connectivity (IFC) | AF7 | AF7DZX | 10 | 10 | NO | PC |  | 12,23 | G | 0 | 0 | 0 |  | 4055626022529 | 40169300 | DE | EC004667 |  | Catálogo
1045816 | A-INSP-M12-68N-P-BK | Tornillo de cierre | Tornillo de cierre, material conexión por tornillo: PA, rosca de conexión: M12 x 1,5, color: negro intenso RAL 9005, con anillo tórico | 0.33 | 1 | AF | Industrial Field Connectivity (IFC) | AF7 | AF7DZX | 10 | 10 | NO | PC |  | 3,56 | G | 82 | 90 | 87 | MM | 4055626639406 | 39269097 | DE | EC000032 | Imagen | Catálogo
1045815 | A-INSP-M12-68N-P-LG | Tornillo de cierre | Tornillo de cierre, material conexión por tornillo: PA, rosca de conexión: M12 x 1,5, color: gris luminoso RAL 7035, con anillo tórico | 0.33 | 1 | AF | Industrial Field Connectivity (IFC) | AF7 | AF7DZX | 10 | 10 | NO | PC |  | 3,64 | G | 82 | 90 | 87 | MM | 4055626638973 | 39269097 | DE | EC000032 | Imagen | Catálogo
1045817 | A-INSP-M16-68N-P-BK | Tornillo de cierre | Tornillo de cierre, material conexión por tornillo: PA, rosca de conexión: M16 x 1,5, color: negro intenso RAL 9005, con anillo tórico | 0.34 | 1 | AF | Industrial Field Connectivity (IFC) | AF7 | AF7DZX | 10 | 10 | NO | PC |  | 4,29 | G | 81 | 91 | 88 | MM | 4055626638164 | 39269097 | DE | EC000032 | Imagen | Catálogo
1045818 | A-INSP-M16-68N-P-LG | Tornillo de cierre | Tornillo de cierre, material conexión por tornillo: PA, rosca de conexión: M16 x 1,5, color: gris luminoso RAL 7035, con anillo tórico | 0.34 | 1 | AF | Industrial Field Connectivity (IFC) | AF7 | AF7DZX | 10 | 10 | NO | PC |  | 4,30 | G | 84 | 90 | 90 | MM | 4055626638560 | 39269097 | DE | EC000032 | Imagen | Catálogo
1415206 | A-INSP-M20-65N-P-BK | Tornillo de cierre | Tornillo de cierre, material conexión por tornillo: PA, rosca de conexión: M20 x 1,5, color: negro intenso RAL 9005, con anillo tórico | 0.37 | 1 | AF | Industrial Field Connectivity (IFC) | AF7 | AF7DZX | 10 | 10 | NO | PC |  | 5,04 | G | 83 | 89 | 89 | MM | 4055626038513 | 39269097 | DE | EC000032 | Imagen | Catálogo
1637280 | A-INSP-M20-68L-N-S | Tornillo de cierre | Tornillo de cierre, material conexión por tornillo: Latón, niquelado, rosca de conexión: M20 x 1,5, color: plateado | 184.89 | 100 | AF | Industrial Field Connectivity (IFC) | AF7 | AF7DZX | 100 | 100 | NO | PC |  | 14,92 | G | 0 | 0 | 0 |  | 4067923160941 | 39269097 | DE | EC000441 | Imagen | Catálogo
1424519 | A-INSP-M20-68N-P-LG | Tornillo de cierre | Tornillo de cierre, material conexión por tornillo: PA, rosca de conexión: M20 x 1,5, color: gris luminoso RAL 7035, con anillo tórico | 0.37 | 1 | AF | Industrial Field Connectivity (IFC) | AF7 | AF7DZX | 10 | 10 | NO | PC |  | 4,96 | G | 83 | 90 | 90 | MM | 4055626374246 | 39269097 | DE | EC000032 | Imagen | Catálogo
1415207 | A-INSP-M25-65N-P-BK | Tornillo de cierre | Tornillo de cierre, material conexión por tornillo: PA, rosca de conexión: M25 x 1,5, color: negro intenso RAL 9005, con anillo tórico | 0.55 | 1 | AF | Industrial Field Connectivity (IFC) | AF7 | AF7DZX | 10 | 10 | NO | PC |  | 6,58 | G | 82 | 89 | 88 | MM | 4055626038520 | 39269097 | DE | EC000032 | Imagen | Catálogo
1424520 | A-INSP-M25-68N-P-LG | Tornillo de cierre | Tornillo de cierre, material conexión por tornillo: PA, rosca de conexión: M25 x 1,5, color: gris luminoso RAL 7035, con anillo tórico | 0.55 | 1 | AF | Industrial Field Connectivity (IFC) | AF7 | AF7DZX | 10 | 10 | NO | PC |  | 6,51 | G | 82 | 89 | 88 | MM | 4055626374253 | 39269097 | DE | EC000032 | Imagen | Catálogo
1415208 | A-INSP-M32-65N-P-BK | Tornillo de cierre | Tornillo de cierre, material conexión por tornillo: PA, rosca de conexión: M32 x 1,5, color: negro intenso RAL 9005, con anillo tórico | 0.75 | 1 | AF | Industrial Field Connectivity (IFC) | AF7 | AF7DZX | 10 | 10 | NO | PC |  | 7,92 | G | 81 | 89 | 89 | MM | 4055626038537 | 39269097 | DE | EC000032 | Imagen | Catálogo
1424521 | A-INSP-M32-68N-P-LG | Tornillo de cierre | Tornillo de cierre, material conexión por tornillo: PA, rosca de conexión: M32 x 1,5, color: gris luminoso RAL 7035 | 0.75 | 1 | AF | Industrial Field Connectivity (IFC) | AF7 | AF7DZX | 10 | 10 | NO | PC |  | 8,01 | G | 82 | 89 | 87 | MM | 4055626374260 | 39269097 | DE | EC000032 | Imagen | Catálogo
1415210 | A-INSP-M40-65N-P-BK | Tornillo de cierre | Tornillo de cierre, material conexión por tornillo: PA, rosca de conexión: M40 x 1,5, color: negro intenso RAL 9005, con anillo tórico | 1.32 | 1 | AF | Industrial Field Connectivity (IFC) | AF7 | AF7DZX | 5 | 5 | NO | PC |  | 13,55 | G | 81 | 90 | 90 | MM | 4055626038544 | 39269097 | DE | EC000032 | Imagen | Catálogo
1424522 | A-INSP-M40-68N-P-LG | Tornillo de cierre | Tornillo de cierre, material conexión por tornillo: PA, rosca de conexión: M40 x 1,5, color: gris luminoso RAL 7035 | 1.32 | 1 | AF | Industrial Field Connectivity (IFC) | AF7 | AF7DZX | 5 | 5 | NO | PC |  | 13,27 | G | 82 | 89 | 88 | MM | 4055626374277 | 39269097 | DE | EC000032 | Imagen | Catálogo
1047271 | A-INSP-PG11-65N-P-BK | Tornillo de cierre | Tornillo de cierre, material conexión por tornillo: PA, rosca de conexión: Pg11, color: negro intenso RAL 9005, con anillo tórico | 0.9 | 1 | AF | Industrial Field Connectivity (IFC) | AF7 | AF7DZX | 10 | 10 | NO | PC |  | 2,10 | G | 13 | 81 | 86 | MM | 4055626647173 | 85389099 | DE | EC000032 | Imagen | Catálogo
1047270 | A-INSP-PG11-65N-P-LG | Tornillo de cierre | Tornillo de cierre, material conexión por tornillo: PA, rosca de conexión: Pg11, color: gris luminoso RAL 7035, con anillo tórico | 0.9 | 1 | AF | Industrial Field Connectivity (IFC) | AF7 | AF7DZX | 10 | 10 | NO | PC |  | 2,12 | G | 17 | 68 | 100 | MM | 4055626648095 | 39269097 | DE | EC000032 | Imagen | Catálogo
1046790 | A-INSP-PG13-65N-P-BK | Tornillo de cierre | Tornillo de cierre, material conexión por tornillo: PA, rosca de conexión: Pg13,5, color: negro intenso RAL 9005, con anillo tórico | 1.04 | 1 | AF | Industrial Field Connectivity (IFC) | AF7 | AF7DZX | 10 | 10 | NO | PC |  | 2,19 | G | 20 | 75 | 60 | MM | 4055626643373 | 85389099 | DE | EC000032 | Imagen | Catálogo
1046792 | A-INSP-PG13-65N-P-LG | Tornillo de cierre | Tornillo de cierre, material conexión por tornillo: PA, rosca de conexión: Pg13,5, color: gris luminoso RAL 7035, con anillo tórico | 1.04 | 1 | AF | Industrial Field Connectivity (IFC) | AF7 | AF7DZX | 10 | 10 | NO | PC |  | 2,52 | G | 11 | 102 | 90 | MM | 4055626644523 | 39269097 | DE | EC000032 | Imagen | Catálogo
1415213 | A-INSP-PG16-65N-P-BK | Tornillo de cierre | Tornillo de cierre, material conexión por tornillo: PA, rosca de conexión: Pg16, color: negro intenso RAL 9005, con anillo tórico | 1.09 | 1 | AF | Industrial Field Connectivity (IFC) | AF7 | AF7DZX | 10 | 10 | NO | PC |  | 2,17 | G | 12 | 81 | 105 | MM | 4055626038568 | 39269097 | DE | EC000032 | Imagen | Catálogo
1424523 | A-INSP-PG16-65N-P-LG | Tornillo de cierre | Tornillo de cierre, material conexión por tornillo: PA, rosca de conexión: Pg16, color: gris luminoso RAL 7035 | 1.09 | 1 | AF | Industrial Field Connectivity (IFC) | AF7 | AF7DZX | 10 | 10 | NO | PC |  | 2,59 | G | 0 | 0 | 0 |  | 4055626374284 | 39269097 | DE | EC000032 | Imagen | Catálogo
1415214 | A-INSP-PG21-65N-P-BK | Tornillo de cierre | Tornillo de cierre, material conexión por tornillo: PA, rosca de conexión: Pg21, color: negro intenso RAL 9005, con anillo tórico | 1.9 | 1 | AF | Industrial Field Connectivity (IFC) | AF7 | AF7DZX | 10 | 10 | NO | PC |  | 4,81 | G | 14 | 120 | 125 | MM | 4055626038575 | 39269097 | DE | EC000032 | Imagen | Catálogo
1424524 | A-INSP-PG21-65N-P-LG | Tornillo de cierre | Tornillo de cierre, material conexión por tornillo: PA, rosca de conexión: Pg21, color: gris luminoso RAL 7035 | 1.28 | 1 | AF | Industrial Field Connectivity (IFC) | AF7 | AF7DZX | 10 | 10 | NO | PC |  | 4,90 | G | 0 | 0 | 0 |  | 4055626374291 | 39269097 | DE | EC000032 | Imagen | Catálogo
1415215 | A-INSP-PG29-65N-P-BK | Tornillo de cierre | Tornillo de cierre, material conexión por tornillo: PA, rosca de conexión: Pg29, color: negro intenso RAL 9005, con anillo tórico | 2.02 | 1 | AF | Industrial Field Connectivity (IFC) | AF7 | AF7DZX | 10 | 10 | NO | PC |  | 6,73 | G | 13 | 160 | 155 | MM | 4055626038582 | 39269097 | DE | EC000032 | Imagen | Catálogo
1424525 | A-INSP-PG29-65N-P-LG | Tornillo de cierre | Tornillo de cierre, material conexión por tornillo: PA, rosca de conexión: Pg29, color: gris luminoso RAL 7035 | 2.02 | 1 | AF | Industrial Field Connectivity (IFC) | AF7 | AF7DZX | 10 | 10 | NO | PC |  | 6,45 | G | 28 | 23 | 96 | MM | 4055626374307 | 39269097 | DE | EC000032 | Imagen | Catálogo
1047561 | A-INSP-PG7-65N-P-BK | Tornillo de cierre | Tornillo de cierre, material conexión por tornillo: PA, rosca de conexión: Pg7, color: negro intenso RAL 9005, con anillo tórico | 0.9 | 1 | AF | Industrial Field Connectivity (IFC) | AF7 | AF7DZX | 10 | 10 | NO | PC |  | 1,05 | G | 10 | 80 | 70 | MM | 4055626648361 | 39269097 | DE | EC000032 | Imagen | Catálogo
1047562 | A-INSP-PG7-65N-P-LG | Tornillo de cierre | Tornillo de cierre, material conexión por tornillo: PA, rosca de conexión: Pg7, color: gris luminoso RAL 7035, con anillo tórico | 0.9 | 1 | AF | Industrial Field Connectivity (IFC) | AF7 | AF7DZX | 10 | 10 | NO | PC |  | 1,04 | G | 0 | 0 | 0 |  | 4055626648903 | 85389099 | DE | EC000032 | Imagen | Catálogo
1047272 | A-INSP-PG9-65N-P-BK | Tornillo de cierre | Tornillo de cierre, material conexión por tornillo: PA, rosca de conexión: Pg9, color: negro intenso RAL 9005, con anillo tórico | 0.9 | 1 | AF | Industrial Field Connectivity (IFC) | AF7 | AF7DZX | 10 | 10 | NO | PC |  | 1,38 | G | 11 | 68 | 79 | MM | 4055626647814 | 85389099 | DE | EC000032 | Imagen | Catálogo
1047273 | A-INSP-PG9-65N-P-LG | Tornillo de cierre | Tornillo de cierre, material conexión por tornillo: PA, rosca de conexión: Pg9, color: gris luminoso RAL 7035, con anillo tórico | 0.9 | 1 | AF | Industrial Field Connectivity (IFC) | AF7 | AF7DZX | 10 | 10 | NO | PC |  | 1,56 | G | 11 | 81 | 70 | MM | 4055626647784 | 85389099 | DE | EC000032 | Imagen | Catálogo
1200293 | AI-S 1 - 8 TQ | Puntera | Puntera, S-Slimline, Longitud de zona de contacto: 8 mm, longitud del manguito: 14 mm, color: turquesa | 3.16 | 100 | BH | Industrial Cabinet Solutions (ICS) | BH3 | BH3411 | 100 | 100 | NO | PC |  | 0,10 | G | 11 | 82 | 82 | MM | 4055626388106 | 85369010 | DE | EC000005 | Imagen | Catálogo
2100081 | AI-S 1-8 TQ-25000 | Puntera | Puntera, Longitud de zona de contacto: 8 mm, longitud del manguito: 14 mm, color: turquesa | 3.16 | 100 | BH | Industrial Cabinet Solutions (ICS) | BH3 | BH3411 | 25000 | 25000 | NO | PC |  | n.a. | G | 0 | 0 | 0 |  | 4067923213883 | 85369010 | DE | EC000005 | Imagen | Catálogo
3200933 | AI-TWIN 2X 0,5 - 8 WH | Puntera | Puntera, Longitud de zona de contacto: 8 mm, longitud del manguito: 15 mm, color: blanco | 7.2 | 100 | BH | Industrial Cabinet Solutions (ICS) | BH3 | BH3413 | 100 | 100 | NO | PC |  | 0,12 | G | 11 | 64 | 35 | MM | 4017918094485 | 85369010 | DE | EC000005 | Imagen | Catálogo
3203309 | AI-TWIN 2X 0,5-10 WH | Puntera | Puntera, Longitud de zona de contacto: 10 mm, longitud del manguito: 17 mm, color: blanco | 8.9 | 100 | BH | Industrial Cabinet Solutions (ICS) | BH3 | BH3413 | 100 | 100 | NO | PC |  | 0,13 | G | 20 | 80 | 80 | MM | 4046356345798 | 85369010 | DE | EC000005 | Imagen | Catálogo
3240668 | AI-TWIN 2X 0,75- 8 BU | Puntera | Puntera, Longitud de zona de contacto: 8 mm, longitud del manguito: 15 mm, color: azul | 6.13 | 100 | BH | Industrial Cabinet Solutions (ICS) | BH3 | BH3413 | 100 | 100 | NO | PC |  | 0,13 | G | 15 | 75 | 75 | MM | 4046356629973 | 85369010 | DE | EC000005 | Imagen | Catálogo
3200807 | AI-TWIN 2X 0,75- 8 GY | Puntera | Puntera, Longitud de zona de contacto: 8 mm, longitud del manguito: 15 mm, color: gris | 7.2 | 100 | BH | Industrial Cabinet Solutions (ICS) | BH3 | BH3413 | 100 | 100 | NO | PC |  | 0,13 | G | 12 | 75 | 50 | MM | 4017918094355 | 85369010 | DE | EC000005 | Imagen | Catálogo
3200975 | AI-TWIN 2X 0,75-10 GY | Puntera | Puntera, Longitud de zona de contacto: 10 mm, longitud del manguito: 17 mm, color: gris | 8.9 | 100 | BH | Industrial Cabinet Solutions (ICS) | BH3 | BH3413 | 100 | 100 | NO | PC |  | 0,15 | G | 18 | 77 | 36 | MM | 4017918094522 | 85369010 | DE | EC000005 | Imagen | Catálogo
3200810 | AI-TWIN 2X 1 - 8 RD | Puntera | Puntera, Longitud de zona de contacto: 8 mm, longitud del manguito: 15 mm, color: rojo | 7.85 | 100 | BH | Industrial Cabinet Solutions (ICS) | BH3 | BH3413 | 100 | 100 | NO | PC |  | 0,16 | G | 18 | 78 | 105 | MM | 4017918094362 | 85369010 | DE | EC000005 | Imagen | Catálogo
3200988 | AI-TWIN 2X 1 -10 RD | Puntera | Puntera, Longitud de zona de contacto: 10 mm, longitud del manguito: 17 mm, color: rojo | 9.69 | 100 | BH | Industrial Cabinet Solutions (ICS) | BH3 | BH3413 | 100 | 100 | NO | PC |  | 0,18 | G | 14 | 43 | 65 | MM | 4017918094539 | 85369010 | DE | EC000005 | Imagen | Catálogo
3200823 | AI-TWIN 2X 1,5 - 8 BK | Puntera | Puntera, Longitud de zona de contacto: 8 mm, longitud del manguito: 16 mm, color: negro | 5.08 | 100 | BH | Industrial Cabinet Solutions (ICS) | BH3 | BH3413 | 100 | 100 | NO | PC |  | 0,19 | G | 16 | 75 | 65 | MM | 4017918094379 | 85369010 | DE | EC000005 | Imagen | Catálogo
3201534 | AI-TWIN 2X 1,5 -10 BK | Puntera | Puntera, Longitud de zona de contacto: 10 mm, longitud del manguito: 18 mm, color: negro | 9.69 | 100 | BH | Industrial Cabinet Solutions (ICS) | BH3 | BH3413 | 100 | 100 | NO | PC |  | 0,20 | G | 15 | 108 | 82 | MM | 4017918106591 | 85369010 | DE | EC000005 | Imagen | Catálogo
3200991 | AI-TWIN 2X 1,5 -12 BK | Puntera | Puntera, Longitud de zona de contacto: 12 mm, longitud del manguito: 20 mm, color: negro | 9.83 | 100 | BH | Industrial Cabinet Solutions (ICS) | BH3 | BH3413 | 100 | 100 | NO | PC |  | 0,23 | G | 17 | 50 | 75 | MM | 4017918094546 | 85369010 | DE | EC000005 | Imagen | Catálogo
3200836 | AI-TWIN 2X 2,5 -10 BU | Puntera | Puntera, Longitud de zona de contacto: 10 mm, longitud del manguito: 18,5 mm, color: azul | 5.43 | 100 | BH | Industrial Cabinet Solutions (ICS) | BH3 | BH3413 | 100 | 100 | NO | PC |  | 0,33 | G | 18 | 120 | 50 | MM | 4017918094386 | 85369010 | DE | EC000005 | Imagen | Catálogo
3240669 | AI-TWIN 2X 2,5 -10 GY | Puntera | Puntera, Longitud de zona de contacto: 10 mm, longitud del manguito: 18,5 mm, color: gris | 7.14 | 100 | BH | Industrial Cabinet Solutions (ICS) | BH3 | BH3413 | 100 | 100 | NO | PC |  | 0,33 | G | 15 | 70 | 110 | MM | 4046356629980 | 85369010 | DE | EC000005 | Imagen | Catálogo
3200878 | AI-TWIN 2X 2,5 -13 BU | Puntera | Puntera, Longitud de zona de contacto: 13 mm, longitud del manguito: 21,5 mm, color: azul | 10.39 | 100 | BH | Industrial Cabinet Solutions (ICS) | BH3 | BH3413 | 100 | 100 | NO | PC |  | 0,36 | G | 23 | 77 | 67 | MM | 4017918094423 | 85369010 | DE | EC000005 | Imagen | Catálogo
1200281 | AI-TWIN 2X 2,5 -16 BU | Puntera | Puntera, Longitud de zona de contacto: 16 mm, longitud del manguito: 21,5 mm, color: azul | 23.01 | 100 | BH | Industrial Cabinet Solutions (ICS) | BH3 | BH3413 | 100 | 100 | NO | PC |  | 0,41 | G | 13 | 120 | 115 | MM | 4055626351414 | 85369010 | DE | EC000005 | Imagen | Catálogo
3201000 | AI-TWIN 2X 4 -12 GY | Puntera | Puntera, Longitud de zona de contacto: 12 mm, longitud del manguito: 23 mm, color: gris | 18.43 | 100 | BH | Industrial Cabinet Solutions (ICS) | BH3 | BH3413 | 100 | 100 | NO | PC |  | 0,50 | G | 114 | 100 | 95 | MM | 4017918094553 | 85369010 | DE | EC000005 | Imagen | Catálogo
1213204 | AI-TWIN 2X 4 -12 OG | Puntera | Puntera, Longitud de zona de contacto: 12 mm, longitud del manguito: 23 mm, color: naranja | 21.64 | 100 | BH | Industrial Cabinet Solutions (ICS) | BH3 | BH3413 | 100 | 100 | NO | PC |  | 0,49 | G | 22 | 121 | 121 | MM | 4055626280844 | 85369010 | DE | EC000005 | Imagen | Catálogo
1213205 | AI-TWIN 2X 6 -14 GN | Puntera | Puntera, Longitud de zona de contacto: 14 mm, longitud del manguito: 25 mm, color: verde | 25.37 | 100 | BH | Industrial Cabinet Solutions (ICS) | BH3 | BH3413 | 100 | 100 | NO | PC |  | 0,72 | G | 21 | 120 | 130 | MM | 4055626280851 | 85369010 | DE | EC000005 | Imagen | Catálogo
3201013 | AI-TWIN 2X 6 -14 YE | Puntera | Puntera, Longitud de zona de contacto: 14 mm, longitud del manguito: 25 mm, color: amarillo | 25.37 | 100 | BH | Industrial Cabinet Solutions (ICS) | BH3 | BH3413 | 100 | 100 | NO | PC |  | 0,72 | G | 32 | 117 | 80 | MM | 4017918094560 | 85369010 | DE | EC000005 | Imagen | Catálogo
1213206 | AI-TWIN 2X10 -14 BN | Puntera | Puntera, Longitud de zona de contacto: 14 mm, longitud del manguito: 26 mm, color: marrón | 31.98 | 100 | BH | Industrial Cabinet Solutions (ICS) | BH3 | BH3413 | 100 | 100 | NO | PC |  | 1,00 | G | 30 | 110 | 128 | MM | 4055626280868 | 85369010 | DE | EC000005 | Imagen | Catálogo
3201026 | AI-TWIN 2X10 -14 RD | Puntera | Puntera, Longitud de zona de contacto: 14 mm, longitud del manguito: 26 mm, color: rojo | 27.24 | 100 | BH | Industrial Cabinet Solutions (ICS) | BH3 | BH3413 | 100 | 100 | NO | PC |  | 0,96 | G | 44 | 117 | 93 | MM | 4017918094577 | 85369010 | DE | EC000005 | Imagen | Catálogo
3202847 | AI-TWIN 2X16 -16 BU | Puntera | Puntera, Longitud de zona de contacto: 16 mm, longitud del manguito: 30 mm, color: azul | 40.01 | 100 | BH | Industrial Cabinet Solutions (ICS) | BH3 | BH3413 | 50 | 50 | NO | PC |  | 1,61 | G | 107 | 50 | 158 | MM | 4017918171575 | 85369010 | DE | EC000005 | Imagen | Catálogo
1213207 | AI-TWIN 2X16 -16 WH | Puntera | Puntera, Longitud de zona de contacto: 16 mm, longitud del manguito: 30 mm, color: blanco | 40.01 | 100 | BH | Industrial Cabinet Solutions (ICS) | BH3 | BH3413 | 50 | 50 | NO | PC |  | 1,61 | G | 33 | 124 | 120 | MM | 4055626280875 | 85369010 | DE | EC000005 | Imagen | Catálogo
2100016 | AI-TWIN 2X 0,5 - 10 OG | Puntera | Puntera, Longitud de zona de contacto: 10 mm, longitud del manguito: 17 mm, color: naranja | 7.58 | 100 | BH | Industrial Cabinet Solutions (ICS) | BH3 | BH3413 | 100 | 100 | NO | PC |  | 0,12 | G | 0 | 0 | 0 |  | 4067923213197 | 85369010 | DE | EC000005 | Imagen | Catálogo
2100015 | AI-TWIN 2X 0,5 - 8 OG | Puntera | Puntera, Longitud de zona de contacto: 8 mm, longitud del manguito: 15 mm, color: naranja | 7.2 | 100 | BH | Industrial Cabinet Solutions (ICS) | BH3 | BH3413 | 100 | 100 | NO | PC |  | 0,11 | G | 0 | 0 | 0 |  | 4067923214156 | 85369010 | DE | EC000005 | Imagen | Catálogo
2100009 | AI-TWIN 2X 0,75 - 10 BU | Puntera | Puntera, Longitud de zona de contacto: 10 mm, longitud del manguito: 10 mm, color: azul claro | 8.9 | 100 | BH | Industrial Cabinet Solutions (ICS) | BH3 | BH3413 | 100 | 100 | NO | PC |  | 0,14 | G | 0 | 0 | 0 |  | 4067923214675 | 85369010 | DE | EC000005 | Imagen | Catálogo
2100010 | AI-TWIN 2X 0,75 - 10 WH | Puntera | Puntera, Longitud de zona de contacto: 10 mm, longitud del manguito: 17 mm, color: blanco | 8.9 | 100 | BH | Industrial Cabinet Solutions (ICS) | BH3 | BH3413 | 100 | 100 | NO | PC |  | 0,15 | G | 0 | 0 | 0 |  | 4067923214576 | 85369010 | DE | EC000005 | Imagen | Catálogo
2100012 | AI-TWIN 2X 0,75 - 12 BU | Puntera | Puntera, Longitud de zona de contacto: 12 mm, longitud del manguito: 19 mm, color: azul | 8.86 | 100 | BH | Industrial Cabinet Solutions (ICS) | BH3 | BH3413 | 100 | 100 | NO | PC |  | 0,17 | G | 0 | 0 | 0 |  | 4067923214934 | 85369010 | DE | EC000005 | Imagen | Catálogo
2100013 | AI-TWIN 2X 0,75 - 12 GY | Puntera | Puntera, Longitud de zona de contacto: 12 mm, longitud del manguito: 19 mm, color: gris | 8.86 | 100 | BH | Industrial Cabinet Solutions (ICS) | BH3 | BH3413 | 100 | 100 | NO | PC |  | 0,17 | G | 0 | 0 | 0 |  | 4067923214866 | 85369010 | DE | EC000005 | Imagen | Catálogo
2100014 | AI-TWIN 2X 0,75 - 12 WH | Puntera | Puntera, Longitud de zona de contacto: 12 mm, longitud del manguito: 19 mm, color: blanco | 8.86 | 100 | BH | Industrial Cabinet Solutions (ICS) | BH3 | BH3413 | 100 | 100 | NO | PC |  | 0,17 | G | 0 | 0 | 0 |  | 4067923214743 | 85369010 | DE | EC000005 | Imagen | Catálogo
2100011 | AI-TWIN 2X 0,75 - 8 WH | Puntera | Puntera, Longitud de zona de contacto: 8 mm, longitud del manguito: 15 mm, color: blanco | 7.2 | 100 | BH | Industrial Cabinet Solutions (ICS) | BH3 | BH3413 | 100 | 100 | NO | PC |  | 0,13 | G | 0 | 0 | 0 |  | 4067923214491 | 85369010 | DE | EC000005 | Imagen | Catálogo
2100007 | AI-TWIN 2X 1 - 12 YE | Puntera | Puntera, Longitud de zona de contacto: 12 mm, longitud del manguito: 12 mm, color: amarillo | 9.83 | 100 | BH | Industrial Cabinet Solutions (ICS) | BH3 | BH3413 | 100 | 100 | NO | PC |  | 0,19 | G | 0 | 0 | 0 |  | 4067923215146 | 85369010 | DE | EC000005 | Imagen | Catálogo
2100008 | AI-TWIN 2X 1 - 8 YE | Puntera | Puntera, Longitud de zona de contacto: 8 mm, longitud del manguito: 8 mm, color: amarillo | 7.85 | 100 | BH | Industrial Cabinet Solutions (ICS) | BH3 | BH3413 | 100 | 100 | NO | PC |  | 0,16 | G | 0 | 0 | 0 |  | 4067923213982 | 85369010 | DE | EC000005 | Imagen | Catálogo
2100005 | AI-TWIN 2X 1,5 - 12 RD | Puntera | Puntera, Longitud de zona de contacto: 12 mm, longitud del manguito: 12 mm, color: rojo | 9.83 | 100 | BH | Industrial Cabinet Solutions (ICS) | BH3 | BH3413 | 100 | 100 | NO | PC |  | 0,23 | G | 0 | 0 | 0 |  | 4067923214750 | 85369010 | DE | EC000005 | Imagen | Catálogo
2100006 | AI-TWIN 2X 1,5 - 8 RD | Puntera | Puntera, Longitud de zona de contacto: 8 mm, longitud del manguito: 8 mm, color: rojo | 7.85 | 100 | BH | Industrial Cabinet Solutions (ICS) | BH3 | BH3413 | 100 | 100 | NO | PC |  | 0,19 | G | 0 | 0 | 0 |  | 4067923214873 | 85369010 | DE | EC000005 | Imagen | Catálogo
2100003 | AI-TWIN 2X 4 - 18 GY | Puntera | Puntera, Longitud de zona de contacto: 18 mm, longitud del manguito: 18 mm, color: gris | 31.92 | 100 | BH | Industrial Cabinet Solutions (ICS) | BH3 | BH3413 | 100 | 100 | NO | PC |  | 0,63 | G | 0 | 0 | 0 |  | 4067923215207 | 85369010 | DE | EC000005 | Imagen | Catálogo
2100004 | AI-TWIN 2X 4 - 18 OG | Puntera | Puntera, Longitud de zona de contacto: 18 mm, longitud del manguito: 18 mm, color: naranja | 31.92 | 100 | BH | Industrial Cabinet Solutions (ICS) | BH3 | BH3413 | 100 | 100 | NO | PC |  | 0,61 | G | 0 | 0 | 0 |  | 4067923214279 | 85369010 | DE | EC000005 | Imagen | Catálogo
2100000 | AI-TWIN 2X 6 - 18 BK | Puntera | Puntera, Longitud de zona de contacto: 18 mm, longitud del manguito: 18 mm, color: negro | 25.02 | 100 | BH | Industrial Cabinet Solutions (ICS) | BH3 | BH3413 | 100 | 100 | NO | PC |  | 0,83 | G | 0 | 0 | 0 |  | 4067923215306 | 85369010 | DE | EC000005 | Imagen | Catálogo
2100001 | AI-TWIN 2X 6 - 18 GN | Puntera | Puntera, Longitud de zona de contacto: 18 mm, longitud del manguito: 18 mm, color: verde | 25.02 | 100 | BH | Industrial Cabinet Solutions (ICS) | BH3 | BH3413 | 100 | 100 | NO | PC |  | 0,82 | G | 0 | 0 | 0 |  | 4067923214163 | 85369010 | DE | EC000005 | Imagen | Catálogo
2100002 | AI-TWIN 2X 6 - 18 YE | Puntera | Puntera, Longitud de zona de contacto: 18 mm, longitud del manguito: 18 mm, color: amarillo | 25.02 | 100 | BH | Industrial Cabinet Solutions (ICS) | BH3 | BH3413 | 100 | 100 | NO | PC |  | 0,85 | G | 0 | 0 | 0 |  | 4067923213791 | 85369010 | DE | EC000005 | Imagen | Catálogo
3240679 | AI-TWIN 2X1-12 RD | Puntera | Puntera, Longitud de zona de contacto: 12 mm, longitud del manguito: 19 mm, color: rojo | 9.83 | 100 | BH | Industrial Cabinet Solutions (ICS) | BH3 | BH3413 | 100 | 100 | NO | PC |  | 0,19 | G | 15 | 95 | 80 | MM | 4046356672511 | 85369010 | DE | EC000005 | Imagen | Catálogo
3202986 | AI-TWIN SORTI BOX BU | Caja de surtido | Caja de surtido, equipada con punteras TWIN según DIN 46228-4, 50 unidades AI-TWIN 2x0,5-8 WH, AI-TWIN 2x0,75-8 GY, AI-TWIN 2x1-8 RD, AI-TWIN 2x1,5-8 BK, 25 unidades AI-TWIN 2x2,5-10 BU | 44.46 | 1 | BH | Industrial Cabinet Solutions (ICS) | BH3 | BH3416 | 1 | 1 | SÍ | PC |  | 100,80 | G | 40 | 170 | 50 | MM | 4017918947149 | 85369010 | DE | EC000524 | Imagen | Catálogo
3202999 | AI-TWIN SORTI BOX GY | Caja de surtido | Caja de surtido, equipada con punteras TWIN según DIN 46228-4, 20 unidades AI-TWIN 2x4-12 GY, 10 unidades cada una AI-TWIN 2x6-14 YE, AI-TWIN 2x10-14 RD | 50.84 | 1 | BH | Industrial Cabinet Solutions (ICS) | BH3 | BH3416 | 1 | 1 | SÍ | PC |  | 100,42 | G | 38 | 166 | 58 | MM | 4017918947125 | 85369010 | DE | EC000524 | Imagen | Catálogo
3240542 | AI-WM 0,5-8 WH | Puntera | Puntera con cuello aislante rotulable. Las punteras pueden rotularse con BLUEMARK cuando se utiliza el alimentador. | 13.73 | 100 | BH | Industrial Cabinet Solutions (ICS) | BH3 | BH3415 | 780 | 780 | NO | PC |  | 0,21 | G | 63 | 135 | 85 | MM | 4046356528122 | 85369010 | DE | EC000005 | Imagen | Catálogo
3240543 | AI-WM 0,75-8 GY | Puntera | Puntera con cuello aislante rotulable. Las punteras pueden rotularse con BLUEMARK cuando se utiliza el alimentador. | 13.73 | 100 | BH | Industrial Cabinet Solutions (ICS) | BH3 | BH3415 | 780 | 780 | NO | PC |  | 0,23 | G | 63 | 136 | 87 | MM | 4046356528139 | 85369010 | DE | EC000005 | Imagen | Catálogo
3240545 | AI-WM 1,5-8 WH | Puntera | Puntera con cuello aislante rotulable. Las punteras pueden rotularse con BLUEMARK cuando se utiliza el alimentador. | 13.73 | 100 | BH | Industrial Cabinet Solutions (ICS) | BH3 | BH3415 | 780 | 780 | NO | PC |  | 0,26 | G | 63 | 135 | 85 | MM | 4046356547772 | 85369010 | DE | EC000005 | Imagen | Catálogo
3240572 | AI-WM 2,5-8 BU | Puntera | Puntera con collar aislante rotulable, 2,5 mm², rotulable con BLUEMARK, color de codificación azul | 17.66 | 100 | BH | Industrial Cabinet Solutions (ICS) | BH3 | BH3415 | 528 | 528 | NO | PC |  | 0,35 | G | 62 | 134 | 84 | MM | 4046356590303 | 85369010 | DE | EC000005 | Imagen | Catálogo
3201916 | AI-XL 1,5- 8 BK | Puntera | Puntera, Longitud de zona de contacto: 8 mm, longitud del manguito: 17,5 mm, color: negro | 8.86 | 100 | BH | Industrial Cabinet Solutions (ICS) | BH3 | BH341S | 100 | 100 | NO | PC |  | 0,24 | G | 10 | 105 | 83 | MM | 4017918117368 | 85369010 | DE | EC000005 | Imagen | Catálogo
3201974 | AI-XL 1,5-10 BK | Puntera | Puntera, Longitud de zona de contacto: 10 mm, longitud del manguito: 19,5 mm, color: negro | 11.2 | 100 | BH | Industrial Cabinet Solutions (ICS) | BH3 | BH341S | 100 | 100 | NO | PC |  | 0,25 | G | 8 | 123 | 116 | MM | 4017918125073 | 85369010 | DE | EC000005 | Imagen | Catálogo
3201929 | AI-XL 2,5- 8 BU | Puntera | Puntera, Longitud de zona de contacto: 8 mm, longitud del manguito: 17,5 mm, color: azul | 9.5 | 100 | BH | Industrial Cabinet Solutions (ICS) | BH3 | BH341S | 100 | 100 | NO | PC |  | 0,26 | G | 10 | 90 | 80 | MM | 4017918117351 | 85369010 | DE | EC000005 | Imagen | Catálogo
3201987 | AI-XL 2,5-12 BU | Puntera | Puntera, Longitud de zona de contacto: 12 mm, longitud del manguito: 21,5 mm, color: azul | 11.63 | 100 | BH | Industrial Cabinet Solutions (ICS) | BH3 | BH341S | 100 | 100 | NO | PC |  | 0,30 | G | 20 | 80 | 90 | MM | 4017918125066 | 85369010 | DE | EC000005 | Imagen | Catálogo
3201932 | AI-XL 4 -10 GY | Puntera | Puntera, Longitud de zona de contacto: 10 mm, longitud del manguito: 19,5 mm, color: gris | 11.63 | 100 | BH | Industrial Cabinet Solutions (ICS) | BH3 | BH341S | 100 | 100 | NO | PC |  | 0,38 | G | 23 | 119 | 64 | MM | 4017918117344 | 85369010 | DE | EC000005 | Imagen | Catálogo
3201945 | AI-XL 6 -12 YE | Puntera | Puntera, Longitud de zona de contacto: 12 mm, longitud del manguito: 23 mm, color: amarillo | 16.27 | 100 | BH | Industrial Cabinet Solutions (ICS) | BH3 | BH341S | 100 | 100 | NO | PC |  | 0,52 | G | 20 | 120 | 100 | MM | 4017918117375 | 85369010 | DE | EC000005 | Imagen | Catálogo
3201958 | AI-XL 10 -12 RD | Puntera | Puntera, Longitud de zona de contacto: 12 mm, longitud del manguito: 24 mm, color: rojo | 22.22 | 100 | BH | Industrial Cabinet Solutions (ICS) | BH3 | BH341S | 100 | 100 | NO | PC |  | 0,67 | G | 116 | 100 | 119 | MM | 4017918117405 | 85369010 | DE | EC000005 | Imagen | Catálogo
3201961 | AI-XL 16 -12 BU | Puntera | Puntera, Longitud de zona de contacto: 12 mm, longitud del manguito: 25,5 mm, color: azul | 23.44 | 100 | BH | Industrial Cabinet Solutions (ICS) | BH3 | BH341S | 100 | 100 | NO | PC |  | 0,95 | G | 108 | 100 | 146 | MM | 4017918117412 | 85369010 | DE | EC000005 | Imagen | Catálogo
0404017 | AK 4 | Borna de conexión | Borna de conexión, tipo de conexión: Conexión por tornillo, Sección de dimensionamiento: 4 mm², sección: 0,5 mm² - 6 mm², montaje: Barra colectora del neutro, color: plata | 69.19 | 100 | BE | Industrial Cabinet Connectivity (ICC) | BE7 | BE7331 | 50 | 50 | NO | PC |  | 4,91 | G | 26 | 126 | 91 | MM | 4017918001841 | 85369010 | IN | EC000001 | Imagen | Catálogo
0711409 | AK 4 MIT SIX LOBE SCHRAUBE | Borna de conexión | Borna de conexión, corriente nominal: 32 A, tipo de conexión: Conexión por tornillo, Sección de dimensionamiento: 4 mm², sección: 0,5 mm² - 6 mm², montaje: Barra colectora del neutro, color: plata | 102.58 | 100 | BE | Industrial Cabinet Connectivity (ICC) | BE7 | BE7331 | 50 | 50 | NO | PC |  | 5,07 | G | 28 | 126 | 96 | MM | 4017918320621 | 85369010 | IN | EC000001 | Imagen | Catálogo
0404033 | AK 16 | Borna de conexión | Borna de conexión, tipo de conexión: Conexión por tornillo, Sección de dimensionamiento: 16 mm², sección: 1,5 mm² - 16 mm², montaje: Barra colectora del neutro, color: plateado | 104.98 | 100 | BE | Industrial Cabinet Connectivity (ICC) | BE7 | BE7331 | 50 | 50 | NO | PC |  | 9,55 | G | 25 | 123 | 169 | MM | 4017918001858 | 85369010 | IN | EC000001 | Imagen | Catálogo
0404046 | AK 35 | Borna de conexión | Borna de conexión, tipo de conexión: Conexión por tornillo, Sección de dimensionamiento: 35 mm², sección: 2,5 mm² - 35 mm², montaje: Barra colectora del neutro, color: plateado | 231.44 | 100 | BE | Industrial Cabinet Connectivity (ICC) | BE7 | BE7331 | 50 | 50 | NO | PC |  | 18,02 | G | 17 | 160 | 300 | MM | 4017918001865 | 85369010 | PL | EC000001 | Imagen | Catálogo
1000779 | AK-DST/DIK | Soporte de rotulación | Indice de identificación, para la señalización de grupos de bornes con ranura superior acodada en 60°, p.ej. bornes DIK, encajable en la ranura para índice, el alojamiento para el índice puede girarse en 120° y se rotula con EST 24 x 4 o ESL 24 x 4 | 119.12 | 100 | BG | Marking and Installation (MI) | BG2 | BG211A | 50 | 50 | NO | PC |  | 0,93 | G | 0 | 0 | 0 | MM | 4017918010379 | 39269097 | PL | EC002248 | Imagen | Catálogo
1000708 | AK-DST/UK | Soporte de rotulación | Indice de identificación, para la señalización de grupos de bornes con ranura superior acodada en 45°, p.ej. bornes UK, encajable en la ranura para índice, el alojamiento para el índice puede girarse en 120° y se rotula con EST 24 x 4 o ESL 24 x 4 | 119.12 | 100 | BG | Marking and Installation (MI) | BG2 | BG211A | 50 | 50 | NO | PC |  | 0,90 | G | 0 | 0 | 0 | MM | 4017918010324 | 39269097 | PL | EC002248 | Imagen | Catálogo
0421032 | AKG 4 BK | Borna de conexión | Borna de conexión, tensión nominal: 300 V, corriente nominal: 41 A, tipo de conexión: Conexión por tornillo, Sección de dimensionamiento: 4 mm², sección: 0,5 mm² - 6 mm², montaje: Barra colectora del neutro, color: negro | 98.3 | 100 | BE | Industrial Cabinet Connectivity (ICC) | BE7 | BE7331 | 50 | 50 | NO | PC |  | 5,50 | G | 21 | 125 | 190 | MM | 4017918001933 | 85369010 | IN | EC000001 | Imagen | Catálogo
0421058 | AKG 4 BK-EX | Borna de conexión | Borna de conexión, tensión nominal: 300 V, corriente nominal: 32 A, tipo de conexión: Conexión por tornillo, Sección de dimensionamiento: 4 mm², sección: 0,5 mm² - 6 mm², montaje: Barra colectora del neutro, color: negro | 187.28 | 100 | BE | Industrial Cabinet Connectivity (ICC) | BE7 | BE7331 | 50 | 50 | NO | PC |  | 5,49 | G | 30 | 126 | 120 | MM | 4017918001957 | 85369010 | IN | EC000001 | Imagen | Catálogo
0421016 | AKG 4 BU | Borna de conexión | Borna de conexión, tensión nominal: 300 V, corriente nominal: 41 A, tipo de conexión: Conexión por tornillo, Sección de dimensionamiento: 4 mm², sección: 0,5 mm² - 6 mm², montaje: Barra colectora del neutro, color: azul | 98.3 | 100 | BE | Industrial Cabinet Connectivity (ICC) | BE7 | BE7331 | 50 | 50 | NO | PC |  | 5,50 | G | 34 | 112 | 172 | MM | 4017918001919 | 85369010 | IN | EC000001 | Imagen | Catálogo
0421061 | AKG 4 BU-EX | Borna de conexión | Borna de conexión, tensión nominal: 300 V, corriente nominal: 32 A, tipo de conexión: Conexión por tornillo, Sección de dimensionamiento: 4 mm², sección: 0,5 mm² - 6 mm², montaje: Barra colectora del neutro, color: azul | 187.28 | 100 | BE | Industrial Cabinet Connectivity (ICC) | BE7 | BE7331 | 50 | 50 | NO | PC |  | 5,49 | G | 23 | 127 | 155 | MM | 4017918001964 | 85369010 | IN | EC000001 | Imagen | Catálogo
3062935 | AKG 4 GN | Borna de conexión | Borna de conexión, tensión nominal: 300 V, corriente nominal: 41 A, tipo de conexión: Conexión por tornillo, Sección de dimensionamiento: 4 mm², sección: 0,5 mm² - 6 mm², montaje: Barra colectora del neutro, color: verde | 98.3 | 100 | BE | Industrial Cabinet Connectivity (ICC) | BE7 | BE7331 | 50 | 50 | NO | PC |  | 5,54 | G | 30 | 125 | 135 | MM | 4046356558327 | 85369010 | IN | EC000001 | Imagen | Catálogo
0421029 | AKG 4 GNYE | Borna de conexión | Borna de conexión, tensión nominal: 300 V, corriente nominal: 41 A, tipo de conexión: Conexión por tornillo, Sección de dimensionamiento: 4 mm², sección: 0,5 mm² - 6 mm², montaje: Barra colectora del neutro, color: amarillo-verde | 98.3 | 100 | BE | Industrial Cabinet Connectivity (ICC) | BE7 | BE7331 | 50 | 50 | NO | PC |  | 5,46 | G | 19 | 122 | 189 | MM | 4017918001926 | 85369010 | IN | EC000001 | Imagen | Catálogo
0421045 | AKG 4 GNYE-EX | Borna de conexión | Borna de conexión, tensión nominal: 300 V, corriente nominal: 32 A, tipo de conexión: Conexión por tornillo, Sección de dimensionamiento: 4 mm², sección: 0,5 mm² - 6 mm², montaje: Barra colectora del neutro, color: amarillo-verde | 187.28 | 100 | BE | Industrial Cabinet Connectivity (ICC) | BE7 | BE7331 | 50 | 50 | NO | PC |  | 5,52 | G | 21 | 125 | 190 | MM | 4017918001940 | 85369010 | IN | EC000001 | Imagen | Catálogo
3062922 | AKG 4 RD | Borna de conexión | Borna de conexión, tensión nominal: 300 V, corriente nominal: 41 A, tipo de conexión: Conexión por tornillo, Sección de dimensionamiento: 4 mm², sección: 0,5 mm² - 6 mm², montaje: Barra colectora del neutro, color: rojo | 98.3 | 100 | BE | Industrial Cabinet Connectivity (ICC) | BE7 | BE7331 | 50 | 50 | NO | PC |  | 5,49 | G | 17 | 125 | 170 | MM | 4046356558334 | 85369010 | IN | EC000001 | Imagen | Catálogo
3062948 | AKG 4 YE | Borna de conexión | Borna de conexión, tensión nominal: 300 V, corriente nominal: 41 A, tipo de conexión: Conexión por tornillo, Sección de dimensionamiento: 4 mm², sección: 0,5 mm² - 6 mm², montaje: Barra colectora del neutro, color: amarillo | 98.3 | 100 | BE | Industrial Cabinet Connectivity (ICC) | BE7 | BE7331 | 50 | 50 | NO | PC |  | 5,54 | G | 17 | 160 | 145 | MM | 4046356558341 | 85369010 | DE | EC000001 | Imagen | Catálogo
0423030 | AKG 16 BK | Borna de conexión | Borna de conexión, tensión nominal: 300 V, corriente nominal: 76 A, tipo de conexión: Conexión por tornillo, Sección de dimensionamiento: 16 mm², sección: 1,5 mm² - 16 mm², montaje: Barra colectora del neutro, color: negro | 140.43 | 100 | BE | Industrial Cabinet Connectivity (ICC) | BE7 | BE7331 | 50 | 50 | NO | PC |  | 10,49 | G | 58 | 100 | 174 | MM | 4017918002015 | 85369010 | IN | EC000001 | Imagen | Catálogo
0423014 | AKG 16 BU | Borna de conexión | Borna de conexión, corriente nominal: 76 A, tipo de conexión: Conexión por tornillo, Sección de dimensionamiento: 16 mm², sección: 1,5 mm² - 16 mm², montaje: Barra colectora del neutro, color: azul | 140.43 | 100 | BE | Industrial Cabinet Connectivity (ICC) | BE7 | BE7331 | 50 | 50 | NO | PC |  | 10,57 | G | 49 | 101 | 178 | MM | 4017918001995 | 85369010 | IN | EC000001 | Imagen | Catálogo
3062964 | AKG 16 GN | Borna de conexión | Borna de conexión, tensión nominal: 300 V, corriente nominal: 76 A, tipo de conexión: Conexión por tornillo, Sección de dimensionamiento: 16 mm², sección: 1,5 mm² - 16 mm², montaje: Barra colectora del neutro, color: verde | 140.43 | 100 | BE | Industrial Cabinet Connectivity (ICC) | BE7 | BE7331 | 50 | 50 | NO | PC |  | 10,67 | G | 40 | 125 | 165 | MM | 4046356558358 | 85369010 | IN | EC000001 | Imagen | Catálogo
0423027 | AKG 16 GNYE | Borna de conexión | Borna de conexión, tensión nominal: 300 V, corriente nominal: 76 A, tipo de conexión: Conexión por tornillo, Sección de dimensionamiento: 16 mm², sección: 1,5 mm² - 16 mm², montaje: Barra colectora del neutro, color: amarillo-verde | 140.43 | 100 | BE | Industrial Cabinet Connectivity (ICC) | BE7 | BE7331 | 50 | 50 | NO | PC |  | 10,56 | G | 42 | 107 | 159 | MM | 4017918002008 | 85369010 | IN | EC000001 | Imagen | Catálogo
0423043 | AKG 16 GY | Borna de conexión | Borna de conexión, tensión nominal: 300 V, corriente nominal: 76 A, tipo de conexión: Conexión por tornillo, Sección de dimensionamiento: 16 mm², sección: 1,5 mm² - 16 mm², montaje: Barra colectora del neutro, color: gris | 140.43 | 100 | BE | Industrial Cabinet Connectivity (ICC) | BE7 | BE7331 | 50 | 50 | NO | PC |  | 10,73 | G | 42 | 125 | 160 | MM | 4017918002022 | 85369010 | IN | EC000001 | Imagen | Catálogo
3062951 | AKG 16 RD | Borna de conexión | Borna de conexión, tensión nominal: 300 V, corriente nominal: 76 A, tipo de conexión: Conexión por tornillo, Sección de dimensionamiento: 16 mm², sección: 1,5 mm² - 16 mm², montaje: Barra colectora del neutro, color: rojo | 140.43 | 100 | BE | Industrial Cabinet Connectivity (ICC) | BE7 | BE7331 | 50 | 50 | NO | PC |  | 10,56 | G | 36 | 130 | 170 | MM | 4046356558365 | 85369010 | DE | EC000001 | Imagen | Catálogo
3062977 | AKG 16 YE | Borna de conexión | Borna de conexión, tensión nominal: 300 V, corriente nominal: 76 A, tipo de conexión: Conexión por tornillo, Sección de dimensionamiento: 16 mm², sección: 1,5 mm² - 16 mm², montaje: Barra colectora del neutro, color: amarillo | 140.43 | 100 | BE | Industrial Cabinet Connectivity (ICC) | BE7 | BE7331 | 50 | 50 | NO | PC |  | 10,54 | G | 38 | 130 | 175 | MM | 4046356558372 | 85369010 | DE | EC000001 | Imagen | Catálogo
0424039 | AKG 35 BK | Borna de conexión | Borna de conexión, tensión nominal: 300 V, corriente nominal: 125 A, tipo de conexión: Conexión por tornillo, Sección de dimensionamiento: 35 mm², sección: 2,5 mm² - 35 mm², montaje: Barra colectora del neutro, color: negro | 262.21 | 100 | BE | Industrial Cabinet Connectivity (ICC) | BE7 | BE7331 | 50 | 50 | NO | PC |  | 20,20 | G | 50 | 159 | 225 | MM | 4017918002060 | 85369010 | PL | EC000001 | Imagen | Catálogo
0424013 | AKG 35 BU | Borna de conexión | Borna de conexión, tensión nominal: 300 V, corriente nominal: 125 A, tipo de conexión: Conexión por tornillo, Sección de dimensionamiento: 35 mm², sección: 2,5 mm² - 35 mm², montaje: Barra colectora del neutro, color: azul | 262.21 | 100 | BE | Industrial Cabinet Connectivity (ICC) | BE7 | BE7331 | 50 | 50 | SÍ | PC |  | 19,95 | G | 28 | 160 | 295 | MM | 4017918002046 | 85369010 | PL | EC000001 | Imagen | Catálogo
3062993 | AKG 35 GN | Borna de conexión | Borna de conexión, tensión nominal: 300 V, corriente nominal: 125 A, tipo de conexión: Conexión por tornillo, Sección de dimensionamiento: 35 mm², sección: 2,5 mm² - 35 mm², montaje: Barra colectora del neutro, color: verde | 262.21 | 100 | BE | Industrial Cabinet Connectivity (ICC) | BE7 | BE7331 | 50 | 50 | NO | PC |  | 20,20 | G | 40 | 275 | 140 | MM | 4046356558389 | 85369010 | PL | EC000001 | Imagen | Catálogo
0424026 | AKG 35 GNYE | Borna de conexión | Borna de conexión, tensión nominal: 300 V, corriente nominal: 125 A, tipo de conexión: Conexión por tornillo, Sección de dimensionamiento: 35 mm², sección: 2,5 mm² - 35 mm², montaje: Barra colectora del neutro, color: amarillo-verde | 262.21 | 100 | BE | Industrial Cabinet Connectivity (ICC) | BE7 | BE7331 | 50 | 50 | SÍ | PC |  | 20,08 | G | 24 | 160 | 295 | MM | 4017918002053 | 85369010 | PL | EC000001 | Imagen | Catálogo
3062980 | AKG 35 RD | Borna de conexión | Borna de conexión, tensión nominal: 300 V, corriente nominal: 125 A, tipo de conexión: Conexión por tornillo, Sección de dimensionamiento: 35 mm², sección: 2,5 mm² - 35 mm², montaje: Barra colectora del neutro, color: rojo | 262.21 | 100 | BE | Industrial Cabinet Connectivity (ICC) | BE7 | BE7331 | 50 | 50 | NO | PC |  | 20,18 | G | 0 | 0 | 0 |  | 4046356558396 | 85369010 | PL | EC000001 | Imagen | Catálogo
3063002 | AKG 35 YE | Borna de conexión | Borna de conexión, tensión nominal: 300 V, corriente nominal: 125 A, tipo de conexión: Conexión por tornillo, Sección de dimensionamiento: 35 mm², sección: 2,5 mm² - 35 mm², montaje: Barra colectora del neutro, color: amarillo | 262.21 | 100 | BE | Industrial Cabinet Connectivity (ICC) | BE7 | BE7331 | 50 | 50 | NO | PC |  | 20,08 | G | 30 | 160 | 270 | MM | 4046356558402 | 85369010 | PL | EC000001 | Imagen | Catálogo
1404531 | ALU-SB | Lámina de apantall. | Lámina apantallada, para fijar la malla de apantallamiento de cables blindados. Longitud 4 cm ancho 1,2 cm | 29.87 | 100 | AF | Industrial Field Connectivity (IFC) | AF6 | AF6ZWX | 100 | 100 | NO | PC |  | 0,25 | G | 8 | 90 | 70 | MM | 4046356698733 | 74102100 | DE | EC002943 | Imagen | Catálogo
1169311 | AML-AU-IA BL2 AIO65 18.5 9000 | Terminal de usuario | Terminal de usuario | Consultar | 1 | DT | Vertical Market Management (VMM) | DTH | DTHDAX | 1 | 1 | SÍ | PC | F | 92,50 | KG |  |  |  |  | 4063151188191 | 85371098 | DE | EC002632 | Imagen | Catálogo
1267987 | AML-AU-IAW BL2 AIO65 18.5 9000 | Terminal de operación | Terminal de operación | Consultar | 1 | DT | Vertical Market Management (VMM) | DTH | DTHDAX | 1 | 3 | SÍ | PC | F | 50 | KG |  |  |  |  | 4063151413408 |  |  |  |  | Catálogo
1169317 | AML-AU-IP BL2 AIO65 18.5 9000 | Terminal de usuario | Terminal de usuario | Consultar | 1 | DT | Vertical Market Management (VMM) | DTH | DTHDAX | 1 | 1 | SÍ | PC | F | 92,50 | KG |  |  |  |  | 4063151188054 | 85371098 | DE | EC002632 |  | Catálogo
2701186 | ANT-DIR-2459-01 | Antena | Antena direccional para montaje en poste o pared, 2,4 GHz/5 GHz, ganancia: 9 dBi, índice de protección: IP67, resistente a los impactos: IK06, resistente al agua marina, conexión N (hembra), incl. soporte de montaje y abrazaderas para poste, homologación ATEX e IECEx | 226.62 | 1 | DN | Automation Infrastructure (AI) | DNN | DNN2Z1 | 1 | 1 | NO | PC |  | 431,80 | G | 79 | 240 | 162 | MM | 4046356717182 | 85177100 | PL | EC001698 | Imagen | Catálogo
2702137 | ANT-DIR-868-01 | Antena | Antena direccional para montaje en poste o pared, banda de frecuencia: 868 MHz, ganancia: 3,5 dBi, polarización circular, índice de protección: IP67, resistente a golpes: IK06, resistente al agua de mar, conexión:N (hembra), incl. soportes de montaje y abrazaderas para poste, homologación ATEX e IECEx | 402.1 | 1 | DN | Automation Infrastructure (AI) | DNC | DNC6A2 | 1 | 1 | NO | PC |  | 519,20 | G | 78 | 239 | 164 | MM | 4055626006512 | 85177100 | PL | EC001698 | Imagen | Catálogo
1396316 | ANT-OMNI-0671-01 | Antena | Antena omnidireccional multibanda para montaje en poste o pared, 0,6 GHz ... 7,1 GHz, ganancia: 1 dBi ... 3 dBi, índice de protección: IP67, resistente al agua del mar, conexión: N (hembra), incl. soportes de montaje y abrazaderas para poste | 128.67 | 1 | DN | Automation Infrastructure (AI) | DNC | DNC6A2 | 1 | 1 | NO | PC |  | 206,00 | G | 0 | 0 | 0 |  | 4063151780616 | 85177100 | TW | EC001698 | Imagen | Catálogo
1396318 | ANT-OMNI-0671-02 | Antena | Antena omnidireccional multibanda con protección antivandálica para montaje de armario de control, banda de frecuencia: 0,6 GHz ... 7,1 GHz, ganancia: 2 dBi ... 4 dBi, índice de protección: IP67, resistencia a choques: IK10, resistencia al agua de mar, conexión: N (hembra) | 149.35 | 1 | DN | Automation Infrastructure (AI) | DNC | DNC6A2 | 1 | 1 | NO | PC |  | 130,00 | G | 0 | 0 | 0 |  | 4063151780524 | 85177100 | TW | EC001698 | Imagen | Catálogo
1565400 | ANT-OMNI-0671-03 | Antena | Antena omnidireccional multibanda para su instalación invisible desde el exterior en armarios de control de plástico, banda de frecuencia: 0,6 GHz ... 7,1 GHz, ganancia: 1 dBi .... 2 dBi, conexión: SMA (macho), conector de la antena con articulación de 90° | 53.82 | 1 | DN | Automation Infrastructure (AI) | DNC | DNC6A2 | 1 | 1 | NO | PC |  | 16,40 | G | 0 | 0 | 0 |  | 4067923043251 | 85177100 | TW | EC001698 | Imagen | Catálogo
1830085 | ANT-OMNI-0671-04 | Antenna | Multiband omnidirectional antenna with protection against vandalism for control cabinet mounting, ultra-low profile, frequency band: 0.6 GHz ... 7.1 GHz, gain: 3 dBi ... 5 dBi, degree of protection: IP67, impact-resistant: IK10, connection: N (female) | 149.35 | 1 | DN | Automation Infrastructure (AI) | DNC | DNC6A2 | 1 | 1 | NO | PC |  | 223,00 | g | 0 | 0 | 0 | 0 | 4067923466074 | 85177100 | TW |  |  | Catálogo
2701408 | ANT-OMNI-2459-02 | Antena | Antena omnidireccional para montaje en armario de control, banda de frecuencia: 2,4 GHz/5 GHz, ganancia: 2,5 dBi/5 dBi, índice de protección: IP68, conexión: N (macho) | 52.96 | 1 | DN | Automation Infrastructure (AI) | DNN | DNN2Z1 | 1 | 1 | NO | PC |  | 58,50 | G | 24 | 70 | 199 | MM | 4046356746731 | 85177100 | TW | EC001698 | Imagen | Catálogo
1284780 | ANT-OMNI-2459-04 | Antena | Antena omnidireccional multibanda para aplicaciones de libre movimiento, diseño compacto, banda de frecuencia: 2,4 GHz/5 GHz/6 GHz, ganancia: 2,0 dBi/2,5 dBi/3,0 dBi, índice de protección: IP68/IP69K, resistente a los impactos y las vibraciones, conexión: N (macho) | 52.96 | 1 | DN | Automation Infrastructure (AI) | DNN | DNN2Z1 | 1 | 1 | NO | PC |  | 49,60 | G | 22 | 100 | 55 | MM | 4063151490621 | 85177100 | CN | EC001698 | Imagen | Catálogo
1830118 | ANT-OMNI-4X4-0671-01 | Antenna | Multiband omnidirectional antenna 4 x 4 MIMO with protection against vandalism for control cabinet mounting, frequency band: 0.6 GHz ... 7.1 GHz, gain: 3 dBi ... 5 dBi, degree of protection: IP67, impact-resistant: IK08, connection: 4 x SMA (male), including 2 m connecting cable | 434.45 | 1 | DN | Automation Infrastructure (AI) | DNC | DNC6A2 | 1 | 1 | NO | PC |  | 1.060,00 | g | 0 | 0 | 0 | 0 | 4067923465893 | 85177100 | TW |  |  | Catálogo
2701347 | ANT-OMNI-5900-01 | Antena | Antena omnidireccional para montaje en poste o pared, 5 GHz, ganancia: 5 dBi, índice de protección: IP64, resistente al agua marina, resistente a los impactos y las vibraciones, conexión: N (hembra), incl. soporte de montaje y abrazaderas para poste | 264.8 | 1 | DN | Automation Infrastructure (AI) | DNN | DNN2Z1 | 1 | 1 | NO | PC |  | 270,90 | G | 0 | 0 | 0 |  | 4046356739399 | 85177100 | IN | EC001698 | Imagen | Catálogo
2702136 | ANT-OMNI-868-01 | Antena | Antena omnidireccional para montaje en poste o pared, 868 MHz, ganancia: 4 dBi, índice de protección: IP67, resistente al agua del mar, conexión: N (hembra), incl. soportes de montaje y abrazaderas para poste, homologación ATEX e IECEx | 390.61 | 1 | DN | Automation Infrastructure (AI) | DNC | DNC6A2 | 1 | 1 | NO | PC |  | 285,00 | G | 0 | 0 | 0 |  | 4046356995863 | 85177100 | TW | EC001698 | Imagen | Catálogo
1361276 | ANT-OMNI-900-5 | Antena | Antena omnidireccional, 902 MHz ... 928 MHz, ganancia: 3 dBi, conexión: conector hembra N, incluido material de montaje. | 327.19 | 1 | DN | Automation Infrastructure (AI) | DNC | DNC6A3 | 1 | 1 | NO | PC |  | 1.840,00 | G | 0 | 0 | 0 |  | 4063151698805 | 85177100 | CN | EC001698 | Imagen | Catálogo
1090616 | ANT-OMNI-VAN-868-01 | Antena | Antena omnidireccional con protección antivandálica para montaje de armario de control, banda de frecuencia: 868 MHz, ganancia: 2,5 dBi, índice de protección: IP67, resistencia a choques: IK08, conexión: N (hembra) | 290.66 | 1 | DN | Automation Infrastructure (AI) | DNC | DNC6A2 | 1 | 1 | SÍ | PC |  | 160,00 | G | 70 | 118 | 85 | MM | 4055626901220 | 85177100 | TW | EC001698 | Imagen | Catálogo
5022627 | AP 2 METER | Perfil cobertor | Perfil cobertor, para tapar regletas de bornes, se encaja en los soportes para cobertor AP 2-TU, rotulable con tiras de rotulación AP-ES. En los extremos y a unas distancias de aprox. 40 cm tiene que insertarse un soporte para cobertor. Longitud de suministro: 1 m | 2780.63 | 100 | BE | Industrial Cabinet Connectivity (ICC) | BE6 | BE61ZX | 32 | 1 | SÍ | PC |  | 295,50 | G | 0 | 0 | 0 |  | 4017918095222 | 39162000 | DE | EC004591 | Imagen | Catálogo
5022630 | AP 2-TU | Soporte para perfil cobertor | Soporte para perfil cobertor, para montaje sobre carril simétrico NS 32 o NS 35/7,5, para fijación del perfil cobertor AP 2, de 2 mm de grosor | 142.95 | 100 | BE | Industrial Cabinet Connectivity (ICC) | BE6 | BE61ZX | 50 | 50 | NO | PC |  | 5,72 | G | 39 | 181 | 261 | MM | 4017918095239 | 85389099 | DE | EC004591 | Imagen | Catálogo
3034372 | AP 2-TU KS | Soporte para perfil cobertor | Soporte para perfil cobertor precintable, para montaje sobre carril NS 35/7,5 y fijación del perfil cobertor AP 2, con tuerca moleteada de plástico M5, espacio necesario: 2 mm | 180.58 | 100 | BE | Industrial Cabinet Connectivity (ICC) | BE6 | BE61ZX | 10 | 10 | NO | PC |  | 7,60 | G | 29 | 126 | 193 | MM | 4055626275550 | 39269097 | DE | EC004591 | Imagen | Catálogo
5022643 | AP 3 METER | Perfil cobertor | Cobertor, para tapar regletas de bornes, se encaja en los soportes AP 3-TU, AP 3-TNS 35, rotulable con tiras de rotulación AP-ES. En los extremos y a unas distancias de aprox. 40 cm tiene que insertarse un soporte para cobertor. Longitud de suministro: 1 m | 3733.58 | 100 | BE | Industrial Cabinet Connectivity (ICC) | BE6 | BE61ZX | 14 | 1 | SÍ | PC |  | 401,24 | G | 0 | 0 | 0 |  | 4017918095246 | 39162000 | DE | EC004591 | Imagen | Catálogo
5405851 | AP 3 36MM LANG M.BOHR. | Perfil cobertor | Perfil cobertor, 36 mm de largo, con taladro de fijación | 1221.8 | 100 | BH | Industrial Cabinet Solutions (ICS) | BH8 | BH8412 | 20 | 20 | NO | PC |  | 19,32 | G | 88 | 267 | 115 | MM | 4046356296052 | 39162000 | DE | EC004591 | Imagen | Catálogo
0803025 | AP 3 100 MM | Perfil cobertor | Perfil cobertor | 1.88 | 1 | BH | Industrial Cabinet Solutions (ICS) | BH8 | BH8412 | 1 | 1 | SÍ | PC |  | 50,00 | G | 45 | 100 | 90 | MM | 4055626814995 | 39269097 | DE | 0 |  | Catálogo
5406275 | AP 3 51MM 2X6 28.599 VAR.03 | Cobertor | Cobertor | 663.08 | 100 | BH | Industrial Cabinet Solutions (ICS) | BH8 | BH8412 | 1 | 1 | SÍ | PC |  | 100,00 | G | 0 | 0 | 0 |  | 4055626014524 | 39162000 | DE | EC002498 |  | Catálogo
5406501 | AP 3 89MM 2X5MM | Perfil cobertor | Perfil cobertor | 346.33 | 100 | BH | Industrial Cabinet Solutions (ICS) | BH8 | BH8412 | 1 | 1 | SÍ | PC |  | 77,00 | G | 0 | 0 | 0 |  | 4055626444697 | 39162000 | DE | EC004592 |  | Catálogo
1079251 | AP 3 93MM 2X6 28.599 VAR.05 | Perfil cobertor | Perfil cobertor | 7.51 | 1 | BH | Industrial Cabinet Solutions (ICS) | BH8 | BH8412 | 20 | 20 | SÍ | PC |  | 22,22 | G | 0 | 0 | 0 |  | 4055626798547 | 39162000 | DE | 0 |  | Catálogo
1096563 | AP 3 120,5MM 2X6 28.599 VAR.06 | Perfil cobertor | Perfil cobertor | 9.09 | 1 | BH | Industrial Cabinet Solutions (ICS) | BH8 | BH8412 | 1 | 1 | SÍ | PC |  | 22,22 | G | 0 | 0 | 0 |  | 4055626933993 | 39162000 | DE | 0 |  | Catálogo
5406256 | AP 3 131,5MM 2X6 28.599 VAR.02 | Cobertor | Cobertor | 9.77 | 1 | BH | Industrial Cabinet Solutions (ICS) | BH8 | BH8412 | 1 | 1 | SÍ | PC |  | 500,00 | G | 0 | 0 | 0 |  | 4055626002019 | 39162000 | DE | EC002498 |  | Catálogo
1675086 | AP 3 170MM 2X6,5 | Soporte | Soporte | 5.52 | 1 | BH | Industrial Cabinet Solutions (ICS) | BH8 | BH8422 | 1 | 10 | NO | PC |  | n.a. | G | 0 | 0 | 0 |  | 4067923226715 | 39162000 | DE | 0 |  | Catálogo
1079250 | AP 3 197MM 2X6 28.599 VAR.04 | Perfil cobertor | Perfil cobertor | 15.98 | 1 | BH | Industrial Cabinet Solutions (ICS) | BH8 | BH8412 | 20 | 20 | SÍ | PC |  | 22,22 | G | 0 | 0 | 0 |  | 4055626798530 | 39162000 | DE | 0 |  | Catálogo
1462034 | AP 3 220MM | Perfil cobertor | Perfil cobertor | 8.03 | 1 | BH | Industrial Cabinet Solutions (ICS) | BH8 | BH8412 | 1 | 20 | NO | PC | F | n.a. | G | 0 | 0 | 0 |  | 4063151854102 | 39162000 | DE | 0 |  | Catálogo
1461996 | AP 3 290MM | Perfil cobertor | Perfil cobertor | 9.43 | 1 | BH | Industrial Cabinet Solutions (ICS) | BH8 | BH8412 | 1 | 20 | NO | PC | F | 125,00 | G | 0 | 0 | 0 |  | 4063151853372 | 39162000 | DE | 0 |  | Catálogo
1462036 | AP 3 46MM 2X6 | Perfil cobertor | Perfil cobertor | 4.65 | 1 | BH | Industrial Cabinet Solutions (ICS) | BH8 | BH8412 | 1 | 20 | NO | PC | F | n.a. | G | 0 | 0 | 0 |  | 4063151854119 | 39162000 | DE | 0 |  | Catálogo
1462006 | AP 3 560MM | Perfil cobertor | Perfil cobertor | 14.82 | 1 | BH | Industrial Cabinet Solutions (ICS) | BH8 | BH8412 | 1 | 20 | NO | PC | F | 240,00 | G | 0 | 0 | 0 |  | 4063151853389 | 39162000 | DE | 0 |  | Catálogo
1461991 | AP 3 56MM 2X6 | Perfil cobertor | Perfil cobertor | 4.85 | 1 | BH | Industrial Cabinet Solutions (ICS) | BH8 | BH8412 | 1 | 20 | NO | PC | F | n.a. | G | 0 | 0 | 0 |  | 4063151853358 | 39162000 | DE | 0 |  | Catálogo
1461994 | AP 3 610MM | Perfil cobertor | Perfil cobertor | 15.81 | 1 | BH | Industrial Cabinet Solutions (ICS) | BH8 | BH8412 | 1 | 20 | NO | PC | F | n.a. | G | 0 | 0 | 0 |  | 4063151853365 | 39162000 | DE | 0 |  | Catálogo
1462037 | AP 3 67MM 2X6 | Perfil cobertor | Perfil cobertor | 5.05 | 1 | BH | Industrial Cabinet Solutions (ICS) | BH8 | BH8412 | 1 | 20 | NO | PC | F | n.a. | G | 0 | 0 | 0 |  | 4063151854126 | 39162000 | DE | 0 |  | Catálogo
1462039 | AP 3 700MM | Perfil cobertor | Perfil cobertor | 17.63 | 1 | BH | Industrial Cabinet Solutions (ICS) | BH8 | BH8412 | 1 | 20 | NO | PC | F | n.a. | G | 0 | 0 | 0 |  | 4063151854140 | 39162000 | DE | 0 |  | Catálogo
1462024 | AP 3 800MM | Perfil cobertor | Perfil cobertor | 19.6 | 1 | BH | Industrial Cabinet Solutions (ICS) | BH8 | BH8412 | 1 | 20 | NO | PC | F | 345,00 | G | 0 | 0 | 0 |  | 4063151853396 | 39162000 | DE | 0 |  | Catálogo
1318653 | AP 3 85MM 2X6,5 | Cover | U-profile cover for covering terminal strips | 6.73 | 1 | BH | Industrial Cabinet Solutions (ICS) | BH8 | BH8412 | 1 | 20 | NO | PC |  | 33,18 | g | 0 | 0 | 0 | 0 | 4063151602604 | 39162000 | DE |  |  | Catálogo
1462038 | AP 3 930MM | Perfil cobertor | Perfil cobertor | 22.2 | 1 | BH | Industrial Cabinet Solutions (ICS) | BH8 | BH8412 | 1 | 20 | NO | PC | F | n.a. | G | 0 | 0 | 0 |  | 4063151854133 | 39162000 | DE | 0 |  | Catálogo
5022669 | AP 3-TNS 32 | Cobertor | Soporte para perfil cobertor precintable, para montaje sobre carril NS 32 y para fijación del perfil cobertor AP 3, con tuerca moleteada de plástico M5, espacio necesario: 13 mm | 748.45 | 100 | BE | Industrial Cabinet Connectivity (ICC) | BE6 | BE61ZX | 10 | 10 | NO | PC |  | 18,92 | G | 36 | 160 | 190 | MM | 4017918095260 | 85389099 | DE | EC002498 | Imagen | Catálogo
5022672 | AP 3-TNS 35 | Cobertor | Soporte para perfil cobertor precintable, para montaje sobre carril NS 35/7,5 y fijación del perfil cobertor AP 3, con tuerca moleteada de plástico M5, espacio necesario: 13 mm | 748.45 | 100 | BE | Industrial Cabinet Connectivity (ICC) | BE6 | BE61ZX | 10 | 10 | NO | PC |  | 18,62 | G | 32 | 145 | 200 | MM | 4017918095277 | 85389099 | DE | EC002498 | Imagen | Catálogo
5022656 | AP 3-TU | Soporte para perfil cobertor | Soporte para perfil cobertor, para montaje sobre carril simétrico NS 32 o NS 35/7,5, para fijación del perfil cobertor AP 3, de 2 mm de grosor | 177.76 | 100 | BE | Industrial Cabinet Connectivity (ICC) | BE6 | BE61ZX | 50 | 50 | NO | PC |  | 10,94 | G |  |  |  |  | 4017918095253 | 85389099 | DE | EC004591 |  | Catálogo
3034373 | AP 3-TU KS | Soporte para perfil cobertor | Soporte para perfil cobertor precintable, para montaje sobre carril NS 35/7,5 y fijación del perfil cobertor AP 3, con tuerca moleteada de plástico M5, espacio necesario: 2 mm | 214.77 | 100 | BE | Industrial Cabinet Connectivity (ICC) | BE6 | BE61ZX | 10 | 10 | NO | PC |  | 12,53 | G | 29 | 160 | 293 | MM | 4055626275567 | 39269097 | DE | EC004591 | Imagen | Catálogo
3058017 | AP RSC | Perfil cobertor | Perfil cobertor, para cubrir regleteros, se encaja directamente sobre los bornes de la serie RBO... y RSC... Longitud de suministro: 1 m | 2612 | 100 | BE | Industrial Cabinet Connectivity (ICC) | BE6 | BE61ZX | 10 | 1 | SÍ | M |  | 190,00 | G | 0 | 0 | 0 |  | 4046356520317 | 39162000 | DE | EC004591 | Imagen | Catálogo
3059139 | AP RSC-T | Perfil cobertor | Perfil cobertor, para cubrir regleteros, se encaja directamente sobre los bornes interrumpibles de prueba de la serie RBO... y RSC... Longitud de suministro: 1 m | 3919.04 | 100 | BE | Industrial Cabinet Connectivity (ICC) | BE6 | BE61ZX | 10 | 1 | SÍ | M |  | 241,00 | G | 0 | 0 | 0 |  | 4046356520799 | 39162000 | DE | EC004591 | Imagen | Catálogo
1074224 | AP RSC-T 134,1MM 2X8X6,5 | Perfil cobertor | Perfil cobertor, para cubrir regleteros, se encaja directamente sobre los bornes interrumpibles de prueba de la serie RBO... y RSC... | 7.86 | 1 | BH | Industrial Cabinet Solutions (ICS) | BH8 | BH8412 | 20 | 20 | NO | PC |  | 22,22 | G | 0 | 0 | 0 |  | 4055626775111 | 39162000 | DE | EC002848 |  | Catálogo
3281151 | AP-BTO 5,5/14 | Perfil cobertor | Perfil cobertor, material: PC, color: transparente | 45.45 | 1 | BE | Industrial Cabinet Connectivity (ICC) | BE5 | BE55ZX | 10 | 10 | NO | PC |  | 9,99 | G | 90 | 1000 | 90 | MM | 4055626406886 | 85389099 | DE | EC004591 | Imagen | Catálogo
3069899 | AP-FTP METER | Perfil cobertor | Perfil cobertor para cubrir los fosos de puenteado en clavijas de prueba FAME, longitud de entrega: 1 m | 28.39 | 1 | BE | Industrial Cabinet Connectivity (ICC) | BE6 | BE61ZX | 1 | 1 | NO | M |  | 9,99 | G | 13 | 1000 | 39 | MM | 4046356963398 | 39162000 | PL | EC004591 | Imagen | Catálogo
1069621 | APH-HV | Soporte para perfil cobertor | Soporte para perfil cobertor, Pieza final para la sujeción del perfil cobertor AP-BTO 5,5/14, material: PA, clase de montaje: NS 35/7,5, NS 35/15, color: gris | 619.74 | 100 | BE | Industrial Cabinet Connectivity (ICC) | BE4 | BE4Z1X | 25 | 25 | NO | PC |  | 9,44 | G | 40 | 180 | 150 | MM | 4055626745374 | 39269097 | CN | EC001041 | Imagen | Catálogo
1136699 | APH-HV-M | Soporte para perfil cobertor | Soporte para perfil cobertor, Pieza central para la sujeción del perfil cobertor AP-BTO 5,5/14, material: PA, color: gris | 488.23 | 100 | BE | Industrial Cabinet Connectivity (ICC) | BE4 | BE4Z1X | 25 | 25 | NO | PC |  | 3,71 | G | 40 | 130 | 120 | MM | 4063151073015 | 39269097 | CN | EC001041 | Imagen | Catálogo
3034374 | APH-ME | Soporte para perfil cobertor | Soporte para perfil cobertor, para el montaje sobre carril DIN NS 35/7,5, para fijar el perfil cobertor AP-ME, incluidos tornillos de fijación y tuercas moleteadas de plástico, precintable opcionalmente | 4.46 | 1 | BE | Industrial Cabinet Connectivity (ICC) | BE6 | BE61ZX | 10 | 10 | NO | PC |  | 28,17 | G | 97 | 150 | 101 | MM | 4046356316767 | 39269097 | PL | EC001041 | Imagen | Catálogo
3069058 | APH-RSCWE 6-3 CARRIER | Soporte para perfil cobertor | Soporte para perfil cobertor, para alojar el perfil cobertor, profundidad: 73,1 mm, anchura: 8,15 mm, altura: 81 mm, número de polos: 1, color: gris, clase de montaje: Encajar | 5.73 | 1 | BE | Industrial Cabinet Connectivity (ICC) | BE6 | BE6113 | 10 | 10 | NO | PC |  | 12,37 | G | 35 | 180 | 130 | MM | 4055626157566 | 39269097 | PL | EC002625 | Imagen | Catálogo
3069056 | APH-UTWE 6 | Soporte para perfil cobertor | Soporte para perfil cobertor, material: PA, clase de montaje: Encajar, color: gris | 583.65 | 100 | BE | Industrial Cabinet Connectivity (ICC) | BE6 | BE6111 | 10 | 10 | NO | PC |  | 9,91 | G | 40 | 140 | 140 | MM | 4046356871839 | 39269097 | DE | EC001041 | Imagen | Catálogo
3069057 | APH-UTWE 6-2 | Soporte para perfil cobertor | Soporte para perfil cobertor, material: PA, clase de montaje: Encajar, color: gris | 586.26 | 100 | BE | Industrial Cabinet Connectivity (ICC) | BE6 | BE6112 | 10 | 10 | NO | PC |  | 9,80 | G | 180 | 150 | 50 | MM | 4046356916554 | 39269097 | DE | EC001041 | Imagen | Catálogo
5022795 | APK 1 | Cobertor | Perfil cobertor abatible, en combinación con el soporte para cobertor APK-TU y el perfil de sujeción APK-HP sirve para cubrir regletas de bornes; se encaja en el perfil de sujeción APK-HP, dimensiones: 95 x 50 mm | 295.14 | 100 | BE | Industrial Cabinet Connectivity (ICC) | BE6 | BE61ZX | 10 | 10 | NO | PC |  | 19,20 | G | 65 | 118 | 93 | MM | 4017918095291 | 39162000 | DE | EC002498 | Imagen | Catálogo
5022818 | APK-HP 2 METER | Adaptador de montaje | Perfil de sujeción, se encaja en el soporte APK-TU, con ranura para tira Zack ZB 5 hasta ZB 10, longitud de suministro: 2 m | 3160.62 | 100 | BE | Industrial Cabinet Connectivity (ICC) | BE6 | BE61ZX | 2 | 2 | NO | M |  | 235,00 | G | 30 | 1000 | 30 | MM | 4017918095314 | 39162000 | DE | EC000886 | Imagen | Catálogo
5022805 | APK-TU | Cobertor | Soporte para cobertor, de 10 mm de ancho, para montaje sobre NS 32 o NS 35/7,5, para fijación del perfil de sujeción APK-HP, rotulable con tira Zack ZB 10 | 302.05 | 100 | BE | Industrial Cabinet Connectivity (ICC) | BE6 | BE61ZX | 10 | 10 | NO | PC |  | 8,50 | G | 37 | 150 | 115 | MM | 4017918095307 | 39269097 | DE | EC002498 | Imagen | Catálogo
3034361 | AP-ME METER | Perfil cobertor | Perfil cobertos para cubrir regleteros, se encaja en soporte APT-ME o soporte final APH-ME. En los extremos y a unas distancias de aprox. 40 cm tiene que insertarse un soporte para cobertor. Longitud de suministro: 1 m | 51.7 | 1 | BE | Industrial Cabinet Connectivity (ICC) | BE6 | BE61ZX | 10 | 1 | SÍ | PC |  | 540,00 | G | 0 | 0 | 0 |  | 4046356316774 | 39162000 | DE | EC004591 | Imagen | Catálogo
1093110 | AP-ME 220MM LL 2X8X6,5 | Perfil cobertor | Perfil cobertor | 9.19 | 1 | BH | Industrial Cabinet Solutions (ICS) | BH8 | BH8412 | 20 | 20 | SÍ | PC |  | 22,22 | G | 0 | 0 | 0 |  | 4055626911342 | 39169010 | DE | 0 |  | Catálogo
5406125 | AP-ME 710MM THALES | Carril DIN | Carril DIN | 42.35 | 1 | BH | Industrial Cabinet Solutions (ICS) | BH8 | BH8412 | 1 | 50 | SÍ | PC | F | 105,00 | G | 0 | 0 | 0 |  | 4046356681780 | 39162000 | DE | EC001285 |  | Catálogo
5037133 | AP-NLS | Perfil cobertor | Perfil cobertor, altura: 1000 mm, color: incoloro | 723.2 | 100 | BE | Industrial Cabinet Connectivity (ICC) | BE1 | BE1ZWX | 10 | 10 | NO | PC |  | 85,00 | G | 52 | 148 | 76 | MM | 4017918106447 | 39169010 | PL | EC004591 | Imagen | Catálogo
1013634 | AP-NLS N | Perfil cobertor | Perfil cobertor, altura: 300 mm, color: transparente | 614.27 | 100 | BE | Industrial Cabinet Connectivity (ICC) | BE2 | BE2ZWX | 10 | 10 | NO | PC |  | 13,08 | G | 53 | 317 | 58 | MM | 4055626492094 | 39169010 | DE | EC004591 | Imagen | Catálogo
1188992 | APP-LIC-92-SOLARWORX | Licencia | Licencia para el empleo de la biblioteca de software SOLARWORX. | 89.48 | 1 | DR | Automation Systems (AS) | DRD | DRDBDA | 1 | 1 | NO | PC |  | n.a. | G |  |  |  |  | 4063151234997 | 0 | 0 | EC002582 | Imagen | Catálogo
1188939 | APP-LIC-94-PCU-1MW | Licencia | Licencia para el empleo de la biblioteca con funciones para el control de sistemas de generación de energía (PGS) hasta 1 MW. | 481.79 | 1 | DR | Automation Systems (AS) | DRD | DRDBDA | 1 | 1 | NO | PC |  | n.a. | G |  |  |  |  | 4063151234850 | 0 | 0 | EC002582 | Imagen | Catálogo
1188940 | APP-LIC-95-PCU-5MW | Licencia | Licencia para el empleo de la biblioteca con funciones para el control de sistemas de generación de energía (PGS) hasta 5 MW. | 1245.78 | 1 | DR | Automation Systems (AS) | DRD | DRDBDA | 1 | 1 | NO | PC |  | n.a. | G |  |  |  |  | 4063151233952 | 0 | 0 | EC002582 | Imagen | Catálogo
1188981 | APP-LIC-96-PCU-10MW | Licencia | Licencia para el empleo de la biblioteca con funciones para el control de sistemas de generación de energía (PGS) hasta 10 MW. | 1651.86 | 1 | DR | Automation Systems (AS) | DRD | DRDBDA | 1 | 1 | NO | PC |  | n.a. | G |  |  |  |  | 4063151234362 | 0 | 0 | EC002582 | Imagen | Catálogo
1188988 | APP-LIC-97-PCU-50MW | Licencia | Licencia para el empleo de la biblioteca con funciones para el control de sistemas de generación de energía (PGS) hasta 50 MW. | 2753.1 | 1 | DR | Automation Systems (AS) | DRD | DRDBDA | 1 | 1 | NO | PC |  | n.a. | G |  |  |  |  | 4063151234379 | 0 | 0 | EC002582 | Imagen | Catálogo
1188991 | APP-LIC-98-PCU-UNLIMITED | Licencia | Licencia para el empleo de la biblioteca con funciones para el control de sistemas de generación de energía (PGS). | 4817.93 | 1 | DR | Automation Systems (AS) | DRD | DRDBDA | 1 | 1 | NO | PC |  | n.a. | G |  |  |  |  | 4063151233389 | 0 | 0 | EC002582 | Imagen | Catálogo
1502831 | APP-LIC-BLADE-INTELLIGENCE-IDD | Licencia | La aplicación de software permite analizar las vibraciones de las palas del rotor de un aerogenerador para detectar la formación de hielo y los estados sin hielo. | Consultar | 1 | DR | Automation Systems (AS) | DRD | DRDBDA | 1 | 1 | NO | PC | F | n.a. | G |  |  |  |  | 4063151958947 | 0 | 0 | EC002582 |  | Catálogo
1396044 | APP-LIC-BLADE-INTELLIGENCE-SHM-S | Licencia | Licencia para el uso de la aplicación BLADE-INTELLIGENCE-SHM-S. | Consultar | 1 | DR | Automation Systems (AS) | DRD | DRDBDA | 1 | 1 | NO | PC | F | 2,22 | G |  |  |  |  | 4063151778682 | 0 | 0 | EC002582 |  | Catálogo
1502741 | APP-LIC-CEI016 | Licencia | Licencia de uso de la aplicación enel CEI016 para enviar y recibir mensajes MMS IEC61850 con PLCnext. | 137.66 | 1 | DR | Automation Systems (AS) | DRD | DRDBDA | 1 | 1 | NO | PC |  | 41,50 | G |  |  |  |  | 4063151958923 | 0 | 0 | EC002582 |  | Catálogo
1328338 | APP-LIC-CHIRPSTACK-X86 | Licencia | Licencia para uso del servidor LoRaWAN de código abierto para PLCnext Control basado en X86. | 67.45 | 1 | DR | Automation Systems (AS) | DRD | DRDBDA | 1 | 1 | NO | PC |  | n.a. | G |  |  |  |  | 4063151621599 | 0 | 0 | EC002582 |  | Catálogo
1462903 | APP-LIC-DEVICEMANGEMENT | Licencia | Licencia para el uso de la Device Management App para la gestión y actualización de equipos mediante OPC UA. | 411.59 | 1 | DR | Automation Systems (AS) | DRD | DRDBDA | 1 | 1 | NO | PC |  | n.a. | G |  |  |  |  | 4063151854058 | 0 | 0 | EC002582 |  | Catálogo
1645907 | APP-LIC-EMS-10 | Licencia | Licencia para el uso de la biblioteca ESM. | 1541.74 | 1 | DR | Automation Systems (AS) | DRD | DRDBDA | 1 | 1 | SÍ | PC |  | n.a. | G |  |  |  |  | 4067923175518 | 0 | 0 | EC002582 |  | Catálogo
1645908 | APP-LIC-EMS-30 | Licencia | Licencia para el uso de la biblioteca ESM. | 4232.89 | 1 | DR | Automation Systems (AS) | DRD | DRDBDA | 1 | 1 | SÍ | PC |  | n.a. | G |  |  |  |  | 4067923175372 | 0 | 0 | EC002582 |  | Catálogo
1645911 | APP-LIC-EMS-60 | Licencia | Licencia para el uso de la biblioteca ESM. | Consultar | 1 | DR | Automation Systems (AS) | DRD | DRDBDA | 1 | 1 | SÍ | PC |  | n.a. | G |  |  |  |  | 4067923175662 | 0 | 0 | EC002582 |  | Catálogo
1645905 | APP-LIC-EMS-UNLIMITED | Licencia | Licencia para el uso de la biblioteca ESM. | Consultar | 1 | DR | Automation Systems (AS) | DRD | DRDBDA | 1 | 1 | SÍ | PC |  | n.a. | G |  |  |  |  | 4067923174986 | 0 | 0 | EC002582 |  | Catálogo
1359616 | APP-LIC-HAWKBIT-CLIENT-ARM | Licencia | Licencia para el uso de un cliente hawkBit en un AXC F 2152. | 26.15 | 1 | DR | Automation Systems (AS) | DRD | DRDBDA | 1 | 1 | NO | PC |  | n.a. | G |  |  |  |  | 4063151690052 | 0 | 0 | EC002582 |  | Catálogo
1359471 | APP-LIC-HAWKBIT-CLIENT-X86 | Licencia | Licencia para el uso de un cliente hawkBit en un AXC F 3152. | 26.15 | 1 | DR | Automation Systems (AS) | DRD | DRDBDA | 1 | 1 | NO | PC |  | n.a. | G |  |  |  |  | 4063151690427 | 0 | 0 | EC002582 |  | Catálogo
1823867 | APP-LIC-IEC60870-5-101/-104 | License | License for using the IEC 60870-5-101/104 transmission protocol within PLCnext Technology | 142.83 | 1 | DR | Automation Systems (AS) | DRM | DRMCDA | 1 | 1 | NO | PC |  | n.a. | g | 0 | 0 | 0 | 0 | 4067923457232 | 0 | 0 | EC002582 |  | Catálogo
1518516 | APP-LIC-IEC61850 | Licencia | Licencia para el uso del protocolo de transmisión IEC 61850 para el ecosistema PLCnext. | 142.83 | 1 | DR | Automation Systems (AS) | DRM | DRMCDA | 1 | 0 | NO | PC |  | n.a. | G |  |  |  |  | 4063151982348 | 0 | 0 | EC002582 |  | Catálogo
1697763 | APP-LIC-MLNEXT-CREATION | Licencia | Licencia | 2649.6 | 1 | DR | Automation Systems (AS) | DRD | DRDBDA | 1 | 1 | NO | PC |  | 0,00 | G |  |  |  |  | 4067923262645 | 0 | 0 | EC002582 |  | Catálogo
1831269 | APP-LIC-MLNEXT-EXE PLCNEXT X86 | Licencia | Licencia para el uso de MLnext Execution [for PLCnext x86] para implementar Machine Learning en entornos de producción en un dispositivo PLCnext con arquitectura x86. Descarga e información adicional en la PLCnext Store en https://www.plcnextstore.com/permalinks/apps/latest/60002172000445 o https://www.phoenixcontact.com/mlnext. | 662.4 | 1 | DR | Automation Systems (AS) | DRD | DRDBDA | 1 | 1 | NO | PC | F | n.a. | G |  |  |  |  | 4067923469426 | 0 | 0 | EC002582 |  | Catálogo
1391115 | APP-LIC-MLNEXT-EXECUTION | Licencia | Licencia para el uso de MLnext Execution [for OCI] para implementar Machine Learning en entornos de producción en un sistema Windows o Linux mediante virtualización con ayuda de Docker o Podman. Descarga e información adicional en la PLCnext Store en https://www.plcnextstore.com/permalinks/apps/latest/60002171301049 o aquí https://www.phoenixcontact.com/mlnext | 688.28 | 1 | DR | Automation Systems (AS) | DRD | DRDBDA | 1 | 1 | NO | PC |  | 2,22 | G |  |  |  |  | 4063151770396 | 0 | 0 | EC002582 |  | Catálogo
1270965 | APP-LIC-MSC-PLCNEXT-LITE | Licencia | Licencia para el uso de PLCnext App MSC PLCnext Lite. Con mGuard Secure Cloud de Phoenix Contact puede crear de forma rápida e intuitiva una conexión Remote Service transparente entre su portátil de servicio y su PLCnext. | 143.72 | 1 | DN | Automation Infrastructure (AI) | DNC | DNC731 | 1 | 1 | NO | PC |  | n.a. | G |  |  |  |  | 4063151461768 | 0 | 0 | EC002582 |  | Catálogo
1490442 | APP-LIC-MSC-PLCNEXT-LITE-X86 | Licencia | Licencia | 143.72 | 1 | DN | Automation Infrastructure (AI) | DNC | DNC731 | 1 | 1 | NO | PC |  | n.a. | G |  |  |  |  | 4063151937539 | 0 | 0 | EC002582 |  | Catálogo
1293306 | APP-LIC-MTP-FB | Licencia | Licencia para el uso de la biblioteca de bloques de función MTP según VDI/VDE/NAMUR 2658 | 206.48 | 1 | DR | Automation Systems (AS) | DRD | DRDBDA | 1 | 1 | NO | PC |  | n.a. | G |  |  |  |  | 4063151526283 | 0 | 0 | EC002582 |  | Catálogo
1359619 | APP-LIC-NOA-IIOT-SERVER-L200 | Licencia | Licencia | Consultar | 1 | DR | Automation Systems (AS) | DRD | DRDBDA | 1 | 1 | NO | PC | F | 0 | G | 0 | 0 | 0 |  | 4063151689780 | 0 | 0 | EC002582 | Imagen | Catálogo
1359618 | APP-LIC-NOA-IIOT-SERVER-M120 | Licencia | Licencia | Consultar | 1 | DR | Automation Systems (AS) | DRD | DRDBDA | 1 | 1 | NO | PC | F | 0 | G | 0 | 0 | 0 |  | 4063151689865 | 0 | 0 | EC002582 | Imagen | Catálogo
1359617 | APP-LIC-NOA-IIOT-SERVER-S20 | Licencia | Licencia | 2116.98 | 1 | DR | Automation Systems (AS) | DRD | DRDBDA | 1 | 1 | NO | PC | F | 0 | G | 0 | 0 | 0 |  | 4063151689681 | 0 | 0 | EC002582 | Imagen | Catálogo
1462942 | APP-LIC-NOA-IIOT-SERVER-S40 | Licencia | Licencia | 4233.97 | 1 | DR | Automation Systems (AS) | DRD | DRDBDA | 1 | 1 | NO | PC | F | 0 | G | 0 | 0 | 0 |  | 4063151855024 | 0 | 0 | EC002582 | Imagen | Catálogo
1540728 | APP-LIC-OPC-UA-CLIENT | Licencia | Licencia para el uso de la función PLCnext OPC UA Client | 34.41 | 1 | DR | Automation Systems (AS) | DRD | DRDBDA | 1 | 1 | NO | PC |  | 2,22 | G |  |  |  |  | 4067923013506 | 0 | 0 | EC002582 |  | Catálogo
1392702 | APP-LIC-OPC-UA-PUB-SUB | Licencia | Licencia para el uso de la función PLCnext OPC UA PubSub | 110.12 | 1 | DR | Automation Systems (AS) | DRD | DRDBDA | 1 | 1 | NO | PC |  | n.a. | G |  |  |  |  | 4063151773915 | 0 | 0 | EC002582 |  | Catálogo
1636322 | APP-LIC-PCU-20MW | Licencia | Licencia para el empleo de la biblioteca con funciones para el control de sistemas de generación de energía (PGS) hasta 20 MW. | 2064.83 | 1 | DR | Automation Systems (AS) | DRD | DRDBDA | 1 | 1 | SÍ | PC |  | n.a. | G |  |  |  |  | 4067923159150 | 0 | 0 | EC002582 |  | Catálogo
1636323 | APP-LIC-PCU-2MW | Licencia | Licencia para el empleo de la biblioteca con funciones para el control de sistemas de generación de energía (PGS) hasta 2 MW. | 791.52 | 1 | DR | Automation Systems (AS) | DRD | DRDBDA | 1 | 1 | SÍ | PC |  | n.a. | G |  |  |  |  | 4067923159907 | 0 | 0 | EC002582 |  | Catálogo
1378615 | APP-LIC-PLCNEXT-SECURITY-PROFILE | Licencia | Licencia para el uso del PLCnext Security Profil. | 25.17 | 1 | DR | Automation Systems (AS) | DRD | DRDBDA | 1 | 1 | NO | PC |  | n.a. | G |  |  |  |  | 4063151747145 | 0 | 0 | EC002582 |  | Catálogo
1518514 | APP-LIC-PROFICLOUD-CONNECTOR | Licencia | Licencia para el uso de la PLCnext App Proficloud Connector . Esta aplicación se emplea para transmitir a Proficloud datos de equipos con capacidad MQTT y para almacenarlos en un InfluxDB. El formato de los datos se basa en el marco de Internet industrial de las cosas de Phoenix Contact. | 13.77 | 1 | DR | Automation Systems (AS) | DRD | DRDBDA | 1 | 1 | NO | PC |  | n.a. | G |  |  |  |  | 4063151982331 | 0 | 0 | EC002582 |  | Catálogo
1270964 | APP-LIC-RESY10X-REMOTE | Licencia | Licencia para el uso de la biblioteca RESY 10x Remote. Con esta biblioteca realizará una estación de telecontrol (RTU) según el protocolo IEC60870-5-101 y 104. | 165.19 | 1 | DR | Automation Systems (AS) | DRD | DRDBDA | 1 | 1 | NO | PC |  | n.a. | G |  |  |  |  | 4063151462314 | 0 | 0 | EC002582 |  | Catálogo
1462948 | APP-LIC-RESY-DNP3HL | Licencia | Licencia para el uso de la app PLCnext RESY-DNP3-HL. | 165.19 | 1 | DR | Automation Systems (AS) | DRD | DRDBDA | 1 | 1 | NO | PC |  | n.a. | G |  |  |  |  | 4063151855031 | 0 | 0 | EC002582 |  | Catálogo
1495838 | APP-LIC-SNMP-OPC-UA-GATEWAY | Licencia | La puerta de enlace SNMP-OPC UA (SE_TCES) es una biblioteca IEC 61131-3 que permite la comunicación SNMP con extensores TC de Phoenix Contact. Incluye bloques de funciones para consultar objetos MIB y para recibir traps SNMP. | 136.28 | 1 | DR | Automation Systems (AS) | DRD | DRDBDA | 1 | 1 | NO | PC |  | n.a. | G |  |  |  |  | 4063151944858 | 0 | 0 | EC002582 |  | Catálogo
1270963 | APP-LIC-TUNNEL-FUNCTIONS | Licencia | Licencia para el uso de la biblioteca Tunnel Functions. | Consultar | 1 | DR | Automation Systems (AS) | DRD | DRDBDA | 1 | 1 | NO | PC |  | n.a. | G |  |  |  |  | 4063151462246 | 0 | 0 | EC002582 |  | Catálogo
1452281 | APP-LIC-VPN-CLT-PLCNEXT | Licencia | Licencia para el uso de la app VPN-Client for PLCnext . Con VPN-Client for PLCnext se establece a través de Internet una conexión protegida a un servidor OpenVPN ya existente. | 63.32 | 1 | DR | Automation Systems (AS) | DRD | DRDBDA | 1 | 1 | NO | PC |  | n.a. | G |  |  |  |  | 4063151840716 | 0 | 0 | EC002582 |  | Catálogo
1481430 | APP-LIC-VPN-CLT-PLCNEXT-X86 | Licencia | Licencia para el uso de la app VPN-Client for PLCnext . Con VPN-Client for PLCnext se establece a través de Internet una conexión protegida a un servidor OpenVPN ya existente. Compatible con los sistemas de control con arquitectura de procesador Intel x86/x64 (p. ej., AXC F 3152). | 53.69 | 1 | DR | Automation Systems (AS) | DRD | DRDBDA | 1 | 1 | NO | PC |  | n.a. | G |  |  |  |  | 4063151900175 | 0 | 0 | EC002582 |  | Catálogo
1270956 | APP-LIC-WATER-FUNCTIONS-VISU | Licencia | Licencia para el uso de la biblioteca Water Functions Visu. Water Functions Visu ofrece, además de la biblioteca de bloques de función Water Functions, la funcionalidad Remote y objetos de visualización para la industria del agua y de las aguas residuales. | 34.41 | 1 | DR | Automation Systems (AS) | DRD | DRDBDA | 1 | 1 | NO | PC |  | n.a. | G |  |  |  |  | 4063151461676 | 0 | 0 | EC002582 |  | Catálogo
1369324 | APP-LIC-WEATHERSTATION | Licencia | Licencia para el uso del software WEATHERSTATION desarrollado especialmente para la solución de estación meteorológica de Phoenix Contact con el código de artículo 1322110. | 136.28 | 1 | DR | Automation Systems (AS) | DRD | DRDBDA | 1 | 1 | NO | PC |  | n.a. | G |  |  |  |  | 4063151726201 | 0 | 0 | EC002582 |  | Catálogo
1814505 | APP-LIC-WEBIQ-OPT-3CLIENTS | Licencia | Licencia para la ampliación de WebIQ Runtime con 3 clientes. Encontrará el software e información adicional en la PLCnext Store, en https://www.plcnextstore.com/permalinks/apps/latest/60002172000748 | 156.34 | 1 | DR | Automation Systems (AS) | DRD | DRDADB | 1 | 1 | NO | PC | F | n.a. | G |  |  |  |  | 4067923442252 | 0 | 0 | 0 |  | Catálogo
1814468 | APP-LIC-WEBIQ-OPT-3IO | Licencia | Licencia para la ampliación de WebIQ Runtime con 3 E/S. Encontrará el software e información adicional en la PLCnext Store, en https://www.plcnextstore.com/permalinks/apps/latest/60002172000748 | 156.34 | 1 | DR | Automation Systems (AS) | DRD | DRDADB | 1 | 1 | NO | PC | F | n.a. | G |  |  |  |  | 4067923442054 | 0 | 0 | 0 |  | Catálogo
1814507 | APP-LIC-WEBIQ-RT-1000-2CL-2IO | Licencia | Licencia para el uso de WebIQ Runtime y WebIQ Designer . Encontrará el software e información adicional en la PLCnext Store, en https://www.plcnextstore.com/permalinks/apps/latest/60002172000748 | 677.49 | 1 | DR | Automation Systems (AS) | DRD | DRDADB | 1 | 1 | NO | PC | F | n.a. | G |  |  |  |  | 4067923442351 | 0 | 0 | 0 |  | Catálogo
1814520 | APP-LIC-WEBIQ-RT-150-2CL-2IO | Licencia | Licencia para el uso de WebIQ Runtime y WebIQ Designer . Encontrará el software e información adicional en la PLCnext Store, en https://www.plcnextstore.com/permalinks/apps/latest/60002172000748 | 260.57 | 1 | DR | Automation Systems (AS) | DRD | DRDADB | 1 | 1 | NO | PC | F | n.a. | G |  |  |  |  | 4067923442191 | 0 | 0 | 0 |  | Catálogo
1814519 | APP-LIC-WEBIQ-RT-250-2CL-2IO | Licencia | Licencia para el uso de WebIQ Runtime y WebIQ Designer . Encontrará el software e información adicional en la PLCnext Store, en https://www.plcnextstore.com/permalinks/apps/latest/60002172000748 | 347.43 | 1 | DR | Automation Systems (AS) | DRD | DRDADB | 1 | 1 | NO | PC | F | n.a. | G |  |  |  |  | 4067923442269 | 0 | 0 | 0 |  | Catálogo
1814515 | APP-LIC-WEBIQ-RT-500-2CL-2IO | Licencia | Licencia para el uso de WebIQ Runtime y WebIQ Designer . Encontrará el software e información adicional en la PLCnext Store, en https://www.plcnextstore.com/permalinks/apps/latest/60002172000748 | 503.77 | 1 | DR | Automation Systems (AS) | DRD | DRDADB | 1 | 1 | NO | PC | F | n.a. | G |  |  |  |  | 4067923440968 | 0 | 0 | 0 |  | Catálogo
3241130 | AP-SN | Tuerca | Tuerca moleteada de plástico de repuesto M5 para perfiles cobertores, color: blanco | 84.09 | 100 | BE | Industrial Cabinet Connectivity (ICC) | BE6 | BE61ZX | 10 | 10 | NO | PC |  | 1,00 | G | 0 | 0 | 0 | MM | 4046356783798 | 39269097 | DE | EC002498 | Imagen | Catálogo
3034358 | APT-ME | Soporte para perfil cobertor | Soporte para perfil cobertor, para el montaje sobre carril simétrico NS 35/7,5, para la sujeción del perfil cobertor AP-ME | 2.89 | 1 | BE | Industrial Cabinet Connectivity (ICC) | BE6 | BE61ZX | 10 | 10 | NO | PC |  | 19,53 | G | 23 | 126 | 190 | MM | 4046356324700 | 39269097 | PL | EC004591 | Imagen | Catálogo
0311281 | ASB 2-RTK/S | Puente multipolo | Puente multipolo, paso: 8,2 mm, número de polos: 2, color: plateado | 279.13 | 100 | BE | Industrial Cabinet Connectivity (ICC) | BE1 | BE1Z2X | 10 | 10 | NO | PC |  | 5,36 | G | 16 | 75 | 139 | MM | 4017918001391 | 85369095 | CN | EC000489 | Imagen | Catálogo
1411283 | A-SEW-20-P-W | Junta plana | Junta plana, para roscas M20, color: blanco | 0.47 | 1 | AF | Industrial Field Connectivity (IFC) | AF7 | AF7DZX | 200 | 200 | NO | PC |  | 0,86 | G | 69 | 90 | 60 | MM | 4046356924146 | 39269097 | GB | EC001181 | Imagen | Catálogo
1411284 | A-SEW-25-P-W | Junta plana | Junta plana, para roscas M25, color: blanco | 0.59 | 1 | AF | Industrial Field Connectivity (IFC) | AF7 | AF7DZX | 200 | 200 | NO | PC |  | 1,25 | G | 70 | 91 | 61 | MM | 4046356924153 | 39269097 | GB | EC001181 | Imagen | Catálogo
1411285 | A-SEW-32-P-W | Junta plana | Junta plana, para roscas M32, color: blanco | 1.01 | 1 | AF | Industrial Field Connectivity (IFC) | AF7 | AF7DZX | 200 | 200 | NO | PC |  | 1,92 | G | 20 | 120 | 90 | MM | 4046356924160 | 39269097 | GB | EC001181 | Imagen | Catálogo
1411286 | A-SEW-40-P-W | Junta plana | Junta plana, para roscas M40, color: blanco | 1.47 | 1 | AF | Industrial Field Connectivity (IFC) | AF7 | AF7DZX | 50 | 50 | NO | PC |  | 3,25 | G | 67 | 100 | 83 | MM | 4046356924078 | 39269097 | GB | EC001181 | Imagen | Catálogo
1411287 | A-SEW-50-P-W | Junta plana | Junta plana, para roscas M50, color: blanco | 1.68 | 1 | AF | Industrial Field Connectivity (IFC) | AF7 | AF7DZX | 50 | 50 | NO | PC |  | 5,70 | G | 70 | 100 | 80 | MM | 4046356924085 | 39269097 | GB | EC001181 | Imagen | Catálogo
1411288 | A-SEW-63-P-W | Junta plana | Junta plana, para roscas M63, color: blanco | 1.85 | 1 | AF | Industrial Field Connectivity (IFC) | AF7 | AF7DZX | 50 | 50 | NO | PC |  | 7,30 | G | 0 | 0 | 0 |  | 4046356924177 | 39269097 | GB | EC001181 | Imagen | Catálogo
1435917 | ASI FLAT-SEAL-EPDM BK | Junta plana | Dummy de cable plano para cerrar el consumo de potencia no utilizado | 350.31 | 100 | AF | Industrial Field Connectivity (IFC) | AF3 | AF3ZAX | 100 | 100 | SÍ | PC | F | 2,26 | G | 0 | 0 | 0 |  | 4046356431804 | 40169300 | IT | EC002498 |  | Catálogo
2736505 | ASI IO SV DIO 4/3 AB | Módulo de E/S | Módulo de E/S | 330.37 | 1 | DR | Automation Systems (AS) | DRI | DRI634 | 70 | 70 | NO | PC |  | 109,60 | G | 0 | 0 | 0 |  | 4046356042512 | 85176200 | ID | EC001599 |  | Catálogo
1557400 | ASI KABEL-ENDDICHTUNG VPE100SO | Junta | AS-Interface, junta terminal para cable plano | 8.68 | 1 | AF | Industrial Field Connectivity (IFC) | AF3 | AF3ZAX | 100 | 100 | NO | PC |  | 1,31 | G | 19 | 120 | 95 | MM | 4046356279758 | 39174000 | DE | EC002943 |  | Catálogo
2736699 | ASI QUINT 100-240/4.8 EFD | Fuente de alimentación | Fuente de alimentación para AS-Interface, 4,8 A, controlador de falla a tierra integrado, grado de protección IP20 | 528.53 | 1 | DR | Automation Systems (AS) | DRI | DRI6N1 | 1 | 1 | SÍ | PC |  | 1.254,00 | G | 114 | 184 | 183 | MM | 4017918959685 | 85044083 | TH | EC002583 | Imagen | Catálogo
1692336 | ASI SACB KABEL-ENDDICHTUNG | Junta | Junta terminal para cable plano AS Interface, pueden utilizarse ambos lados, color: negro | 109.52 | 100 | AF | Industrial Field Connectivity (IFC) | AF3 | AF3ZAX | 100 | 100 | NO | PC | F | 0,39 | G | 30 | 105 | 82 | MM | 4017918446499 | 40169300 | IT | EC002943 | Imagen | Catálogo
1479016 | AST 1,5-PB-15 PA2,3 TIGY DE | Connector component | Plug, product range: Chemtech | 320.19 | 100 | AC | DCS | ACE | ACEBGC | 300 | 2100 | NO | PC |  | 3,53 | g | 0 | 0 | 0 | 0 | 4063151894290 | 85366990 | DE |  |  | Catálogo
1234195 | AST 1,5-SET SK5/SK8 V1 | Borne para conexión de pantalla | Electrónica | 5542.36 | 100 | AC | DCS | ACE | ACEBGC | 10 | 100 | NO | PC |  | 95,28 | G | 0 | 0 | 0 |  | 4063151337032 | 85389099 | DE | EC004591 |  | Catálogo
1193701 | AS-WB-F/ARM 380X500 | Soporte de banco de trabajo | Escuadra con ancho de extracción ajustable de forma continua, para la fijación del brazo de soporte AS-WB-F/STAND 1350 en AS-WORKBENCH-F ... | 233.26 | 1 | BH | Industrial Cabinet Solutions (ICS) | BH2 | BH2XX1 | 1 | 1 | NO | PC | F | 3,52 | KG | 0 | 0 | 0 |  | 4063151247423 | 73269098 | DE | EC011819 | Imagen | Catálogo
1193703 | AS-WB-F/ARM-L 700X500 | Soporte de banco de trabajo | Brazo de soporte del equipo a la izquierda con palancas de apriete y carril del soporte del equipo, para alojar hasta 2 soportes del equipo y otras bandejas en AS-WORKBENCH-F ... | 382.91 | 1 | BH | Industrial Cabinet Solutions (ICS) | BH2 | BH2XX1 | 1 | 1 | NO | PC | F | 6,82 | KG | 0 | 0 | 0 |  | 4063151247539 | 73269098 | DE | EC011819 | Imagen | Catálogo
1193766 | AS-WB-F/ARM-R 700X500 | Soporte de banco de trabajo | Brazo de soporte del equipo a la derecha con palancas de apriete y carril del soporte del equipo, para alojar hasta 2 soportes del equipo y otras bandejas en AS-WORKBENCH-F ... | 382.91 | 1 | BH | Industrial Cabinet Solutions (ICS) | BH2 | BH2XX1 | 1 | 1 | NO | PC | F | 6,82 | KG | 0 | 0 | 0 |  | 4063151247652 | 73269098 | DE | EC011819 | Imagen | Catálogo
1193809 | AS-WB-F/BIN | Recipiente para desechos de banco de trabajo | Contenedor de residuos, 12 l, antracita gris, para la fijación en AS-WORKBENCH-F ... | 162.84 | 1 | BH | Industrial Cabinet Solutions (ICS) | BH2 | BH2XX1 | 1 | 1 | NO | PC | F | 22,22 | G | 0 | 0 | 0 |  | 4063151247096 | 39249000 | DE | EC011189 | Imagen | Catálogo
1193827 | AS-WB-F/HOLDER D80 | Soporte del banco de trabajo | Soporte del equipo con borna de tornillo para taladro atornillador a batería u otras herramientas para la fijación en la mesa de trabajo de AS-WORKBENCH-F ... | 391.7 | 1 | BH | Industrial Cabinet Solutions (ICS) | BH2 | BH2XX1 | 1 | 1 | NO | PC | F | 0,77 | KG | 0 | 0 | 0 |  | 4063151247881 | 73269098 | DE | EC011819 | Imagen | Catálogo
1193815 | AS-WB-F/HOLDER 185X285 | Soporte del equipo del banco de trabajo | Soporte del equipo con anillo de ajuste para el posicionamiento ajustable en altura y ángulo de herramientas automáticas en AS-WORKBENCH-F ... | 473.03 | 1 | BH | Industrial Cabinet Solutions (ICS) | BH2 | BH2XX1 | 1 | 1 | NO | PC | F | 4,40 | KG | 0 | 0 | 0 |  | 4063151245993 | 73269098 | DE | EC011819 | Imagen | Catálogo
1193767 | AS-WB-F/HOLDER 208X295 | Soporte del equipo del banco de trabajo | Soporte del equipo con anillo de ajuste para el posicionamiento ajustable en altura y ángulo de herramientas automáticas en AS-WORKBENCH-F ... | 453.31 | 1 | BH | Industrial Cabinet Solutions (ICS) | BH2 | BH2XX1 | 1 | 1 | NO | PC | F | 2,64 | KG | 0 | 0 | 0 |  | 4063151247782 | 73269098 | DE | EC011819 | Imagen | Catálogo
1365638 | AS-WB-F/HOLDER 270X420 | Soporte del equipo del banco de trabajo | Soporte del equipo para AS-WORKBENCH-F ..., ajustable en altura y en ángulo, compatible con THERMOMARK E..., ROLLMASTER ..., ROLL 2.0 | 785.17 | 1 | BH | Industrial Cabinet Solutions (ICS) | BH2 | BH2XX1 | 1 | 1 | NO | PC | F | n.a. | G | 0 | 0 | 0 |  | 4063151708375 | 73269098 | DE | EC011819 | Imagen | Catálogo
1194580 | AS-WB-F/HOLDER 275X425 | Soporte del equipo del banco de trabajo | Soporte del equipo con anillo de ajuste para el posicionamiento ajustable en altura y ángulo de herramientas automáticas o impresoras en AS-WORKBENCH-F ... | 536.93 | 1 | BH | Industrial Cabinet Solutions (ICS) | BH2 | BH2XX1 | 1 | 1 | NO | PC | F | 5,39 | KG | 0 | 0 | 0 |  | 4063151249809 | 73269098 | DE | EC011819 | Imagen | Catálogo
1193826 | AS-WB-F/HOLDER 325X320 | Soporte del equipo del banco de trabajo | Soporte del equipo con anillo de ajuste para el posicionamiento ajustable en altura y ángulo de herramientas automáticas en AS-WORKBENCH-F ... | 523.53 | 1 | BH | Industrial Cabinet Solutions (ICS) | BH2 | BH2XX1 | 1 | 1 | NO | PC | F | 5,06 | KG | 0 | 0 | 0 |  | 4063151247959 | 73269098 | DE | EC011819 | Imagen | Catálogo
1193821 | AS-WB-F/HOLDER 345X370 | Soporte del equipo del banco de trabajo | Soporte del equipo con anillo de ajuste para el posicionamiento ajustable en altura y ángulo de herramientas automáticas en AS-WORKBENCH-F ... | 523.53 | 1 | BH | Industrial Cabinet Solutions (ICS) | BH2 | BH2XX1 | 1 | 1 | NO | PC | F | 5,50 | KG | 0 | 0 | 0 |  | 4063151248307 | 73269098 | DE | EC011819 | Imagen | Catálogo
1193801 | AS-WB-F/HOLDER BIN | Recipiente para desechos de banco de trabajo | Soporte incluido contenedor de residuos, 12 l, antracita gris, para la fijación en AS-WORKBENCH-F ... | 391.7 | 1 | BH | Industrial Cabinet Solutions (ICS) | BH2 | BH2XX1 | 1 | 1 | NO | PC | F | 1,54 | KG | 0 | 0 | 0 |  | 4063151247591 | 39249000 | DE | EC011819 | Imagen | Catálogo
1193829 | AS-WB-F/HOLDER CRIMPHANDY | Soporte del banco de trabajo | Soporte para hasta 4 CRIMPHANDY para colgar en varios accesorios de AS-WORKBENCH-F ..., soporte magnético integrado para la fijación individual | 413.23 | 1 | BH | Industrial Cabinet Solutions (ICS) | BH2 | BH2XX1 | 1 | 1 | NO | PC |  | 1.295,40 | G | 174 | 212 | 264 | MM | 4063151248130 | 73269098 | DE | EC011819 | Imagen | Catálogo
1365640 | AS-WB-F/HOLDER S-BOX A1 | Bandeja de banco de trabajo | Soporte para cajas transparentes, para colgar en varios accesorios de AS-WORKBENCH-F..., soporte magnético integrado para la fijación individual, incl. una caja transparente | 371.92 | 1 | BH | Industrial Cabinet Solutions (ICS) | BH2 | BH2XX1 | 1 | 1 | NO | PC | F | 520,00 | G | 120 | 220 | 160 | MM | 4063151709396 | 39231090 | DE | EC011808 | Imagen | Catálogo
1193698 | AS-WB-F/HOLDER S-BOX LF211 | Bandeja de banco de trabajo | Soporte para 3 cajas transparentes LF 211 para la fijación ajustable en altura en el carril del soporte del equipo, accesorios para AS-WORKBENCH-F ... | 281.69 | 1 | BH | Industrial Cabinet Solutions (ICS) | BH2 | BH2XX1 | 1 | 1 | NO | PC | F | 1,10 | KG | 0 | 0 | 0 |  | 4063151247744 | 39269097 | DE | EC011819 | Imagen | Catálogo
1193828 | AS-WB-F/HOLDER W-BOX-L 208X205 | Soporte de material de banco de trabajo | Soporte de caja de alambre a la izquierda, guía de conductores ajustable, para la fijación en el carril del soporte del equipo para AS-WORKBENCH-F ... | 323.49 | 1 | BH | Industrial Cabinet Solutions (ICS) | BH2 | BH2XX1 | 1 | 1 | NO | PC | F | 2,20 | KG | 0 | 0 | 0 |  | 4063151248406 | 73269098 | DE | EC011819 | Imagen | Catálogo
1193831 | AS-WB-F/HOLDER W-BOX-R 208X205 | Soporte de material de banco de trabajo | Soporte de caja de alambre a la derecha, guía de conductores ajustable para la fijación en el carril del soporte del equipo para AS-WORKBENCH-F ... | 323.49 | 1 | BH | Industrial Cabinet Solutions (ICS) | BH2 | BH2XX1 | 1 | 1 | NO | PC | F | 2,20 | KG | 0 | 0 | 0 |  | 4063151247430 | 73269098 | DE | EC011819 | Imagen | Catálogo
1193833 | AS-WB-F/HOLDER W-REEL 240 | Soporte de material de banco de trabajo | Soporte de rollos de alambre con palanca de apriete para la fijación ajustable en altura en el carril del soporte del equipo para AS-WORKBENCH-F ... | 213.47 | 1 | BH | Industrial Cabinet Solutions (ICS) | BH2 | BH2XX1 | 1 | 1 | NO | PC | F | 0,88 | KG | 0 | 0 | 0 |  | 4063151248215 | 73269098 | DE | EC011819 | Imagen | Catálogo
1193832 | AS-WB-F/HOLDER W-RING-L 425X370 | Soporte de material de banco de trabajo | Soporte de anillo de alambre a la izquierda, para la fijación en el carril del soporte del equipo para AS-WORKBENCH-F ... | 501.71 | 1 | BH | Industrial Cabinet Solutions (ICS) | BH2 | BH2XX1 | 1 | 1 | NO | PC | F | 6,38 | KG | 0 | 0 | 0 |  | 4063151247676 | 73269098 | DE | EC011819 | Imagen | Catálogo
1193834 | AS-WB-F/HOLDER W-RING-R 425X370 | Soporte de material de banco de trabajo | Soporte de anillo de alambre, para la fijación en el carril del soporte del equipo para AS-WORKBENCH-F ... | 501.71 | 1 | BH | Industrial Cabinet Solutions (ICS) | BH2 | BH2XX1 | 1 | 1 | NO | PC | F | 6,38 | KG | 0 | 0 | 0 |  | 4063151247447 | 73269098 | DE | EC011819 | Imagen | Catálogo
1197098 | AS-WB-F/LAMP | Lámpara de banco de trabajo | Lámpara para taller LED con posibilidad de atenuación continua, con brazo telescópico ajustable para fijar en AS-WORKBENCH-F ... | 1738.42 | 1 | BH | Industrial Cabinet Solutions (ICS) | BH2 | BH2XX1 | 1 | 1 | NO | PC | F | 2,75 | KG | 120 | 1180 | 470 | MM | 4063151255756 | 94052990 | DE | EC011819 | Imagen | Catálogo
1193695 | AS-WB-F/MOUNT DISPLAY A1 | Soporte del banco de trabajo | Soporte del monitor ajustable en altura e inclinación incluido brazo giratorio para una pantalla de AS-WORKBENCH-F 90 | 1069.46 | 1 | BH | Industrial Cabinet Solutions (ICS) | BH2 | BH2XX1 | 1 | 1 | NO | PC | F | 3,85 | KG | 0 | 0 | 0 |  | 4063151248000 | 76169990 | DE | EC011819 | Imagen | Catálogo
1262742 | AS-WB-F/MOUNT DISPLAY A2 | Soporte del banco de trabajo | Brazo de soporte plegable y con inclinación ajustable para un monitor en AS-WB-F/MOUNT DISPLAY A1 für AS-WORKBENCH-F …, equipado con un VESA Quickrelease para una capacidad de carga máxima de 10 kg. | 477.54 | 1 | BH | Industrial Cabinet Solutions (ICS) | BH2 | BH2XX1 | 1 | 1 | NO | PC | F | 22,22 | G | 0 | 0 | 0 |  | 4063151373894 | 76169990 | DE | EC011819 | Imagen | Catálogo
1193768 | AS-WB-F/MOUNT PC 230X190 | Soporte del equipo del banco de trabajo | Soporte de PC con tornillo de sujeción para la fijación segura de un PC mini en el lado izquierdo de AS-WORKBENCH-F ... | 382.91 | 1 | BH | Industrial Cabinet Solutions (ICS) | BH2 | BH2XX1 | 1 | 1 | NO | PC | F | 1,43 | KG | 0 | 0 | 0 |  | 4063151247928 | 73269098 | DE | EC011819 | Imagen | Catálogo
1193789 | AS-WB-F/POWER STRIP 5 | Regleta de enchufes de banco de trabajo | Regleta de enchufes con 5 ranuras, interruptor basculante y luz de control para supervisar el estado de funcionamiento, fijación en AS-WORKBENCH-F …, cara enchufable tipo CF | 532.53 | 1 | BH | Industrial Cabinet Solutions (ICS) | BH2 | BH2XX1 | 1 | 1 | NO | PC | F | 1.250,00 | G | 125 | 405 | 315 | MM | 4063151247560 | 85444290 | DE | EC011819 | Imagen | Catálogo
1193792 | AS-WB-F/POWER STRIP 5 230-E | Regleta de enchufes de banco de trabajo | Conector de mesa con 5 ranuras, cable e interruptor para fijarlo a AS-WORKBENCH-F ... E, cara enchufable del tipo C, E para Francia y otros países | 563.28 | 1 | BH | Industrial Cabinet Solutions (ICS) | BH2 | BH2XX1 | 1 | 1 | NO | PC | F | 22,22 | G | 0 | 0 | 0 |  | 4063151247577 | 85444290 | DE | EC011819 | Imagen | Catálogo
1193791 | AS-WB-F/POWER STRIP 5 230-G | Regleta de enchufes de banco de trabajo | Conector de mesa con 5 ranuras, cable e interruptor para fijarlo a AS-WORKBENCH-F ... G, cara enchufable del tipo G para Reino Unido y otros países | 563.28 | 1 | BH | Industrial Cabinet Solutions (ICS) | BH2 | BH2XX1 | 1 | 1 | NO | PC | F | 22,22 | G | 0 | 0 | 0 |  | 4063151248208 | 85444290 | DE | EC011819 | Imagen | Catálogo
1193794 | AS-WB-F/POWER STRIP 5 230-L | Regleta de enchufes de banco de trabajo | Conector de mesa con 5 ranuras, cable e interruptor para fijarlo a AS-WORKBENCH-F ... L, cara enchufable del tipo C, F, L para Italia y otros países | 563.28 | 1 | BH | Industrial Cabinet Solutions (ICS) | BH2 | BH2XX1 | 1 | 1 | NO | PC | F | 22,22 | G | 0 | 0 | 0 |  | 4063151247584 | 85444290 | DE | EC011819 | Imagen | Catálogo
1193769 | AS-WB-F/SHELF 135X190 | Bandeja de banco de trabajo | Bandeja para la fijación ajustable en altura en el carril del soporte del equipo para guardar accesorios o herramientas | 303.67 | 1 | BH | Industrial Cabinet Solutions (ICS) | BH2 | BH2XX1 | 1 | 1 | NO | PC | F | 1,10 | KG | 0 | 0 | 0 |  | 4063151247935 | 73269098 | DE | EC011819 | Imagen | Catálogo
1193839 | AS-WB-F/SHELF 290X370 | Soporte del equipo del banco de trabajo | Bandeja en el carril del soporte del equipo para la colocación ajustable en altura de impresoras y máquinas automáticas para AS-WORKBENCH-F ... | 435.7 | 1 | BH | Industrial Cabinet Solutions (ICS) | BH2 | BH2XX1 | 1 | 1 | NO | PC | F | 3,96 | KG | 0 | 0 | 0 |  | 4063151248338 | 73269098 | DE | EC011819 | Imagen | Catálogo
1193786 | AS-WB-F/SHELF 515X215 | Bandeja de banco de trabajo | Base de bandeja para material o herramientas con dispositivo de suspensión para la fijación en AS-WORKBENCH-F ... | 319.09 | 1 | BH | Industrial Cabinet Solutions (ICS) | BH2 | BH2XX1 | 1 | 1 | NO | PC | F | 2,75 | KG | 0 | 0 | 0 |  | 4063151247799 | 73269098 | DE | EC011808 | Imagen | Catálogo
1193787 | AS-WB-F/SHELF 515X350 | Bandeja de banco de trabajo | Base de bandeja para material o herramientas con dispositivo de suspensión para la fijación en AS-WORKBENCH-F ... | 371.9 | 1 | BH | Industrial Cabinet Solutions (ICS) | BH2 | BH2XX1 | 1 | 1 | NO | PC | F | 4,18 | KG | 0 | 0 | 0 |  | 4063151247942 | 73269098 | DE | EC011808 | Imagen | Catálogo
1193830 | AS-WB-F/SHELF KEYBOARD | Bandeja de banco de trabajo | Bandeja para teclado en la placa de mesa para AS-WORKBENCH-F ... | 211.25 | 1 | BH | Industrial Cabinet Solutions (ICS) | BH2 | BH2XX1 | 1 | 1 | NO | PC | F | 4,62 | KG | 310 | 540 | 310 | MM | 4063151248314 | 73269098 | DE | EC011819 | Imagen | Catálogo
1193700 | AS-WB-F/STAND 1350 | Soporte de banco de trabajo | Columna de soporte con carriles del soporte del equipo, para la fijación de soportes del equipo y bandejas en AS-WORKBENCH-F ... | 772.59 | 1 | BH | Industrial Cabinet Solutions (ICS) | BH2 | BH2XX1 | 1 | 1 | NO | PC | F | 6,38 | KG | 0 | 0 | 0 |  | 4063151247911 | 73269098 | DE | EC011819 | Imagen | Catálogo
1194547 | AS-WB-F/T-BOARD A1 210X300 | Pieza de espuma del banco de trabajo | Pieza de espuma con contorno fresado para guardar herramientas manuales y accesorios según el principio 5S, compatible con AS-WORKBENCH-F … | 46.54 | 1 | BH | Industrial Cabinet Solutions (ICS) | BH2 | BH2XX1 | 1 | 1 | NO | PC |  | 175,00 | G | 40 | 310 | 220 | MM | 4063151248291 | 39239000 | DE | EC011819 | Imagen | Catálogo
1194544 | AS-WB-F/T-BOARD A2 210X300 | Pieza de espuma del banco de trabajo | Pieza de espuma con contorno fresado para guardar herramientas manuales y accesorios según el principio 5S, compatible con AS-WORKBENCH-F … | 47.44 | 1 | BH | Industrial Cabinet Solutions (ICS) | BH2 | BH2XX1 | 1 | 1 | NO | PC |  | 173,00 | G | 40 | 310 | 220 | MM | 4063151249458 | 39239000 | DE | EC011819 | Imagen | Catálogo
1194542 | AS-WB-F/T-BOARD A3 210X300 | Pieza de espuma del banco de trabajo | Pieza de espuma con contorno fresado para guardar herramientas manuales y accesorios según el principio 5S, compatible con AS-WORKBENCH-F … | 47.44 | 1 | BH | Industrial Cabinet Solutions (ICS) | BH2 | BH2XX1 | 1 | 1 | NO | PC |  | 172,80 | G | 0 | 0 | 0 |  | 4063151248482 | 39239000 | DE | EC011819 | Imagen | Catálogo
1194538 | AS-WB-F/T-BOARD A4 210X300 | Pieza de espuma del banco de trabajo | Pieza de espuma con contorno fresado para guardar herramientas manuales y accesorios según el principio 5S, compatible con AS-WORKBENCH-F … | 47.44 | 1 | BH | Industrial Cabinet Solutions (ICS) | BH2 | BH2XX1 | 1 | 1 | NO | PC |  | 173,00 | G | 20 | 110 | 60 | MM | 4063151249717 | 39239000 | DE | EC011819 | Imagen | Catálogo
1194537 | AS-WB-F/T-BOARD A5 210X300 | Pieza de espuma del banco de trabajo | Pieza de espuma con contorno fresado para guardar herramientas manuales y accesorios según el principio 5S, compatible con AS-WORKBENCH-F … | 47.44 | 1 | BH | Industrial Cabinet Solutions (ICS) | BH2 | BH2XX1 | 1 | 1 | NO | PC |  | 172,00 | G | 42 | 312 | 222 | MM | 4063151248987 | 39239000 | DE | EC011819 | Imagen | Catálogo
1193837 | AS-WB-F/W-MANAGER A1 16 | Guía de conductores del banco de trabajo | Guía de alambre para la fijación en el soporte del equipo para la Scheid Automat para guiar un máximo de 16 conductores para AS-WORKBENCH-F ... | 690.96 | 1 | BH | Industrial Cabinet Solutions (ICS) | BH2 | BH2XX1 | 1 | 1 | NO | PC | F | 1,98 | KG | 0 | 0 | 0 |  | 4063151248321 | 73269098 | DE | EC011819 | Imagen | Catálogo
1193835 | AS-WB-F/W-MANAGER A2 16 | Guía de conductores del banco de trabajo | Guía de conductores para la fijación en el carril del soporte del equipo para guiar un máximo de 16 conductores para AS-WORKBENCH-F ... | 867.01 | 1 | BH | Industrial Cabinet Solutions (ICS) | BH2 | BH2XX1 | 1 | 1 | NO | PC | F | 1,43 | KG | 0 | 0 | 0 |  | 4063151248413 | 73269098 | DE | EC011819 | Imagen | Catálogo
1193694 | AS-WORKBENCH-F 90 MA | Mesa de trabajo | Banco de trabajo portátil, ajustable en altura eléctricamente, ampliable modularmente con sistemas de sujeción, soportes para el equipo y bandejas para herramientas automáticas, impresoras, herramientas manuales y accesorios, base para clipx WIRE assist y otras aplicaciones de taller. | Consultar | 1 | BH | Industrial Cabinet Solutions (ICS) | BH2 | BH2XX1 | 1 | 1 | NO | PC | F | 104,50 | KG | 0 | 0 | 0 |  | 4063151247737 | 94032080 | DE | EC011819 | Imagen | Catálogo
1365645 | AS-WORKBENCH-F 90 MA 230-E | Mesa de trabajo | Banco de trabajo portátil, ajustable en altura eléctricamente, ampliable modularmente con sistemas de sujeción, soportes para el equipo y bandejas para herramientas automáticas, impresoras, herramientas manuales y accesorios, base para clipx WIRE assist y otras aplicaciones de taller. | Consultar | 1 | BH | Industrial Cabinet Solutions (ICS) | BH2 | BH2XX1 | 1 | 1 | NO | PC | F | 10.450,00 | G | 0 | 0 | 0 |  | 4063151711993 | 94032080 | DE | EC011819 | Imagen | Catálogo
1330670 | AS-WORKBENCH-F 90 MA 230-G | Mesa de trabajo | Banco de trabajo portátil, ajustable en altura eléctricamente, ampliable modularmente con sistemas de sujeción, soportes para el equipo y bandejas para herramientas automáticas, impresoras, herramientas manuales y accesorios, base para clipx WIRE assist y otras aplicaciones de taller. | Consultar | 1 | BH | Industrial Cabinet Solutions (ICS) | BH2 | BH2XX1 | 1 | 1 | NO | PC | F | 10.450,00 | G | 0 | 0 | 0 |  | 4063151626242 | 94032080 | DE | EC011819 | Imagen | Catálogo
1365647 | AS-WORKBENCH-F 90 MA 230-L | Mesa de trabajo | Banco de trabajo portátil, ajustable en altura eléctricamente, ampliable modularmente con sistemas de sujeción, soportes para el equipo y bandejas para herramientas automáticas, impresoras, herramientas manuales y accesorios, base para clipx WIRE assist y otras aplicaciones de taller. | Consultar | 1 | BH | Industrial Cabinet Solutions (ICS) | BH2 | BH2XX1 | 1 | 1 | NO | PC | F | 10.450,00 | G | 0 | 0 | 0 |  | 4063151711795 | 94032080 | DE | EC011819 | Imagen | Catálogo
1413272 | ATP-DIK 1,5 | Placa separadora | Placa separadora, profundidad: 60 mm, anchura: 2 mm, altura: 65,3 mm, color: gris | 140.86 | 100 | BE | Industrial Cabinet Connectivity (ICC) | BE1 | BE1Z1X | 50 | 50 | NO | PC |  | 6,47 | G | 55 | 191 | 280 | MM | 4017918021238 | 39269097 | DE | EC000886 | Imagen | Catálogo
1413285 | ATP-DIKD 1,5 | Placa separadora | Placa separadora, profundidad: 60 mm, anchura: 2 mm, altura: 83 mm, color: gris | 152.81 | 100 | BE | Industrial Cabinet Connectivity (ICC) | BE1 | BE1Z1X | 50 | 50 | NO | PC |  | 7,74 | G | 66 | 215 | 270 | MM | 4017918021245 | 39269097 | DE | EC000886 | Imagen | Catálogo
1413227 | ATP-MBK | Placa separadora | Placa separadora, profundidad: 30,5 mm, anchura: 2,5 mm, altura: 42,5 mm, color: gris | 131.91 | 100 | BE | Industrial Cabinet Connectivity (ICC) | BE1 | BE1Z1X | 50 | 50 | NO | PC |  | 3,11 | G | 40 | 162 | 275 | MM | 4017918021207 | 39269097 | DE | EC000886 | Imagen | Catálogo
0790572 | ATP-OTTA 2,5 | Placa separadora | Placa separadora, profundidad: 34,3 mm, anchura: 1,5 mm, altura: 55,7 mm, color: gris | 114.46 | 100 | BE | Industrial Cabinet Connectivity (ICC) | BE4 | BE4Z1X | 50 | 50 | NO | PC |  | 2,88 | G | 27 | 160 | 150 | MM | 4017918005689 | 39269097 | DE | EC000886 | Imagen | Catálogo
0790475 | ATP-OTTA 6 | Placa separadora | Placa separadora, profundidad: 40,8 mm, anchura: 1,5 mm, altura: 69 mm, color: gris | 107.73 | 100 | BE | Industrial Cabinet Connectivity (ICC) | BE4 | BE4Z2X | 50 | 50 | NO | PC |  | 4,49 | G | 17 | 210 | 270 | MM | 4017918005580 | 39269097 | DE | EC000886 | Imagen | Catálogo
0790501 | ATP-OTTA 25 | Placa separadora | Placa separadora, profundidad: 52,6 mm, anchura: 2 mm, altura: 109,2 mm, color: gris | 242.42 | 100 | BE | Industrial Cabinet Connectivity (ICC) | BE4 | BE4Z3X | 50 | 50 | NO | PC |  | 11,29 | G | 68 | 178 | 340 | MM | 4017918005610 | 39269097 | DE | EC000886 | Imagen | Catálogo
1683464 | ATP-PTCB BE | Partition plate | Partition plate, mounting type: DIN rail: TH 35 - 7.5 mm | 1.79 | 1 | CL | Trabtech (TT) | CLA | CLA197 | 10 | 10 | NO | PC |  | 9,00 | g | 0 | 0 | 0 | 0 | 4067923238480 | 85389099 | DE |  |  | Catálogo
3213990 | ATP-PTI/3 | Placa separadora | Placa separadora, profundidad: 49,3 mm, anchura: 2,2 mm, altura: 103 mm, color: gris | 110.54 | 100 | BE | Industrial Cabinet Connectivity (ICC) | BE2 | BE2Z1X | 50 | 50 | NO | PC |  | 9,19 | G | 38 | 205 | 175 | MM | 4046356629362 | 39269097 | DE | EC000886 | Imagen | Catálogo
3206209 | ATP-QTC | Placa separadora | Placa separadora, profundidad: 41,8 mm, anchura: 2 mm, altura: 64,4 mm, color: gris | 57.56 | 100 | BE | Industrial Cabinet Connectivity (ICC) | BE3 | BE3Z1X | 50 | 50 | NO | PC |  | 5,25 | G | 27 | 184 | 266 | MM | 4017918936198 | 39269097 | DE | EC000886 | Imagen | Catálogo
3206225 | ATP-QTC QUATTRO | Placa separadora | Placa separadora, profundidad: 46 mm, anchura: 2 mm, altura: 104,4 mm, color: gris | 78.13 | 100 | BE | Industrial Cabinet Connectivity (ICC) | BE3 | BE3Z1X | 50 | 50 | NO | PC |  | 8,78 | G | 54 | 160 | 185 | MM | 4017918936204 | 39269097 | DE | EC000886 | Imagen | Catálogo
3206212 | ATP-QTC TWIN | Placa separadora | Placa separadora, profundidad: 46 mm, anchura: 2 mm, altura: 84,4 mm, color: gris | 74.02 | 100 | BE | Industrial Cabinet Connectivity (ICC) | BE3 | BE3Z1X | 50 | 50 | NO | PC |  | 6,85 | G | 35 | 200 | 160 | MM | 4017918936181 | 39269097 | DE | EC000886 | Imagen | Catálogo
3206238 | ATP-QTTCB | Placa separadora | Placa separadora, profundidad: 54 mm, anchura: 2 mm, altura: 102 mm, color: gris | 78.13 | 100 | BE | Industrial Cabinet Connectivity (ICC) | BE3 | BE3Z1X | 50 | 50 | NO | PC |  | 9,77 | G | 35 | 236 | 256 | MM | 4017918936211 | 39269097 | DE | EC000886 | Imagen | Catálogo
3030721 | ATP-ST 4 | Placa separadora | Placa separadora, profundidad: 39 mm, anchura: 2 mm, altura: 59,8 mm, color: gris | 58.27 | 100 | BE | Industrial Cabinet Connectivity (ICC) | BE2 | BE2Z1X | 50 | 50 | NO | PC |  | 2,72 | G | 28 | 170 | 150 | MM | 4017918187965 | 39269097 | DE | EC000886 | Imagen | Catálogo
3024481 | ATP-ST 6 | Placa separadora | Placa separadora, profundidad: 47,2 mm, anchura: 2 mm, altura: 73,5 mm, color: gris | 79.83 | 100 | BE | Industrial Cabinet Connectivity (ICC) | BE2 | BE2Z1X | 50 | 50 | NO | PC |  | 6,45 | G | 33 | 180 | 170 | MM | 4017918154752 | 39269097 | DE | EC000886 | Imagen | Catálogo
3024482 | ATP-ST 6 BU | Placa separadora | Placa separadora, profundidad: 47,2 mm, anchura: 2 mm, altura: 73,5 mm, color: azul | 81.57 | 100 | BE | Industrial Cabinet Connectivity (ICC) | BE2 | BE2Z1X | 50 | 50 | NO | PC |  | 6,49 | G | 40 | 180 | 160 | MM | 4046356629232 | 39269097 | DE | EC000886 | Imagen | Catálogo
3030815 | ATP-ST QUATTRO | Placa separadora | Placa separadora, profundidad: 39 mm, anchura: 2,2 mm, altura: 90,9 mm, color: gris | 79.83 | 100 | BE | Industrial Cabinet Connectivity (ICC) | BE2 | BE2Z1X | 50 | 50 | NO | PC |  | 4,09 | G | 34 | 180 | 160 | MM | 4017918187934 | 39269097 | DE | EC000886 | Imagen | Catálogo
3030747 | ATP-STTB 4 | Placa separadora | Placa separadora, profundidad: 53 mm, anchura: 2 mm, altura: 88,7 mm, color: gris | 82.15 | 100 | BE | Industrial Cabinet Connectivity (ICC) | BE2 | BE2Z1X | 50 | 50 | NO | PC |  | 7,41 | G | 34 | 195 | 160 | MM | 4017918187958 | 39269097 | DE | EC000886 | Imagen | Catálogo
3030789 | ATP-ST-TWIN | Placa separadora | Placa separadora, profundidad: 39 mm, anchura: 2 mm, altura: 75,2 mm, color: gris | 73.35 | 100 | BE | Industrial Cabinet Connectivity (ICC) | BE2 | BE2Z1X | 50 | 50 | NO | PC |  | 3,49 | G | 28 | 180 | 160 | MM | 4017918187941 | 39269097 | DE | EC000886 | Imagen | Catálogo
3003224 | ATP-UK | Placa separadora | Placa separadora, profundidad: 45,7 mm, anchura: 1,5 mm, altura: 56 mm, color: gris | 126.76 | 100 | BE | Industrial Cabinet Connectivity (ICC) | BE1 | BE1Z1X | 50 | 50 | NO | PC |  | 3,63 | G | 27 | 160 | 140 | MM | 4017918090500 | 39269097 | DE | EC000886 | Imagen | Catálogo
3004210 | ATP-UK 5-MTK | Placa separadora | Placa separadora, profundidad: 48,9 mm, anchura: 2 mm, altura: 60 mm, color: gris | 129.39 | 100 | BE | Industrial Cabinet Connectivity (ICC) | BE1 | BE1Z1X | 50 | 50 | NO | PC |  | 5,31 | G | 29 | 165 | 160 | MM | 4017918090708 | 39269097 | DE | EC000886 | Imagen | Catálogo
2778521 | ATP-UKK 3/5 | Placa separadora | Placa separadora, profundidad: 56 mm, anchura: 2,5 mm, altura: 64 mm, color: gris | 179.57 | 100 | BE | Industrial Cabinet Connectivity (ICC) | BE1 | BE1Z1X | 50 | 50 | NO | PC |  | 5,68 | G | 38 | 196 | 255 | MM | 4017918068721 | 39269097 | DE | EC000886 | Imagen | Catálogo
2771065 | ATP-UKKB 3 | Placa separadora | Placa separadora, profundidad: 67 mm, anchura: 2,5 mm, altura: 75 mm, color: gris | 184.86 | 100 | BE | Industrial Cabinet Connectivity (ICC) | BE1 | BE1Z1X | 50 | 50 | NO | PC |  | 6,22 | G | 25 | 206 | 260 | MM | 4017918068189 | 39269097 | DE | EC000886 | Imagen | Catálogo
0311139 | ATP-URTK/SP | Placa separadora | Placa separadora, profundidad: 64 mm, anchura: 2 mm, altura: 99 mm, color: gris | 292.03 | 100 | BE | Industrial Cabinet Connectivity (ICC) | BE1 | BE1Z1X | 10 | 10 | NO | PC |  | 11,45 | G | 16 | 192 | 270 | MM | 4017918001322 | 39269097 | DE | EC000886 | Imagen | Catálogo
3047167 | ATP-UT | Placa separadora | Placa separadora, profundidad: 45,7 mm, anchura: 2,2 mm, altura: 53,4 mm, color: gris | 87.9 | 100 | BE | Industrial Cabinet Connectivity (ICC) | BE1 | BE1Z1X | 50 | 50 | NO | PC |  | 3,05 | G | 30 | 170 | 130 | MM | 4017918962159 | 39269097 | DE | EC000886 | Imagen | Catálogo
3047196 | ATP-UT-QUATTRO | Placa separadora | Placa separadora, profundidad: 52,5 mm, anchura: 2,2 mm, altura: 69,7 mm, color: gris | 75.02 | 100 | BE | Industrial Cabinet Connectivity (ICC) | BE1 | BE1Z1X | 50 | 50 | NO | PC |  | 6,80 | G | 39 | 192 | 266 | MM | 4046356055932 | 39269097 | DE | EC000886 | Imagen | Catálogo
3047316 | ATP-UTTB 2,5/4 | Placa separadora | Placa separadora, profundidad: 70 mm, anchura: 2,2 mm, altura: 74,3 mm, color: gris | 124.67 | 100 | BE | Industrial Cabinet Connectivity (ICC) | BE1 | BE1Z1X | 50 | 50 | NO | PC |  | 8,06 | G | 3333 | 220 | 220 | MM | 4017918997281 | 39269097 | DE | EC000886 | Imagen | Catálogo
3047183 | ATP-UT-TWIN | Placa separadora | Placa separadora, profundidad: 52,5 mm, anchura: 2,2 mm, altura: 62,1 mm, color: gris | 68.58 | 100 | BE | Industrial Cabinet Connectivity (ICC) | BE1 | BE1Z1X | 50 | 50 | NO | PC |  | 6,09 | G | 30 | 170 | 160 | MM | 4046356055925 | 39269097 | DE | EC000886 | Imagen | Catálogo
1329523 | ATP-XTV 6 | Placa separadora | Placa separadora, profundidad: 38,2 mm, anchura: 2,2 mm, altura: 72,8 mm, color: gris | 94.33 | 100 | BE | Industrial Cabinet Connectivity (ICC) | BE2 | BE2Z1X | 50 | 50 | NO | PC |  | 3,74 | G | 50 | 120 | 140 | MM | 4063151624507 | 39269097 | PL | EC000886 | Imagen | Catálogo
1398831 | ATP-XTV 6-QUATTRO | Placa separadora | Placa separadora, profundidad: 53,6 mm, anchura: 2,2 mm, altura: 100,6 mm, color: gris | 105.02 | 100 | BE | Industrial Cabinet Connectivity (ICC) | BE2 | BE2Z1X | 50 | 50 | NO | PC |  | 7,29 | G | 0 | 0 | 0 |  | 4063151781194 | 39269097 | PL | EC000886 | Imagen | Catálogo
3005772 | ATP-ZFKKB 4 | Placa separadora | Placa separadora, profundidad: 60 mm, anchura: 2 mm, altura: 124 mm, color: gris | 84.87 | 100 | BE | Industrial Cabinet Connectivity (ICC) | BE2 | BE2Z1X | 50 | 50 | NO | PC |  | 11,86 | G | 30 | 280 | 135 | MM | 4017918139186 | 39269097 | DE | EC000886 | Imagen | Catálogo
0706223 | ATS-DFK | Disco separador | Placa separadora, color: gris, familia de artículos: Accesorios, anchura: 0,5 mm | 58.88 | 100 | AA | PCB Connectors (PCC) | AAR | AARZZA | 100 | 100 | NO | PC |  | 0,51 | G | 20 | 175 | 125 | MM | 4017918003715 | 39269097 | BG | EC000886 | Imagen | Catálogo
3101223 | ATS-MTK | Placa separadora | Placa separadora, anchura: 1 mm, color: gris | 107.46 | 100 | BE | Industrial Cabinet Connectivity (ICC) | BE1 | BE1Z1X | 50 | 50 | NO | PC |  | 2,10 | G | 13 | 154 | 266 | MM | 4017918092658 | 39269097 | DE | EC000886 | Imagen | Catálogo
1183875 | ATS-PTME 6 | Placa separadora | Placa separadora, profundidad: 47 mm, anchura: 0,8 mm, altura: 100,8 mm, color: gris | 90.49 | 100 | BE | Industrial Cabinet Connectivity (ICC) | BE2 | BE2Z1X | 10 | 10 | NO | PC |  | 3,88 | G | 0 | 0 | 0 | MM | 4063151220969 | 39269097 | DE | EC000886 | Imagen | Catálogo
1179660 | ATS-PTME 6 OG | Placa separadora | Placa separadora, profundidad: 47 mm, anchura: 0,8 mm, altura: 100,8 mm, color: naranja | 93.87 | 100 | BE | Industrial Cabinet Connectivity (ICC) | BE2 | BE2Z1X | 10 | 10 | NO | PC |  | 4,54 | G | 0 | 0 | 0 | MM | 4063151214661 | 39269097 | DE | EC000886 | Imagen | Catálogo
0310224 | ATS-RTK | Placa separadora | Placa separadora, profundidad: 45,8 mm, anchura: 0,8 mm, altura: 97,5 mm, color: gris | 249.36 | 100 | BE | Industrial Cabinet Connectivity (ICC) | BE1 | BE1Z1X | 50 | 50 | NO | PC |  | 3,19 | G | 52 | 153 | 289 | MM | 4017918001131 | 39269097 | CN | EC000886 | Imagen | Catálogo
1742989 | ATS-U L | Placa separadora | Placa separadora, anchura: 1 mm, altura: 83,2 mm, color: gris | 197.3 | 100 | BE | Industrial Cabinet Connectivity (ICC) | BE1 | BE1Z1X | 50 | 50 | NO | PC |  | 5,15 | G | 0 | 0 | 0 |  | 4067923308411 | 39269097 | DE | EC000886 | Imagen | Catálogo
1805374 | ATS-U L DGY | Placa separadora | Placa separadora, anchura: 1 mm, altura: 83,2 mm, color: gris oscuro | 195.41 | 100 | BE | Industrial Cabinet Connectivity (ICC) | BEK | BEKZ1X | 50 | 50 | NO | PC |  | 4,96 | G | 0 | 0 | 0 |  | 4067923428157 | 39269097 | DE | EC000886 | Imagen | Catálogo
1742990 | ATS-U M | Placa separadora | Placa separadora, anchura: 1 mm, altura: 69,1 mm, color: gris | 153.93 | 100 | BE | Industrial Cabinet Connectivity (ICC) | BE1 | BE1Z1X | 50 | 50 | NO | PC |  | 4,44 | G | 0 | 0 | 0 |  | 4067923308503 | 39269097 | DE | EC000886 | Imagen | Catálogo
1742991 | ATS-U S | Placa separadora | Placa separadora, anchura: 1 mm, altura: 66,5 mm, color: gris | 148.33 | 100 | BE | Industrial Cabinet Connectivity (ICC) | BE1 | BE1Z1X | 50 | 50 | NO | PC |  | 3,62 | G | 0 | 0 | 0 |  | 4067923308251 | 39269097 | DE | EC000886 | Imagen | Catálogo
1773871 | ATS-U XS | Placa separadora | Placa separadora, anchura: 1 mm, altura: 50,5 mm, color: gris | 148.33 | 100 | BE | Industrial Cabinet Connectivity (ICC) | BE1 | BE1Z1X | 50 | 50 | NO | PC |  | 2,77 | G | 0 | 0 | 0 |  | 4067923386952 | 39269097 | DE | EC000886 | Imagen | Catálogo
1454802 | ATS-XTVMEA 6 | Placa separadora | Placa separadora, profundidad: 46,9 mm, anchura: 0,8 mm, altura: 104,4 mm, color: gris | 90.49 | 100 | BE | Industrial Cabinet Connectivity (ICC) | BE2 | BE2Z1X | 10 | 10 | NO | PC |  | 4,81 | G | 0 | 0 | 0 |  | 4063151845056 | 39269097 | PL | EC000886 | Imagen | Catálogo
1465362 | ATS-XTVMEA 6 OG | Placa separadora | Placa separadora, profundidad: 46,9 mm, anchura: 0,8 mm, altura: 104,4 mm, color: naranja | 93.87 | 100 | BE | Industrial Cabinet Connectivity (ICC) | BE2 | BE2Z1X | 10 | 10 | NO | PC |  | 4,71 | G | 0 | 0 | 0 |  | 4063151859350 | 39269097 | PL | EC000886 | Imagen | Catálogo
2985945 | AX OPC SERVER | Software de drivers e interfaces | AX OPC SERVER, interfaz de comunicación para visualización apta para OPC, con sistemas de mando basados en PC WORX | 660.74 | 1 | DR | Automation Systems (AS) | DRD | DRDBAG | 1 | 1 | NO | PC | F | 25,50 | G | 4 | 220 | 109 | MM | 4046356103497 | 49119900 | DE | EC001416 | Imagen | Catálogo
2988463 | AX OPC SERVER CPY | Software de drivers e interfaces | La licencia para copiar AX OPC SERVER permite la instalación y el uso paralelo del AX OPC SERVER en varios puestos de trabajo. En este caso, se trata de una licencia por puesto de trabajo. Se necesita adicionalmente una licencia completa por puesto de trabajo. | 172.07 | 1 | DR | Automation Systems (AS) | DRD | DRDBAG | 1 | 1 | NO | PC | F | 22,00 | G | 0 | 0 | 0 |  | 4046356439558 | 49119900 | DE | EC001416 | Imagen | Catálogo
2700988 | AXC 1050 | Sistema de control | Control axial para el sistema de mando directo de E/S Axioline. Con 2 interfaces Ethernet y posibilidad de programación conforme a IEC 61131-3. Completo con conector y superficie de rotulación. | 418.83 | 1 | DR | Automation Systems (AS) | DRA | DRAAEA | 1 | 1 | NO | PC |  | 234,10 | G | 94 | 151 | 67 | MM | 4046356731195 | 85371091 | DE | EC000236 | Imagen | Catálogo
2701295 | AXC 1050 XC | Sistema de control | Axiocontrol para el sistema de mando directo de E/S Axioline. Con 2 interfaces Ethernet, rango de temperatura ampliado y posibilidad de programación conforme a IEC 61131-3. Completo con conector y superficie de rotulación. | 738.37 | 1 | DR | Automation Systems (AS) | DRA | DRAAEA | 1 | 1 | NO | PC |  | 247,00 | G | 94 | 151 | 67 | MM | 4055626000091 | 85371091 | DE | EC000236 | Imagen | Catálogo
2700989 | AXC 3050 | Sistema de control | Axiocontrol para el control directo de E/S Axioline F. Con 3 interfaces Ethernet para conexión adicional de E/S descentralizadas mediante PROFINET, Modbus/TCP o TCP/IP. Programación según IEC 61131-3. Conector de conexión y superficie para rotulado incluidos. | 2530.35 | 1 | DR | Automation Systems (AS) | DRA | DRAAEC | 1 | 1 | NO | PC |  | 461,70 | G | 91 | 136 | 114 | MM | 4046356731201 | 85371091 | DE | EC000236 | Imagen | Catálogo
2701582 | AXC BS | Conector de bus | Módulo de zócalo de bus Axiocontrol para AXC 3xxx | 35.65 | 1 | DR | Automation Systems (AS) | DRA | DRAAEZ | 1 | 1 | NO | PC |  | 30,20 | G | 29 | 118 | 63 | MM | 4046356767484 | 85366990 | DE | EC002498 | Imagen | Catálogo
1670423 | AXC BS E XT SPARE PART | Pieza de recambio | Zócalo de bus de repuesto para AXC F XT SPLC 3000. | 82.13 | 1 | DR | Automation Systems (AS) | DRA | DRADAZ | 1 | 1 | NO | PC |  | 32,00 | G |  |  |  |  | 4067923219335 | 85366990 | DE | EC002584 |  | Catálogo
1679621 | AXC BS H XT EXP SPARE PART | Pieza de recambio | Zócalo de bus de repuesto para AXC F XT EXP. | 82.13 | 1 | DR | Automation Systems (AS) | DRA | DRADAZ | 1 | 1 | NO | PC |  | 17,00 | G |  |  |  |  | 4067923232501 | 85366990 | DE | EC002584 |  | Catálogo
1671631 | AXC BS H XT SPARE PART | Pieza de recambio | Zócalo de bus de repuesto para los siguientes productos: AXC F XT IB, AXC F XT ETH 1TX. | 82.13 | 1 | DR | Automation Systems (AS) | DRA | DRADAZ | 1 | 1 | NO | PC |  | 17,00 | G |  |  |  |  | 4067923219731 | 85366990 | DE | EC002584 |  | Catálogo
1064312 | AXC BS L 2 | Conector de bus | Módulo de zócalo de bus para la alineación a la izquierda de módulos de ampliación del tipo AXC F XT... en controladores del tipo AXC F 2152 (código de artículo: 2404267). | 65.46 | 1 | DR | Automation Systems (AS) | DRA | DRADAZ | 1 | 1 | NO | PC |  | 28,40 | G | 33 | 80 | 60 | MM | 4055626719757 | 85366990 | DE | EC002584 | Imagen | Catálogo
1151412 | AXC F 1152 | Sistema de control | Sistema de control (SPS), PLCnext Control; Programación: Lenguaje de alto nivel y IEC 61131-3; Sistema operativo: Yocto/Linux® (tiempo real); Herramienta para programación: PLCnext Engineer, Eclipse®, Visual Studio®, MATLAB®/ Simulink®; Conexión IoT: PROFICLOUD y cada nube a través de conectores de nube; Proceso de desarrollo certificado según la norma IEC 62443-4-1, Producto certificado según IEC 62443-4-2; Procesador: Arm® Cortex®-A9, 1x 800 MHz. | 517.76 | 1 | DR | Automation Systems (AS) | DRA | DRADAB | 1 | 1 | NO | PC |  | 277,56 | G | 94 | 151 | 67 | MM | 4063151149420 | 85371091 | DE | EC000236 | Imagen | Catálogo
1646469 | AXC F 1252 | Controller | Controller (SPS), PLCnext Control; Programming: High-level language and IEC 61131-3; Operating system: Yocto/Linux® (real-time); Programming tool: PLCnext Engineer, Eclipse®, Visual Studio®, MATLAB®/ Simulink®; IoT connection: PROFICLOUD and every cloud via cloud connectors; Development process certified in accordance with IEC 62443-4-1, Product certified in accordance with IEC 62443-4-2 (Certification conditions see user documentation); Processor: Arm® Cortex®-A55, 2x 1.7 GHz. | 534.42 | 1 | DR | Automation Systems (AS) | DRA | DRADAI | 1 | 1 | NO | PC |  | 170,20 | g | 0 | 0 | 0 | 0 | 4067923176423 | 85371091 | DE | EC000236 |  | Catálogo
1551772 | AXC F 2000 EA | Controller | Controller (SPS), PLCnext Control; Programming: High-level language and IEC 61131-3; Operating system: Yocto/Linux® (real-time); Programming tool: PLCnext Engineer, Eclipse®, Visual Studio®, MATLAB®/ Simulink®; Product certified in accordance with IEC 62351-3 and IEC 62443 (SL2) (Certification conditions see user documentation); Processor: Arm® Cortex®-A53, 3x 1.2 GHz. | 939.11 | 1 | DR | Automation Systems (AS) | DRM | DRMBAA | 1 | 1 | NO | PC |  | 422,70 | g | 0 | 0 | 0 | 0 | 4067923029323 | 85371091 | DE | EC000236 |  | Catálogo
2404267 | AXC F 2152 | Sistema de control | Sistema de control (SPS), PLCnext Control; Programación: Lenguaje de alto nivel y IEC 61131-3; Sistema operativo: Yocto/Linux® (tiempo real); Herramienta para programación: PLCnext Engineer, Eclipse®, Visual Studio®, MATLAB®/ Simulink®; Conexión IoT: PROFICLOUD y cada nube a través de conectores de nube; Proceso de desarrollo certificado según la norma IEC 62443-4-1, Producto certificado según IEC 62443-4-2; Procesador: Arm® Cortex®-A9, 2x 800 MHz. | 772.47 | 1 | DR | Automation Systems (AS) | DRA | DRADAC | 1 | 1 | NO | PC |  | 290,00 | G | 94 | 151 | 67 | MM | 4055626356280 | 85371091 | DE | EC000236 | Imagen | Catálogo
1069208 | AXC F 3152 | Sistema de control | Sistema de control (SPS), PLCnext Control; Programación: Lenguaje de alto nivel y IEC 61131-3; Sistema operativo: Yocto/Linux® (tiempo real); Herramienta para programación: PLCnext Engineer, Eclipse®, Visual Studio®, MATLAB®/ Simulink®; Conexión IoT: PROFICLOUD y cada nube a través de conectores de nube; Proceso de desarrollo certificado según la norma IEC 62443-4-1, Producto certificado según IEC 62443-4-2; Procesador: Intel® Atom® x5-E3930, 2x 1,3 GHz. | 2225.77 | 1 | DR | Automation Systems (AS) | DRA | DRADAD | 1 | 1 | NO | PC |  | 536,25 | G | 116 | 126 | 106 | MM | 4055626741192 | 85371091 | DE | EC000236 | Imagen | Catálogo
1020304 | AXC F IL ADAPT | Módulo de ampliación de PLC | Borna adaptadora Inline alineable a la derecha (maestro INTERBUS) para un PLCnext Control para crear una estación Inline para PLCnext Technology | 153.54 | 1 | DR | Automation Systems (AS) | DRA | DRADAF | 1 | 1 | SÍ | PC |  | 115,90 | G | 21 | 126 | 77 | MM | 4055626510088 | 85389099 | DE | EC001604 | Imagen | Catálogo
2403115 | AXC F XT ETH 1TX | Módulo de ampliación de PLC | Interfaz Ethernet alineable a la izquierda para conectar a un sistema de control modular compatible de la serie PLCnext Control. | 296.37 | 1 | DR | Automation Systems (AS) | DRA | DRADAF | 1 | 1 | NO | PC |  | 176,00 | G | 94 | 151 | 67 | MM | 4055626257433 | 85176200 | DE | EC001604 | Imagen | Catálogo
1139999 | AXC F XT EXP | Módulo de ampliación de PLC | Interfaz de ampliación PCIe alineable a la izquierda para conectar a un sistema de control modular compatible de la serie PLCnext Control. | 296.37 | 1 | DR | Automation Systems (AS) | DRA | DRADAF | 1 | 1 | NO | PC |  | 175,00 | G | 94 | 151 | 67 | MM | 4063151088804 | 85389099 | DE | EC001604 | Imagen | Catálogo
2403018 | AXC F XT IB | Módulo de ampliación de PLC | Maestro INTERBUS alineable a la izquierda para conectar componentes de bus remoto INTERBUS a un sistema de control modular compatible de la serie PLCnext Control. | 410.64 | 1 | DR | Automation Systems (AS) | DRA | DRADAF | 1 | 1 | NO | PC |  | 167,80 | G | 94 | 151 | 67 | MM | 4055626345819 | 85389099 | DE | EC001604 | Imagen | Catálogo
1383116 | AXC F XT KIT | Módulo de ampliación de PLC | Apilable a la izquierda, módulo de ampliación equipado con ranura PCIe mini para la conexión a un controlador PLCnext del tipo AXC F 2152 o AXC F 3152 | 625.12 | 1 | DR | Automation Systems (AS) | DRA | DRADAF | 1 | 1 | NO | PC |  | 186,00 | G | 93 | 136 | 113 | MM | 4063151755171 | 85389099 | DE | EC001604 | Imagen | Catálogo
1259849 | AXC F XT ML 1000 | Módulo de ampliación de PLC | Módulo de ampliación apilable a la izquierda (módulo Machine Learning), para la conexión a un PLCnext Control AXC F 3152 | 510.62 | 1 | DR | Automation Systems (AS) | DRA | DRADAF | 1 | 1 | NO | PC |  | 197,65 | G | 94 | 151 | 67 | MM | 4063151369729 | 85389099 | DE | EC001604 | Imagen | Catálogo
1091657 | AXC F XT PB | Módulo de ampliación de PLC | Maestro PROFIBUS apilable a la izquierda, para la conexión de componentes PROFIBUS a un sistema de control modular compatible de la serie PLCnext Control. | 1034.33 | 1 | DR | Automation Systems (AS) | DRA | DRADAF | 1 | 1 | NO | PC |  | 251,69 | G | 0 | 0 | 0 |  | 4055626904894 | 85176200 | DE | EC001604 | Imagen | Catálogo
1510810 | AXC F XT PMP 1000V AC | Módulo de función | Módulo de ampliación apilable a la izquierda (Power Measurement Protection) para la conexión a un controlador PLCnext del tipo AXC F 2152. Para la conexión al controlador, puede descargar en la tienda plcnextstore la aplicación PMP. | 2430.37 | 1 | DR | Automation Systems (AS) | DRM | DRMCEA | 1 | 1 | NO | PC |  | 887,00 | G | 0 | 0 | 0 |  | 4063151973438 | 85389099 | CH | EC002498 | Imagen | Catálogo
1510824 | AXC F XT PMP 100V AC | Módulo de función | Módulo de ampliación apilable a la izquierda (Power Measurement Protection) para la conexión a un controlador PLCnext del tipo AXC F 2152. Para la conexión al controlador, puede descargar en la tienda plcnextstore la aplicación PMP. | 2430.37 | 1 | DR | Automation Systems (AS) | DRM | DRMCEA | 1 | 1 | NO | PC |  | 887,00 | G | 0 | 0 | 0 |  | 4063151974008 | 85389099 | CH | EC002498 | Imagen | Catálogo
1159811 | AXC F XT SPLC 1000 | Módulo de ampliación de PLC | Módulo de ampliación de PLC, PLCnext Control Extension; Herramienta para programación: PLCnext Engineer; Proceso de desarrollo certificado según la norma IEC 62443-4-1, Producto certificado según IEC 62443-4-2. | 439.2 | 1 | DR | Automation Systems (AS) | DRA | DRADAG | 1 | 1 | NO | PC |  | 396,70 | G | 100 | 150 | 102 | MM | 4063151166663 | 85371091 | DE | EC000236 | Imagen | Catálogo
1160157 | AXC F XT SPLC 3000 | Módulo de ampliación de PLC | Módulo de ampliación de PLC, PLCnext Control Extension; Herramienta para programación: PLCnext Engineer. | 1665.16 | 1 | DR | Automation Systems (AS) | DRA | DRADAG | 1 | 1 | NO | PC |  | 664,00 | G | 135 | 192 | 178 | MM | 4063151168148 | 85371091 | DE | EC000236 | Imagen | Catálogo
1683596 | AXC IL BS SPARE PART | Pieza de recambio | Zócalo de bus de repuesto para AXC F IL ADAPT. | 87.84 | 1 | DR | Automation Systems (AS) | DRA | DRAAEZ | 1 | 1 | NO | PC |  | 8,00 | G |  |  |  |  | 4067923238367 | 85366990 | DE | EC002584 |  | Catálogo
1672303 | AXL BS 31 SPARE PART | Pieza de recambio | Zócalo de bus de repuesto para AXC F 3152. | 82.13 | 1 | DR | Automation Systems (AS) | DRA | DRADAZ | 1 | 1 | NO | PC |  | 25,00 | G | 0 | 0 | 0 |  | 4067923220348 | 85366990 | DE | EC002584 | Imagen | Catálogo
1662801 | AXL BS BK XT SPARE PART | Pieza de recambio | Zócalo de bus de repuesto para los siguientes productos: AXC F XT SPLC 1000, AXC F XT KIT, AXC F XT PB, AXC F XT ML 1000. | 82.13 | 1 | DR | Automation Systems (AS) | DRA | DRADAZ | 1 | 1 | NO | PC |  | 19,00 | G |  |  |  |  | 4067923201200 | 85366990 | DE | EC002584 |  | Catálogo
2701421 | AXL CN S/UL | Conector | Conector de alimentación Axioline F corto (para p. ej. AXL F BK ...) | 7.2 | 1 | DR | Automation Systems (AS) | DRI | DRI2Z1 | 5 | 5 | NO | PC |  | 7,77 | G | 12 | 90 | 90 | MM | 4046356749466 | 85366990 | DE | EC002584 | Imagen | Catálogo
1100053 | AXL E ADDRESSPLUG | Memoria de configuración | Memoria de direcciones sustituible para la dirección de seguridad | 64.05 | 1 | DN | Automation Infrastructure (AI) | DNA | DNA522 | 1 | 1 | NO | PC |  | 19,00 | G | 0 | 0 | 0 |  | 4055626951362 | 84717098 | DE | EC002584 | Imagen | Catálogo
2701521 | AXL E EC DI16 M12 6P | Módulo digital | Axioline E, Equipo de entrada digital, EtherCAT®, Conector M12, Entradas digitales: 16, 24 V DC, tecnología de conexión: 4 conductores, Carcasa de plástico, índice de protección: IP65/IP67 | 492.25 | 1 | DR | Automation Systems (AS) | DRI | DRI7DE | 1 | 1 | SÍ | PC |  | 552,10 | G | 50 | 218 | 72 | MM | 4046356763714 | 85176200 | DE | EC001599 | Imagen | Catálogo
2701520 | AXL E EC DI8 DO8 M12 6P | Módulo digital | Axioline E, Equipo de entrada/salida digital, EtherCAT®, Conector M12, Entradas digitales: 8, 24 V DC, tecnología de conexión: 4 conductores, Salidas digitales: 8, 24 V DC, tecnología de conexión: 3 conductores, Carcasa de plástico, índice de protección: IP65/IP67 | 498.25 | 1 | DR | Automation Systems (AS) | DRI | DRI7DE | 1 | 1 | SÍ | PC |  | 558,10 | G | 51 | 219 | 72 | MM | 4046356763707 | 85176200 | DE | EC001599 | Imagen | Catálogo
2701522 | AXL E EC DIO16 M12 6P | Módulo digital | Axioline E, Equipo de entrada/salida digital, EtherCAT®, Conector M12, Entradas digitales: 16, 24 V DC, tecnología de conexión: 4 conductores, Salidas digitales: 16, 24 V DC, tecnología de conexión: 3 conductores, Carcasa de plástico, índice de protección: IP65/IP67 | 540.27 | 1 | DR | Automation Systems (AS) | DRI | DRI7DE | 1 | 1 | SÍ | PC |  | 559,97 | G | 0 | 0 | 0 |  | 4046356763721 | 85176200 | DE | EC001599 | Imagen | Catálogo
2701524 | AXL E EC IOL8 DI4 M12 6P | Módulo de comunicación | Axioline E, EtherCAT®, Conector M12, puertos IO-Link Class A: 4, tipo de conexión: Conector M12, tecnología de conexión: 3 conductores, puertos IO-Link Class B: 4, tipo de conexión: Conector M12, tecnología de conexión: 3 conductores, Entradas digitales en el pin 2 con puertos de clase A: 4, 24 V DC, tecnología de conexión: 3 conductores, Carcasa de plástico, índice de protección: IP65/IP67 | 540.27 | 1 | DR | Automation Systems (AS) | DRI | DRI7DE | 1 | 1 | SÍ | PC |  | 555,50 | G | 0 | 0 | 0 |  | 4046356763745 | 85176200 | DE | EC001599 | Imagen | Catálogo
2701493 | AXL E EIP DI16 M12 6P | Módulo digital | Axioline E, Equipo de entrada digital, EtherNet/IP™, Conector M12, Entradas digitales: 16, 24 V DC, tecnología de conexión: 4 conductores, Carcasa de plástico, índice de protección: IP65/IP67 | 492.25 | 1 | DR | Automation Systems (AS) | DRI | DRI7DD | 1 | 1 | SÍ | PC |  | 553,70 | G | 50 | 219 | 72 | MM | 4046356763479 | 85176200 | DE | EC001599 | Imagen | Catálogo
2701492 | AXL E EIP DI8 DO8 M12 6P | Módulo digital | Axioline E, Equipo de entrada/salida digital, EtherNet/IP™, Conector M12, Entradas digitales: 8, 24 V DC, tecnología de conexión: 4 conductores, Salidas digitales: 8, 24 V DC, tecnología de conexión: 3 conductores, Carcasa de plástico, índice de protección: IP65/IP67 | 498.25 | 1 | DR | Automation Systems (AS) | DRI | DRI7DD | 1 | 1 | SÍ | PC |  | 557,10 | G | 0 | 0 | 0 |  | 4046356762861 | 85176200 | DE | EC001599 | Imagen | Catálogo
2701494 | AXL E EIP DIO16 M12 6P | Módulo digital | Axioline E, Equipo de entrada/salida digital, EtherNet/IP™, Conector M12, Entradas digitales: 16, 24 V DC, tecnología de conexión: 4 conductores, Salidas digitales: 16, 24 V DC, tecnología de conexión: 3 conductores, Carcasa de plástico, índice de protección: IP65/IP67 | 540.27 | 1 | DR | Automation Systems (AS) | DRI | DRI7DD | 1 | 1 | SÍ | PC |  | 558,80 | G | 0 | 0 | 0 |  | 4046356763486 | 85176200 | DE | EC001599 | Imagen | Catálogo
2701496 | AXL E EIP IOL8 DI4 M12 6P | Módulo de comunicación | Axioline E, EtherNet/IP™, Conector M12, puertos IO-Link Class A: 4, tipo de conexión: Conector M12, tecnología de conexión: 3 conductores, puertos IO-Link Class B: 4, tipo de conexión: Conector M12, tecnología de conexión: 3 conductores, Entradas digitales en el pin 2 con puertos de clase A: 4, 24 V DC, tecnología de conexión: 3 conductores, Carcasa de plástico, índice de protección: IP65/IP67 | 540.27 | 1 | DR | Automation Systems (AS) | DRI | DRI7DD | 1 | 1 | SÍ | PC |  | 556,78 | G | 0 | 0 | 0 |  | 4046356763509 | 85176200 | DE | EC001599 | Imagen | Catálogo
2701532 | AXL E ETH DI8 DO8 M12 6P | Módulo digital | Axioline E, Equipo de entrada/salida digital, Ethernet, Conector M12, Entradas digitales: 8, 24 V DC, tecnología de conexión: 4 conductores, Salidas digitales: 8, 24 V DC, tecnología de conexión: 3 conductores, Carcasa de plástico, índice de protección: IP65/IP67 | 522.26 | 1 | DR | Automation Systems (AS) | DRI | DRI7DB | 1 | 1 | SÍ | PC |  | 560,20 | G | 0 | 0 | 0 |  | 4046356763806 | 85176200 | DE | EC001599 | Imagen | Catálogo
2701534 | AXL E ETH DIO16 M12 6P | Módulo digital | Axioline E, Equipo de entrada/salida digital, Ethernet, Conector M12, Entradas digitales: 16, 24 V DC, tecnología de conexión: 4 conductores, Salidas digitales: 16, 24 V DC, tecnología de conexión: 3 conductores, Carcasa de plástico, índice de protección: IP65/IP67 | 564.28 | 1 | DR | Automation Systems (AS) | DRI | DRI7DB | 1 | 1 | SÍ | PC |  | 558,40 | G | 51 | 220 | 72 | MM | 4046356763820 | 85176200 | DE | EC001599 | Imagen | Catálogo
2701536 | AXL E ETH IOL8 DI4 M12 6P | Módulo de comunicación | Axioline E, Ethernet, Conector M12, puertos IO-Link Class A: 4, tipo de conexión: Conector M12, tecnología de conexión: 3 conductores, puertos IO-Link Class B: 4, tipo de conexión: Conector M12, tecnología de conexión: 3 conductores, Entradas digitales en el pin 2 con puertos de clase A: 4, 24 V DC, tecnología de conexión: 3 conductores, Carcasa de plástico, índice de protección: IP65/IP67 | 564.28 | 1 | DR | Automation Systems (AS) | DRI | DRI7DB | 1 | 1 | NO | PC |  | 554,30 | G | 51 | 218 | 73 | MM | 4046356763844 | 85176200 | DE | EC001599 | Imagen | Catálogo
2700275 | AXL E IOL AI1 I M12 R | Módulo analógico | Convertidor IO-Link/analógico Axioline E para conectar un sensor analógico, 4 mA ... 20 mA, conector M12, versión acodada | 129.66 | 1 | DR | Automation Systems (AS) | DRI | DRI7Z5 | 1 | 1 | SÍ | PC |  | 50,30 | G | 18 | 120 | 106 | MM | 4046356782586 | 85176200 | DE | EC001596 | Imagen | Catálogo
2700338 | AXL E IOL AI1 I M12 S | Módulo analógico | Convertidor IO-Link/analógico Axioline E para conectar un sensor analógico, 4 mA ... 20 mA, conector M12, versión recta | 117.66 | 1 | DR | Automation Systems (AS) | DRI | DRI7Z5 | 1 | 1 | SÍ | PC |  | 51,55 | G | 0 | 0 | 0 |  | 4046356782630 | 85176200 | DE | EC001596 | Imagen | Catálogo
2700273 | AXL E IOL AI1 U M12 R | Módulo analógico | Convertidor IO-Link/analógico Axioline E para conectar un sensor analógico, 0 V ... 10 V, , conector M12, versión acodada | 129.66 | 1 | DR | Automation Systems (AS) | DRI | DRI7Z5 | 1 | 1 | SÍ | PC |  | 50,30 | G | 19 | 120 | 120 | MM | 4046356782579 | 85176200 | DE | EC001596 | Imagen | Catálogo
2700336 | AXL E IOL AI1 U M12 S | Módulo analógico | Convertidor IO-Link/analógico Axioline E para conectar un sensor analógico, 0 V ... 10 V, , conector M12, versión recta | 117.66 | 1 | DR | Automation Systems (AS) | DRI | DRI7Z5 | 1 | 1 | NO | PC |  | 51,30 | G | 21 | 121 | 110 | MM | 4046356782623 | 85176200 | DE | EC001596 | Imagen | Catálogo
2700282 | AXL E IOL AO1 I M12 R | Módulo analógico | Convertidor IO-Link/analógico Axioline E para conectar un actuador analógico, 4 mA ... 20 mA, conector M12, versión acodada | 129.66 | 1 | DR | Automation Systems (AS) | DRI | DRI7Z5 | 1 | 1 | SÍ | PC |  | 50,30 | G | 19 | 120 | 135 | MM | 4046356782609 | 85176200 | DE | EC001596 | Imagen | Catálogo
2700351 | AXL E IOL AO1 I M12 S | Módulo analógico | Convertidor IO-Link/analógico Axioline E para conectar un actuador analógico, 4 mA ... 20 mA, conector M12, versión recta | 117.66 | 1 | DR | Automation Systems (AS) | DRI | DRI7Z5 | 1 | 1 | SÍ | PC |  | 51,10 | G | 19 | 117 | 118 | MM | 4046356782654 | 85176200 | DE | EC001596 | Imagen | Catálogo
2700278 | AXL E IOL AO1 U M12 R | Módulo analógico | Convertidor IO-Link/analógico Axioline E para conectar un actuador analógico, 0 V ... 10 V, conector M12, versión acodada | 129.66 | 1 | DR | Automation Systems (AS) | DRI | DRI7Z5 | 1 | 1 | SÍ | PC |  | 50,00 | G | 20 | 122 | 109 | MM | 4046356782593 | 85176200 | DE | EC001596 | Imagen | Catálogo
2700350 | AXL E IOL AO1 U M12 S | Módulo analógico | Convertidor IO-Link/analógico Axioline E para conectar un actuador analógico, 0 V ... 10 V, conector M12, versión recta | 117.66 | 1 | DR | Automation Systems (AS) | DRI | DRI7Z5 | 1 | 1 | SÍ | PC |  | 52,00 | G | 17 | 122 | 141 | MM | 4046356782647 | 85176200 | DE | EC001596 | Imagen | Catálogo
1480998 | AXL E IOL DI16 M12 6M | Módulo digital | Axioline E, Equipo de entrada digital, puertos IO-Link Class A: 1, tipo de conexión: Conector M12, codificado A, tecnología de conexión: 3 conductores, Entradas digitales: 16, 24 V DC, tecnología de conexión: 4 conductores, IO-Link, índice de protección: IP65/IP67/IP69 | 210.11 | 1 | DR | Automation Systems (AS) | DRI | DRI7NF | 1 | 1 | NO | PC |  | 528,20 | G | 0 | 0 | 0 |  | 4063151900502 | 85176200 | DE | EC001599 | Imagen | Catálogo
2702660 | AXL E IOL DI16 M12 6P | Módulo digital | Equipo de entrada digital Axioline E mediante IO-Link en carcasa de plástico con un puerto IO-Link A y 16 entradas, 24 V DC, técnica de 4 conductores, conector M12 | 180.09 | 1 | DR | Automation Systems (AS) | DRI | DRI7DF | 1 | 1 | NO | PC |  | 295,60 | G | 0 | 0 | 0 |  | 4055626280103 | 85176200 | DE | EC001599 | Imagen | Catálogo
1293246 | AXL E IOL DI8 DO4/4 EF M12 6M | Módulo digital | Axioline E, Equipo de entrada/salida digital, puertos IO-Link Class A: 1, tipo de conexión: Conector M12, codificado A, tecnología de conexión: 3 conductores, Entradas digitales: 8, 24 V DC, tecnología de conexión: 4 conductores, Salidas digitales: 8, 24 V DC, 2 A, tecnología de conexión: 3 conductores, IO-Link, índice de protección: IP65/IP67/IP69 | 288.14 | 1 | DR | Automation Systems (AS) | DRI | DRI7NF | 1 | 1 | NO | PC |  | 534,00 | G | 0 | 0 | 0 |  | 4063151525699 | 85176200 | DE | EC001599 | Imagen | Catálogo
1480996 | AXL E IOL DI8 M12 3M | Módulo digital | Axioline E, Equipo de entrada digital, puertos IO-Link Class A: 1, tipo de conexión: Conector M12, codificado A, tecnología de conexión: 3 conductores, Entradas digitales: 8, 24 V DC, tecnología de conexión: 4 conductores, IO-Link, índice de protección: IP65/IP67/IP69 | 150.08 | 1 | DR | Automation Systems (AS) | DRI | DRI7MF | 1 | 1 | NO | PC |  | 293,70 | G | 0 | 0 | 0 |  | 4063151900403 | 85176200 | DE | EC001599 | Imagen | Catálogo
2702658 | AXL E IOL DI8 M12 6P | Módulo digital | Equipo de entrada digital Axioline E mediante IO-Link en carcasa de plástico con un puerto IO-Link A y ocho entradas, 24 V DC, técnica de 4 conductores, conector M12 | 138.07 | 1 | DR | Automation Systems (AS) | DRI | DRI7DF | 1 | 1 | NO | PC |  | 297,70 | G | 34 | 185 | 66 | MM | 4055626279671 | 85176200 | DE | EC001599 | Imagen | Catálogo
1480995 | AXL E IOL DIO8 M12 3M | Módulo digital | Axioline E, Equipo de entrada/salida digital, puertos IO-Link Class A: 1, tipo de conexión: Conector M12, codificado A, tecnología de conexión: 3 conductores, Entradas digitales: 8, 24 V DC, tecnología de conexión: 4 conductores, Salidas digitales: 8, 24 V DC, 500 mA, tecnología de conexión: 3 conductores, IO-Link, índice de protección: IP65/IP67/IP69 | 174.09 | 1 | DR | Automation Systems (AS) | DRI | DRI7MF | 1 | 1 | NO | PC |  | 298,80 | G | 0 | 0 | 0 |  | 4063151899233 | 85176200 | DE | EC001599 | Imagen | Catálogo
1480997 | AXL E IOL DIO8/8 M12 6M | Módulo digital | Axioline E, Equipo de entrada/salida digital, puertos IO-Link Class B: 1, tipo de conexión: Conector M12, codificado A, tecnología de conexión: 5 conductores, Entradas digitales: 16, 24 V DC, tecnología de conexión: 4 conductores, Salidas digitales: 16, 24 V DC, 500 mA, tecnología de conexión: 3 conductores, IO-Link, índice de protección: IP65/IP67/IP69 | 246.12 | 1 | DR | Automation Systems (AS) | DRI | DRI7NF | 1 | 1 | NO | PC |  | 548,00 | G | 0 | 0 | 0 |  | 4063151898878 | 85176200 | DE | EC001599 | Imagen | Catálogo
2702659 | AXL E IOL DO8 M12 6P | Módulo digital | Axioline E, Equipo de salida digital, puertos IO-Link Class B: 1, tipo de conexión: Conector M12, codificado A, tecnología de conexión: 5 conductores, Salidas digitales: 8, 24 V DC, 500 mA, tecnología de conexión: 3 conductores, Carcasa de plástico, índice de protección: IP65/IP67 | 150.08 | 1 | DR | Automation Systems (AS) | DRI | DRI7DF | 1 | 1 | NO | PC |  | 297,40 | G | 0 | 0 | 0 |  | 4055626279695 | 85176200 | DE | EC001599 | Imagen | Catálogo
2700305 | AXL E IOL RTD1 M12 R | Módulo analógico | Convertidor IO-Link/analógico Axioline E para conectar una resistencia de medición de temperatura, conector M12, versión acodada | 129.66 | 1 | DR | Automation Systems (AS) | DRI | DRI7Z5 | 1 | 1 | SÍ | PC |  | 51,00 | G | 22 | 120 | 110 | MM | 4046356782616 | 85176200 | DE | EC001596 | Imagen | Catálogo
2700352 | AXL E IOL RTD1 M12 S | Módulo analógico | Convertidor IO-Link/analógico Axioline E para conectar una resistencia de medición de temperatura, conector M12, versión recta | 117.66 | 1 | DR | Automation Systems (AS) | DRI | DRI7Z5 | 1 | 1 | SÍ | PC |  | 51,40 | G | 17 | 121 | 136 | MM | 4046356782661 | 85176200 | DE | EC001596 | Imagen | Catálogo
1293247 | AXL E IOL RTD4 M12 3M | Módulo de temperatura | Axioline E, Dispositivo de registro de la temperatura, Entradas analógicas: 4, tecnología de conexión: 2, 3, 4 conductores (apantallados), IO-Link, índice de protección: IP65/IP67/IP69 | 264.13 | 1 | DR | Automation Systems (AS) | DRI | DRI7MF | 1 | 1 | NO | PC |  | 300,00 | G | 0 | 0 | 0 |  | 4063151527969 | 85176200 | DE | EC001596 | Imagen | Catálogo
1185380 | AXL E IOL SDI8 SDO4 2A M12 L | Módulo de seguridad | Módulo de seguridad Axioline E, 4 entradas digitales seguras con una ocupación de 2 canales, 8 entradas digitales seguras con una ocupación de un canal, 4 salidas digitales seguras con conmutación +/-, interfaz IO-Link, índice de protección IP65/IP67, para sistemas PROFIsafe | 962.17 | 1 | DN | Automation Infrastructure (AI) | DNA | DNA541 | 1 | 1 | NO | PC |  | 405,00 | G | 0 | 0 | 0 |  | 4063151225278 | 85176200 | DE | EC001599 | Imagen | Catálogo
2702983 | AXL E IOL TC4/K M12 | Módulo analógico | Convertidor IO-Link/analógico Axioline E con 4 entradas TC analógicas (tipo K/J), tecnología de conexión de 2 conductores, 1 puerto A IO-Link, 24 V DC, índice de protección IP65 | 360.18 | 1 | DR | Automation Systems (AS) | DRI | DRI7Z5 | 1 | 1 | NO | PC |  | 384,30 | G | 64 | 169 | 125 | MM | 4055626447261 | 85176200 | DE | EC001596 | Imagen | Catálogo
2701498 | AXL E PB DI16 M12 6P | Módulo digital | Axioline E, Equipo de entrada digital, PROFIBUS DP, Conector M12, Entradas digitales: 16, 24 V DC, tecnología de conexión: 4 conductores, Carcasa de plástico, índice de protección: IP65/IP67 | 516.26 | 1 | DR | Automation Systems (AS) | DRI | DRI7D2 | 1 | 1 | SÍ | PC |  | 552,40 | G | 0 | 0 | 0 |  | 4046356763523 | 85176200 | DE | EC001599 | Imagen | Catálogo
2701502 | AXL E PB DI8 DO4 2A M12 6P | Módulo digital | Axioline E, Equipo de entrada/salida digital, PROFIBUS DP, Conector M12, Entradas digitales: 8, 24 V DC, tecnología de conexión: 4 conductores, Salidas digitales: 4, 24 V DC, tecnología de conexión: 3 conductores, Carcasa de plástico, índice de protección: IP65/IP67 | 570.29 | 1 | DR | Automation Systems (AS) | DRI | DRI7D2 | 1 | 1 | SÍ | PC |  | 555,00 | G | 0 | 0 | 0 |  | 4046356763547 | 85176200 | DE | EC001599 | Imagen | Catálogo
2701497 | AXL E PB DI8 DO8 M12 6P | Módulo digital | Axioline E, Equipo de entrada/salida digital, PROFIBUS DP, Conector M12, Entradas digitales: 8, 24 V DC, tecnología de conexión: 4 conductores, Salidas digitales: 8, 24 V DC, tecnología de conexión: 3 conductores, Carcasa de plástico, índice de protección: IP65/IP67 | 552.28 | 1 | DR | Automation Systems (AS) | DRI | DRI7D2 | 1 | 1 | SÍ | PC |  | 558,50 | G | 0 | 0 | 0 |  | 4046356763516 | 85176200 | DE | EC001599 | Imagen | Catálogo
2701499 | AXL E PB DIO16 M12 6P | Módulo digital | Axioline E, Equipo de entrada/salida digital, PROFIBUS DP, Conector M12, Entradas digitales: 16, 24 V DC, tecnología de conexión: 4 conductores, Salidas digitales: 16, 24 V DC, tecnología de conexión: 3 conductores, Carcasa de plástico, índice de protección: IP65/IP67 | 588.29 | 1 | DR | Automation Systems (AS) | DRI | DRI7D2 | 1 | 1 | SÍ | PC |  | 553,30 | G | 0 | 0 | 0 |  | 4046356763530 | 85176200 | DE | EC001599 | Imagen | Catálogo
2701503 | AXL E PB IOL8 DI4 M12 6P | Módulo de comunicación | Axioline E, PROFIBUS DP, Conector M12, puertos IO-Link Class A: 4, tipo de conexión: Conector M12, tecnología de conexión: 3 conductores, puertos IO-Link Class B: 4, tipo de conexión: Conector M12, tecnología de conexión: 3 conductores, Entradas digitales en el pin 2 con puertos de clase A: 4, 24 V DC, tecnología de conexión: 3 conductores, Carcasa de plástico, índice de protección: IP65/IP67 | 588.29 | 1 | DR | Automation Systems (AS) | DRI | DRI7D2 | 1 | 1 | SÍ | PC |  | 552,00 | G | 0 | 0 | 0 |  | 4046356763554 | 85176200 | DE | EC001599 | Imagen | Catálogo
2701516 | AXL E PN DI16 M12 6M | Módulo digital | Axioline E, Equipo de entrada digital, PROFINET, Conector M12, Entradas digitales: 16, 24 V DC, tecnología de conexión: 4 conductores, Carcasa de metal, índice de protección: IP65/IP67 | 666.33 | 1 | DR | Automation Systems (AS) | DRI | DRI7PA | 1 | 1 | NO | PC |  | 721,00 | G | 0 | 0 | 0 |  | 4046356763660 | 85176200 | DE | EC001599 | Imagen | Catálogo
1300834 | AXL E PN DI16 M12 6M-L | Módulo digital | Axioline E, Equipo de entrada digital, PROFINET, Conector M12, codificado D, Entradas digitales: 16, 24 V DC, tecnología de conexión: 4 conductores, índice de protección: IP65/IP67/IP69 | 354.18 | 1 | DR | Automation Systems (AS) | DRI | DRI7NA | 1 | 1 | NO | PC |  | 659,00 | G | 0 | 0 | 0 |  | 4063151544843 | 85176200 | DE | EC001599 | Imagen | Catálogo
2701510 | AXL E PN DI16 M12 6P | Módulo digital | Axioline E, Equipo de entrada digital, PROFINET, Conector M12, Entradas digitales: 16, 24 V DC, tecnología de conexión: 4 conductores, Carcasa de plástico, índice de protección: IP65/IP67 | 516.26 | 1 | DR | Automation Systems (AS) | DRI | DRI7DA | 1 | 1 | SÍ | PC |  | 554,10 | G | 0 | 0 | 0 |  | 4046356888066 | 85176200 | DE | EC001599 | Imagen | Catálogo
2701512 | AXL E PN DI8 DO4 2A M12 6P | Módulo digital | Axioline E, Equipo de entrada/salida digital, PROFINET, Conector M12, Entradas digitales: 8, 24 V DC, tecnología de conexión: 4 conductores, Salidas digitales: 4, 24 V DC, tecnología de conexión: 3 conductores, Carcasa de plástico, índice de protección: IP65/IP67 | 570.29 | 1 | DR | Automation Systems (AS) | DRI | DRI7DA | 1 | 1 | SÍ | PC |  | 557,10 | G | 51 | 219 | 72 | MM | 4046356763639 | 85176200 | DE | EC001599 | Imagen | Catálogo
1300921 | AXL E PN DI8 DO8 EF M12 6M-L | Módulo digital | Axioline E, Equipo de entrada/salida digital, PROFINET, Conector M12, codificado D, Entradas digitales: 8, 24 V DC, tecnología de conexión: 4 conductores, Salidas digitales: 8, 24 V DC, 2 A, tecnología de conexión: 3 conductores, índice de protección: IP65/IP67/IP69 | 420.21 | 1 | DR | Automation Systems (AS) | DRI | DRI7NA | 1 | 1 | NO | PC |  | 652,00 | G | 0 | 0 | 0 |  | 4063151545635 | 85176200 | DE | EC001599 | Imagen | Catálogo
2701509 | AXL E PN DI8 DO8 M12 6P | Módulo digital | Axioline E, Equipo de entrada/salida digital, PROFINET, Conector M12, Entradas digitales: 8, 24 V DC, tecnología de conexión: 4 conductores, Salidas digitales: 8, 24 V DC, tecnología de conexión: 3 conductores, Carcasa de plástico, índice de protección: IP65/IP67 | 552.28 | 1 | DR | Automation Systems (AS) | DRI | DRI7DA | 1 | 1 | SÍ | PC |  | 558,70 | G | 0 | 0 | 0 |  | 4046356763615 | 85176200 | DE | EC001599 | Imagen | Catálogo
2701517 | AXL E PN DIO16 M12 6M | Módulo digital | Axioline E, Equipo de entrada/salida digital, PROFINET, Conector M12, Entradas digitales: 16, 24 V DC, tecnología de conexión: 4 conductores, Salidas digitales: 16, 24 V DC, tecnología de conexión: 3 conductores, Carcasa de metal, índice de protección: IP65/IP67 | 714.36 | 1 | DR | Automation Systems (AS) | DRI | DRI7PA | 1 | 1 | NO | PC |  | 745,00 | G | 0 | 0 | 0 |  | 4046356763677 | 85176200 | DE | EC001599 | Imagen | Catálogo
1300915 | AXL E PN DIO16 M12 6M-L | Módulo digital | Axioline E, Equipo de entrada/salida digital, PROFINET, Conector M12, codificado D, Entradas digitales: 16, 24 V DC, tecnología de conexión: 4 conductores, Salidas digitales: 16, 24 V DC, 500 mA, tecnología de conexión: 3 conductores, índice de protección: IP65/IP67/IP69 | 384.19 | 1 | DR | Automation Systems (AS) | DRI | DRI7NA | 1 | 1 | NO | PC |  | 659,80 | G | 0 | 0 | 0 |  | 4063151545260 | 85176200 | DE | EC001599 | Imagen | Catálogo
2701511 | AXL E PN DIO16 M12 6P | Módulo digital | Axioline E, Equipo de entrada/salida digital, PROFINET, Conector M12, Entradas digitales: 16, 24 V DC, tecnología de conexión: 4 conductores, Salidas digitales: 16, 24 V DC, tecnología de conexión: 3 conductores, Carcasa de plástico, índice de protección: IP65/IP67 | 588.29 | 1 | DR | Automation Systems (AS) | DRI | DRI7DA | 1 | 1 | SÍ | PC |  | 556,46 | G | 51 | 218 | 72 | MM | 4046356763622 | 85176200 | DE | EC001599 | Imagen | Catálogo
1300923 | AXL E PN IOL4/0 DIO8 M12 6M-L | Módulo de comunicación | Axioline E, Maestro IO-Link y equipo de entrada/salida digital, PROFINET, Conector M12, codificado D, puertos IO-Link Class A: 4, tipo de conexión: Conector M12, codificado A, tecnología de conexión: 3 conductores, Entradas digitales en el pin 2 con puertos de clase A: 4, 24 V DC, tecnología de conexión: 3 conductores, Entradas digitales: 8, 24 V DC, tecnología de conexión: 4 conductores, Salidas digitales: 8, 24 V DC, 500 mA, tecnología de conexión: 3 conductores, índice de protección: IP65/IP67/IP69 | 438.22 | 1 | DR | Automation Systems (AS) | DRI | DRI7NA | 1 | 1 | NO | PC |  | 656,00 | G | 0 | 0 | 0 |  | 4063151546311 | 85176200 | DE | EC001599 | Imagen | Catálogo
1300926 | AXL E PN IOL4/4 EF M12 6M-L | Módulo de comunicación | Axioline E, Maestro IO-Link, PROFINET, Conector M12, codificado D, puertos IO-Link Class A: 4, tipo de conexión: Conector M12, codificado A, tecnología de conexión: 3 conductores, puertos IO-Link Class B: 4, tipo de conexión: Conector M12, codificado A, tecnología de conexión: 5 conductores, Entradas digitales en el pin 2 con puertos de clase A: 4, 24 V DC, tecnología de conexión: 3 conductores, Salidas digitales en el pin 2 con puertos de clase A: 4, 24 V DC, 2 A, tecnología de conexión: 2 conductores, índice de protección: IP65/IP67/IP69 | 552.28 | 1 | DR | Automation Systems (AS) | DRI | DRI7NA | 1 | 1 | NO | PC |  | 662,20 | G | 0 | 0 | 0 |  | 4063151546038 | 85176200 | DE | EC001599 | Imagen | Catálogo
2701519 | AXL E PN IOL8 DI4 M12 6M | Módulo de comunicación | Axioline E, PROFINET, Conector M12, puertos IO-Link Class A: 4, tipo de conexión: Conector M12, tecnología de conexión: 3 conductores, puertos IO-Link Class B: 4, tipo de conexión: Conector M12, tecnología de conexión: 3 conductores, Entradas digitales en el pin 2 con puertos de clase A: 4, 24 V DC, tecnología de conexión: 3 conductores, Carcasa de metal, índice de protección: IP65/IP67 | 738.37 | 1 | DR | Automation Systems (AS) | DRI | DRI7PA | 1 | 1 | NO | PC |  | 725,30 | G | 0 | 0 | 0 |  | 4046356763691 | 85176200 | DE | EC001599 | Imagen | Catálogo
2701513 | AXL E PN IOL8 DI4 M12 6P | Módulo de comunicación | Axioline E, PROFINET, Conector M12, puertos IO-Link Class A: 4, tipo de conexión: Conector M12, tecnología de conexión: 3 conductores, puertos IO-Link Class B: 4, tipo de conexión: Conector M12, tecnología de conexión: 3 conductores, Entradas digitales en el pin 2 con puertos de clase A: 4, 24 V DC, tecnología de conexión: 3 conductores, Carcasa de plástico, índice de protección: IP65/IP67 | 588.29 | 1 | DR | Automation Systems (AS) | DRI | DRI7DA | 1 | 1 | SÍ | PC |  | 556,80 | G | 50 | 219 | 72 | MM | 4046356763646 | 85176200 | DE | EC001599 | Imagen | Catálogo
2701545 | AXL E S3 DIO16 M12 6P | Módulo digital | Axioline E, Equipo de entrada/salida digital, Sercos, Conector M12, Entradas digitales: 16, 24 V DC, tecnología de conexión: 4 conductores, Salidas digitales: 16, 24 V DC, tecnología de conexión: 3 conductores, Carcasa de plástico, índice de protección: IP65/IP67 | 588.29 | 1 | DR | Automation Systems (AS) | DRI | DRI7DC | 1 | 1 | SÍ | PC |  | 559,60 | G | 0 | 0 | 0 |  | 4046356763929 | 85176200 | DE | EC001599 | Imagen | Catálogo
2702072 | AXL F AI2 AO2 1H | Módulo analógico | Axioline F, Módulo de entrada/salida analógica, Entradas analógicas: 2, 0 V ... 5 V, -5 V ... 5 V, 0 V ... 10 V, -10 V ... 10 V, 0 mA ... 20 mA, 4 mA ... 20 mA, -20 mA ... 20 mA, tecnología de conexión: 2 conductores, Salidas analógicas: 2, 0 V ... 5 V, -5 V ... 5 V, 0 V ... 10 V, -10 V ... 10 V, 0 mA ... 20 mA, 4 mA ... 20 mA, -20 mA ... 20 mA, tecnología de conexión: 2 conductores, velocidad de transmisión en el bus local: 100 MBit/s, índice de protección: IP20, incluido módulo de zócalo de bus y conectores Axioline F | 344.57 | 1 | DR | Automation Systems (AS) | DRI | DRI245 | 1 | 1 | NO | PC |  | 196,00 | G | 94 | 151 | 67 | MM | 4046356933124 | 85389091 | DE | EC001596 | Imagen | Catálogo
1035429 | AXL F AI2 AO2 XC 1H | Módulo analógico | Axioline F, Módulo de entrada/salida analógica, Entradas analógicas: 2, 0 V ... 5 V, -5 V ... 5 V, 0 V ... 10 V, -10 V ... 10 V, 0 mA ... 20 mA, 4 mA ... 20 mA, -20 mA ... 20 mA, tecnología de conexión: 2 conductores, Salidas analógicas: 2, 0 V ... 5 V, -5 V ... 5 V, 0 V ... 10 V, -10 V ... 10 V, 0 mA ... 20 mA, 4 mA ... 20 mA, -20 mA ... 20 mA, tecnología de conexión: 2 conductores, velocidad de transmisión en el bus local: 100 MBit/s, Variante Extreme Conditions, índice de protección: IP20, incluido módulo de zócalo de bus y conectores Axioline F | 426.21 | 1 | DR | Automation Systems (AS) | DRI | DRI245 | 1 | 1 | NO | PC |  | 197,00 | G | 92 | 148 | 69 | MM | 4055626541792 | 85389091 | DE | EC001596 | Imagen | Catálogo
2688491 | AXL F AI4 I 1H | Módulo analógico | Axioline F, Módulo de entrada analógica, Entradas analógicas: 4, 0 mA ... 20 mA, 4 mA ... 20 mA, -20 mA ... 20 mA, tecnología de conexión: 2, 3, 4 conductores, velocidad de transmisión en el bus local: 100 MBit/s, alimentación de sensores integrada, índice de protección: IP20, incluido módulo de zócalo de bus y conectores Axioline F | 338.57 | 1 | DR | Automation Systems (AS) | DRI | DRI241 | 1 | 1 | NO | PC |  | 195,90 | G | 94 | 151 | 67 | MM | 4046356744225 | 85389091 | DE | EC001596 | Imagen | Catálogo
2702007 | AXL F AI4 I XC 1H | Módulo analógico | Axioline F, Módulo de entrada analógica, Entradas analógicas: 4, 0 mA ... 20 mA, 4 mA ... 20 mA, -20 mA ... 20 mA, tecnología de conexión: 2, 3, 4 conductores, velocidad de transmisión en el bus local: 100 MBit/s, alimentación de sensores integrada, Variante Extreme Conditions, índice de protección: IP20, incluido módulo de zócalo de bus y conectores Axioline F | 416.61 | 1 | DR | Automation Systems (AS) | DRI | DRI241 | 1 | 1 | SÍ | PC |  | 217,80 | G | 94 | 151 | 67 | MM | 4046356900997 | 85389091 | DE | EC001596 | Imagen | Catálogo
2688501 | AXL F AI4 U 1H | Módulo analógico | Axioline F, Módulo de entrada analógica, Entradas analógicas: 4, 0 V ... 5 V, -5 V ... 5 V, 0 V ... 10 V, -10 V ... 10 V, tecnología de conexión: 2, 3, 4 conductores, velocidad de transmisión en el bus local: 100 MBit/s, alimentación de sensores integrada, índice de protección: IP20, incluido módulo de zócalo de bus y conectores Axioline F | 338.57 | 1 | DR | Automation Systems (AS) | DRI | DRI241 | 1 | 1 | NO | PC |  | 197,40 | G | 94 | 151 | 67 | MM | 4046356744232 | 85389091 | DE | EC001596 | Imagen | Catálogo
2702008 | AXL F AI4 U XC 1H | Módulo analógico | Axioline F, Módulo de entrada analógica, Entradas analógicas: 4, 0 V ... 5 V, -5 V ... 5 V, 0 V ... 10 V, -10 V ... 10 V, tecnología de conexión: 2, 3, 4 conductores, velocidad de transmisión en el bus local: 100 MBit/s, alimentación de sensores integrada, Variante Extreme Conditions, índice de protección: IP20, incluido módulo de zócalo de bus y conectores Axioline F | 416.61 | 1 | DR | Automation Systems (AS) | DRI | DRI241 | 1 | 1 | NO | PC |  | 218,60 | G | 94 | 151 | 67 | MM | 4055626008400 | 85389091 | DE | EC001596 | Imagen | Catálogo
2688064 | AXL F AI8 1F | Módulo analógico | Axioline F, Módulo de entrada analógica, Entradas analógicas: 8, 0 V ... 5 V, -5 V ... 5 V, 0 V ... 10 V, -10 V ... 10 V, 0 mA ... 20 mA, 4 mA ... 20 mA, -20 mA ... 20 mA, tecnología de conexión: 2 conductores, velocidad de transmisión en el bus local: 100 MBit/s, índice de protección: IP20, incluido módulo de zócalo de bus y conectores Axioline F | 492.25 | 1 | DR | Automation Systems (AS) | DRI | DRI241 | 1 | 1 | NO | PC |  | 270,90 | G | 94 | 151 | 67 | MM | 4046356501460 | 85389091 | DE | EC001596 | Imagen | Catálogo
1052434 | AXL F AI8 HART XC 1F | Módulo analógico | Axioline F, Módulo de entrada analógica, Entradas analógicas activas: 8 (HART), 4 mA ... 20 mA, tecnología de conexión: 2 conductores, velocidad de transmisión en el bus local: 100 MBit/s, Variante Extreme Conditions, HART - Funcionalidad, HART - Funcionalidad, índice de protección: IP20, incluido módulo de zócalo de bus y conectores Axioline F | 660.33 | 1 | DR | Automation Systems (AS) | DRI | DRI241 | 1 | 1 | NO | PC |  | 366,50 | G | 0 | 0 | 0 |  | 4055626676265 | 85176200 | US | EC001596 | Imagen | Catálogo
1215394 | AXL F AI8 P HART XC 1F | Módulo analógico | Axioline F, Módulo de entrada analógica, Entradas analógicas pasivas: 8 (HART), 0 mA ... 20 mA, 4 mA ... 20 mA, tecnología de conexión: 2 conductores, velocidad de transmisión en el bus local: 100 MBit/s, Variante Extreme Conditions, HART - Funcionalidad, índice de protección: IP20, incluido módulo de zócalo de bus y conectores Axioline F | 620.39 | 1 | DR | Automation Systems (AS) | DRI | DRI241 | 1 | 1 | NO | PC |  | 379,50 | G | 0 | 0 | 0 |  | 4063151296155 | 85176200 | US | EC001596 | Imagen | Catálogo
2702525 | AXL F AI8 W 1F | Módulo analógico | Axioline F, Módulo de entrada analógica, Entradas analógicas: 8, 0 V ... 5 V, -5 V ... 5 V, 0 V ... 10 V, -10 V ... 10 V, 0 mA ... 20 mA, 4 mA ... 20 mA, -20 mA ... 20 mA, tecnología de conexión: 2 conductores, velocidad de transmisión en el bus local: 100 MBit/s, para aplicaciones SAFE AI con funcionamiento continuo exento de mantenimiento, índice de protección: IP20, incluido módulo de zócalo de bus y conectores Axioline F | 626.71 | 1 | DR | Automation Systems (AS) | DRI | DRI241 | 1 | 1 | NO | PC |  | 268,40 | G | 92 | 149 | 65 | MM | 4055626210803 | 85389091 | DE | EC001596 | Imagen | Catálogo
2701232 | AXL F AI8 XC 1F | Módulo analógico | Axioline F, Módulo de entrada analógica, Entradas analógicas: 8, 0 V ... 5 V, -5 V ... 5 V, 0 V ... 10 V, -10 V ... 10 V, 0 mA ... 20 mA, 4 mA ... 20 mA, -20 mA ... 20 mA, tecnología de conexión: 2 conductores, velocidad de transmisión en el bus local: 100 MBit/s, Variante Extreme Conditions, índice de protección: IP20, incluido módulo de zócalo de bus y conectores Axioline F | 600.3 | 1 | DR | Automation Systems (AS) | DRI | DRI241 | 1 | 1 | NO | PC |  | 273,80 | G | 92 | 150 | 66 | MM | 4046356730495 | 85389091 | DE | EC001596 | Imagen | Catálogo
2688527 | AXL F AO4 1H | Módulo analógico | Axioline F, Módulo de salida analógica, Salidas analógicas: 4, 0 V ... 5 V, -5 V ... 5 V, 0 V ... 10 V, -10 V ... 10 V, 0 mA ... 20 mA, 4 mA ... 20 mA, tecnología de conexión: 2 conductores, velocidad de transmisión en el bus local: 100 MBit/s, índice de protección: IP20, incluido módulo de zócalo de bus y conectores Axioline F | 344.57 | 1 | DR | Automation Systems (AS) | DRI | DRI242 | 1 | 1 | NO | PC |  | 197,00 | G | 94 | 151 | 67 | MM | 4046356744256 | 85389091 | DE | EC001596 | Imagen | Catálogo
1087080 | AXL F AO4 HART XC 1F | Módulo analógico | Axioline F, Módulo de salida analógica, Salidas analógicas: 4 (HART), 0 mA ... 20 mA, 4 mA ... 20 mA, tecnología de conexión: 2 conductores, velocidad de transmisión en el bus local: 100 MBit/s, Variante Extreme Conditions, HART - Funcionalidad, índice de protección: IP20, incluido módulo de zócalo de bus y conectores Axioline F | 540.27 | 1 | DR | Automation Systems (AS) | DRI | DRI242 | 1 | 1 | SÍ | PC |  | 354,00 | G | 0 | 0 | 0 |  | 4055626882246 | 85176200 | US | EC001596 | Imagen | Catálogo
2702153 | AXL F AO4 XC 1H | Módulo analógico | Axioline F, Módulo de salida analógica, Salidas analógicas: 4, 0 V ... 5 V, -5 V ... 5 V, 0 V ... 10 V, -10 V ... 10 V, 0 mA ... 20 mA, 4 mA ... 20 mA, tecnología de conexión: 2 conductores, velocidad de transmisión en el bus local: 100 MBit/s, Variante Extreme Conditions, índice de protección: IP20, incluido módulo de zócalo de bus y conectores Axioline F | 426.21 | 1 | DR | Automation Systems (AS) | DRI | DRI242 | 1 | 1 | SÍ | PC |  | 228,00 | G | 94 | 151 | 67 | MM | 4046356991315 | 85389091 | DE | EC001596 | Imagen | Catálogo
2688080 | AXL F AO8 1F | Módulo analógico | Axioline F, Módulo de salida analógica, Salidas analógicas: 8, 0 V ... 5 V, -5 V ... 5 V, 0 V ... 10 V, -10 V ... 10 V, 0 mA ... 20 mA, 4 mA ... 20 mA, -20 mA ... 20 mA, tecnología de conexión: 2 conductores, velocidad de transmisión en el bus local: 100 MBit/s, índice de protección: IP20, incluido módulo de zócalo de bus y conectores Axioline F | 513.86 | 1 | DR | Automation Systems (AS) | DRI | DRI242 | 1 | 1 | NO | PC |  | 254,00 | G | 0 | 0 | 0 |  | 4046356501446 | 85389091 | DE | EC001596 | Imagen | Catálogo
2701237 | AXL F AO8 XC 1F | Módulo analógico | Axioline F, Módulo de salida analógica, Salidas analógicas: 8, 0 V ... 5 V, -5 V ... 5 V, 0 V ... 10 V, -10 V ... 10 V, 0 mA ... 20 mA, 4 mA ... 20 mA, -20 mA ... 20 mA, tecnología de conexión: 2 conductores, velocidad de transmisión en el bus local: 100 MBit/s, Variante Extreme Conditions, índice de protección: IP20, incluido módulo de zócalo de bus y conectores Axioline F | 627.91 | 1 | DR | Automation Systems (AS) | DRI | DRI242 | 1 | 1 | SÍ | PC |  | 264,00 | G | 0 | 0 | 0 |  | 4046356729857 | 85389091 | DE | EC001596 | Imagen | Catálogo
2688899 | AXL F BK EC | Acoplador de bus | Axioline F, Acoplador de bus, EtherCAT®, Hembra RJ45, velocidad de transmisión en el bus local: 100 MBit/s, índice de protección: IP20, incluidos módulo base de bus y conector Axioline F | 264.24 | 1 | DR | Automation Systems (AS) | DRI | DRI21E | 1 | 1 | NO | PC |  | 211,50 | G | 0 | 0 | 0 |  | 4046356658355 | 85176200 | DE | EC001604 | Imagen | Catálogo
2688394 | AXL F BK EIP | Acoplador de bus | Axioline F, Acoplador de bus, EtherNet/IP™, Hembra RJ45, velocidad de transmisión en el bus local: 100 MBit/s, índice de protección: IP20, incluidos módulo base de bus y conector Axioline F | 430.82 | 1 | DR | Automation Systems (AS) | DRI | DRI21D | 1 | 1 | NO | PC |  | 211,00 | G | 0 | 0 | 0 |  | 4046356606486 | 85176200 | DE | EC001604 | Imagen | Catálogo
2702782 | AXL F BK EIP EF | Acoplador de bus | Axioline F, Acoplador de bus, EtherNet/IP™, Hembra RJ45, función ampliada, velocidad de transmisión en el bus local: 100 MBit/s, índice de protección: IP20, incluidos módulo base de bus y conector Axioline F | 522.73 | 1 | DR | Automation Systems (AS) | DRI | DRI21D | 1 | 1 | NO | PC |  | 211,00 | G | 0 | 0 | 0 |  | 4055626320533 | 85176200 | DE | EC001604 | Imagen | Catálogo
1167192 | AXL F BK EIP XC | Acoplador de bus | Axioline F, Acoplador de bus, EtherNet/IP™, Hembra RJ45, Variante Extreme Conditions, velocidad de transmisión en el bus local: 100 MBit/s, índice de protección: IP20, incluidos módulo base de bus y conector Axioline F | 551.45 | 1 | DR | Automation Systems (AS) | DRI | DRI21D | 1 | 1 | NO | PC |  | 244,00 | G | 94 | 151 | 67 | MM | 4063151184674 | 85176200 | DE | EC001604 | Imagen | Catálogo
2688459 | AXL F BK ETH | Acoplador de bus | Axioline F, Acoplador de bus, Modbus/TCP (UDP), Hembra RJ45, velocidad de transmisión en el bus local: 100 MBit/s, índice de protección: IP20, incluidos módulo base de bus y conector Axioline F | 350.4 | 1 | DR | Automation Systems (AS) | DRI | DRI21B | 1 | 1 | NO | PC |  | 211,50 | G | 0 | 0 | 0 |  | 4046356710770 | 85176200 | DE | EC001604 | Imagen | Catálogo
2701949 | AXL F BK ETH XC | Acoplador de bus | Axioline F, Acoplador de bus, Modbus/TCP (UDP), Hembra RJ45, Variante Extreme Conditions, velocidad de transmisión en el bus local: 100 MBit/s, índice de protección: IP20, incluidos módulo base de bus y conector Axioline F | 442.31 | 1 | DR | Automation Systems (AS) | DRI | DRI21B | 1 | 1 | NO | PC |  | 246,30 | G | 94 | 151 | 67 | MM | 4046356901239 | 85176200 | DE | EC001604 | Imagen | Catálogo
2688530 | AXL F BK PB | Acoplador de bus | Axioline F, Acoplador de bus, PROFIBUS DP, Conector hembra D-SUB-9, velocidad de transmisión en el bus local: 100 MBit/s, índice de protección: IP20, incluidos módulo base de bus y conector Axioline F | 350.4 | 1 | DR | Automation Systems (AS) | DRI | DRI212 | 1 | 1 | NO | PC |  | 211,90 | G | 0 | 0 | 0 |  | 4046356712903 | 85176200 | DE | EC001604 | Imagen | Catálogo
2702463 | AXL F BK PB XC | Acoplador de bus | Axioline F, Acoplador de bus, PROFIBUS DP, Conector hembra D-SUB-9, Variante Extreme Conditions, velocidad de transmisión en el bus local: 100 MBit/s, índice de protección: IP20, incluidos módulo base de bus y conector Axioline F | 442.31 | 1 | DR | Automation Systems (AS) | DRI | DRI212 | 1 | 1 | NO | PC |  | 243,00 | G | 94 | 151 | 67 | MM | 4055626459271 | 85176200 | DE | EC001604 | Imagen | Catálogo
2403869 | AXL F BK PN TPS | Acoplador de bus | Axioline F, Acoplador de bus, PROFINET, Hembra RJ45, velocidad de transmisión en el bus local: 100 MBit/s, índice de protección: IP20, incluidos módulo base de bus y conector Axioline F | 327.42 | 1 | DR | Automation Systems (AS) | DRI | DRI21A | 1 | 1 | NO | PC |  | 210,00 | G | 0 | 0 | 0 |  | 4055626345826 | 85176200 | DE | EC001604 | Imagen | Catálogo
1068857 | AXL F BK PN TPS XC | Acoplador de bus | Axioline F, Acoplador de bus, PROFINET, Hembra RJ45, Variante Extreme Conditions, velocidad de transmisión en el bus local: 100 MBit/s, índice de protección: IP20, incluidos módulo base de bus y conector Axioline F | 442.31 | 1 | DR | Automation Systems (AS) | DRI | DRI21A | 1 | 1 | NO | PC |  | 233,30 | G | 94 | 151 | 67 | MM | 4055626743653 | 85176200 | DE | EC001604 | Imagen | Catálogo
2701222 | AXL F BK PN XC | Acoplador del bus | Axioline F, Acoplador de bus, PROFINET, Hembra RJ45, Variante Extreme Conditions, velocidad de transmisión en el bus local: 100 MBit/s, índice de protección: IP20, incluidos módulo base de bus y conector Axioline F | 747.05 | 1 | DR | Automation Systems (AS) | DRI | DRI21A | 1 | 1 | NO | PC |  | 230,33 | G | 94 | 151 | 67 | MM | 4046356729789 | 85176200 | DE | 0 | Imagen | Catálogo
2701686 | AXL F BK S3 | Acoplador de bus | Axioline F, Acoplador de bus, Sercos, Hembra RJ45, velocidad de transmisión en el bus local: 100 MBit/s, índice de protección: IP20, incluidos módulo base de bus y conector Axioline F | 390.61 | 1 | DR | Automation Systems (AS) | DRI | DRI21C | 1 | 1 | NO | PC |  | 211,50 | G | 0 | 0 | 0 |  | 4046356790109 | 85176200 | DE | EC001604 | Imagen | Catálogo
1088135 | AXL F BP SE4 | Soportes modulares | Axioline F, Backplane, 4 ranuras para Axioline Smart Elements, velocidad de transmisión en el bus local: 100 MBit/s, índice de protección: IP20 | 78.77 | 1 | DR | Automation Systems (AS) | DRI | DRIBU1 | 1 | 1 | NO | PC |  | 118,93 | G | 0 | 0 | 0 |  | 4055626887487 | 85389091 | DE | EC001600 | Imagen | Catálogo
1398501 | AXL F BP SE4 EA | Module carrier | Axioline F, Backplane, 4 slots for Axioline Smart Elements, transmission speed in the local bus: 100 Mbps, degree of protection: IP20 | 67.84 | 1 | DR | Automation Systems (AS) | DRM | DRMBAH | 1 | 1 | NO | PC |  | 126,00 | g | 52 | 148 | 76 | MM | 4063151977504 | 85389091 | DE | EC001600 |  | Catálogo
1588884 | AXL F BP SE4-M | Soportes modulares | Axioline F, Backplane, 4 ranuras para Axioline Smart Elements, Con homologación marítima, velocidad de transmisión en el bus local: 100 MBit/s, índice de protección: IP20 | 89.46 | 1 | DR | Automation Systems (AS) | DRI | DRIBU1 | 1 | 1 | SÍ | PC |  | 119,00 | G | 0 | 0 | 0 |  | 4067923146099 | 85389091 | DE | EC001600 | Imagen | Catálogo
1088136 | AXL F BP SE6 | Soportes modulares | Axioline F, Backplane, 6 ranuras para Axioline Smart Elements, velocidad de transmisión en el bus local: 100 MBit/s, índice de protección: IP20 | 101.47 | 1 | DR | Automation Systems (AS) | DRI | DRIBU1 | 1 | 1 | NO | PC |  | 142,00 | G | 0 | 0 | 0 |  | 4055626886381 | 85389091 | DE | EC001600 | Imagen | Catálogo
1588887 | AXL F BP SE6-M | Soportes modulares | Axioline F, Backplane, 6 ranuras para Axioline Smart Elements, Con homologación marítima, velocidad de transmisión en el bus local: 100 MBit/s, índice de protección: IP20 | 114.82 | 1 | DR | Automation Systems (AS) | DRI | DRIBU1 | 1 | 1 | SÍ | PC |  | 142,20 | G | 0 | 0 | 0 |  | 4067923145382 | 85389091 | DE | EC001600 | Imagen | Catálogo
2701422 | AXL F BS BK | Conector de bus | Módulo de zócalo de bus Axioline F para tipo de caja BK | 18.61 | 1 | DR | Automation Systems (AS) | DRI | DRI2Z4 | 5 | 5 | NO | PC |  | 16,76 | G | 81 | 134 | 45 | MM | 4046356749459 | 85366990 | DE | EC002584 | Imagen | Catálogo
2702275 | AXL F BS CAP | Capuchón | Capuchón para contactos laterales de los módulos de zócalo de bus Axioline F | 2.4 | 1 | DR | Automation Systems (AS) | DRI | DRI2Z4 | 25 | 25 | NO | PC |  | 0,76 | G | 13 | 125 | 80 | MM | 4055626068060 | 39269097 | DE | EC002584 | Imagen | Catálogo
2688129 | AXL F BS F | Conector de bus | Módulo de zócalo de bus Axioline F para tipo F de carcasa | 24.01 | 1 | DR | Automation Systems (AS) | DRI | DRI2Z4 | 5 | 5 | NO | PC |  | 24,02 | G | 79 | 134 | 45 | MM | 4046356525299 | 85366990 | DE | EC002584 | Imagen | Catálogo
2700992 | AXL F BS H | Conector de bus | Módulo de zócalo de bus Axioline F para tipo de carcasa H | 20.41 | 1 | DR | Automation Systems (AS) | DRI | DRI2Z4 | 5 | 5 | NO | PC |  | 19,23 | G | 80 | 134 | 45 | MM | 4046356671422 | 85366990 | DE | EC002584 | Imagen | Catálogo
1028066 | AXL F CNT2 1H | Módulo de función | Axioline F, Módulo de función, Entradas de contador: 2, Entradas digitales: 6, 24 V DC, Salidas digitales: 4, 24 V DC, velocidad de transmisión en el bus local: 100 MBit/s, índice de protección: IP20, incluido módulo de zócalo de bus y conectores Axioline F | 342.17 | 1 | DR | Automation Systems (AS) | DRI | DRI263 | 1 | 1 | SÍ | PC |  | 188,00 | G | 0 | 0 | 0 |  | 4055626524252 | 85389091 | DE | EC001601 | Imagen | Catálogo
2688093 | AXL F CNT2 INC2 1F | Módulo de función | Axioline F, Módulo de función, Entradas de contador: 2, Entrada de transmisor de valor incremental: 2, Transmisores simétricos según EIA-422 y asimétricos, Entradas digitales: 8, 24 V DC, Salidas digitales: 2, 24 V DC, velocidad de transmisión en el bus local: 100 MBit/s, índice de protección: IP20, incluido módulo de zócalo de bus y conectores Axioline F | 462.23 | 1 | DR | Automation Systems (AS) | DRI | DRI263 | 1 | 1 | SÍ | PC |  | 254,00 | G | 94 | 151 | 67 | MM | 4046356501439 | 85389091 | DE | EC001601 | Imagen | Catálogo
2701239 | AXL F CNT2 INC2 XC 1F | Módulo de función | Axioline F, Módulo de función, Entradas de contador: 2, Entrada de transmisor de valor incremental: 2, Transmisores simétricos según EIA-422 y asimétricos, Entradas digitales: 8, 24 V DC, Salidas digitales: 2, 24 V DC, Variante Extreme Conditions, velocidad de transmisión en el bus local: 100 MBit/s, índice de protección: IP20, incluido módulo de zócalo de bus y conectores Axioline F | 564.28 | 1 | DR | Automation Systems (AS) | DRI | DRI263 | 1 | 1 | NO | PC |  | 264,20 | G | 94 | 151 | 67 | MM | 4046356730082 | 85389091 | DE | EC001601 | Imagen | Catálogo
1052427 | AXL F DI16 NAM XC 1F | Módulo digital | Axioline F, Módulo de entrada digital, Entradas digitales: 16 (NAMUR), 8 V DC, tecnología de conexión: 2 conductores, Variante Extreme Conditions, velocidad de transmisión en el bus local: 100 MBit/s, índice de protección: IP20, incluido módulo de zócalo de bus y conectores Axioline F | 548.67 | 1 | DR | Automation Systems (AS) | DRI | DRI231 | 1 | 1 | NO | PC |  | 400,00 | G | 0 | 0 | 0 |  | 4055626675770 | 85389091 | US | EC001599 | Imagen | Catálogo
2688310 | AXL F DI16/1 1H | Módulo digital | Axioline F, Módulo de entrada digital, Entradas digitales: 16, 24 V DC, tecnología de conexión: 1 conductor, velocidad de transmisión en el bus local: 100 MBit/s, índice de protección: IP20, incluido módulo de zócalo de bus y conectores Axioline F | 135.67 | 1 | DR | Automation Systems (AS) | DRI | DRI231 | 1 | 1 | NO | PC |  | 183,00 | G | 94 | 151 | 67 | MM | 4046356606455 | 85389091 | DE | EC001599 | Imagen | Catálogo
2702106 | AXL F DI16/1 DO16/1 2H | Módulo digital | Axioline F, Módulo de entrada/salida digital, Entradas digitales: 16, 24 V DC, tecnología de conexión: 1 conductor, Salidas digitales: 16, 24 V DC, 500 mA, tecnología de conexión: 1 conductor, velocidad de transmisión en el bus local: 100 MBit/s, índice de protección: IP20, incluido módulo de zócalo de bus y conectores Axioline F | 252.13 | 1 | DR | Automation Systems (AS) | DRI | DRI233 | 1 | 1 | NO | PC |  | 198,90 | G | 0 | 0 | 0 |  | 4046356960441 | 85389091 | DE | EC001599 | Imagen | Catálogo
2702291 | AXL F DI16/1 DO8/2-2A 2H | Módulo digital | Axioline F, Módulo de entrada/salida digital, Entradas digitales: 16, 24 V DC, tecnología de conexión: 1 conductor, Salidas digitales: 8, 24 V DC, 2 A, tecnología de conexión: 2 conductores, velocidad de transmisión en el bus local: 100 MBit/s, índice de protección: IP20, incluido módulo de zócalo de bus y conectores Axioline F | 309.75 | 1 | DR | Automation Systems (AS) | DRI | DRI233 | 1 | 1 | NO | PC |  | 213,20 | G | 94 | 151 | 67 | MM | 4055626071848 | 85389091 | DE | EC001599 | Imagen | Catálogo
2701722 | AXL F DI16/1 HS 1H | Módulo digital | Axioline F, Módulo de entrada digital, Entradas digitales: 16, 24 V DC, tecnología de conexión: 1 conductor, Tiempo de filtrado de entrada &lt; 5 µs, velocidad de transmisión en el bus local: 100 MBit/s, índice de protección: IP20, incluido módulo de zócalo de bus y conectores Axioline F | 282.14 | 1 | DR | Automation Systems (AS) | DRI | DRI231 | 1 | 1 | NO | PC |  | 183,50 | G | 92 | 150 | 66 | MM | 4046356801645 | 85389091 | DE | EC001599 | Imagen | Catálogo
2688022 | AXL F DI16/4 2F | Módulo digital | Axioline F, Módulo de entrada digital, Entradas digitales: 16, 24 V DC, tecnología de conexión: 4 conductores, velocidad de transmisión en el bus local: 100 MBit/s, índice de protección: IP20, incluido módulo de zócalo de bus y conectores Axioline F | 199.3 | 1 | DR | Automation Systems (AS) | DRI | DRI231 | 1 | 1 | NO | PC |  | 296,80 | G | 94 | 151 | 67 | MM | 4046356501606 | 85389091 | DE | EC001599 | Imagen | Catálogo
2701224 | AXL F DI16/4 XC 2F | Módulo digital | Axioline F, Módulo de entrada digital, Entradas digitales: 16, 24 V DC, tecnología de conexión: 4 conductores, Variante Extreme Conditions, velocidad de transmisión en el bus local: 100 MBit/s, índice de protección: IP20, incluido módulo de zócalo de bus y conectores Axioline F | 247.32 | 1 | DR | Automation Systems (AS) | DRI | DRI231 | 1 | 1 | NO | PC |  | 323,00 | G | 94 | 151 | 67 | MM | 4046356730877 | 85389091 | DE | EC001599 | Imagen | Catálogo
2688035 | AXL F DI32/1 1F | Módulo digital | Axioline F, Módulo de entrada digital, Entradas digitales: 32, 24 V DC, tecnología de conexión: 1 conductor, velocidad de transmisión en el bus local: 100 MBit/s, índice de protección: IP20, incluido módulo de zócalo de bus y conectores Axioline F | 241.32 | 1 | DR | Automation Systems (AS) | DRI | DRI231 | 1 | 1 | NO | PC |  | 233,00 | G | 94 | 151 | 67 | MM | 4046356501590 | 85389091 | DE | EC001599 | Imagen | Catálogo
2702052 | AXL F DI32/1 2H | Módulo digital | Axioline F, Módulo de entrada digital, Entradas digitales: 32, 24 V DC, tecnología de conexión: 1 conductor, velocidad de transmisión en el bus local: 100 MBit/s, índice de protección: IP20, incluido módulo de zócalo de bus y conectores Axioline F | 241.32 | 1 | DR | Automation Systems (AS) | DRI | DRI231 | 1 | 1 | NO | PC |  | 208,80 | G | 94 | 151 | 67 | MM | 4046356932479 | 85389091 | DE | EC001599 | Imagen | Catálogo
2701226 | AXL F DI32/1 XC 1F | Módulo digital | Axioline F, Módulo de entrada digital, Entradas digitales: 32, 24 V DC, tecnología de conexión: 1 conductor, Variante Extreme Conditions, velocidad de transmisión en el bus local: 100 MBit/s, índice de protección: IP20, incluido módulo de zócalo de bus y conectores Axioline F | 295.35 | 1 | DR | Automation Systems (AS) | DRI | DRI231 | 1 | 1 | NO | PC |  | 236,90 | G | 0 | 0 | 0 |  | 4046356730785 | 85389091 | DE | EC001599 | Imagen | Catálogo
2701450 | AXL F DI64/1 2F | Módulo digital | Axioline F, Módulo de entrada digital, Entradas digitales: 64, 24 V DC, tecnología de conexión: 1 conductor, velocidad de transmisión en el bus local: 100 MBit/s, índice de protección: IP20, incluido módulo de zócalo de bus y conectores Axioline F | 381.79 | 1 | DR | Automation Systems (AS) | DRI | DRI231 | 1 | 1 | NO | PC |  | 299,00 | G | 94 | 151 | 67 | MM | 4046356753746 | 85389091 | DE | EC001599 | Imagen | Catálogo
2701916 | AXL F DI8/1 DO8/1 1H | Módulo digital | Axioline F, Módulo de entrada/salida digital, Entradas digitales: 8, 24 V DC, tecnología de conexión: 1 conductor, Salidas digitales: 8, 24 V DC, 500 mA, tecnología de conexión: 1 conductor, velocidad de transmisión en el bus local: 100 MBit/s, índice de protección: IP20, incluido módulo de zócalo de bus y conectores Axioline F | 158.48 | 1 | DR | Automation Systems (AS) | DRI | DRI233 | 1 | 1 | NO | PC |  | 180,10 | G | 0 | 0 | 0 |  | 4046356872935 | 85389091 | DE | EC001599 | Imagen | Catálogo
2702017 | AXL F DI8/1 DO8/1 XC 1H | Módulo digital | Axioline F, Módulo de entrada/salida digital, Entradas digitales: 8, 24 V DC, tecnología de conexión: 1 conductor, Salidas digitales: 8, 24 V DC, 500 mA, tecnología de conexión: 1 conductor, Variante Extreme Conditions, velocidad de transmisión en el bus local: 100 MBit/s, índice de protección: IP20, incluido módulo de zócalo de bus y conectores Axioline F | 195.7 | 1 | DR | Automation Systems (AS) | DRI | DRI233 | 1 | 1 | NO | PC |  | 203,50 | G | 94 | 151 | 67 | MM | 4046356901246 | 85389091 | DE | EC001599 | Imagen | Catálogo
2700684 | AXL F DI8/2 110/220DC 1F | Módulo digital | Axioline F, Módulo de entrada digital, Entradas digitales: 8, 110 V DC / 220 V DC, tecnología de conexión: 2 conductores, corresponde a la norma IEC 61850-3, velocidad de transmisión en el bus local: 100 MBit/s, índice de protección: IP20, incluido módulo de zócalo de bus y conectores Axioline F | 462.23 | 1 | DR | Automation Systems (AS) | DRI | DRI231 | 1 | 1 | NO | PC |  | 218,60 | G | 94 | 151 | 67 | MM | 4046356916448 | 85389091 | DE | EC001599 | Imagen | Catálogo
2702783 | AXL F DI8/2 24DC 1F | Módulo digital | Axioline F, Módulo de entrada digital, Entradas digitales: 8, 24 V DC, tecnología de conexión: 2 conductores, corresponde a la norma IEC 61850-3, velocidad de transmisión en el bus local: 100 MBit/s, índice de protección: IP20, incluido módulo de zócalo de bus y conectores Axioline F | 462.23 | 1 | DR | Automation Systems (AS) | DRI | DRI231 | 1 | 1 | NO | PC |  | 221,40 | G | 92 | 150 | 66 | MM | 4055626320540 | 85389091 | DE | EC001599 | Imagen | Catálogo
2702654 | AXL F DI8/2 48/60DC 1F | Módulo digital | Axioline F, Módulo de entrada digital, Entradas digitales: 8, 48 V DC / 60 V DC, tecnología de conexión: 2 conductores, corresponde a la norma IEC 61850-3, velocidad de transmisión en el bus local: 100 MBit/s, índice de protección: IP20, incluido módulo de zócalo de bus y conectores Axioline F | 462.23 | 1 | DR | Automation Systems (AS) | DRI | DRI231 | 1 | 1 | NO | PC |  | 222,00 | G | 94 | 151 | 67 | MM | 4055626276885 | 85389091 | DE | EC001599 | Imagen | Catálogo
2702071 | AXL F DI8/3 DO8/3 2H | Módulo digital | Axioline F, Módulo de entrada/salida digital, Entradas digitales: 8, 24 V DC, tecnología de conexión: 3 conductores, Salidas digitales: 8, 24 V DC, 500 mA, tecnología de conexión: 3 conductores, velocidad de transmisión en el bus local: 100 MBit/s, índice de protección: IP20, incluido módulo de zócalo de bus y conectores Axioline F | 216.11 | 1 | DR | Automation Systems (AS) | DRI | DRI233 | 1 | 1 | NO | PC |  | 214,50 | G | 94 | 151 | 67 | MM | 4046356933094 | 85389091 | DE | EC001599 | Imagen | Catálogo
2701813 | AXL F DO16 FLK 1H | Módulo digital | Axioline F, Módulo de salida digital, Salidas digitales: 16, 24 V DC, 500 mA, tecnología de conexión: Conector para FLK (20 polos), velocidad de transmisión en el bus local: 100 MBit/s, índice de protección: IP20, incluidos módulo base de bus y conector Axioline F | 170.49 | 1 | DR | Automation Systems (AS) | DRI | DRI232 | 1 | 1 | NO | PC |  | 175,50 | G | 92 | 150 | 67 | MM | 4046356881302 | 85389091 | DE | EC001599 | Imagen | Catálogo
2688349 | AXL F DO16/1 1H | Módulo digital | Axioline F, Módulo de salida digital, Salidas digitales: 16, 24 V DC, 500 mA, tecnología de conexión: 1 conductor, velocidad de transmisión en el bus local: 100 MBit/s, índice de protección: IP20, incluido módulo de zócalo de bus y conectores Axioline F | 156.08 | 1 | DR | Automation Systems (AS) | DRI | DRI232 | 1 | 1 | NO | PC |  | 173,10 | G | 0 | 0 | 0 |  | 4046356606530 | 85389091 | DE | EC001599 | Imagen | Catálogo
1027904 | AXL F DO16/2 2H | Módulo digital | Axioline F, Módulo de salida digital, Salidas digitales: 16, 24 V DC, 500 mA, tecnología de conexión: 2 conductores, velocidad de transmisión en el bus local: 100 MBit/s, índice de protección: IP20, incluido módulo de zócalo de bus y conectores Axioline F | 194.5 | 1 | DR | Automation Systems (AS) | DRI | DRI232 | 1 | 1 | NO | PC |  | 212,80 | G | 92 | 150 | 67 | MM | 4055626523767 | 85389091 | DE | EC001599 | Imagen | Catálogo
2688048 | AXL F DO16/3 2F | Módulo digital | Axioline F, Módulo de salida digital, Salidas digitales: 16, 24 V DC, 500 mA, tecnología de conexión: 3 conductores, velocidad de transmisión en el bus local: 100 MBit/s, índice de protección: IP20, incluido módulo de zócalo de bus y conectores Axioline F | 240.12 | 1 | DR | Automation Systems (AS) | DRI | DRI232 | 1 | 1 | NO | PC |  | 299,00 | G | 94 | 151 | 67 | MM | 4046356501583 | 85389091 | DE | EC001599 | Imagen | Catálogo
2701228 | AXL F DO16/3 XC 2F | Módulo digital | Axioline F, Módulo de salida digital, Salidas digitales: 16, 24 V DC, 500 mA, tecnología de conexión: 3 conductores, Variante Extreme Conditions, velocidad de transmisión en el bus local: 100 MBit/s, índice de protección: IP20, incluido módulo de zócalo de bus y conectores Axioline F | 294.15 | 1 | DR | Automation Systems (AS) | DRI | DRI232 | 1 | 1 | NO | PC |  | 323,30 | G | 94 | 151 | 67 | MM | 4046356730365 | 85389091 | DE | EC001599 | Imagen | Catálogo
2688051 | AXL F DO32/1 1F | Módulo digital | Axioline F, Módulo de salida digital, Salidas digitales: 32, 24 V DC, 500 mA, tecnología de conexión: 1 conductor, velocidad de transmisión en el bus local: 100 MBit/s, índice de protección: IP20, incluido módulo de zócalo de bus y conectores Axioline F | 267.73 | 1 | DR | Automation Systems (AS) | DRI | DRI232 | 1 | 1 | SÍ | PC |  | 235,70 | G | 94 | 151 | 67 | MM | 4046356501576 | 85389091 | DE | EC001599 | Imagen | Catálogo
1004925 | AXL F DO32/1 2H | Módulo digital | Axioline F, Módulo de salida digital, Salidas digitales: 32, 24 V DC, 500 mA, tecnología de conexión: 1 conductor, velocidad de transmisión en el bus local: 100 MBit/s, índice de protección: IP20, incluido módulo de zócalo de bus y conectores Axioline F | 267.73 | 1 | DR | Automation Systems (AS) | DRI | DRI232 | 1 | 1 | NO | PC |  | 214,30 | G | 0 | 0 | 0 |  | 4055626474700 | 85389091 | DE | EC001599 | Imagen | Catálogo
2701230 | AXL F DO32/1 XC 1F | Módulo digital | Axioline F, Módulo de salida digital, Salidas digitales: 32, 24 V DC, 500 mA, tecnología de conexión: 1 conductor, Variante Extreme Conditions, velocidad de transmisión en el bus local: 100 MBit/s, índice de protección: IP20, incluido módulo de zócalo de bus y conectores Axioline F | 327.76 | 1 | DR | Automation Systems (AS) | DRI | DRI232 | 1 | 1 | NO | PC |  | 234,60 | G | 93 | 150 | 66 | MM | 4046356730518 | 85389091 | DE | EC001599 | Imagen | Catálogo
2702068 | AXL F DO4/3 AC 1F | Módulo digital | Axioline F, Módulo de salida digital, Salidas digitales: 4 (Salidas Triac con interruptor a tensión nula), 230 V AC, 2 A, tecnología de conexión: 3 conductores, velocidad de transmisión en el bus local: 100 MBit/s, índice de protección: IP20, incluido módulo de zócalo de bus y conectores Axioline F | 240.12 | 1 | DR | Automation Systems (AS) | DRI | DRI232 | 1 | 1 | NO | PC |  | 239,00 | G | 92 | 150 | 66 | MM | 4046356933087 | 85389091 | DE | EC001599 | Imagen | Catálogo
2702053 | AXL F DO64/1 2F | Módulo digital | Axioline F, Módulo de salida digital, Salidas digitales: 64, 24 V DC, 500 mA, tecnología de conexión: 1 conductor, velocidad de transmisión en el bus local: 100 MBit/s, índice de protección: IP20, incluido módulo de zócalo de bus y conectores Axioline F | 427.41 | 1 | DR | Automation Systems (AS) | DRI | DRI232 | 1 | 1 | NO | PC |  | 302,40 | G | 94 | 151 | 67 | MM | 4046356932486 | 85389091 | DE | EC001599 | Imagen | Catálogo
2688381 | AXL F DO8/2 2A 1H | Módulo digital | Axioline F, Módulo de salida digital, Salidas digitales: 8, 24 V DC, 2 A, tecnología de conexión: 2 conductores, velocidad de transmisión en el bus local: 100 MBit/s, índice de protección: IP20, incluido módulo de zócalo de bus y conectores Axioline F | 186.09 | 1 | DR | Automation Systems (AS) | DRI | DRI232 | 1 | 1 | NO | PC |  | 183,63 | G | 94 | 151 | 67 | MM | 4046356606479 | 85389091 | DE | EC001599 | Imagen | Catálogo
1035427 | AXL F DO8/2 2A XC 1H | Módulo digital | Axioline F, Módulo de salida digital, Salidas digitales: 8, 24 V DC, 2 A, tecnología de conexión: 2 conductores, Variante Extreme Conditions, velocidad de transmisión en el bus local: 100 MBit/s, índice de protección: IP20, incluido módulo de zócalo de bus y conectores Axioline F | 229.31 | 1 | DR | Automation Systems (AS) | DRI | DRI232 | 1 | 1 | NO | PC |  | 184,80 | G | 92 | 150 | 66 | MM | 4055626541570 | 85389091 | DE | EC001599 | Imagen | Catálogo
2700608 | AXL F DOR4/2 AC/220DC 1F | Módulo de relés | Axioline F, Módulo de relés, Salidas por relé: 4 (libre de potencial), Contacto abierto, 220 V DC, 230 V AC, velocidad de transmisión en el bus local: 100 MBit/s, índice de protección: IP20, incluido módulo de zócalo de bus y conectores Axioline F | 302.55 | 1 | DR | Automation Systems (AS) | DRI | DRI232 | 1 | 1 | SÍ | PC |  | 255,70 | G | 91 | 148 | 66 | MM | 4046356916486 | 85389091 | DE | EC001599 | Imagen | Catálogo
1052432 | AXL F EX IS AI8 HART XC 1F | Módulo analógico | Axioline F, Módulo de entrada analógica, Entradas analógicas activas: 8 (HART), 4 mA ... 20 mA, tecnología de conexión: 2 conductores, velocidad de transmisión en el bus local: 100 MBit/s, Variante Extreme Conditions, intrínsecamente seguro, HART - Funcionalidad, índice de protección: IP20, incluido módulo de zócalo de bus y conectores Axioline F | 782.79 | 1 | DR | Automation Systems (AS) | DRI | DRI2E7 | 1 | 1 | NO | PC |  | 398,70 | G | 0 | 0 | 0 |  | 4055626676715 | 85176200 | US | EC001596 | Imagen | Catálogo
1215393 | AXL F EX IS AI8 P HART XC 1F | Módulo analógico | Axioline F, Módulo de entrada analógica, Entradas analógicas pasivas: 8 (HART), 0 mA ... 20 mA, 4 mA ... 20 mA, tecnología de conexión: 2 conductores, velocidad de transmisión en el bus local: 100 MBit/s, Variante Extreme Conditions, HART - Funcionalidad, intrínsecamente seguro, índice de protección: IP20, incluido módulo de zócalo de bus y conectores Axioline F | 734.33 | 1 | DR | Automation Systems (AS) | DRI | DRI2E7 | 1 | 1 | NO | PC |  | 397,90 | G |  |  |  |  | 4063151295684 | 85176200 | US | EC001596 |  | Catálogo
1087081 | AXL F EX IS AO4 HART XC 1F | Módulo analógico | Axioline F, Módulo de salida analógica, Salidas analógicas: 4 (HART), 0 mA ... 20 mA, 4 mA ... 20 mA, tecnología de conexión: 2 conductores, velocidad de transmisión en el bus local: 100 MBit/s, Variante Extreme Conditions, intrínsecamente seguro, HART - Funcionalidad, índice de protección: IP20, incluido módulo de zócalo de bus y conectores Axioline F | 660.33 | 1 | DR | Automation Systems (AS) | DRI | DRI2E7 | 1 | 1 | SÍ | PC |  | 386,30 | G | 0 | 0 | 0 |  | 4055626882901 | 85176200 | CN | EC001596 | Imagen | Catálogo
1052423 | AXL F EX IS DI16 NAM XC 1F | Módulo digital | Axioline F, Módulo de entrada digital, Entradas digitales: 16 (NAMUR), 8 V DC, tecnología de conexión: 2 conductores, Variante Extreme Conditions, intrínsecamente seguro, velocidad de transmisión en el bus local: 100 MBit/s, índice de protección: IP20, incluido módulo de zócalo de bus y conectores Axioline F | 647.12 | 1 | DR | Automation Systems (AS) | DRI | DRI2E4 | 1 | 1 | SÍ | PC |  | 420,00 | G | 0 | 0 | 0 |  | 4055626674940 | 85389099 | US | EC001599 | Imagen | Catálogo
1086902 | AXL F EX IS DO4 SD 21-60 XC 1F | Módulo digital | Axioline F, Módulo de salida digital, Salidas digitales: 4, 21 V, tecnología de conexión: 2 conductores, Activación magnética, Variante Extreme Conditions, intrínsecamente seguro, velocidad de transmisión en el bus local: 100 MBit/s, índice de protección: IP20, incluido módulo de zócalo de bus y conectores Axioline F | 557.08 | 1 | DR | Automation Systems (AS) | DRI | DRI2E4 | 1 | 1 | SÍ | PC |  | 397,30 | G | 0 | 0 | 0 |  | 4055626880679 | 85389099 | US | EC001599 | Imagen | Catálogo
1086901 | AXL F EX IS DO4 SD 24-48 XC 1F | Módulo digital | Axioline F, Módulo de salida digital, Salidas digitales: 4, 24 V, tecnología de conexión: 2 conductores, Activación magnética, Variante Extreme Conditions, intrínsecamente seguro, velocidad de transmisión en el bus local: 100 MBit/s, índice de protección: IP20, incluido módulo de zócalo de bus y conectores Axioline F | 557.08 | 1 | DR | Automation Systems (AS) | DRI | DRI2E4 | 1 | 1 | SÍ | PC |  | 399,40 | G | 0 | 0 | 0 |  | 4055626881140 | 85389099 | US | EC001599 | Imagen | Catálogo
1397158 | AXL F EX IS RTD8 XC 1F | Módulo de temperatura | Axioline F, Módulo de registro de temperatura, Entradas analógicas: 8 (para sensores de temperatura resistivos), tecnología de conexión: 2, 3, 4 conductores (apantallados), velocidad de transmisión en el bus local: 100 MBit/s, Funcionalidad RTD, intrínsecamente seguro, Variante Extreme Conditions, índice de protección: IP20, incluido módulo de zócalo de bus y conectores Axioline F | 840.42 | 1 | DR | Automation Systems (AS) | DRI | DRI2E8 | 1 | 1 | NO | PC |  | 416,40 | G | 0 | 0 | 0 |  | 4063151779863 | 85176200 | US | EC001596 | Imagen | Catálogo
2702668 | AXL F IF CAN 1H | Módulo de comunicación | Axioline F, módulo Interface, CAN, protocolo transparente, velocidad de transmisión máx. 1 MBit/s, índice de protección IP20, incluido módulo de zócalo de bus y conectores Axioline F | 420.21 | 1 | DR | Automation Systems (AS) | DRI | DRI253 | 1 | 1 | NO | PC |  | 189,30 | G | 0 | 0 | 0 |  | 4055626317175 | 85176200 | DE | EC001601 | Imagen | Catálogo
2702655 | AXL F IMPULSE2 XC 1H | Módulo de función | Axioline F XC, módulo de funciones, 2 interfaces de impulsos digitales para evaluar transductores de desplazamiento magnetostrictivos con interfaz de inicio/parada, velocidad de transmisión en el bus local 100 MBit/s, índice de protección IP20, incluido módulo de zócalo de bus y conectores Axioline F | 864.43 | 1 | DR | Automation Systems (AS) | DRI | DRI261 | 1 | 1 | NO | PC |  | 189,20 | G | 94 | 151 | 67 | MM | 4055626269511 | 85389091 | DE | EC001601 | Imagen | Catálogo
1027843 | AXL F IOL8 2H | Módulo de comunicación | Axioline F, Maestro IO-Link, puertos IO-Link Class A: 8, tipo de conexión: Conexión push-in, tecnología de conexión: 3 conductores, velocidad de transmisión en el bus local: 100 MBit/s, índice de protección: IP20, incluido módulo de zócalo de bus y conectores Axioline F | 396.2 | 1 | DR | Automation Systems (AS) | DRI | DRI253 | 1 | 1 | SÍ | PC |  | 215,00 | G | 94 | 151 | 67 | MM | 4055626523552 | 85176200 | DE | EC001604 | Imagen | Catálogo
2702171 | AXL F LPSDO8/3 1F | Módulo de seguridad | Axioline F, Módulo de salida digital, Seguridad funcional, Solución SafetyBridge, Salidas digitales: 4 (Con asignación de 2 canales), 8 (Con asignación de 1 canal), 2 A, índice de protección: IP20 | 806.14 | 1 | DN | Automation Infrastructure (AI) | DNA | DNA511 | 1 | 1 | SÍ | PC |  | 352,90 | G | 94 | 151 | 67 | MM | 4055626004983 | 85389091 | DE | EC001599 | Imagen | Catálogo
2702864 | AXL F MA DALI2 1H | Módulo de comunicación | Axioline F, Maestro DALI, Single Master, dos canales, unidad de red DALI integrada, velocidad de transmisión en el bus local: 100 MBit/s, índice de protección: IP20, incluido módulo de zócalo de bus y conectores Axioline F | 612.46 | 1 | DR | Automation Systems (AS) | DRH | DRHABA | 1 | 1 | NO | PC |  | 190,50 | G | 94 | 151 | 67 | MM | 4055626463360 | 85176200 | DE | EC001604 | Imagen | Catálogo
1104545 | AXL F MA MBUS 1H | Módulo de comunicación | Axioline F, Maestro M-Bus, interfaz M-Bus, para la conexión de equipos M-Bus, velocidad de transmisión en el bus local: 100 MBit/s, índice de protección: IP20, incluido módulo de zócalo de bus y conectores Axioline F | 342.65 | 1 | DR | Automation Systems (AS) | DRH | DRHABA | 1 | 1 | SÍ | PC |  | 175,40 | G | 92 | 149 | 68 | MM | 4055626970684 | 85176200 | DE | EC001604 | Imagen | Catálogo
2702671 | AXL F PM EF 1F | Módulo de función | Axioline F, módulo de medición de potencia, entrada de tensión: hasta 400 V AC (fase/conductor neutro) o 690 V AC (fase/fase), entrada de corriente: hasta 5 A AC, velocidad de transmisión de datos en el bus local: 100 MBit/s, índice de protección: IP20, incluido módulo de zócalo de bus y conectores Axioline F | 534.27 | 1 | DR | Automation Systems (AS) | DRI | DRI265 | 1 | 1 | NO | PC |  | 293,90 | G | 96 | 150 | 67 | MM | 4055626364940 | 85437090 | DE | EC001601 | Imagen | Catálogo
1061424 | AXL F PSAI8 I 1F | Módulo de seguridad | Axioline F, Módulo de entrada analógica, Seguridad funcional, PROFIsafe, Únicamente para la conexión a sistemas de control de Phoenix Contact o Siemens en sistemas PROFINET, Entradas analógicas seguras: 8 (Asignación de 1 canal), 4 (Asignación de 2 canales), 4 mA ... 20 mA, tecnología de conexión: 2 conductores (apantallados, trenzados por pares), índice de protección: IP20 | 1146.12 | 1 | DN | Automation Infrastructure (AI) | DNA | DNA522 | 1 | 1 | SÍ | PC |  | 235,00 | G | 94 | 151 | 67 | MM | 4055626715391 | 85389099 | DE | EC001596 | Imagen | Catálogo
1369869 | AXL F PSAI8 I XC 1F | Módulo de seguridad | Axioline F, Módulo de entrada analógica, Seguridad funcional, PROFIsafe, Únicamente para la conexión a sistemas de control de Phoenix Contact o Siemens en sistemas PROFINET, Entradas analógicas seguras: 8 (Asignación de 1 canal), 4 (Asignación de 2 canales), 4 mA ... 20 mA, tecnología de conexión: 2 conductores (apantallados, trenzados por pares), índice de protección: IP20 | 1257.73 | 1 | DN | Automation Infrastructure (AI) | DNA | DNA522 | 1 | 1 | NO | PC |  | 235,00 | G | 94 | 151 | 67 | MM | 4063151727208 | 85389099 | DE | EC001596 | Imagen | Catálogo
2701559 | AXL F PSDI8/4 1F | Módulo de seguridad | Axioline F, Módulo de entrada digital, Seguridad funcional, PROFIsafe, únicamente para la conexión a un sistema de control de Phoenix Contact y Siemens, Entradas digitales: 4 (Con asignación de 2 canales), 8 (Con asignación de 1 canal), 24 V DC, tecnología de conexión: 2, 3, 4 conductores, índice de protección: IP20 | 403 | 1 | DN | Automation Infrastructure (AI) | DNA | DNA521 | 1 | 1 | SÍ | PC |  | 257,00 | G | 0 | 0 | 0 |  | 4046356770026 | 85389091 | DE | EC001599 | Imagen | Catálogo
1369866 | AXL F PSDI8/4 XC 1F | Módulo de seguridad | Axioline F, Módulo de entrada digital, Seguridad funcional, PROFIsafe, únicamente para la conexión a un sistema de control de Phoenix Contact y Siemens, Entradas digitales: 4 (Con asignación de 2 canales), 8 (Con asignación de 1 canal), 24 V DC, tecnología de conexión: 2, 3, 4 conductores, Variante Extreme Conditions, índice de protección: IP20 | 492.83 | 1 | DN | Automation Infrastructure (AI) | DNA | DNA521 | 1 | 1 | NO | PC |  | 287,00 | G | 94 | 151 | 67 | MM | 4063151726652 | 85389099 | DE | EC001599 | Imagen | Catálogo
2701560 | AXL F PSDO8/3 1F | Módulo de seguridad | Axioline F, Módulo de salida digital, Seguridad funcional, PROFIsafe, únicamente para la conexión a un sistema de control de Phoenix Contact y Siemens, Salidas digitales: 4 (Con asignación de 2 canales), 8 (Con asignación de 1 canal), 2 A, tecnología de conexión: 2, 3 conductores, índice de protección: IP20 | 581.75 | 1 | DN | Automation Infrastructure (AI) | DNA | DNA531 | 1 | 1 | SÍ | PC |  | 256,70 | G | 94 | 151 | 67 | MM | 4046356769938 | 85389091 | DE | EC001599 | Imagen | Catálogo
1369867 | AXL F PSDO8/3 XC 1F | Módulo de seguridad | Axioline F, Módulo de salida digital, Seguridad funcional, PROFIsafe, únicamente para la conexión a un sistema de control de Phoenix Contact y Siemens, Salidas digitales: 4 (Con asignación de 2 canales), 8 (Con asignación de 1 canal), 2 A, tecnología de conexión: 2, 3 conductores, índice de protección: IP20 | 713.57 | 1 | DN | Automation Infrastructure (AI) | DNA | DNA531 | 1 | 1 | NO | PC |  | 299,00 | G | 94 | 151 | 67 | MM | 4063151723989 | 85389099 | DE | EC001599 | Imagen | Catálogo
2702858 | AXL F PSDOR4/2 1F | Módulo de seguridad | Axioline F, Módulo de relés, Seguridad funcional, PROFIsafe, únicamente para la conexión a un sistema de control de Phoenix Contact y Siemens, Entradas de aviso: 2, Salidas OUT24V_0 y OUT24V_1: 2, Salidas de relé seguras: 4 (libre de potencial), Contacto abierto, índice de protección: IP20 | 616.02 | 1 | DN | Automation Infrastructure (AI) | DNA | DNA532 | 1 | 1 | NO | PC |  | 270,00 | G | 94 | 151 | 67 | MM | 4055626363271 | 85371098 | DE | EC001599 | Imagen | Catálogo
1374265 | AXL F PSRTD8 1F | Módulo de seguridad | Axioline F, Módulo de registro de temperatura, Seguridad funcional, Entradas para sensores de temperatura resistivos, PROFIsafe, únicamente para la conexión a un sistema de control de Phoenix Contact y Siemens, Entradas analógicas seguras: 8 (Asignación de 1 canal), 4 (Asignación de 2 canales), tecnología de conexión: 2, 3, 4 conductores (apantallados), velocidad de transmisión en el bus local: 100 MBit/s, índice de protección: IP20, incluido módulo de zócalo de bus y conectores Axioline F | 1206.4 | 1 | DN | Automation Infrastructure (AI) | DNA | DNA522 | 1 | 1 | NO | PC |  | 244,47 | G |  |  |  |  | 4063151733094 | 85389099 | DE | EC001596 |  | Catálogo
1007352 | AXL F PWM2 1H | Módulo de función | Axioline F, Módulo de función, Modulación por ancho de pulsos, velocidad de transmisión en el bus local: 100 MBit/s, índice de protección: IP20, incluido módulo de zócalo de bus y conectores Axioline F | 264.13 | 1 | DR | Automation Systems (AS) | DRI | DRI264 | 1 | 1 | NO | PC |  | 171,06 | G | 94 | 151 | 67 | MM | 4055626478869 | 85389091 | DE | EC001601 | Imagen | Catálogo
2688297 | AXL F PWR 1H | Módulo de alimentación | Axioline F, Módulo de realimentación para la alimentación de lógica U<sub>bus</sub>, máx. 4 A, velocidad de transmisión en el bus local: 100 MBit/s, índice de protección: IP20, incluidos módulo base de bus y conector Axioline F | 144.07 | 1 | DR | Automation Systems (AS) | DRI | DRI223 | 1 | 1 | SÍ | PC |  | 157,90 | G | 94 | 151 | 67 | MM | 4046356566209 | 85389091 | DE | EC001600 | Imagen | Catálogo
1776593 | AXL F PWR XC 1H | Feed-in module | Axioline F, Power module for the logic supply UBus, max. 4 A, Extreme conditions version, transmission speed in the local bus: 100 Mbps, degree of protection: IP20, including bus base module and Axioline F connector | 169.36 | 1 | DR | Automation Systems (AS) | DRI | DRI223 | 1 | 1 | NO | PC |  | 146,00 | g | 0 | 0 | 0 | 0 | 4067923389694 | 85389091 | DE |  |  | Catálogo
2688666 | AXL F RS UNI 1H | Módulo de comunicación | Axioline F, Módulo de comunicación, interfaz RS-232, RS-485, RS-422: 1, velocidad de transmisión en el bus local: 100 MBit/s, índice de protección: IP20, incluido módulo de zócalo de bus y conectores Axioline F | 330.17 | 1 | DR | Automation Systems (AS) | DRI | DRI251 | 1 | 1 | SÍ | PC |  | 185,00 | G | 94 | 151 | 67 | MM | 4046356730860 | 85176200 | DE | EC001604 | Imagen | Catálogo
2702006 | AXL F RS UNI XC 1H | Módulo de comunicación | Axioline F, Módulo de comunicación, interfaz RS-232, RS-485, RS-422: 1, Variante Extreme Conditions, velocidad de transmisión en el bus local: 100 MBit/s, índice de protección: IP20, incluido módulo de zócalo de bus y conectores Axioline F | 404.6 | 1 | DR | Automation Systems (AS) | DRI | DRI251 | 1 | 1 | NO | PC |  | 206,90 | G | 94 | 151 | 67 | MM | 4046356909587 | 85176200 | DE | EC001604 | Imagen | Catálogo
2688556 | AXL F RTD4 1H | Módulo de temperatura | Axioline F, Módulo de registro de temperatura, Entradas analógicas: 4 (para sensores de temperatura resistivos), tecnología de conexión: 2, 3, 4 conductores (apantallados), velocidad de transmisión en el bus local: 100 MBit/s, índice de protección: IP20, incluido módulo de zócalo de bus y conectores Axioline F | 338.57 | 1 | DR | Automation Systems (AS) | DRI | DRI243 | 1 | 1 | NO | PC |  | 197,00 | G | 92 | 150 | 65 | MM | 4046356744201 | 85389091 | DE | EC001596 | Imagen | Catálogo
1035430 | AXL F RTD4 XC 1H | Módulo de temperatura | Axioline F, Módulo de registro de temperatura, Entradas analógicas: 4 (para sensores de temperatura resistivos), tecnología de conexión: 2, 3, 4 conductores (apantallados), velocidad de transmisión en el bus local: 100 MBit/s, Variante Extreme Conditions, índice de protección: IP20, incluido módulo de zócalo de bus y conectores Axioline F | 415.41 | 1 | DR | Automation Systems (AS) | DRI | DRI243 | 1 | 1 | NO | PC |  | 216,57 | G | 94 | 151 | 67 | MM | 4055626541839 | 85389091 | DE | EC001596 | Imagen | Catálogo
2688077 | AXL F RTD8 1F | Módulo de temperatura | Axioline F, Módulo de registro de temperatura, Entradas analógicas: 8 (para sensores de temperatura resistivos), tecnología de conexión: 2, 3, 4 conductores (apantallados), velocidad de transmisión en el bus local: 100 MBit/s, índice de protección: IP20, incluido módulo de zócalo de bus y conectores Axioline F | 492.25 | 1 | DR | Automation Systems (AS) | DRI | DRI243 | 1 | 1 | NO | PC |  | 249,30 | G | 92 | 150 | 65 | MM | 4046356501453 | 85389091 | DE | EC001596 | Imagen | Catálogo
2701235 | AXL F RTD8 XC 1F | Módulo de temperatura | Axioline F, Módulo de registro de temperatura, Entradas analógicas: 8 (para sensores de temperatura resistivos), tecnología de conexión: 2, 3, 4 conductores (apantallados), velocidad de transmisión en el bus local: 100 MBit/s, Variante Extreme Conditions, índice de protección: IP20, incluido módulo de zócalo de bus y conectores Axioline F | 600.3 | 1 | DR | Automation Systems (AS) | DRI | DRI243 | 1 | 1 | NO | PC |  | 263,58 | G | 92 | 150 | 64 | MM | 4046356730471 | 85389091 | DE | EC001596 | Imagen | Catálogo
2702911 | AXL F SGI2 1H | Módulo analógico | Axioline F, Módulo de registro de extensómetros, velocidad de transmisión en el bus local: 100 MBit/s, índice de protección: IP20, incluido módulo de zócalo de bus y conectores Axioline F | 467.03 | 1 | DR | Automation Systems (AS) | DRI | DRI244 | 1 | 1 | NO | PC |  | 176,82 | G | 0 | 0 | 0 |  | 4055626459288 | 85389091 | DE | EC001596 | Imagen | Catálogo
2702263 | AXL F SSDI8/4 1F | Módulo de seguridad | Axioline F, Módulo de entrada digital, Seguridad funcional, Tecnología SafetyBridge, Entradas digitales: 4 (Con asignación de 2 canales), 8 (Con asignación de 1 canal), 24 V DC, tecnología de conexión: 2, 3, 4 conductores, índice de protección: IP20 | 409.98 | 1 | DN | Automation Infrastructure (AI) | DNA | DNA521 | 1 | 1 | SÍ | PC |  | 347,60 | G | 94 | 151 | 67 | MM | 4055626066813 | 85389091 | DE | EC001599 | Imagen | Catálogo
2702264 | AXL F SSDO8/3 1F | Módulo de seguridad | Axioline F, Módulo de salida digital, Seguridad funcional, Tecnología SafetyBridge, Salidas digitales: 4 (Con asignación de 2 canales), 8 (Con asignación de 1 canal), 2 A, tecnología de conexión: 2, 3 conductores, índice de protección: IP20 | 581.8 | 1 | DN | Automation Infrastructure (AI) | DNA | DNA531 | 1 | 1 | SÍ | PC |  | 350,90 | G | 94 | 151 | 67 | MM | 4055626066806 | 85389091 | DE | EC001599 | Imagen | Catálogo
2702859 | AXL F SSDOR4/2 1F | Módulo de seguridad | Axioline F, Seguridad funcional, Entradas de aviso: 2, Salidas OUT24V_0 y OUT24V_1: 2, Salidas de relé seguras: 4 (libre de potencial), Contacto abierto, índice de protección: IP20 | 616.02 | 1 | DN | Automation Infrastructure (AI) | DNA | DNA532 | 1 | 1 | NO | PC |  | 270,00 | G | 94 | 151 | 67 | MM | 4055626363295 | 85371098 | DE | EC001599 | Imagen | Catálogo
2688433 | AXL F SSI1 AO1 1H | Módulo de función | Módulo de función especial Axioline F, 1 interfaz SSI para transmisor de valor absoluto, 1 salida analógica: 0-10 V, ±10 V, 0-5 V, ±5 V, 0-20 mA, 4-20 mA, ±20 mA, técnica de conexión de 2 conductores (incluida base de bus y conectores machos) | 378.19 | 1 | DR | Automation Systems (AS) | DRI | DRI261 | 1 | 1 | NO | PC |  | 182,20 | G | 0 | 0 | 0 |  | 4046356644952 | 85389091 | DE | EC001601 | Imagen | Catálogo
2688598 | AXL F UTH4 1H | Módulo de temperatura | Axioline F, Módulo de registro de temperatura, Entradas analógicas: 4 (4 entradas para termopares o tensión lineal, adicionalmente 1 entrada -5 V hasta +5 V), tecnología de conexión: 2 conductores (apantallados, trenzados por pares), velocidad de transmisión en el bus local: 100 MBit/s, índice de protección: IP20, incluido módulo de zócalo de bus y conectores Axioline F | 338.57 | 1 | DR | Automation Systems (AS) | DRI | DRI243 | 1 | 1 | NO | PC |  | 194,20 | G | 94 | 151 | 67 | MM | 4046356780117 | 85389091 | DE | EC001596 | Imagen | Catálogo
2688417 | AXL F UTH8 1F | Módulo de temperatura | Axioline F, Módulo de registro de temperatura, Entradas analógicas: 8 (8 entradas para elem. térmicos o tensión lineal, adic. 1 entrada -5 V hasta +5 V), tecnología de conexión: 2 conductores (apantallados, trenzados por pares), velocidad de transmisión en el bus local: 100 MBit/s, índice de protección: IP20, incluido módulo de zócalo de bus y conectores Axioline F | 492.25 | 1 | DR | Automation Systems (AS) | DRI | DRI243 | 1 | 1 | SÍ | PC |  | 271,30 | G | 94 | 151 | 67 | MM | 4046356640923 | 85389091 | DE | EC001596 | Imagen | Catálogo
2702464 | AXL F UTH8 XC 1F | Módulo de temperatura | Axioline F, Módulo de registro de temperatura, Entradas analógicas: 8 (8 entradas para elem. térmicos o tensión lineal, adic. 1 entrada -5 V hasta +5 V), tecnología de conexión: 2 conductores (apantallados, trenzados por pares), velocidad de transmisión en el bus local: 100 MBit/s, Variante Extreme Conditions, índice de protección: IP20, incluido módulo de zócalo de bus y conectores Axioline F | 600.3 | 1 | DR | Automation Systems (AS) | DRI | DRI243 | 1 | 1 | NO | PC |  | 293,80 | G | 94 | 151 | 67 | MM | 4055626459264 | 85389091 | DE | EC001596 | Imagen | Catálogo
1100201 | AXL F/P IO EX PP | Placa separadora | Placa separadora Axioline F/P para módulos con seguridad intrínseca | 5.22 | 1 | DR | Automation Systems (AS) | DRI | DRIPZ4 | 1 | 1 | SÍ | PC |  | 6,90 | G | 0 | 0 | 0 |  | 4055626951829 | 85389099 | US | EC002584 | Imagen | Catálogo
1052429 | AXL P AI8 HART 1F | Módulo analógico | Axioline P, Módulo de entrada analógica, Entradas analógicas activas: 8 (HART), 4 mA ... 20 mA, tecnología de conexión: 2 conductores, velocidad de transmisión en el bus local: 100 MBit/s, HART - Funcionalidad, índice de protección: IP20, Incluido módulo de zócalo de bus y conectores macho Axioline P | 863.31 | 1 | DR | Automation Systems (AS) | DRI | DRIP41 | 1 | 1 | NO | PC |  | 353,00 | G | 0 | 0 | 0 |  | 4055626676432 | 85176200 | US | EC001596 | Imagen | Catálogo
1215392 | AXL P AI8 P HART 1F | Módulo analógico | Axioline P, Módulo de entrada analógica, Entradas analógicas pasivas: 8 (HART), 0 mA ... 20 mA, 4 mA ... 20 mA, tecnología de conexión: 2 conductores, velocidad de transmisión en el bus local: 100 MBit/s, HART - Funcionalidad, índice de protección: IP20, Incluido módulo de zócalo de bus y conectores macho Axioline P | 937.65 | 1 | DR | Automation Systems (AS) | DRI | DRIP41 | 1 | 1 | NO | PC |  | 372,30 | G | 0 | 0 | 0 |  | 4063151295233 | 85176200 | US | EC001596 | Imagen | Catálogo
1087079 | AXL P AO4 HART 1F | Módulo analógico | Axioline P, Módulo de salida analógica, Salidas analógicas: 4 (HART), 0 mA ... 20 mA, 4 mA ... 20 mA, tecnología de conexión: 2 conductores, velocidad de transmisión en el bus local: 100 MBit/s, HART - Funcionalidad, índice de protección: IP20, incluidos módulo de zócalo de bus y conector macho | 752.47 | 1 | DR | Automation Systems (AS) | DRI | DRIP42 | 1 | 1 | SÍ | PC |  | 353,00 | G | 88 | 153 | 99 | MM | 4055626882468 | 85176200 | US | EC001596 | Imagen | Catálogo
1213488 | AXL P BK ETH | Acoplador de bus | Axioline P, Acoplador de bus, Modbus/TCP, Hembra RJ45, velocidad de transmisión en el bus local: 100 MBit/s, índice de protección: IP20, incluidos módulo de zócalo de bus y conector macho | 1322.33 | 1 | DR | Automation Systems (AS) | DRI | DRIP1B | 1 | 1 | NO | PC |  | 325,00 | G | 0 | 0 | 0 |  | 4063151284497 | 85176200 | US | EC001604 | Imagen | Catálogo
1132800 | AXL P BK PN | Acoplador de bus | Axioline P, Acoplador de bus, PROFINET, Hembra RJ45, velocidad de transmisión en el bus local: 100 MBit/s, índice de protección: IP20, incluidos módulo de zócalo de bus y conector macho | 911.57 | 1 | DR | Automation Systems (AS) | DRI | DRIP1A | 1 | 1 | NO | PC |  | 321,70 | G | 0 | 0 | 0 |  | 4063151062903 | 85176200 | US | EC001604 | Imagen | Catálogo
2316390 | AXL P BK PN AF | Acoplador de bus | Axioline P, Acoplador de bus, PROFINET, Hembra RJ45, autonegociación y autocrossing, velocidad de transmisión en el bus local: 100 MBit/s, índice de protección: IP20, incluidos módulo de zócalo de bus y conector macho | 4587.82 | 1 | DR | Automation Systems (AS) | DRI | DRIP1A | 1 | 1 | NO | PC |  | 321,00 | G | 0 | 0 | 0 |  | 4055626368382 | 85176200 | US | EC001604 | Imagen | Catálogo
2316396 | AXL P BS 35 | Conector de bus | Módulo de zócalo de bus Axioline P para tipo de carcasa FBPS base | 70.42 | 1 | DR | Automation Systems (AS) | DRI | DRIPZ4 | 1 | 1 | NO | PC |  | 13,70 | G | 0 | 0 | 0 |  | 4055626368344 | 85366990 | US | EC002584 | Imagen | Catálogo
1052428 | AXL P BS F2 | Conector de bus | Módulo de zócalo de bus Axioline P para tipo de carcasa F2 | 387.59 | 1 | DR | Automation Systems (AS) | DRI | DRIPZ1 | 1 | 1 | SÍ | PC |  | 135,70 | G | 0 | 0 | 0 |  | 4055626676258 | 85366990 | US | EC002584 | Imagen | Catálogo
1052430 | AXL P BS G1 | Conector de bus | Módulo de zócalo de bus Axioline P para tipo de carcasa G1 | 97.54 | 1 | DR | Automation Systems (AS) | DRI | DRIPZ1 | 1 | 1 | NO | PC |  | 19,90 | G | 0 | 0 | 0 |  | 4055626676630 | 85366990 | US | EC002584 | Imagen | Catálogo
1052416 | AXL P DI16 NAM 1F | Módulo digital | Axioline P, Módulo de entrada digital, Entradas digitales: 16 (NAMUR), 8 V DC, tecnología de conexión: 2 conductores, Funcionalidad NAMUR, velocidad de transmisión en el bus local: 100 MBit/s, índice de protección: IP20, Incluido módulo de zócalo de bus y conectores macho Axioline P | 717.26 | 1 | DR | Automation Systems (AS) | DRI | DRIP31 | 1 | 1 | NO | PC |  | 380,00 | G | 0 | 0 | 0 |  | 4055626676623 | 85389099 | US | EC001599 | Imagen | Catálogo
1213483 | AXL P DI16/2 1F | Módulo digital | Axioline P, Módulo de entrada digital, Entradas digitales: 16, 24 V DC, tecnología de conexión: 2 conductores, velocidad de transmisión en el bus local: 100 MBit/s, índice de protección: IP20, Incluido módulo de zócalo de bus y conectores macho Axioline P | 752.47 | 1 | DR | Automation Systems (AS) | DRI | DRIP31 | 1 | 1 | NO | PC |  | 380,00 | G | 0 | 0 | 0 |  | 4063151284657 | 85389099 | US | EC001599 | Imagen | Catálogo
1052431 | AXL P EX IS AI8 HART 1F | Módulo analógico | Axioline P, Módulo de entrada analógica, Entradas analógicas activas: 8 (HART), 4 mA ... 20 mA, tecnología de conexión: 2 conductores, velocidad de transmisión en el bus local: 100 MBit/s, HART - Funcionalidad, intrínsecamente seguro, índice de protección: IP20, Incluido módulo de zócalo de bus y conectores macho Axioline P | 996.33 | 1 | DR | Automation Systems (AS) | DRI | DRIP41 | 1 | 1 | NO | PC |  | 383,30 | G | 0 | 0 | 0 |  | 4055626675947 | 85176200 | US | EC001596 | Imagen | Catálogo
1215391 | AXL P EX IS AI8 P HART 1F | Módulo analógico | Axioline P, Módulo de entrada analógica, Entradas analógicas pasivas: 8 (HART), 0 mA ... 20 mA, 4 mA ... 20 mA, tecnología de conexión: 2 conductores, velocidad de transmisión en el bus local: 100 MBit/s, HART - Funcionalidad, intrínsecamente seguro, índice de protección: IP20, Incluido módulo de zócalo de bus y conectores macho Axioline P | 1032.85 | 1 | DR | Automation Systems (AS) | DRI | DRIP41 | 1 | 1 | NO | PC |  | 379,40 | G |  |  |  |  | 4063151296209 | 85176200 | US | EC001596 |  | Catálogo
1087082 | AXL P EX IS AO4 HART 1F | Módulo analógico | Axioline P, Módulo de salida analógica, Salidas analógicas: 4 (HART), 0 mA ... 20 mA, 4 mA ... 20 mA, tecnología de conexión: 2 conductores, velocidad de transmisión en el bus local: 100 MBit/s, HART - Funcionalidad, intrínsecamente seguro, índice de protección: IP20, incluidos módulo de zócalo de bus y conector macho | 851.58 | 1 | DR | Automation Systems (AS) | DRI | DRIP42 | 1 | 1 | SÍ | PC |  | 382,10 | G | 0 | 0 | 0 |  | 4055626882550 | 85176200 | US | EC001596 | Imagen | Catálogo
1052417 | AXL P EX IS DI16 NAM 1F | Módulo digital | Axioline P, Módulo de entrada digital, Entradas digitales: 16 (NAMUR), 8 V DC, tecnología de conexión: 2 conductores, Funcionalidad NAMUR, intrínsecamente seguro, velocidad de transmisión en el bus local: 100 MBit/s, índice de protección: IP20, Incluido módulo de zócalo de bus y conectores macho Axioline P | 851.58 | 1 | DR | Automation Systems (AS) | DRI | DRIP31 | 1 | 1 | NO | PC |  | 400,00 | G | 0 | 0 | 0 |  | 4055626676241 | 85389099 | US | EC001599 | Imagen | Catálogo
1087078 | AXL P EX IS DO4 SD 21-60 1F | Módulo digital | Axioline P, Módulo de salida digital, Salidas digitales: 4, 21 V, 60 mA, tecnología de conexión: 2 conductores, Activación magnética, intrínsecamente seguro, velocidad de transmisión en el bus local: 100 MBit/s, índice de protección: IP20, incluidos módulo de zócalo de bus y conector macho | 752.47 | 1 | DR | Automation Systems (AS) | DRI | DRIP32 | 5 | 1 | SÍ | PC |  | 392,50 | G | 0 | 0 | 0 |  | 4055626882062 | 85389099 | US | EC001599 | Imagen | Catálogo
1087077 | AXL P EX IS DO4 SD 24-48 1F | Módulo digital | Axioline P, Módulo de salida digital, Salidas digitales: 4, 24 V DC, 48 mA, tecnología de conexión: 2 conductores, Activación magnética, intrínsecamente seguro, velocidad de transmisión en el bus local: 100 MBit/s, índice de protección: IP20, incluidos módulo de zócalo de bus y conector macho | 752.47 | 1 | DR | Automation Systems (AS) | DRI | DRIP32 | 1 | 1 | SÍ | PC |  | 400,00 | G | 0 | 0 | 0 |  | 4055626882192 | 85389099 | US | EC001599 | Imagen | Catálogo
1397157 | AXL P EX IS RTD8 1F | Módulo de temperatura | Axioline P, Módulo de registro de temperatura, Entradas analógicas: 8 (para sensores de temperatura resistivos), tecnología de conexión: 2, 3, 4 conductores (apantallados), velocidad de transmisión en el bus local: 100 MBit/s, Funcionalidad RTD, intrínsecamente seguro, índice de protección: IP20, Incluido módulo de zócalo de bus y conectores macho Axioline P | 1013.29 | 1 | DR | Automation Systems (AS) | DRI | DRIP43 | 1 | 1 | NO | PC |  | 411,30 | G |  |  |  |  | 4063151781941 | 85176200 | US | EC001596 |  | Catálogo
2316394 | AXL P FBPS 28DC/0.5A | Módulo de alimentación | Conector de fuente de alimentación Axioline P redundante para la base de fuente de alimentación de PROFIBUS PA. Alimenta acopladores de bus a lo largo de la línea principal con 500 mA a 28 V DC. | 619.45 | 1 | DR | Automation Systems (AS) | DRI | DRIP53 | 1 | 1 | NO | PC |  | 147,70 | G | 0 | 0 | 0 |  | 4055626368368 | 85044083 | US | EC002583 | Imagen | Catálogo
2316393 | AXL P FBPS BASE | Módulo de base | Base Axioline P para conector de fuente de alimentación PROFIBUS PA. Ofrece redundancia para la fuente de alimentación de bus de campo en caso de instalación de dos conectores macho. | 143.45 | 1 | DR | Automation Systems (AS) | DRI | DRIP53 | 1 | 1 | NO | PC |  | 198,90 | G | 0 | 0 | 0 |  | 4055626368375 | 85366990 | US | EC001600 | Imagen | Catálogo
1397156 | AXL P RTD8 1F | Módulo de temperatura | Axioline P, Módulo de registro de temperatura, Entradas analógicas: 8 (para sensores de temperatura resistivos), tecnología de conexión: 2, 3, 4 conductores (apantallados), velocidad de transmisión en el bus local: 100 MBit/s, Funcionalidad RTD, índice de protección: IP20, Incluido módulo de zócalo de bus y conectores macho Axioline P | 992.42 | 1 | DR | Automation Systems (AS) | DRI | DRIP43 | 1 | 1 | NO | PC |  | 388,00 | G |  |  |  |  | 4063151781156 | 85176200 | US | EC001596 |  | Catálogo
2316402 | AXL P TERM PAIR | Borna | Par de resistencia de cierre Axioline P | 80.85 | 1 | DR | Automation Systems (AS) | DRI | DRIPZ4 | 1 | 1 | SÍ | PC |  | 23,30 | G | 0 | 0 | 0 |  | 4055626368313 | 85332100 | US | EC001600 | Imagen | Catálogo
1296378 | AXL SE AI4 I 0-20 | Módulo analógico | Axioline Smart Elements, Módulo de entrada analógica, Entradas analógicas: 4, 0 mA ... 20 mA, tecnología de conexión: 2 conductores, índice de protección: IP20 | 165.68 | 1 | DR | Automation Systems (AS) | DRI | DRIB41 | 1 | 1 | NO | PC |  | 36,87 | G | 0 | 0 | 0 |  | 4063151534301 | 85389091 | DE | EC001596 | Imagen | Catálogo
1088062 | AXL SE AI4 I 4-20 | Módulo analógico | Axioline Smart Elements, Módulo de entrada analógica, Entradas analógicas: 4, 4 mA ... 20 mA, tecnología de conexión: 2 conductores, índice de protección: IP20 | 165.68 | 1 | DR | Automation Systems (AS) | DRI | DRIB41 | 1 | 1 | NO | PC |  | 36,80 | G | 0 | 0 | 0 |  | 4055626887623 | 85389091 | DE | EC001596 | Imagen | Catálogo
1088104 | AXL SE AI4 U 0-10 | Módulo analógico | Axioline Smart Elements, Módulo de entrada analógica, Entradas analógicas: 4, 0 V ... 10 V, tecnología de conexión: 2 conductores, índice de protección: IP20 | 165.68 | 1 | DR | Automation Systems (AS) | DRI | DRIB41 | 1 | 1 | NO | PC |  | 37,00 | G | 0 | 0 | 0 |  | 4055626887715 | 85389091 | DE | EC001596 | Imagen | Catálogo
1487836 | AXL SE AI4 U -10-10 | Módulo analógico | Axioline Smart Elements, Módulo de entrada analógica, Entradas analógicas: 4, -10 V ... 10 V, tecnología de conexión: 2 conductores, índice de protección: IP20 | 150.08 | 1 | DR | Automation Systems (AS) | DRI | DRIB41 | 1 | 1 | NO | PC |  | 36,70 | G | 0 | 0 | 0 |  | 4063151931650 | 85389091 | DE | EC001596 | Imagen | Catálogo
1296372 | AXL SE AO4 I 0-20 | Módulo analógico | Axioline Smart Elements, Módulo de salida analógica, Salidas analógicas: 4, 0 mA ... 20 mA, tecnología de conexión: 2 conductores, índice de protección: IP20 | 178.89 | 1 | DR | Automation Systems (AS) | DRI | DRIB42 | 1 | 1 | NO | PC |  | 39,10 | G | 0 | 0 | 0 |  | 4063151534103 | 85389091 | DE | EC001596 | Imagen | Catálogo
1088123 | AXL SE AO4 I 4-20 | Módulo analógico | Axioline Smart Elements, Módulo de salida analógica, Salidas analógicas: 4, 4 mA ... 20 mA, tecnología de conexión: 2 conductores, índice de protección: IP20 | 178.89 | 1 | DR | Automation Systems (AS) | DRI | DRIB42 | 1 | 1 | NO | PC |  | 38,97 | G | 0 | 0 | 0 |  | 4055626887821 | 85389091 | DE | EC001596 | Imagen | Catálogo
1088126 | AXL SE AO4 U 0-10 | Módulo analógico | Axioline Smart Elements, Módulo de salida analógica, Salidas analógicas: 4, 0 V ... 10 V, tecnología de conexión: 2 conductores, índice de protección: IP20 | 178.89 | 1 | DR | Automation Systems (AS) | DRI | DRIB42 | 1 | 1 | NO | PC |  | 39,10 | G | 0 | 0 | 0 |  | 4055626886367 | 85389091 | DE | EC001596 | Imagen | Catálogo
1487835 | AXL SE AO4 U -10-10 | Módulo analógico | Axioline Smart Elements, Módulo de salida analógica, Salidas analógicas: 4, -10 V ... 10 V, tecnología de conexión: 2 conductores, índice de protección: IP20 | 162.08 | 1 | DR | Automation Systems (AS) | DRI | DRIB42 | 1 | 1 | NO | PC |  | 39,20 | G | 0 | 0 | 0 |  | 4063151931254 | 85389091 | DE | EC001596 | Imagen | Catálogo
1088131 | AXL SE CNT1 | Módulo de función | Axioline Smart Elements, Módulo de función, Entrada de contador: 1, Entrada de mando: 1, Entrada de dirección de contaje: 1, Salida digital: 1, 24 V DC, 100 mA, índice de protección: IP20 | 192.1 | 1 | DR | Automation Systems (AS) | DRI | DRIB63 | 1 | 1 | NO | PC |  | 35,10 | G | 0 | 0 | 0 |  | 4055626887722 | 85389091 | DE | EC001601 | Imagen | Catálogo
1088127 | AXL SE DI16/1 | Módulo digital | Axioline Smart Elements, Módulo de entrada digital, Entradas digitales: 16, 24 V DC, tecnología de conexión: 1 conductor, índice de protección: IP20 | 75.64 | 1 | DR | Automation Systems (AS) | DRI | DRIB31 | 1 | 1 | NO | PC |  | 37,50 | G | 16 | 156 | 123 | MM | 4055626886374 | 85389091 | DE | EC001599 | Imagen | Catálogo
1105559 | AXL SE DI16/1 NPN | Módulo digital | Axioline Smart Elements, Módulo de entrada digital, Entradas digitales: 16 (NPN), 24 V DC, tecnología de conexión: 1 conductor, índice de protección: IP20 | 85.24 | 1 | DR | Automation Systems (AS) | DRI | DRIB31 | 1 | 1 | NO | PC |  | 36,60 | G | 0 | 0 | 0 |  | 4055626989006 | 85389091 | DE | EC001599 | Imagen | Catálogo
1285228 | AXL SE DI4/2 110DC EA | Digital module | Axioline Smart Elements, Digital input module, Digital inputs: 4, 110 V DC, connection technology: 2-conductor, in accordance with IEC 61850-3, degree of protection: IP20 | 99.98 | 1 | DR | Automation Systems (AS) | DRM | DRMBAB | 1 | 1 | NO | PC |  | 34,40 | g | 0 | 0 | 0 | 0 | 4063151490584 | 85389099 | DE | EC001599 |  | Catálogo
1348696 | AXL SE DI4/2 48/60DC EA | Digital module | Axioline Smart Elements, Digital input module, Digital inputs: 4, 48 V DC ... 60 V DC, connection technology: 2-conductor, in accordance with IEC 61850-3, degree of protection: IP20 | 99.98 | 1 | DR | Automation Systems (AS) | DRM | DRMBAB | 1 | 1 | NO | PC |  | 34,40 | g | 0 | 0 | 0 | 0 | 4063151665968 | 85389099 | DE | EC001599 |  | Catálogo
1438680 | AXL SE DI8/2 48 | Módulo digital | Axioline Smart Elements, Módulo de entrada digital, Entradas digitales: 8 (libre de potencial), 48 V DC, tecnología de conexión: 2 conductores, índice de protección: IP20 | 108.05 | 1 | DR | Automation Systems (AS) | DRI | DRIB31 | 1 | 1 | NO | PC |  | 37,50 | G | 0 | 0 | 0 |  | 4063151816759 | 85389091 | DE | EC001599 | Imagen | Catálogo
1398502 | AXL SE DI8/2 EA | Digital module | Axioline Smart Elements, Digital input module, Digital inputs: 8, 24 V DC, 19 V ... 29 V, connection technology: 2-conductor, in accordance with IEC 61850-3, degree of protection: IP20 | 95.22 | 1 | DR | Automation Systems (AS) | DRM | DRMBAB | 1 | 1 | NO | PC |  | 36,40 | g | 0 | 0 | 0 | 0 | 4063151976064 | 85389091 | DE |  |  | Catálogo
1745229 | AXL SE DIO16/1 | Digital module | Axioline Smart Elements, Digital I/O module, Digital inputs: 16, 24 V DC, connection technology: 1-conductor, Digital outputs: 16, 24 V DC, 500 mA, connection technology: 1-conductor, degree of protection: IP20 | 104.4 | 1 | DR | Automation Systems (AS) | DRI | DRIB33 | 1 | 1 | NO | PC |  | 37,00 | g | 0 | 0 | 0 | 0 | 4067923310216 | 85389091 | DE |  |  | Catálogo
1088129 | AXL SE DO16/1 | Módulo digital | Axioline Smart Elements, Módulo de salida digital, Salidas digitales: 16, 24 V DC, 500 mA, tecnología de conexión: 1 conductor, índice de protección: IP20 | 90.05 | 1 | DR | Automation Systems (AS) | DRI | DRIB32 | 1 | 1 | NO | PC |  | 38,90 | G | 16 | 124 | 78 | MM | 4055626888101 | 85389091 | DE | EC001599 | Imagen | Catálogo
1105560 | AXL SE DO16/1 NPN | Módulo digital | Axioline Smart Elements, Módulo de salida digital, Salidas digitales: 16 (NPN), 24 V DC, 500 mA, tecnología de conexión: 1 conductor, índice de protección: IP20 | 98.45 | 1 | DR | Automation Systems (AS) | DRI | DRIB32 | 1 | 1 | NO | PC |  | 37,88 | G | 0 | 0 | 0 |  | 4055626987323 | 85389091 | DE | EC001599 | Imagen | Catálogo
1181790 | AXL SE DO4/2 2A EF | Módulo digital | Axioline Smart Elements, Módulo de salida digital, Salidas digitales: 4, 24 V DC, 2 A, tecnología de conexión: 2 conductores, índice de protección: IP20 | 69.63 | 1 | DR | Automation Systems (AS) | DRI | DRIB32 | 1 | 1 | NO | PC |  | 38,10 | G | 0 | 0 | 0 |  | 4063151359430 | 85389091 | DE | EC001599 | Imagen | Catálogo
1105562 | AXL SE DOR2 W 230 | Módulo de relés | Axioline Smart Elements, Módulo de relés, Salidas por relé: 2 (libre de potencial), Conmutador, 220 V DC, 230 V AC, índice de protección: IP20 | 50.43 | 1 | DR | Automation Systems (AS) | DRI | DRIB34 | 1 | 1 | SÍ | PC |  | 44,00 | G | 0 | 0 | 0 |  | 4055626989013 | 85364900 | DE | EC001599 | Imagen | Catálogo
1398497 | AXL SE DOR2 W 230 EA | Relay module | Axioline Smart Elements, Relay module, Relay outputs: 2 (floating), Changeover contact, 220 V DC, 230 V AC, in accordance with IEC 61850-3, degree of protection: IP20 | 52.37 | 1 | DR | Automation Systems (AS) | DRM | DRMBAB | 1 | 1 | NO | PC |  | 44,00 | g | 0 | 0 | 0 | 0 | 4063151963170 | 85364190 | DE | EC001599 |  | Catálogo
1090203 | AXL SE FSDI8/3 | Módulo de seguridad | Axioline Smart Elements, Módulo de entrada digital, Seguridad funcional, Failsafe over EtherCAT®, Entradas digitales seguras: 4 (Asignación de 2 canales), 8 (Asignación de 1 canal), 24 V DC, tecnología de conexión: 3 conductores, índice de protección: IP20 | 228.21 | 1 | DN | Automation Infrastructure (AI) | DNA | DNA821 | 1 | 1 | SÍ | PC |  | 48,43 | G | 0 | 0 | 0 |  | 4055626899268 | 85389091 | DE | EC001599 | Imagen | Catálogo
1090205 | AXL SE FSDO4/2 2A | Módulo de seguridad | Axioline Smart Elements, Módulo de salida digital, Seguridad funcional, Failsafe over EtherCAT®, Salidas digitales seguras: 2 (Asignación de 2 canales), 4 (Asignación de 1 canal), 24 V DC, 2 A, tecnología de conexión: 2 conductores, índice de protección: IP20 | 216.37 | 1 | DN | Automation Infrastructure (AI) | DNA | DNA831 | 1 | 1 | SÍ | PC |  | 48,43 | G | 0 | 0 | 0 |  | 4055626898834 | 85389091 | DE | EC001599 | Imagen | Catálogo
1182185 | AXL SE INC1 ASYM | Módulo de función | Axioline Smart Elements, Módulo de registro de posiciones, Entrada de transmisor de valor incremental: 1, transmisores asimétricos, Entradas digitales: 2, 24 V DC, índice de protección: IP20 | 214.91 | 1 | DR | Automation Systems (AS) | DRI | DRIB61 | 1 | 1 | NO | PC |  | 38,44 | G | 0 | 0 | 0 |  | 4063151218379 | 85389091 | DE | EC001599 | Imagen | Catálogo
1088130 | AXL SE INC1 SYM | Módulo de función | Axioline Smart Elements, Módulo de registro de posiciones, Entrada de transmisor de valor incremental: 1, emisor simétrico según EIA-422, Entradas digitales: 2, 24 V DC, índice de protección: IP20 | 214.91 | 1 | DR | Automation Systems (AS) | DRI | DRIB61 | 1 | 1 | NO | PC |  | 37,70 | G | 0 | 0 | 0 |  | 4055626886183 | 85389091 | DE | EC001601 | Imagen | Catálogo
1088132 | AXL SE IOL4 | Módulo de comunicación | Axioline Smart Elements, Maestro IO-Link, puertos IO-Link Class A: 4, tipo de conexión: Conexión push-in, tecnología de conexión: 3 conductores, índice de protección: IP20 | 178.89 | 1 | DR | Automation Systems (AS) | DRI | DRIB53 | 1 | 1 | NO | PC |  | 40,00 | G | 0 | 0 | 0 |  | 4055626887470 | 85389091 | DE | EC001604 | Imagen | Catálogo
1337223 | AXL SE PD16 24V | Distribuidor de potencial | Axioline Smart Elements, Módulo de distribución de potencial, 24 V DC, índice de protección: IP20 | 30.02 | 1 | DR | Automation Systems (AS) | DRI | DRIBZ4 | 1 | 1 | NO | PC |  | 35,50 | G | 0 | 0 | 0 |  | 4063151638542 | 85389099 | DE | EC001600 | Imagen | Catálogo
1337224 | AXL SE PD16 GND | Distribuidor de potencial | Axioline Smart Elements, Módulo de distribución de potencial, GND, índice de protección: IP20 | 22.81 | 1 | DR | Automation Systems (AS) | DRI | DRIBZ4 | 1 | 1 | NO | PC |  | 35,50 | G | 0 | 0 | 0 |  | 4063151639020 | 85369010 | DE | EC001600 | Imagen | Catálogo
1337225 | AXL SE PD8/8 24V/GND | Distribuidor de potencial | Axioline Smart Elements, Módulo de distribución de potencial, 24 V DC, GND, índice de protección: IP20 | 26.41 | 1 | DR | Automation Systems (AS) | DRI | DRIBZ4 | 1 | 1 | NO | PC |  | 36,00 | G | 0 | 0 | 0 |  | 4063151638634 | 85389099 | DE | EC001600 | Imagen | Catálogo
1079241 | AXL SE PSDI8/3 | Módulo de seguridad | Axioline Smart Elements, Módulo de entrada digital, Seguridad funcional, PROFIsafe, únicamente para la conexión a un sistema de control de Phoenix Contact y Siemens, Entradas digitales seguras: 4 (Asignación de 2 canales), 8 (Asignación de 1 canal), 24 V DC, tecnología de conexión: 3 conductores, índice de protección: IP20 | 228.21 | 1 | DN | Automation Infrastructure (AI) | DNA | DNA821 | 1 | 1 | NO | PC |  | 58,43 | G | 0 | 0 | 0 |  | 4055626798127 | 85389091 | DE | EC001599 | Imagen | Catálogo
1079231 | AXL SE PSDO4/2 2A | Módulo de seguridad | Axioline Smart Elements, Módulo de salida digital, Seguridad funcional, PROFIsafe, únicamente para la conexión a un sistema de control de Phoenix Contact y Siemens, Salidas digitales seguras: 2 (Asignación de 2 canales), 4 (Asignación de 1 canal), 24 V DC, 2 A, tecnología de conexión: 2 conductores, índice de protección: IP20 | 216.37 | 1 | DN | Automation Infrastructure (AI) | DNA | DNA831 | 1 | 1 | NO | PC |  | 58,30 | G | 0 | 0 | 0 |  | 4055626798073 | 85389091 | DE | EC001599 | Imagen | Catálogo
1181787 | AXL SE RS232 | Módulo de comunicación | Axioline Smart Elements, Módulo de comunicación, interfaz RS-232: 1, Ancho de datos de proceso: 20 bytes, Protocolo de transparencia, índice de protección: IP20 | 220.91 | 1 | DR | Automation Systems (AS) | DRI | DRIB51 | 1 | 1 | NO | PC |  | 34,80 | G | 0 | 0 | 0 |  | 4063151618056 | 85176200 | DE | EC001604 | Imagen | Catálogo
1281866 | AXL SE RS232 EA | Communication module | Axioline Smart Elements, Communication module; Serial data transmission, Communication module; interface: RS-232: 1; Transmission speed: 100 bps ... 230400 bps; in accordance with IEC 61850-3, Transparent protocol; degree of protection: IP20 | 236.86 | 1 | DR | Automation Systems (AS) | DRM | DRMBAE | 1 | 1 | NO | PC |  | 35,00 | g | 0 | 0 | 0 | 0 | 4063151482022 | 85176200 | DE | EC001604 |  | Catálogo
1507979 | AXL SE RS232 EF | Módulo de comunicación | Axioline Smart Elements, Módulo de comunicación, interfaz RS-232: 1, Ancho de datos de proceso: 64 bytes, Protocolo de transparencia, Protocolo extremo-extremo, Protocolo XON/XOFF, Modbus/RTU (ayuda cliente), índice de protección: IP20 | 258.13 | 1 | DR | Automation Systems (AS) | DRI | DRIB51 | 1 | 1 | NO | PC |  | 35,09 | G | 0 | 0 | 0 |  | 4063151969356 | 85176200 | DE | EC001604 | Imagen | Catálogo
1088128 | AXL SE RS485 | Módulo de comunicación | Axioline Smart Elements, Módulo de comunicación, interfaz RS-485: 1, Ancho de datos de proceso: 20 bytes, Protocolo de transparencia, índice de protección: IP20 | 220.91 | 1 | DR | Automation Systems (AS) | DRI | DRIB51 | 1 | 1 | NO | PC |  | 35,00 | G | 0 | 0 | 0 |  | 4055626888002 | 85176200 | DE | EC001604 | Imagen | Catálogo
1398499 | AXL SE RS485 EA | Communication module | Axioline Smart Elements, Communication module; Serial data transmission, Communication module; interface: RS-485: 1; Transmission speed: 0 bps ... 230400 bps; Process data width: 20 bytes, Transparent protocol, Modbus/RTU (client support), Modbus/RTU (server support); degree of protection: IP20 | 214.25 | 1 | DR | Automation Systems (AS) | DRM | DRMBAE | 1 | 1 | NO | PC |  | 36,80 | g | 0 | 0 | 0 | 0 | 4063151976736 | 85176200 | DE |  |  | Catálogo
1507978 | AXL SE RS485 EF | Módulo de comunicación | Axioline Smart Elements, Módulo de comunicación, interfaz RS-485: 1, Ancho de datos de proceso: 64 bytes, Protocolo de transparencia, Protocolo extremo-extremo, Modbus/RTU (ayuda cliente), Modbus/RTU (ayuda servidor), índice de protección: IP20 | 258.13 | 1 | DR | Automation Systems (AS) | DRI | DRIB51 | 1 | 1 | NO | PC |  | 34,79 | G | 0 | 0 | 0 |  | 4063151969257 | 85176200 | DE | EC001604 | Imagen | Catálogo
1398500 | AXL SE RTD2 PT100 EA | Temperature module | Axioline Smart Elements, Temperature recording module, Detection of Pt 100 temperature sensors, Analog RTD inputs: 2 (Pt 100), connection technology: 4-conductor, degree of protection: IP20 | 184.49 | 1 | DR | Automation Systems (AS) | DRM | DRMBAC | 1 | 1 | NO | PC |  | 33,90 | g | 0 | 0 | 0 | 0 | 4063151930417 | 85389099 | DE |  |  | Catálogo
1088106 | AXL SE RTD4 PT100 | Módulo de temperatura | Axioline Smart Elements, Módulo de registro de temperatura, Detección de sensores de temperatura Pt 100, Entradas RTD analógicas: 4 (Pt 100), tecnología de conexión: 3 conductores, índice de protección: IP20 | 232.92 | 1 | DR | Automation Systems (AS) | DRI | DRIB43 | 1 | 1 | SÍ | PC |  | 39,80 | G | 0 | 0 | 0 |  | 4055626886176 | 85389099 | DE | EC001596 | Imagen | Catálogo
1182190 | AXL SE RTD4 PT1000 | Módulo de temperatura | Axioline Smart Elements, Módulo de registro de temperatura, Entradas RTD analógicas: 4 (Pt 1000), tecnología de conexión: 3 conductores, índice de protección: IP20 | 232.92 | 1 | DR | Automation Systems (AS) | DRI | DRIB43 | 1 | 1 | NO | PC |  | 39,82 | G | 0 | 0 | 0 |  | 4063151219215 | 85389099 | DE | EC001596 | Imagen | Catálogo
1167159 | AXL SE SC | Cobertor | Axioline Smart Elements, Cubierta de ranura, índice de protección: IP20 | 8.4 | 1 | DR | Automation Systems (AS) | DRI | DRIBZ4 | 1 | 1 | NO | PC |  | 19,10 | G | 0 | 0 | 0 |  | 4063151182151 | 85389099 | DE | EC002584 | Imagen | Catálogo
1088134 | AXL SE SC-A | Cobertor | Axioline Smart Elements, Cubierta de ranura, Función de diagnóstico, índice de protección: IP20 | 15.01 | 1 | DR | Automation Systems (AS) | DRI | DRIBZ4 | 1 | 1 | NO | PC |  | 30,00 | G | 0 | 0 | 0 |  | 4055626888118 | 85389091 | DE | EC002584 | Imagen | Catálogo
1745227 | AXL SE SC-F | Cover | Axioline Smart Elements, Slot cover, degree of protection: IP20 | 5.4 | 1 | DR | Automation Systems (AS) | DRI | DRIBZ4 | 5 | 5 | NO | PC |  | 5,54 | g | 0 | 0 | 0 | 0 | 4067923310162 | 39269097 | DE |  |  | Catálogo
1190012 | AXL SE SSDI8/3 | Módulo de seguridad | Axioline Smart Elements, Módulo de entrada digital, Seguridad funcional, Tecnología SafetyBridge, Entradas digitales seguras: 4 (Asignación de 2 canales), 8 (Asignación de 1 canal), 24 V DC, tecnología de conexión: 3 conductores, índice de protección: IP20 | 228.21 | 1 | DN | Automation Infrastructure (AI) | DNA | DNA821 | 1 | 1 | NO | PC |  | 48,43 | G | 0 | 0 | 0 |  | 4063151237479 | 85389091 | DE | EC001599 | Imagen | Catálogo
1190017 | AXL SE SSDO4/2 2A | Módulo de seguridad | Axioline Smart Elements, Módulo de salida digital, Seguridad funcional, Tecnología SafetyBridge, Salidas digitales seguras: 2 (Asignación de 2 canales), 4 (Asignación de 1 canal), 24 V DC, 2 A, tecnología de conexión: 2 conductores, índice de protección: IP20 | 216.37 | 1 | DN | Automation Infrastructure (AI) | DNA | DNA831 | 1 | 1 | NO | PC |  | 48,43 | G | 0 | 0 | 0 |  | 4063151238285 | 85389091 | DE | EC001599 | Imagen | Catálogo
1182068 | AXL SE UTH4 EF | Módulo de temperatura | Axioline Smart Elements, Módulo de registro de temperatura, Entradas analógicas: 4 (Entradas para termopares o tensión lineal), tecnología de conexión: 2 conductores (apantallados, trenzados por pares), Unión fría externa (también útil como entrada de sensor Pt 100 adicional): 1, tecnología de conexión: 4 conductores, índice de protección: IP20 | 226.91 | 1 | DR | Automation Systems (AS) | DRI | DRIB43 | 1 | 1 | NO | PC |  | 40,75 | G | 0 | 0 | 0 |  | 4063151371005 | 85437090 | DE | EC001596 | Imagen | Catálogo
2700518 | AXL SHIELD SET | Conexión de pantalla | Juego de conexión de pantalla de Axioline (contiene 2 soportes de carril para pantalla y 2 bornes de conexión SK 5) | 32.42 | 1 | DR | Automation Systems (AS) | DRI | DRI2Z4 | 1 | 1 | NO | PC |  | 77,70 | G | 12 | 127 | 143 | MM | 4046356570114 | 73269098 | DE | EC002584 | Imagen | Catálogo
1334854 | AXL X PN DI16 DO8 ADIO8 | Módulo digital | Módulo de E/S remotas Axioline X para la instalación en la zona 1. Comunicación PROFINET con entradas y salidas analógicas y digitales. | Consultar | 1 | DR | Automation Systems (AS) | DRI | DRIPAA | 1 | 1 | NO | PC |  | 2.900,00 | G | 0 | 0 | 0 |  | 4063151633578 | 85176200 | DE | EC001599 | Imagen | Catálogo
1371410 | AXL X PN DI16 DO8 ADIO8 ENC | Módulo digital | Módulo de E/S remotas Axioline X, premontado en carcasa certificada para la instalación en la zona 1. Comunicación PROFINET con entradas y salidas analógicas y digitales. | Consultar | 1 | DR | Automation Systems (AS) | DRI | DRIPAA | 1 | 1 | NO | PC |  | 9.700,00 | G | 0 | 0 | 0 |  | 4063151728199 | 85371098 | DE | EC001599 | Imagen | Catálogo
0702997 | AZK 35 | Módulo de ramificación | Módulo de ramificación, corriente nominal: 125 A, tipo de conexión: Conexión por tornillo, Sección de dimensionamiento: 35 mm², sección: 0,75 mm² - 35 mm², montaje: Barra colectora del neutro, color: color aluminio | 999.98 | 100 | BE | Industrial Cabinet Connectivity (ICC) | BE7 | BE7331 | 10 | 10 | NO | PC |  | 42,40 | G | 0 | 0 | 0 | MM | 4017918003647 | 85369010 | PL | EC000001 | Imagen | Catálogo
0706045 | B/DFK | Tapón ciego | Material de montaje, color: gris, familia de artículos: Accesorios, anchura: 6 mm | 65.99 | 100 | AA | PCB Connectors (PCC) | AAR | AARZZA | 100 | 100 | NO | PC |  | 0,62 | G | 26 | 126 | 129 | MM | 4017918003692 | 39269097 | DE | EC002943 | Imagen | Catálogo
1113854 | BANK HOUSING 144Q | Carcasa | La carcasa de instrumentos 144Q se ha diseñado para el tipo de montaje en panel de conmutación y dispone de ranuras para 9 relés | 1527.24 | 1 | DT | Vertical Market Management (VMM) | DTM | DTMCAA | 1 | 1 | NO | PC | F | 1.784,00 | G | 0 | 0 | 0 |  | 4063151037505 | 85389099 | DE | EC002586 | Imagen | Catálogo
1113855 | BANK HOUSING 96Q | Carcasa | La carcasa de instrumentos 96Q se ha diseñado para el tipo de montaje en panel de conmutación y dispone de ranuras para 4 relés | 704.87 | 1 | DT | Vertical Market Management (VMM) | DTM | DTMCAA | 1 | 1 | NO | PC | F | 954,40 | G | 102 | 150 | 140 | MM | 4063151037253 | 85389099 | DE | EC002586 | Imagen | Catálogo
2702198 | BAR-ANT-N-N-EX | Barrera de antena | Barrera de antena para el pasamuros de armario de control, tipo de protección: Ex i, índice de protección: IP65, instalación de dispositivo de protección repelente: zona 2/22, instalación de la antena: zona Ex de polvo y gas, rango de frecuencia: 0,3 GHz ... 6 GHz, conexión: 2 x N (hembra), homologación ATEX e IECEx | 390.61 | 1 | DN | Automation Infrastructure (AI) | DNC | DNC6Z1 | 1 | 1 | SÍ | PC |  | 172,80 | G | 0 | 0 | 0 |  | 4055626033730 | 85177100 | TW | EC001135 | Imagen | Catálogo
1267397 | BASE/U/RAIL DIVIDER | Placa separadora | Placa separadora Marshalling E/S VIP para la separación segura entre los módulos de base equipados con seguridad intrínseca y sin ella para uso universal en diseño UM-PRO ...MSTB... La placa separadora se monta directamente sobre el carril DIN al final del módulo de base. | 72.5 | 1 | DK | Interface Components (IF) | DK1 | DK115Z | 1 | 1 | NO | PC |  | 46,20 | G | 0 | 0 | 0 |  | 4063151387105 | 39269097 | US | EC002498 | Imagen | Catálogo
1065476 | BASE-MSTB/D37M/16CH/EX | Módulo de base | Elemento de base Marshalling E/S VIP de 16 canales con conectores D-SUB de 37 polos para uso universal. Bornas de campo y suministro enchufables disponibles como accesorios. Con tecnología de conexión push-in. Opcionalmente para Ex i y Non-Ex. | 576.18 | 1 | DK | Interface Components (IF) | DK1 | DK115A | 1 | 0 | SÍ | PC |  | 635,40 | G | 0 | 0 | 0 |  | 4055626727929 | 85366990 | US | EC002780 | Imagen | Catálogo
2320458 | BATTERY MOUNTING CASE | Set de montaje para la fijación de las baterías | Sirve para alojar módulos de batería que no pueden ser instalados en carriles normalizados. | 414.34 | 1 | CM | Power Supplies; | CMU | CMUEZ9 | 1 | 1 | SÍ | PC |  | 5.500,00 | G | 0 | 0 | 0 |  | 4046356933131 | 73269098 | DE | EC002839 | Imagen | Catálogo
1134645 | BATTERY MOUNTING CASE M | Set de montaje para la fijación de las baterías | Sirve para alojar módulos de batería que no pueden ser instalados en carriles normalizados. | 314.01 | 1 | CM | Power Supplies; | CMU | CMUQZ9 | 1 | 1 | SÍ | PC |  | 3.200,00 | G | 0 | 0 | 0 |  | 4063151067083 | 73269098 | DE | EC002839 | Imagen | Catálogo
2320788 | BATTERY MOUNTING KIT | Set de montaje para la fijación de las baterías | Sirve para alojar módulos de batería que no pueden ser instalados en carriles normalizados. | 141.46 | 1 | CM | Power Supplies; | CMU | CMUEZ9 | 1 | 1 | SÍ | PC |  | 472,50 | G | 0 | 0 | 0 |  | 4046356741088 | 73269098 | DE | EC002839 | Imagen | Catálogo
1353237 | BC 107,6 1D1K1P0R HBUS DEV-PCB | Placa de circuito impreso | Pletina de trama perforada | 39.66 | 1 | AC | DCS | ACH | ACHBAZ | 1 | 1 | SÍ | PC |  | 33,30 | G | 0 | 0 | 0 |  | 4063151676773 | 85340011 | SI | EC001031 | Imagen | Catálogo
2202525 | BC 107,6 DEV-KIT KMGY | Set de carcasa | DEV-KIT BC 107,6: incluye 1 carcasa BC 107,6 y bornes para tarjeta (MKDS), suministrados en piezas individuales | 44.04 | 1 | AC | DCS | ACH | ACHBAC | 1 | 1 | NO | PC |  | 173,20 | G | 92 | 107 | 114 | MM | 4055626141756 | 85369010 | DE | EC001031 | Imagen | Catálogo
2200722 | BC 107,6 DKL R BK | Tapa de la carcasa | Caja para carril para el empleo en distribuidores de instalación según DIN​ 43880, Cubierta encajada (fija), anchura: 107,6 mm, altura: 45 mm, profundidad: 8 mm, color: negro (similar RAL 9005) | 2.72 | 1 | AC | DCS | ACH | ACHBAB | 10 | 10 | NO | PC |  | 13,87 | G | 65 | 118 | 93 | MM | 4046356661218 | 84879090 | DE | EC002779 | Imagen | Catálogo
1684628 | BC 107,6 DKL R D2,4 KPG BK | Tapa de la caja con pantalla táctil | Caja para carril para el empleo en distribuidores de instalación según DIN​ 43880, Cubierta encajada (fija), pantalla táctil de 2,4 capacitiva integrada, resolución: 320 x 240 Píxel(es), interfaz: 4-wire SPI, anchura: 107,6 mm, altura: 45 mm, profundidad: 13,5 mm | 113.71 | 1 | AC | DCS | ACH | ACHBAI | 5 | 5 | NO | PC | F | 49,70 | G | 54 | 190 | 125 | MM | 4067923251861 | 85480090 | CN | EC002779 | Imagen | Catálogo
1335860 | BC 107,6 DKL R D2,4 KPG KMGY | Tapa de la caja con pantalla táctil | Caja para carril para el empleo en distribuidores de instalación según DIN​ 43880, Cubierta encajada (fija), pantalla táctil de 2,4 capacitiva integrada, resolución: 320 x 240 Píxel(es), interfaz: 4-wire SPI, anchura: 107,6 mm, altura: 45 mm, profundidad: 13,5 mm | 113.71 | 1 | AC | DCS | ACH | ACHBAI | 5 | 5 | NO | PC | F | 53,11 | G | 54 | 190 | 125 | MM | 4063151637149 | 85480090 | CN | EC002779 | Imagen | Catálogo
1335861 | BC 107,6 DKL R D2,4 TCG BK | Tapa de la caja con pantalla táctil | Caja para carril para el empleo en distribuidores de instalación según DIN​ 43880, Cubierta encajada (fija), pantalla táctil de 2,4 capacitiva integrada, resolución: 320 x 240 Píxel(es), interfaz: 4-wire SPI, anchura: 107,6 mm, altura: 45 mm, profundidad: 13,5 mm | 111.22 | 1 | AC | DCS | ACH | ACHBAI | 5 | 5 | NO | PC |  | 51,94 | G | 54 | 190 | 125 | MM | 4063151637620 | 85480090 | CN | EC002779 | Imagen | Catálogo
1335858 | BC 107,6 DKL R D2,4 TCG KMGY | Tapa de la caja con pantalla táctil | Caja para carril para el empleo en distribuidores de instalación según DIN​ 43880, Cubierta encajada (fija), pantalla táctil de 2,4 capacitiva integrada, resolución: 320 x 240 Píxel(es), interfaz: 4-wire SPI, anchura: 107,6 mm, altura: 45 mm, profundidad: 13,5 mm | 111.22 | 1 | AC | DCS | ACH | ACHBAI | 5 | 5 | NO | PC |  | 51,86 | G | 54 | 190 | 125 | MM | 4063151636593 | 85480090 | CN | EC002779 | Imagen | Catálogo
1335865 | BC 107,6 DKL R D2,4 TCG KMGY VPE1 | Tapa de la caja con pantalla táctil | Caja para carril para el empleo en distribuidores de instalación según DIN​ 43880, Cubierta encajada (fija), pantalla táctil de 2,4 capacitiva integrada, resolución: 320 x 240 Píxel(es), interfaz: 4-wire SPI, anchura: 107,6 mm, altura: 45 mm, profundidad: 13,5 mm | 123.6 | 1 | AC | DCS | ACH | ACHBAI | 1 | 1 | NO | PC |  | 62,80 | G | 45 | 110 | 80 | MM | 4063151637064 | 85480090 | CN | EC002779 | Imagen | Catálogo
2896173 | BC 107,6 DKL R KMGY | Tapa de la carcasa | Caja para carril para el empleo en distribuidores de instalación según DIN​ 43880, Cubierta encajada (fija), anchura: 107,6 mm, altura: 45 mm, profundidad: 8 mm, color: gris claro (similar RAL 7035) | 2.72 | 1 | AC | DCS | ACH | ACHBAB | 10 | 10 | NO | PC |  | 13,96 | G | 67 | 120 | 94 | MM | 4046356096645 | 84879090 | DE | EC002779 | Imagen | Catálogo
1889038 | BC 107,6 DKL R KMGY S2185 | Housing cover | DIN rail housing for use in distribution boards in accordance with DIN 43880, Latching cover (non-detachable), width: 107.6 mm, height: 45 mm, depth: 8 mm, color: light gray (similar RAL 7035) | 8.06 | 1 | AC | DCS | ACH | ACHBAB | 10 | 500 | NO | PC | F | 13,83 | g | 0 | 0 | 0 | 0 | 4067923613515 | 84879090 | DE |  |  | Catálogo
1791398 | BC 107,6 DKL R WH9016 | Tapa de la carcasa | Caja para carril para el empleo en distribuidores de instalación según DIN​ 43880, Cubierta encajada (fija), anchura: 107,6 mm, altura: 45 mm, profundidad: 8 mm, color: blanco tráfico (similar RAL 9016) | 2.72 | 1 | AC | DCS | ACH | ACHBAB | 10 | 500 | NO | PC | F | n.a. | G | 0 | 0 | 0 |  | 4067923417694 | 84879090 | DE | EC002779 | Imagen | Catálogo
2200046 | BC 107,6 DKL S KMGY | Tapa de la carcasa | Caja para carril para el empleo en distribuidores de instalación según DIN​ 43880, Tapa basculante, precintable, anchura: 107,6 mm, altura: 45 mm, profundidad: 8 mm, color: gris claro (similar RAL 7035) | 2.72 | 1 | AC | DCS | ACH | ACHBAB | 10 | 100 | NO | PC | F | 14,14 | G | 67 | 120 | 94 | MM | 4046356498562 | 84879090 | DE | EC002779 | Imagen | Catálogo
2896131 | BC 107,6 DKL S TRANS | Tapa de la carcasa | Caja para carril para el empleo en distribuidores de instalación según DIN​ 43880, Tapa basculante transparente, precintable, tapa ciega insertable incluida, anchura: 107,6 mm, altura: 45 mm, profundidad: 8 mm, color: gris claro (similar RAL 7035) | 3.66 | 1 | AC | DCS | ACH | ACHBAB | 10 | 10 | NO | PC |  | 24,55 | G | 60 | 189 | 118 | MM | 4046356096546 | 84879090 | DE | EC002779 | Imagen | Catálogo
2202968 | BC 107,6 DKL S TRANS WOP | Tapa de la carcasa | Caja para carril para el empleo en distribuidores de instalación según DIN​ 43880, Tapa basculante transparente, precintable, sin tapa ciega insertable, anchura: 107,6 mm, altura: 45 mm, profundidad: 8 mm, color: transparente | 2.63 | 1 | AC | DCS | ACH | ACHBAB | 50 | 50 | NO | PC | F | 15,34 | G | 80 | 281 | 271 | MM | 4055626303215 | 84879090 | DE | EC002779 | Imagen | Catálogo
1210715 | BC 107,6 DKL S TRANS/BK | Housing cover | DIN rail housing for use in distribution boards in accordance with DIN 43880, transparent hinged cover, can be sealed, including insertion plate, width: 107.6 mm, height: 45 mm, depth: 8 mm, color: black (similar RAL 9005) | 3.58 | 1 | AC | DCS | ACH | ACHBAB | 10 | 100 | NO | PC | F | 24,55 | g | 58 | 185 | 114 | MM | 4063151282929 | 84879090 | DE |  |  | Catálogo
1025418 | BC 107,6 OT 000C0C KMGY VPE80 | Parte superior de la carcasa | Caja para carril para el empleo en distribuidores de instalación según DIN​ 43880, Parte superior de la carcasa modular, anchura: 107,6 mm, altura: 89,7 mm, profundidad: 54,85 mm, color: gris claro (similar RAL 7035) | 19.56 | 1 | AC | DCS | ACH | ACHBAB | 80 | 80 | NO | PC |  | 57,63 | G | 363 | 599 | 406 | MM | 4055626517223 | 84879090 | PL | EC002779 | Imagen | Catálogo
1065104 | BC 107,6 OT 0101 KMGY MOQ80 | Parte superior de la carcasa | Caja para carril para el empleo en distribuidores de instalación según DIN​ 43880, Parte superior de la carcasa modular, anchura: 107,6 mm, altura: 89,7 mm, profundidad: 54,85 mm, color: gris claro (similar RAL 7035) | 19.56 | 1 | AC | DCS | ACH | ACHBAB | 10 | 80 | NO | PC | F | 53,60 | G | 363 | 599 | 406 | MM | 4055626725826 | 84879090 | PL | EC002779 | Imagen | Catálogo
2202301 | BC 107,6 OT 0121 KMGY | Parte superior de la carcasa | Caja para carril para el empleo en distribuidores de instalación según DIN​ 43880, Parte superior de la carcasa modular, anchura: 107,6 mm, altura: 89,7 mm, profundidad: 54,85 mm, color: gris claro (similar RAL 7035) | 10.58 | 1 | AC | DCS | ACH | ACHBAB | 10 | 500 | NO | PC | F | 51,68 | G | 174 | 296 | 199 | MM | 4055626046952 | 84879090 | PL | EC002779 | Imagen | Catálogo
1351310 | BC 107,6 OT 0202 KMGY | Parte superior de la carcasa | Caja para carril para el empleo en distribuidores de instalación según DIN​ 43880, Parte superior de la carcasa modular, anchura: 107,6 mm, altura: 89,7 mm, profundidad: 54,85 mm, color: gris claro (similar RAL 7035) | 9.77 | 1 | AC | DCS | ACH | ACHBAB | 80 | 480 | NO | PC |  | 52,58 | G | 363 | 599 | 406 | MM | 4063151675370 | 84879090 | PL | EC002779 | Imagen | Catálogo
1480246 | BC 107,6 OT 0C0C0C0C GY7021 | Parte superior de la carcasa | Caja para carril para el empleo en distribuidores de instalación según DIN​ 43880, Parte superior de la carcasa modular, anchura: 107,6 mm, altura: 89,7 mm, profundidad: 54,85 mm, color: negro grisáceo (similar RAL 7021) | 9.51 | 1 | AC | DCS | ACH | ACHBAB | 10 | 500 | NO | PC |  | 57,35 | G | 174 | 296 | 199 | MM | 4063151978341 | 84879090 | PL | EC002779 | Imagen | Catálogo
1046365 | BC 107,6 OT 0C0C0C0C KMGY | Parte superior de la carcasa | Caja para carril para el empleo en distribuidores de instalación según DIN​ 43880, Parte superior de la carcasa modular, anchura: 107,6 mm, altura: 89,7 mm, profundidad: 54,85 mm, color: gris claro (similar RAL 7035) | 9.77 | 1 | AC | DCS | ACH | ACHBAB | 10 | 500 | NO | PC | F | 58,08 | G | 168 | 293 | 198 | MM | 4055626640723 | 84879090 | PL | EC002779 | Imagen | Catálogo
1851759 | BC 107,6 OT 0C20C2 KMGY | Parte superior de la carcasa | Caja para carril para el empleo en distribuidores de instalación según DIN​ 43880, anchura: 107,6 mm, altura: 89,7 mm, profundidad: 54,85 mm, color: gris claro (similar RAL 7035) | 18.55 | 1 | AC | DCS | ACH | ACHBAB | 10 | 100 | NO | PC |  | n.a. | G | 0 | 0 | 0 |  | 4067923509887 | 84879090 | PL | EC002779 | Imagen | Catálogo
1080948 | BC 107,6 OT 1102 KMGY VPE80 | Parte superior de la carcasa | Caja para carril para el empleo en distribuidores de instalación según DIN​ 43880, Parte superior de la carcasa modular, anchura: 107,6 mm, altura: 89,7 mm, profundidad: 54,85 mm, color: gris claro (similar RAL 7035) | 19.56 | 1 | AC | DCS | ACH | ACHBAB | 80 | 480 | NO | PC | F | 40,80 | G | 363 | 599 | 406 | MM | 4055626806693 | 84879090 | PL | EC002779 | Imagen | Catálogo
1086268 | BC 107,6 OT 1112 KMGY | Parte superior de la carcasa | Caja para carril para el empleo en distribuidores de instalación según DIN​ 43880, Parte superior de la carcasa modular, anchura: 107,6 mm, altura: 89,7 mm, profundidad: 54,85 mm, color: gris claro (similar RAL 7035) | 19.56 | 1 | AC | DCS | ACH | ACHBAB | 10 | 100 | NO | PC | F | 51,30 | G | 174 | 296 | 199 | MM | 4055626877860 | 84879090 | PL | EC002779 | Imagen | Catálogo
1554865 | BC 107,6 OT 1120 KMGY | Parte superior de la carcasa | Caja para carril para el empleo en distribuidores de instalación según DIN​ 43880, Parte superior de la carcasa modular, anchura: 107,6 mm, altura: 89,7 mm, profundidad: 54,85 mm, color: gris claro (similar RAL 7035) | 9.51 | 1 | AC | DCS | ACH | ACHBAB | 10 | 500 | NO | PC | F | 51,60 | G | 168 | 293 | 198 | MM | 4067923037908 | 84879090 | PL | EC002779 | Imagen | Catálogo
1646761 | BC 107,6 OT 1120C KMGY | Parte superior de la carcasa | Caja para carril para el empleo en distribuidores de instalación según DIN​ 43880, Parte superior de la carcasa modular, anchura: 107,6 mm, altura: 89,7 mm, profundidad: 54,85 mm, color: gris claro (similar RAL 7035) | 9.51 | 1 | AC | DCS | ACH | ACHBAB | 10 | 500 | NO | PC |  | 50,89 | G | 174 | 296 | 199 | MM | 4067923181526 | 84879090 | PL | EC002779 | Imagen | Catálogo
1108020 | BC 107,6 OT 1121 BK | Parte superior de la carcasa | Caja para carril para el empleo en distribuidores de instalación según DIN​ 43880, Parte superior de la carcasa con rendijas de ventilación, anchura: 107,6 mm, altura: 89,7 mm, profundidad: 54,85 mm, color: negro (similar RAL 9005) | 10.58 | 1 | AC | DCS | ACH | ACHBAB | 10 | 500 | NO | PC | F | 49,86 | G | 168 | 293 | 198 | MM | 4063151011239 | 84879090 | PL | EC002779 | Imagen | Catálogo
2203260 | BC 107,6 OT 1121 KMGY | Parte superior de la carcasa | Caja para carril para el empleo en distribuidores de instalación según DIN​ 43880, Parte superior de la carcasa modular, anchura: 107,6 mm, altura: 89,7 mm, profundidad: 54,85 mm, color: gris claro (similar RAL 7035) | 10.58 | 1 | AC | DCS | ACH | ACHBAB | 10 | 500 | NO | PC |  | 48,54 | G | 174 | 296 | 199 | MM | 4055626399027 | 84879090 | PL | EC002779 | Imagen | Catálogo
1852854 | BC 107,6 OT 1202 KMGY | Parte superior de la carcasa | Caja para carril para el empleo en distribuidores de instalación según DIN​ 43880, anchura: 107,6 mm, altura: 89,7 mm, profundidad: 54,85 mm, color: gris claro (similar RAL 7035) | 9.27 | 1 | AC | DCS | ACH | ACHBAB | 10 | 500 | NO | PC |  | 52,20 | G | 168 | 293 | 198 | MM | 4067923513136 | 84879090 | PL | EC002779 | Imagen | Catálogo
1886869 | BC 107,6 OT 120C2 KMGY | Upper housing part | DIN rail housing for use in distribution boards in accordance with DIN 43880, width: 107.6 mm, height: 89.7 mm, depth: 54.85 mm, color: light gray (similar RAL 7035) | 9.27 | 1 | AC | DCS | ACH | ACHBAB | 10 | 500 | NO | PC |  | 50,00 | g | 0 | 0 | 0 | 0 | 4067923559738 | 84879090 | PL |  |  | Catálogo
1163398 | BC 107,6 OT 1210 BK | Parte superior de la carcasa | Caja para carril para el empleo en distribuidores de instalación según DIN​ 43880, Parte superior de la carcasa modular, anchura: 107,6 mm, altura: 89,7 mm, profundidad: 54,85 mm, color: negro (similar RAL 9005) | 20.34 | 1 | AC | DCS | ACH | ACHBAB | 10 | 100 | NO | PC | F | 50,34 | G | 168 | 293 | 198 | MM | 4063151175320 | 84879090 | PL | EC002779 | Imagen | Catálogo
1679649 | BC 107,6 OT 1212 KMGY | Parte superior de la carcasa | Caja para carril para el empleo en distribuidores de instalación según DIN​ 43880, Parte superior de la carcasa modular, anchura: 107,6 mm, altura: 89,7 mm, profundidad: 54,85 mm, color: gris claro (similar RAL 7035) | 9.51 | 1 | AC | DCS | ACH | ACHBAB | 10 | 500 | NO | PC |  | 48,30 | G | 174 | 296 | 199 | MM | 4067923234642 | 84879090 | PL | EC002779 | Imagen | Catálogo
1340863 | BC 107,6 OT 1D1K1P0R KMGY | Parte superior de la carcasa | Caja para carril para el empleo en distribuidores de instalación según DIN​ 43880, Parte superior de la carcasa modular, SPT-THR, anchura: 107,6 mm, altura: 89,7 mm, profundidad: 54,85 mm, color: gris claro (similar RAL 7035) | 5.57 | 1 | AC | DCS | ACH | ACHBAB | 10 | 10 | NO | PC |  | 59,37 | G | 174 | 296 | 199 | MM | 4063151648251 | 84879090 | DE | EC002779 | Imagen | Catálogo
1050443 | BC 107,6 OT 2000 KMGY | Parte superior de la carcasa | Caja para carril para el empleo en distribuidores de instalación según DIN​ 43880, Parte superior de la carcasa modular, anchura: 107,6 mm, altura: 89,7 mm, profundidad: 54,85 mm, color: gris claro (similar RAL 7035) | 19.56 | 1 | AC | DCS | ACH | ACHBAB | 10 | 100 | NO | PC | F | 53,75 | G | 174 | 296 | 199 | MM | 4055626666242 | 84879090 | PL | EC002779 | Imagen | Catálogo
1914952 | BC 107,6 OT 2121 BK | Upper housing part | DIN rail housing for use in distribution boards in accordance with DIN 43880, modular upper housing part, width: 107.6 mm, height: 89.7 mm, depth: 54.85 mm, color: black (similar RAL 9005) | 17.92 | 1 | AC | DCS | ACH | ACHBAB | 10 | 100 | NO | PC |  | n.a. | g | 0 | 0 | 0 | 0 | 4067923629103 | 84879090 | PL |  |  | Catálogo
1038850 | BC 107,6 OT 2121 KMGY | Parte superior de la carcasa | Caja para carril para el empleo en distribuidores de instalación según DIN​ 43880, Parte superior de la carcasa modular, anchura: 107,6 mm, altura: 89,7 mm, profundidad: 54,85 mm, color: gris claro (similar RAL 7035) | 19.56 | 1 | AC | DCS | ACH | ACHBAB | 10 | 100 | NO | PC | F | 50,60 | G | 168 | 293 | 198 | MM | 4055626689708 | 84879090 | PL | EC002779 | Imagen | Catálogo
1684636 | BC 107,6 OT 2122 BK | Parte superior de la carcasa | Caja para carril para el empleo en distribuidores de instalación según DIN​ 43880, Parte superior de la carcasa modular, anchura: 107,6 mm, altura: 89,7 mm, profundidad: 54,85 mm, color: negro (similar RAL 9005) | 18.29 | 1 | AC | DCS | ACH | ACHBAB | 10 | 100 | NO | PC |  | n.a. | G | 174 | 296 | 199 | MM | 4067923245822 | 84879090 | PL | EC002779 | Imagen | Catálogo
2200721 | BC 107,6 OT U11 BK | Parte superior de la carcasa | Caja para carril para el empleo en distribuidores de instalación según DIN​ 43880, Parte superior de la carcasa (U11) con rendijas de ventilación, Profundidad de montaje de tecnología de conexión: 11,1 mm, anchura: 107,6 mm, altura: 89,7 mm, profundidad: 54,85 mm, color: negro (similar RAL 9005) | 4.64 | 1 | AC | DCS | ACH | ACHBAB | 10 | 10 | NO | PC |  | 49,15 | G | 174 | 296 | 199 | MM | 4046356661201 | 84879090 | DE | EC002779 | Imagen | Catálogo
1789914 | BC 107,6 OT U11 BK S2051 | Parte superior de la carcasa | Caja para carril para el empleo en distribuidores de instalación según DIN​ 43880, Parte superior de la carcasa (U11) con rendijas de ventilación, Profundidad de montaje de tecnología de conexión: 11,1 mm, anchura: 107,6 mm, altura: 89,7 mm, profundidad: 54,85 mm, color: negro (similar RAL 9005) | 9.48 | 1 | AC | DCS | ACH | ACHBAB | 10 | 600 | NO | PC | F | 47,90 | G | 0 | 0 | 0 |  | 4067923409415 | 84879090 | DE | EC002779 | Imagen | Catálogo
1006943 | BC 107,6 OT U11 BK VPE80 | Parte superior de la carcasa | Caja para carril para el empleo en distribuidores de instalación según DIN​ 43880, Parte superior de la carcasa (U11) con rendijas de ventilación, Profundidad de montaje de tecnología de conexión: 11,1 mm, anchura: 107,6 mm, altura: 89,7 mm, profundidad: 54,85 mm, color: negro (similar RAL 9005) | 4.34 | 1 | AC | DCS | ACH | ACHBAB | 80 | 480 | NO | PC | F | 22,66 | G | 363 | 599 | 406 | MM | 4055626481005 | 84879090 | DE | EC002779 | Imagen | Catálogo
1351374 | BC 107,6 OT U11 GY7021 | Parte superior de la carcasa | Caja para carril para el empleo en distribuidores de instalación según DIN​ 43880, Parte superior de la carcasa (U11) con rendijas de ventilación, Profundidad de montaje de tecnología de conexión: 11,1 mm, anchura: 107,6 mm, altura: 89,7 mm, profundidad: 54,85 mm, color: negro grisáceo (similar RAL 7021) | 4.47 | 1 | AC | DCS | ACH | ACHBAB | 10 | 500 | NO | PC | F | 50,25 | G | 174 | 296 | 199 | MM | 4063151680688 | 84879090 | DE | EC002779 | Imagen | Catálogo
2896076 | BC 107,6 OT U11 KMGY | Parte superior de la carcasa | Caja para carril para el empleo en distribuidores de instalación según DIN​ 43880, Parte superior de la carcasa (U11) con rendijas de ventilación, Profundidad de montaje de tecnología de conexión: 11,1 mm, anchura: 107,6 mm, altura: 89,7 mm, profundidad: 54,85 mm, color: gris claro (similar RAL 7035) | 4.64 | 1 | AC | DCS | ACH | ACHBAB | 10 | 10 | NO | PC |  | 49,60 | G | 174 | 296 | 199 | MM | 4046356096492 | 84879090 | DE | EC002779 | Imagen | Catálogo
2203809 | BC 107,6 OT U11 RD3000 | Parte superior de la carcasa | Caja para carril para el empleo en distribuidores de instalación según DIN​ 43880, Parte superior de la carcasa (U11) con rendijas de ventilación, Profundidad de montaje de tecnología de conexión: 11,1 mm, anchura: 107,6 mm, altura: 89,7 mm, profundidad: 54,85 mm, color: rojo llama (similar RAL 3000) | 4.5 | 1 | AC | DCS | ACH | ACHBAB | 10 | 500 | NO | PC | F | 49,90 | G | 174 | 296 | 199 | MM | 4055626446790 | 84879090 | DE | EC002779 | Imagen | Catálogo
1791397 | BC 107,6 OT U11 WH9016 | Parte superior de la carcasa | Caja para carril para el empleo en distribuidores de instalación según DIN​ 43880, Parte superior de la carcasa (U11) con rendijas de ventilación, Profundidad de montaje de tecnología de conexión: 11,1 mm, anchura: 107,6 mm, altura: 89,7 mm, profundidad: 54,85 mm, color: blanco tráfico (similar RAL 9016) | 4.64 | 1 | AC | DCS | ACH | ACHBAB | 10 | 500 | NO | PC | F | n.a. | G | 0 | 0 | 0 |  | 4067923419032 | 84879090 | DE | EC002779 |  | Catálogo
2203763 | BC 107,6 OT U22 BK | Parte superior de la carcasa | Caja para carril para el empleo en distribuidores de instalación según DIN​ 43880, Parte superior de la carcasa (U22) con rendijas de ventilación, Profundidad de montaje de tecnología de conexión: 22,35 mm, anchura: 107,6 mm, altura: 89,7 mm, profundidad: 54,85 mm, color: negro (similar RAL 9005) | 4.48 | 1 | AC | DCS | ACH | ACHBAB | 10 | 10 | NO | PC | F | 47,45 | G | 174 | 296 | 199 | MM | 4055626429700 | 84879090 | DE | EC002779 | Imagen | Catálogo
1754329 | BC 107,6 OT U22 HS 2B 90 KMGY | Parte superior de la carcasa | Caja para carril para el empleo en distribuidores de instalación según DIN​ 43880, Parte superior de la carcasa (U22) con rendijas de ventilación, Profundidad de montaje de tecnología de conexión: 22,35 mm, anchura: 107,6 mm, altura: 89,7 mm, profundidad: 54,85 mm, color: gris claro (similar RAL 7035) | 16.25 | 1 | AC | DCS | ACH | ACHBAB | 10 | 10 | NO | PC |  | 46,40 | G | 168 | 293 | 198 | MM | 4067923321335 | 84879090 | DE | EC002779 | Imagen | Catálogo
2896089 | BC 107,6 OT U22 KMGY | Parte superior de la carcasa | Caja para carril para el empleo en distribuidores de instalación según DIN​ 43880, Parte superior de la carcasa (U22) con rendijas de ventilación, Profundidad de montaje de tecnología de conexión: 22,35 mm, anchura: 107,6 mm, altura: 89,7 mm, profundidad: 54,85 mm, color: gris claro (similar RAL 7035) | 4.59 | 1 | AC | DCS | ACH | ACHBAB | 10 | 10 | NO | PC |  | 48,51 | G | 174 | 296 | 199 | MM | 4046356096508 | 84879090 | DE | EC002779 | Imagen | Catálogo
1553338 | BC 107,6 PLATE KMGY S1844 | Tapa ciega insertable | Caja para carril para el empleo en distribuidores de instalación según DIN​ 43880, Tapa ciega insertable, anchura: 104,3 mm, altura: 41,75 mm, profundidad: 1,5 mm, color: gris claro (similar RAL 7035) | 9.36 | 1 | AC | DCS | ACH | ACHBAB | 10 | 1000 | NO | PC | F | 7,97 | G | 90 | 108 | 113 | MM | 4067923030961 | 84879090 | DE | EC002779 | Imagen | Catálogo
2896270 | BC 107,6 UT HBUS BK | Parte inferior de la carcasa | Caja para carril para el empleo en distribuidores de instalación según DIN​ 43880, Parte inferior de la carcasa con anclaje de base, anchura: 107,6 mm, altura: 89,7 mm, profundidad: 48,9 mm, color: negro (similar RAL 9005), puenteado transversal: Conector de bus para carril DIN (opcional), número de polos conector transversal: 16 | 6.17 | 1 | AC | DCS | ACH | ACHBAA | 10 | 10 | NO | PC |  | 69,22 | G | 174 | 296 | 199 | MM | 4046356096720 | 84879090 | DE | EC002779 | Imagen | Catálogo
2203815 | BC 107,6 UT HBUS BK W/ORG CLP | Parte inferior de la carcasa | Caja para carril para el empleo en distribuidores de instalación según DIN​ 43880, Parte inferior de la carcasa sin anclaje de base, anchura: 107,6 mm, altura: 89,7 mm, profundidad: 48,9 mm, color: negro (similar RAL 9005), puenteado transversal: Conector de bus para carril DIN (opcional), número de polos conector transversal: 16 | 4.62 | 1 | AC | DCS | ACH | ACHBAA | 10 | 100 | NO | PC | F | 67,20 | G | 174 | 296 | 199 | MM | 4055626447100 | 84879090 | DE | EC002779 | Imagen | Catálogo
1006953 | BC 107,6 UT HBUS FS BK VPE80 | Parte inferior de la carcasa | Caja para carril para el empleo en distribuidores de instalación según DIN​ 43880, Parte inferior de la carcasa con anclaje de base, anchura: 107,6 mm, altura: 89,7 mm, profundidad: 48,9 mm, color: negro (similar RAL 9005), puenteado transversal: Conector de bus para carril DIN (opcional), número de polos conector transversal: 16 | 5.94 | 1 | AC | DCS | ACH | ACHBAA | 80 | 480 | NO | PC |  | 46,40 | G | 363 | 599 | 406 | MM | 4055626481043 | 84879090 | DE | EC002779 | Imagen | Catálogo
1749649 | BC 107,6 UT HBUS GY W/ORG CLP | Parte inferior de la carcasa | Caja para carril para el empleo en distribuidores de instalación según DIN​ 43880, Parte inferior de la carcasa sin anclaje de base, anchura: 107,6 mm, altura: 89,7 mm, profundidad: 48,9 mm, color: gris (similar RAL 7042), puenteado transversal: Conector de bus para carril DIN (opcional), número de polos conector transversal: 16 | 4.62 | 1 | AC | DCS | ACH | ACHBAA | 80 | 80 | NO | PC | F | n.a. | G | 0 | 0 | 0 |  | 4067923313743 | 84879090 | DE | EC002779 | Imagen | Catálogo
1385674 | BC 107,6 UT HBUS GY7021 | Parte inferior de la carcasa | Caja para carril para el empleo en distribuidores de instalación según DIN​ 43880, Parte inferior de la carcasa con anclaje de base, anchura: 107,6 mm, altura: 89,7 mm, profundidad: 48,9 mm, color: negro grisáceo (similar RAL 7021), puenteado transversal: Conector de bus para carril DIN (opcional), número de polos conector transversal: 16 | 6.17 | 1 | AC | DCS | ACH | ACHBAA | 10 | 500 | NO | PC | F | 68,00 | G | 172 | 298 | 198 | MM | 4063151761295 | 84879090 | DE | EC002779 | Imagen | Catálogo
2202951 | BC 107,6 UT HBUS KMGY | Parte inferior de la carcasa | Caja para carril para el empleo en distribuidores de instalación según DIN​ 43880, Parte inferior de la carcasa con anclaje de base, anchura: 107,6 mm, altura: 89,7 mm, profundidad: 48,9 mm, color: gris claro (similar RAL 7035), puenteado transversal: Conector de bus para carril DIN (opcional), número de polos conector transversal: 16 | 6.17 | 1 | AC | DCS | ACH | ACHBAA | 10 | 10 | NO | PC |  | 69,38 | G | 173 | 294 | 197 | MM | 4055626282114 | 84879090 | DE | EC002779 | Imagen | Catálogo
2203517 | BC 107,6 UT HBUS KMGY/RD | Parte inferior de la carcasa | Caja para carril para el empleo en distribuidores de instalación según DIN​ 43880, Parte inferior de la carcasa con anclaje de base, anchura: 107,6 mm, altura: 89,7 mm, profundidad: 48,9 mm, color: gris claro (similar RAL 7035), puenteado transversal: Conector de bus para carril DIN (opcional), número de polos conector transversal: 16 | 7.68 | 1 | AC | DCS | ACH | ACHBAA | 10 | 10 | NO | PC | F | 68,00 | G | 174 | 296 | 199 | MM | 4055626397498 | 84879090 | DE | EC002779 | Imagen | Catálogo
1791396 | BC 107,6 UT HBUS WH9016 | Parte inferior de la carcasa | Caja para carril para el empleo en distribuidores de instalación según DIN​ 43880, Parte inferior de la carcasa con anclaje de base, anchura: 107,6 mm, altura: 89,7 mm, profundidad: 48,9 mm, color: gris claro (similar RAL 7035), puenteado transversal: Conector de bus para carril DIN (opcional), número de polos conector transversal: 16 | 6.17 | 1 | AC | DCS | ACH | ACHBAA | 10 | 500 | NO | PC | F | n.a. | G | 0 | 0 | 0 |  | 4067923418882 | 84879090 | DE | EC002779 | Imagen | Catálogo
2202544 | BC 107,6/40 U11 HBUS DEV-PCB | Placa de circuito impreso | Placa de circuito impreso para el BC 107,6 DEV-KIT | 22.69 | 1 | AC | DCS | ACH | ACHBAD | 1 | 1 | NO | PC |  | 33,30 | G | 5 | 125 | 105 | MM | 4055626142418 | 85340011 | DE | EC001031 | Imagen | Catálogo
1311013 | BC 107,6-KIT-RPI-7035 | Set de carcasa | Caja vacía, montaje sobre carril DIN, gris claro 7035, tapa giratoria transparente, para ordenadores Raspberry Pi (adecuada para Raspberry Pi A+, B+, B2, B3, B4), anchura: 107,6 mm, altura: 89,7 mm, profundidad: 60,7 mm | 16.95 | 1 | AC | DCS | ACH | ACHBAE | 1 | 1 | NO | PC |  | 122,70 | G | 93 | 136 | 114 | MM | 4063151602956 | 84879090 | DE | EC001031 | Imagen | Catálogo
1311017 | BC 107,6-KIT-RPI-7035+PCB | Set de carcasa | Caja vacía, montaje sobre carril DIN, gris claro 7035, para ordenadores Raspberry Pi (adecuada para Raspberry Pi A+, B+, B2, B3, B4), incl. placa de circuito perforada y soporte, para la conexión a una regleta HBUS y GPIO, anchura: 107,6 mm, altura: 89,7 mm, profundidad: 60,7 mm | 74.74 | 1 | AC | DCS | ACH | ACHBAE | 1 | 1 | NO | PC | F | 210,62 | G | 93 | 181 | 116 | MM | 4063151603090 | 85366990 | DE | EC001031 | Imagen | Catálogo
1441368 | BC 107,6-KIT-U11-7035+4SPTA10 | Set de carcasa | Caja para carril para el empleo en distribuidores de instalación según DIN​ 43880, para el montaje sobre carril DIN, con tapa basculante transparente, color: negro (similar RAL 9005), anchura: 107,6 mm, altura: 89,7 mm, profundidad: 60,7 mm, superficie de la placa de circuito impreso: 8300 mm² | 21.78 | 1 | AC | DCS | ACH | ACHBAK | 1 | 1 | NO | PC |  | 142,80 | G | 93 | 136 | 114 | MM | 4063151856724 | 85369010 | DE | EC001031 | Imagen | Catálogo
1311009 | BC 107,6-KIT-U11-7035+4SPTA12 | Set de carcasa | Caja para carril para el empleo en distribuidores de instalación según DIN​ 43880, para el montaje sobre carril DIN, con tapa basculante transparente, color: negro (similar RAL 9005), anchura: 107,6 mm, altura: 89,7 mm, profundidad: 60,7 mm, incl. 4 bornas para placa de circuito impreso, 12 polos, push-in, para 1 mm², corriente nominal: 9 A, 200 V, superficie de la placa de circuito impreso: 8300 mm² | 24.17 | 1 | AC | DCS | ACH | ACHBAK | 1 | 1 | NO | PC | F | 137,10 | G | 93 | 136 | 114 | MM | 4063151603243 | 85369010 | DE | EC001031 | Imagen | Catálogo
1441373 | BC 107,6-KIT-U22-7035+4PTDA8 | Set de carcasa | Caja para carril para el empleo en distribuidores de instalación según DIN​ 43880, para el montaje sobre carril DIN, con tapa basculante transparente, color: negro (similar RAL 9005), anchura: 107,6 mm, altura: 89,7 mm, profundidad: 60,7 mm, superficie de la placa de circuito impreso: 8300 mm² | 22.29 | 1 | AC | DCS | ACH | ACHBAK | 1 | 1 | NO | PC |  | 164,40 | G | 100 | 120 | 102 | MM | 4063151856649 | 85369010 | DE | EC001031 | Imagen | Catálogo
1311010 | BC 107,6-KIT-U22-7035+4PTDA9 | Set de carcasa | Caja para carril para el empleo en distribuidores de instalación según DIN​ 43880, para el montaje sobre carril DIN, con tapa basculante transparente, color: negro (similar RAL 9005), anchura: 107,6 mm, altura: 89,7 mm, profundidad: 60,7 mm, incl. 4 bornas para placa de circuito impreso, 9 polos, push-in, para 2,5 mm², corriente nominal: 24 A, 400 V, superficie de la placa de circuito impreso: 8300 mm² | 23.87 | 1 | AC | DCS | ACH | ACHBAK | 1 | 1 | NO | PC | F | 165,00 | G | 98 | 118 | 102 | MM | 4063151602192 | 85369010 | DE | EC001031 | Imagen | Catálogo
1456991 | BC 107,6-SKT-U11-7035+4SPTA10 | Set de carcasa | Caja para carril para el empleo en distribuidores de instalación según DIN​ 43880, para el montaje sobre carril DIN, con tapa basculante transparente, color: negro (similar RAL 9005), anchura: 107,6 mm, altura: 89,7 mm, profundidad: 60,7 mm, superficie de la placa de circuito impreso: 8300 mm² | 33.09 | 1 | AC | DCS | ACH | ACHBAK | 1 | 1 | NO | PC |  | 142,30 | G | 93 | 136 | 114 | MM | 4063151852047 | 85369010 | DE | EC001031 | Imagen | Catálogo
2201664 | BC 161,6 DKL R BK9005 | Tapa de la carcasa | Caja para carril para el empleo en distribuidores de instalación según DIN​ 43880, Cubierta encajada (fija), anchura: 161,6 mm, altura: 45 mm, profundidad: 8 mm, color: negro (similar RAL 9005) | 3.14 | 1 | AC | DCS | ACH | ACHBAB | 10 | 100 | NO | PC | F | 20,14 | G | 55 | 187 | 96 | MM | 4046356887076 | 84879090 | DE | EC002779 | Imagen | Catálogo
1820472 | BC 161,6 DKL R D2,4 KMGY S2097 | Tapa de la caja con pantalla táctil | Caja para carril para el empleo en distribuidores de instalación según DIN​ 43880, Cubierta encajada (fija), pantalla táctil de 2,4 capacitiva integrada, resolución: 320 x 240 Píxel(es), interfaz: 4-wire SPI, anchura: 161,6 mm, altura: 45 mm, profundidad: 13,5 mm | 118.76 | 1 | AC | DCS | ACH | ACHBAI | 5 | 5 | NO | PC | F | 66,00 | G | 0 | 0 | 0 |  | 4067923451292 | 85480090 | 0 | EC002779 | Imagen | Catálogo
1335864 | BC 161,6 DKL R D2,4 KPG KMGY | Tapa de la caja con pantalla táctil | Caja para carril para el empleo en distribuidores de instalación según DIN​ 43880, Cubierta encajada (fija), pantalla táctil de 2,4 capacitiva integrada, resolución: 320 x 240 Píxel(es), interfaz: 4-wire SPI, anchura: 161,6 mm, altura: 45 mm, profundidad: 13,5 mm | 115.53 | 1 | AC | DCS | ACH | ACHBAI | 5 | 5 | NO | PC |  | 57,94 | G | 65 | 238 | 163 | MM | 4063151639129 | 84879090 | DE | EC002779 | Imagen | Catálogo
1335862 | BC 161,6 DKL R D2,4 TCG BK | Tapa de la caja con pantalla táctil | Caja para carril para el empleo en distribuidores de instalación según DIN​ 43880, Cubierta encajada (fija), pantalla táctil de 2,4 capacitiva integrada, resolución: 320 x 240 Píxel(es), interfaz: 4-wire SPI, anchura: 161,6 mm, altura: 45 mm, profundidad: 13,5 mm | 113.21 | 1 | AC | DCS | ACH | ACHBAI | 5 | 5 | NO | PC |  | 63,57 | G | 65 | 238 | 163 | MM | 4063151637996 | 84879090 | DE | EC002779 | Imagen | Catálogo
1335863 | BC 161,6 DKL R D2,4 TCG KMGY | Tapa de la caja con pantalla táctil | Caja para carril para el empleo en distribuidores de instalación según DIN​ 43880, Cubierta encajada (fija), pantalla táctil de 2,4 capacitiva integrada, resolución: 320 x 240 Píxel(es), interfaz: 4-wire SPI, anchura: 161,6 mm, altura: 45 mm, profundidad: 13,5 mm | 113.21 | 1 | AC | DCS | ACH | ACHBAI | 5 | 5 | NO | PC | F | 59,45 | G | 65 | 238 | 163 | MM | 4063151638658 | 84879090 | DE | EC002779 | Imagen | Catálogo
2278539 | BC 161,6 DKL R KMGY | Tapa de la carcasa | Caja para carril para el empleo en distribuidores de instalación según DIN​ 43880, Cubierta encajada (fija), anchura: 161,6 mm, altura: 45 mm, profundidad: 8 mm, color: gris claro (similar RAL 7035) | 3.14 | 1 | AC | DCS | ACH | ACHBAB | 10 | 10 | NO | PC |  | 19,91 | G | 53 | 185 | 88 | MM | 4046356299466 | 84879090 | DE | EC002779 | Imagen | Catálogo
1889041 | BC 161,6 DKL R KMGY S2186 | Housing cover | DIN rail housing for use in distribution boards in accordance with DIN 43880, Latching cover (non-detachable), width: 161.6 mm, height: 45 mm, depth: 8 mm, color: light gray (similar RAL 7035) | 8.98 | 1 | AC | DCS | ACH | ACHBAB | 10 | 500 | NO | PC | F | 20,17 | g | 0 | 0 | 0 | 0 | 4067923612594 | 84879090 | DE |  |  | Catálogo
2202451 | BC 161,6 DKL S KMGY | Tapa de la carcasa | Caja para carril para el empleo en distribuidores de instalación según DIN​ 43880, Tapa basculante, precintable, anchura: 161,6 mm, altura: 45 mm, profundidad: 8 mm, color: gris claro (similar RAL 7035) | 3.06 | 1 | AC | DCS | ACH | ACHBAB | 10 | 10 | NO | PC | F | 21,17 | G | 55 | 187 | 96 | MM | 4055626115467 | 84879090 | DE | EC002779 | Imagen | Catálogo
2278542 | BC 161,6 DKL S TRANS | Tapa de la carcasa | Caja para carril para el empleo en distribuidores de instalación según DIN​ 43880, Tapa basculante transparente, precintable, tapa ciega insertable incluida, anchura: 161,6 mm, altura: 45 mm, profundidad: 8 mm, color: gris claro (similar RAL 7035) | 4.16 | 1 | AC | DCS | ACH | ACHBAB | 10 | 10 | NO | PC |  | 34,90 | G | 60 | 211 | 124 | MM | 4046356299459 | 84879090 | DE | EC002779 | Imagen | Catálogo
1210711 | BC 161,6 DKL S TRANS BK | Tapa de la carcasa | Caja para carril para el empleo en distribuidores de instalación según DIN​ 43880, Tapa basculante transparente, precintable, anchura: 161,6 mm, altura: 45 mm, profundidad: 8 mm, color: negro (similar RAL 9005) | 4.16 | 1 | AC | DCS | ACH | ACHBAB | 10 | 10 | NO | PC | F | 35,38 | G | 60 | 211 | 124 | MM | 4063151282233 | 84879090 | DE | EC002779 | Imagen | Catálogo
1252988 | BC 161,6 DKL S TRANS WH | Tapa de la carcasa | Caja para carril para el empleo en distribuidores de instalación según DIN​ 43880, Tapa basculante transparente, precintable, tapa ciega insertable incluida, anchura: 161,6 mm, altura: 45 mm, profundidad: 8 mm, color: transparente | 4.16 | 1 | AC | DCS | ACH | ACHBAB | 10 | 500 | NO | PC | F | 34,66 | G | 60 | 189 | 118 | MM | 4063151362584 | 84879090 | DE | EC002779 | Imagen | Catálogo
1361183 | BC 161,6 DKL S TRANS WOP | Tapa de la carcasa | Caja para carril para el empleo en distribuidores de instalación según DIN​ 43880, Tapa basculante transparente, precintable, sin tapa ciega insertable, anchura: 161,6 mm, altura: 45 mm, profundidad: 8 mm, color: transparente | 2.86 | 1 | AC | DCS | ACH | ACHBAB | 10 | 50 | NO | PC | F | 22,62 | G | 60 | 189 | 118 | MM | 4063151696597 | 84879090 | DE | EC002779 | Imagen | Catálogo
1788779 | BC 161,6 DKL S TRANS WOP S2049 | Tapa de la carcasa | Caja para carril para el empleo en distribuidores de instalación según DIN​ 43880, Tapa basculante transparente, precintable, sin tapa ciega insertable, anchura: 161,6 mm, altura: 45 mm, profundidad: 8 mm, color: transparente | 9.9 | 1 | AC | DCS | ACH | ACHBAB | 10 | 100 | NO | PC | F | 26,34 | G | 58 | 185 | 114 | MM | 4067923407183 | 84879090 | DE | EC002779 | Imagen | Catálogo
1454292 | BC 161,6 OT 000000 BK MOQ100 | Parte superior de la carcasa | Caja para carril para el empleo en distribuidores de instalación según DIN​ 43880, Parte superior de la carcasa modular, anchura: 161,6 mm, altura: 89,7 mm, profundidad: 54,85 mm, color: negro (similar RAL 9005) | 25.49 | 1 | AC | DCS | ACH | ACHBAB | 10 | 100 | NO | PC | F | 67,85 | G | 174 | 296 | 199 | MM | 4063151844561 | 84879090 | DE | EC002779 | Imagen | Catálogo
2202926 | BC 161,6 OT 000000 KMGY MOQ100 | Parte superior de la carcasa | Caja para carril para el empleo en distribuidores de instalación según DIN​ 43880, Parte superior de la carcasa modular, anchura: 161,6 mm, altura: 89,7 mm, profundidad: 54,85 mm, color: gris claro (similar RAL 7035) | 25.52 | 1 | AC | DCS | ACH | ACHBAB | 10 | 10 | NO | PC | F | 66,17 | G | 174 | 296 | 199 | MM | 4055626267203 | 84879090 | DE | EC002779 | Imagen | Catálogo
2201450 | BC 161,6 OT 000020 KMGY | Parte superior de la carcasa | Caja para carril para el empleo en distribuidores de instalación según DIN​ 43880, Parte superior de la carcasa modular, anchura: 161,6 mm, altura: 89,7 mm, profundidad: 54,85 mm, color: gris claro (similar RAL 7035) | 6.02 | 1 | AC | DCS | ACH | ACHBAB | 10 | 500 | NO | PC | F | 66,38 | G | 168 | 293 | 198 | MM | 4046356806213 | 84879090 | DE | EC002779 | Imagen | Catálogo
2201454 | BC 161,6 OT 000022 KMGY | Parte superior de la carcasa | Caja para carril para el empleo en distribuidores de instalación según DIN​ 43880, Parte superior de la carcasa modular, anchura: 161,6 mm, altura: 89,7 mm, profundidad: 54,85 mm, color: gris claro (similar RAL 7035) | 6.02 | 1 | AC | DCS | ACH | ACHBAB | 10 | 500 | NO | PC | F | 62,90 | G | 174 | 296 | 199 | MM | 4046356806237 | 84879090 | DE | EC002779 | Imagen | Catálogo
2202372 | BC 161,6 OT 000C020 KMGYMOQ100 | Parte superior de la carcasa | Caja para carril para el empleo en distribuidores de instalación según DIN​ 43880, Parte superior de la carcasa modular, anchura: 161,6 mm, altura: 89,7 mm, profundidad: 54,85 mm, color: gris claro (similar RAL 7035) | 12.38 | 1 | AC | DCS | ACH | ACHBAB | 10 | 100 | NO | PC | F | 66,83 | G | 174 | 296 | 199 | MM | 4055626073309 | 84879090 | DE | EC002779 | Imagen | Catálogo
2201678 | BC 161,6 OT 000C0C22 KMGY | Parte superior de la carcasa | Caja para carril para el empleo en distribuidores de instalación según DIN​ 43880, Parte superior de la carcasa modular, anchura: 161,6 mm, altura: 89,7 mm, profundidad: 54,85 mm, color: gris claro (similar RAL 7035) | 6.02 | 1 | AC | DCS | ACH | ACHBAB | 10 | 10 | NO | PC | F | 65,15 | G | 168 | 293 | 198 | MM | 4046356906630 | 84879090 | DE | EC002779 | Imagen | Catálogo
2202287 | BC 161,6 OT 001112 KMGY MOQ100 | Parte superior de la carcasa | Caja para carril para el empleo en distribuidores de instalación según DIN​ 43880, Parte superior de la carcasa modular, anchura: 161,6 mm, altura: 89,7 mm, profundidad: 54,85 mm, color: gris claro (similar RAL 7035) | 11.9 | 1 | AC | DCS | ACH | ACHBAB | 10 | 100 | NO | PC | F | 62,03 | G | 168 | 293 | 198 | MM | 4055626045733 | 84879090 | DE | EC002779 | Imagen | Catálogo
2202224 | BC 161,6 OT 020001 KMGY MOQ100 | Parte superior de la carcasa | Caja para carril para el empleo en distribuidores de instalación según DIN​ 43880, Parte superior de la carcasa modular, anchura: 161,6 mm, altura: 89,7 mm, profundidad: 54,85 mm, color: gris claro (similar RAL 7035) | 11.9 | 1 | AC | DCS | ACH | ACHBAB | 10 | 100 | NO | PC | F | 63,54 | G | 174 | 296 | 199 | MM | 4055626052724 | 84879090 | DE | EC002779 | Imagen | Catálogo
2203502 | BC 161,6 OT 020202 KMGY | Parte superior de la carcasa | Caja para carril para el empleo en distribuidores de instalación según DIN​ 43880, Parte superior de la carcasa modular, anchura: 161,6 mm, altura: 89,7 mm, profundidad: 54,85 mm, color: gris claro (similar RAL 7035) | 24.53 | 1 | AC | DCS | ACH | ACHBAB | 10 | 100 | NO | PC | F | 63,34 | G | 174 | 296 | 199 | MM | 4063151794040 | 84879090 | DE | EC002779 | Imagen | Catálogo
1048934 | BC 161,6 OT 020222 GY7035 | Parte superior de la carcasa | Caja para carril para el empleo en distribuidores de instalación según DIN​ 43880, Parte superior de la carcasa modular, anchura: 161,6 mm, altura: 89,7 mm, profundidad: 54,85 mm, color: gris claro (similar RAL 7035) | 23.84 | 1 | AC | DCS | ACH | ACHBAB | 10 | 100 | NO | PC | F | 61,30 | G | 174 | 296 | 199 | MM | 4067923034631 | 84879090 | DE | EC002779 | Imagen | Catálogo
2203280 | BC 161,6 OT 0C0C0C0C0C0C KMGY | Parte superior de la carcasa | Caja para carril para el empleo en distribuidores de instalación según DIN​ 43880, Parte superior de la carcasa modular, anchura: 161,6 mm, altura: 89,7 mm, profundidad: 54,85 mm, color: gris claro (similar RAL 7035) | 11.89 | 1 | AC | DCS | ACH | ACHBAB | 10 | 500 | NO | PC | F | 70,30 | G | 0 | 0 | 0 |  | 4063151144890 | 84879090 | DE | EC002779 | Imagen | Catálogo
2201455 | BC 161,6 OT 0C0C0C0C22 KMGY | Parte superior de la carcasa | Caja para carril para el empleo en distribuidores de instalación según DIN​ 43880, Parte superior de la carcasa modular, anchura: 161,6 mm, altura: 89,7 mm, profundidad: 54,85 mm, color: gris claro (similar RAL 7035) | 6.02 | 1 | AC | DCS | ACH | ACHBAB | 10 | 500 | NO | PC | F | 66,99 | G | 168 | 293 | 198 | MM | 4046356806244 | 84879090 | DE | EC002779 | Imagen | Catálogo
1218565 | BC 161,6 OT 0C20C20C2 KMGY | Parte superior de la carcasa | Caja para carril para el empleo en distribuidores de instalación según DIN​ 43880, Parte superior de la carcasa modular, anchura: 161,6 mm, altura: 89,7 mm, profundidad: 54,85 mm, color: gris claro (similar RAL 7035) | 12.73 | 1 | AC | DCS | ACH | ACHBAB | 10 | 500 | SÍ | PC | F | 62,87 | G | 174 | 296 | 199 | MM | 4063151339661 | 84879090 | DE | EC002779 | Imagen | Catálogo
1252986 | BC 161,6 OT 0C20C20C2 WH | Parte superior de la carcasa | Caja para carril para el empleo en distribuidores de instalación según DIN​ 43880, Parte superior de la carcasa modular, anchura: 161,6 mm, altura: 89,7 mm, profundidad: 54,85 mm, color: blanco tráfico (similar RAL 9016) | 12.73 | 1 | AC | DCS | ACH | ACHBAB | 10 | 500 | SÍ | PC | F | 63,95 | G | 174 | 296 | 199 | MM | 4063151363482 | 84879090 | DE | EC002779 | Imagen | Catálogo
2201976 | BC 161,6 OT 100202 KMGY | Parte superior de la carcasa | Caja para carril para el empleo en distribuidores de instalación según DIN​ 43880, Parte superior de la carcasa modular, anchura: 161,6 mm, altura: 89,7 mm, profundidad: 54,85 mm, color: gris claro (similar RAL 7035) | 6.02 | 1 | AC | DCS | ACH | ACHBAB | 10 | 500 | NO | PC | F | 62,70 | G | 168 | 293 | 198 | MM | 4046356950046 | 84879090 | DE | EC002779 | Imagen | Catálogo
2202324 | BC 161,6 OT 101100 KMGY VPE80 | Parte superior de la carcasa | Caja para carril para el empleo en distribuidores de instalación según DIN​ 43880, Parte superior de la carcasa modular, anchura: 161,6 mm, altura: 89,7 mm, profundidad: 54,85 mm, color: gris claro (similar RAL 7035) | 6.02 | 1 | AC | DCS | ACH | ACHBAB | 80 | 480 | NO | PC |  | 65,64 | G | 363 | 599 | 406 | MM | 4055626052700 | 84879090 | DE | EC002779 | Imagen | Catálogo
2202202 | BC 161,6 OT 102222 KMGY MOQ100 | Parte superior de la carcasa | Caja para carril para el empleo en distribuidores de instalación según DIN​ 43880, Parte superior de la carcasa modular, anchura: 161,6 mm, altura: 89,7 mm, profundidad: 54,85 mm, color: gris claro (similar RAL 7035) | 11.9 | 1 | AC | DCS | ACH | ACHBAB | 10 | 100 | NO | PC | F | 60,25 | G | 174 | 296 | 199 | MM | 4055626030753 | 84879090 | DE | EC002779 | Imagen | Catálogo
1208340 | BC 161,6 OT 110021 KMGY | Upper housing part | DIN rail housing for use in distribution boards in accordance with DIN 43880, modular upper housing part, width: 161.6 mm, height: 89.7 mm, depth: 54.85 mm, color: light gray (similar RAL 7035) | 25.49 | 1 | AC | DCS | ACH | ACHBAB | 10 | 100 | NO | PC | F | 61,30 | g | 174 | 296 | 199 | MM | 0 | 84879090 | DE | EC002779 |  | Catálogo
1080949 | BC 161,6 OT 110202 KMGY VPE80 | Parte superior de la carcasa | Caja para carril para el empleo en distribuidores de instalación según DIN​ 43880, Parte superior de la carcasa modular, anchura: 161,6 mm, altura: 89,7 mm, profundidad: 54,85 mm, color: gris claro (similar RAL 7035) | 23.61 | 1 | AC | DCS | ACH | ACHBAB | 80 | 480 | NO | PC | F | 38,40 | G | 363 | 599 | 406 | MM | 4055626806785 | 84879090 | DE | EC002779 | Imagen | Catálogo
1153038 | BC 161,6 OT 110212 KMGY MOQ100 | Parte superior de la carcasa | Caja para carril para el empleo en distribuidores de instalación según DIN​ 43880, Parte superior de la carcasa modular, anchura: 161,6 mm, altura: 89,7 mm, profundidad: 54,85 mm, color: gris claro (similar RAL 7035) | 25.49 | 1 | AC | DCS | ACH | ACHBAB | 10 | 100 | NO | PC | F | 59,48 | G | 174 | 296 | 199 | MM | 4063151151089 | 84879090 | DE | EC002779 | Imagen | Catálogo
2203095 | BC 161,6 OT 111101 KMGY | Parte superior de la carcasa | Caja para carril para el empleo en distribuidores de instalación según DIN​ 43880, Parte superior de la carcasa modular, anchura: 161,6 mm, altura: 89,7 mm, profundidad: 54,85 mm, color: gris claro (similar RAL 7035) | 25.52 | 1 | AC | DCS | ACH | ACHBAB | 10 | 100 | NO | PC | F | 60,01 | G | 174 | 296 | 199 | MM | 4055626328348 | 84879090 | DE | EC002779 | Imagen | Catálogo
2201977 | BC 161,6 OT 111112 BK | Parte superior de la carcasa | Caja para carril para el empleo en distribuidores de instalación según DIN​ 43880, Parte superior de la carcasa modular, anchura: 161,6 mm, altura: 89,7 mm, profundidad: 54,85 mm, color: negro (similar RAL 9005) | 6.02 | 1 | AC | DCS | ACH | ACHBAB | 10 | 500 | NO | PC | F | 59,26 | G | 174 | 296 | 199 | MM | 4046356950053 | 84879090 | DE | EC002779 | Imagen | Catálogo
2202638 | BC 161,6 OT 111112 KMGY | Parte superior de la carcasa | Caja para carril para el empleo en distribuidores de instalación según DIN​ 43880, Parte superior de la carcasa modular, anchura: 161,6 mm, altura: 89,7 mm, profundidad: 54,85 mm, color: gris claro (similar RAL 7035) | 13.11 | 1 | AC | DCS | ACH | ACHBAB | 10 | 100 | NO | PC | F | 60,58 | G | 174 | 296 | 199 | MM | 4055626155135 | 84879090 | DE | EC002779 | Imagen | Catálogo
2201982 | BC 161,6 OT 111121 KMGY | Parte superior de la carcasa | Caja para carril para el empleo en distribuidores de instalación según DIN​ 43880, Parte superior de la carcasa modular, anchura: 161,6 mm, altura: 89,7 mm, profundidad: 54,85 mm, color: gris claro (similar RAL 7035) | 6.02 | 1 | AC | DCS | ACH | ACHBAB | 10 | 500 | NO | PC |  | 59,75 | G | 171 | 298 | 199 | MM | 4046356950039 | 84879090 | DE | EC002779 | Imagen | Catálogo
1782798 | BC 161,6 OT 111121 KMGY S2039 | Parte superior de la carcasa | Caja para carril para el empleo en distribuidores de instalación según DIN​ 43880, Parte superior de la carcasa modular, anchura: 161,6 mm, altura: 89,7 mm, profundidad: 54,85 mm, color: gris claro (similar RAL 7035) | 13.55 | 1 | AC | DCS | ACH | ACHBAB | 10 | 1000 | NO | PC | F | n.a. | G | 0 | 0 | 0 |  | 4067923405714 | 84879090 | DE | EC002779 | Imagen | Catálogo
2201919 | BC 161,6 OT 111122 KMGY | Parte superior de la carcasa | Caja para carril para el empleo en distribuidores de instalación según DIN​ 43880, Parte superior de la carcasa modular, anchura: 161,6 mm, altura: 89,7 mm, profundidad: 54,85 mm, color: gris claro (similar RAL 7035) | 6.02 | 1 | AC | DCS | ACH | ACHBAB | 10 | 500 | NO | PC | F | 58,16 | G | 174 | 296 | 199 | MM | 4046356949552 | 84879090 | DE | EC002779 | Imagen | Catálogo
1255434 | BC 161,6 OT 112111 KMGY | Parte superior de la carcasa | Caja para carril para el empleo en distribuidores de instalación según DIN​ 43880, Parte superior de la carcasa modular, anchura: 161,6 mm, altura: 89,7 mm, profundidad: 54,85 mm, color: gris claro (similar RAL 7035) | 12.73 | 1 | AC | DCS | ACH | ACHBAB | 10 | 500 | NO | PC | F | 35,81 | G | 174 | 296 | 199 | MM | 4063151363406 | 84879090 | DE | EC002779 | Imagen | Catálogo
2201881 | BC 161,6 OT 112122 KMGY | Parte superior de la carcasa | Caja para carril para el empleo en distribuidores de instalación según DIN​ 43880, Parte superior de la carcasa modular, anchura: 161,6 mm, altura: 89,7 mm, profundidad: 54,85 mm, color: gris claro (similar RAL 7035) | 6.02 | 1 | AC | DCS | ACH | ACHBAB | 10 | 500 | NO | PC | F | 59,40 | G | 174 | 296 | 199 | MM | 4046356949545 | 84879090 | DE | EC002779 | Imagen | Catálogo
2202326 | BC 161,6 OT 112122 KMGY MOQ100 | Parte superior de la carcasa | Caja para carril para el empleo en distribuidores de instalación según DIN​ 43880, Parte superior de la carcasa modular, anchura: 161,6 mm, altura: 89,7 mm, profundidad: 54,85 mm, color: gris claro (similar RAL 7035) | 19.93 | 1 | AC | DCS | ACH | ACHBAB | 10 | 100 | NO | PC | F | 34,10 | G | 174 | 296 | 199 | MM | 4055626054285 | 84879090 | DE | EC002779 | Imagen | Catálogo
1389116 | BC 161,6 OT 112222 BK | Parte superior de la carcasa | Caja para carril para el empleo en distribuidores de instalación según DIN​ 43880, Parte superior de la carcasa modular, anchura: 161,6 mm, altura: 89,7 mm, profundidad: 54,85 mm, color: negro (similar RAL 9005) | 12.73 | 1 | AC | DCS | ACH | ACHBAB | 10 | 500 | NO | PC | F | 57,25 | G | 174 | 296 | 199 | MM | 4063151766788 | 84879090 | DE | EC002779 | Imagen | Catálogo
1059320 | BC 161,6 OT 121222 BK VPE80 | Parte superior de la carcasa | Caja para carril para el empleo en distribuidores de instalación según DIN​ 43880, Parte superior de la carcasa modular, anchura: 161,6 mm, altura: 89,7 mm, profundidad: 54,85 mm, color: negro (similar RAL 9005) | 11.78 | 1 | AC | DCS | ACH | ACHBAB | 80 | 480 | NO | PC | F | 37,00 | G | 363 | 599 | 406 | MM | 4055626701592 | 84879090 | DE | EC002779 | Imagen | Catálogo
2202355 | BC 161,6 OT 121222 KMGY MOQ100 | Parte superior de la carcasa | Caja para carril para el empleo en distribuidores de instalación según DIN​ 43880, Parte superior de la carcasa modular, anchura: 161,6 mm, altura: 89,7 mm, profundidad: 54,85 mm, color: gris claro (similar RAL 7035) | 19.93 | 1 | AC | DCS | ACH | ACHBAB | 10 | 100 | NO | PC | F | 58,85 | G | 174 | 296 | 199 | MM | 4055626076409 | 84879090 | DE | EC002779 | Imagen | Catálogo
1851331 | BC 161,6 OT 1P1P1P1P1P1P KMGY | Parte superior de la carcasa | Caja para carril para el empleo en distribuidores de instalación según DIN​ 43880, color: gris claro (similar RAL 7035) | 12.41 | 1 | AC | DCS | ACH | ACHBAB | 10 | 500 | NO | PC |  | n.a. | G | 0 | 0 | 0 |  | 4067923508927 | 84879090 | PL | EC002779 | Imagen | Catálogo
1074661 | BC 161,6 OT 202220 KMGY VPE80 | Parte superior de la carcasa | Caja para carril para el empleo en distribuidores de instalación según DIN​ 43880, Parte superior de la carcasa modular, anchura: 161,6 mm, altura: 89,7 mm, profundidad: 54,85 mm, color: gris claro (similar RAL 7035) | 11.78 | 1 | AC | DCS | ACH | ACHBAB | 80 | 480 | NO | PC | F | 65,64 | G | 363 | 599 | 406 | MM | 4055626775166 | 84879090 | DE | EC002779 | Imagen | Catálogo
1760654 | BC 161,6 OT 212121 BK | Parte superior de la carcasa | Caja para carril para el empleo en distribuidores de instalación según DIN​ 43880, Parte superior de la carcasa modular, anchura: 161,6 mm, altura: 89,7 mm, profundidad: 54,85 mm, color: negro (similar RAL 9005) | 25.49 | 1 | AC | DCS | ACH | ACHBAB | 10 | 100 | NO | PC | F | 56,69 | G | 0 | 0 | 0 |  | 4067923370203 | 84879090 | DE | EC002779 | Imagen | Catálogo
2201869 | BC 161,6 OT 212121 KMGY | Parte superior de la carcasa | Caja para carril para el empleo en distribuidores de instalación según DIN​ 43880, Parte superior de la carcasa modular, anchura: 161,6 mm, altura: 89,7 mm, profundidad: 54,85 mm, color: gris claro (similar RAL 7035) | 6.02 | 1 | AC | DCS | ACH | ACHBAB | 10 | 500 | NO | PC | F | 57,50 | G | 174 | 296 | 199 | MM | 4046356949538 | 84879090 | DE | EC002779 | Imagen | Catálogo
1300089 | BC 161,6 OT 212121 KMGY VPE80 | Parte superior de la carcasa | Caja para carril para el empleo en distribuidores de instalación según DIN​ 43880, Parte superior de la carcasa modular, anchura: 161,6 mm, altura: 89,7 mm, profundidad: 54,85 mm, color: gris claro (similar RAL 7035) | 25.49 | 1 | AC | DCS | ACH | ACHBAB | 80 | 80 | NO | PC | F | 57.500,00 | G | 363 | 599 | 406 | MM | 4063151544249 | 84879090 | DE | EC002779 | Imagen | Catálogo
1015337 | BC 161,6 OT 212122 KMGY VPE80 | Parte superior de la carcasa | Caja para carril para el empleo en distribuidores de instalación según DIN​ 43880, Parte superior de la carcasa modular, anchura: 161,6 mm, altura: 89,7 mm, profundidad: 54,85 mm, color: gris claro (similar RAL 7035) | 9.98 | 1 | AC | DCS | ACH | ACHBAB | 80 | 960 | NO | PC | F | 33,90 | G | 363 | 599 | 406 | MM | 4055626497242 | 84879090 | DE | EC002779 | Imagen | Catálogo
1684635 | BC 161,6 OT 212222 BK | Parte superior de la carcasa | Caja para carril para el empleo en distribuidores de instalación según DIN​ 43880, Parte superior de la carcasa modular, anchura: 161,6 mm, altura: 89,7 mm, profundidad: 54,85 mm, color: negro (similar RAL 9005) | 25.49 | 1 | AC | DCS | ACH | ACHBAB | 80 | 80 | NO | PC | F | n.a. | G | 363 | 599 | 406 | MM | 4067923246201 | 84879090 | DE | EC002779 | Imagen | Catálogo
1126202 | BC 161,6 OT 220222 KMGY MOQ100 | Parte superior de la carcasa | Caja para carril para el empleo en distribuidores de instalación según DIN​ 43880, Parte superior de la carcasa modular, anchura: 161,6 mm, altura: 89,7 mm, profundidad: 54,85 mm, color: gris claro (similar RAL 7035) | 25.49 | 1 | AC | DCS | ACH | ACHBAB | 10 | 100 | NO | PC | F | 64,29 | G | 363 | 599 | 406 | MM | 4063151053581 | 84879090 | DE | EC002779 | Imagen | Catálogo
2202300 | BC 161,6 OT 221111 KMGY MOQ100 | Parte superior de la carcasa | Caja para carril para el empleo en distribuidores de instalación según DIN​ 43880, Parte superior de la carcasa modular, anchura: 161,6 mm, altura: 89,7 mm, profundidad: 54,85 mm, color: gris claro (similar RAL 7035) | 11.9 | 1 | AC | DCS | ACH | ACHBAB | 10 | 100 | NO | PC | F | 57,50 | G | 174 | 296 | 199 | MM | 4055626051215 | 84879090 | DE | EC002779 | Imagen | Catálogo
1046793 | BC 161,6 OT 222121 BK | Parte superior de la carcasa | Caja para carril para el empleo en distribuidores de instalación según DIN​ 43880, Parte superior de la carcasa modular, anchura: 161,6 mm, altura: 89,7 mm, profundidad: 54,85 mm, color: negro (similar RAL 9005) | 23.61 | 1 | AC | DCS | ACH | ACHBAB | 80 | 80 | NO | PC | F | 33,90 | G | 363 | 599 | 406 | MM | 4055626645346 | 84879090 | DE | EC002779 | Imagen | Catálogo
2202501 | BC 161,6 OT 2C2C2C2C0C0C KMGY | Parte superior de la carcasa | Caja para carril para el empleo en distribuidores de instalación según DIN​ 43880, Parte superior de la carcasa modular, anchura: 161,6 mm, altura: 89,7 mm, profundidad: 54,85 mm, color: gris claro (similar RAL 7035) | 6.02 | 1 | AC | DCS | ACH | ACHBAB | 10 | 500 | NO | PC | F | 66,00 | KG | 174 | 296 | 199 | MM | 4055626129488 | 84879090 | DE | EC002779 | Imagen | Catálogo
1335979 | BC 161,6 OT 2P2K1P0C1D1K KMGY | Parte superior de la carcasa | Caja para carril para el empleo en distribuidores de instalación según DIN​ 43880, Parte superior de la carcasa modular, SPT-THR, anchura: 161,6 mm, altura: 89,7 mm, profundidad: 54,85 mm, color: gris claro (similar RAL 7035) | 11.45 | 1 | AC | DCS | ACH | ACHBAB | 10 | 10 | NO | PC |  | 70,82 | G | 174 | 296 | 199 | MM | 4063151636838 | 84879090 | PL | EC002779 | Imagen | Catálogo
2202833 | BC 161,6 OT U11 BK | Parte superior de la carcasa | Caja para carril para el empleo en distribuidores de instalación según DIN​ 43880, Parte superior de la carcasa (U11) con rendijas de ventilación, Profundidad de montaje de tecnología de conexión: 11,1 mm, anchura: 161,6 mm, altura: 89,7 mm, profundidad: 54,85 mm, color: negro (similar RAL 9005) | 5.67 | 1 | AC | DCS | ACH | ACHBAB | 10 | 100 | NO | PC | F | 56,75 | G | 174 | 296 | 199 | MM | 4055626227474 | 84879090 | DE | EC002779 | Imagen | Catálogo
1006944 | BC 161,6 OT U11 BK VPE80 | Parte superior de la carcasa | Caja para carril para el empleo en distribuidores de instalación según DIN​ 43880, Parte superior de la carcasa (U11) con rendijas de ventilación, Profundidad de montaje de tecnología de conexión: 11,1 mm, anchura: 161,6 mm, altura: 89,7 mm, profundidad: 54,85 mm, color: negro (similar RAL 9005) | 5.29 | 1 | AC | DCS | ACH | ACHBAB | 80 | 480 | NO | PC | F | 51,63 | G | 363 | 599 | 406 | MM | 4055626481012 | 84879090 | DE | EC002779 | Imagen | Catálogo
1756994 | BC 161,6 OT U11 HS 4C 90 KMGY | Parte superior de la carcasa | Caja para carril para el empleo en distribuidores de instalación según DIN​ 43880, Parte superior de la carcasa (U11) con rendijas de ventilación, Profundidad de montaje de tecnología de conexión: 11,1 mm, anchura: 161,6 mm, altura: 89,7 mm, profundidad: 54,85 mm, color: gris claro (similar RAL 7035) | 15.68 | 1 | AC | DCS | ACH | ACHBAB | 10 | 10 | NO | PC |  | 53,60 | G | 168 | 293 | 198 | MM | 4067923323797 | 84879090 | DE | EC002779 | Imagen | Catálogo
2278513 | BC 161,6 OT U11 KMGY | Parte superior de la carcasa | Caja para carril para el empleo en distribuidores de instalación según DIN​ 43880, Parte superior de la carcasa (U11) con rendijas de ventilación, Profundidad de montaje de tecnología de conexión: 11,1 mm, anchura: 161,6 mm, altura: 89,7 mm, profundidad: 54,85 mm, color: gris claro (similar RAL 7035) | 5.67 | 1 | AC | DCS | ACH | ACHBAB | 10 | 10 | NO | PC |  | 58,58 | G | 174 | 296 | 199 | MM | 4046356299480 | 84879090 | DE | EC002779 | Imagen | Catálogo
1054283 | BC 161,6 OT U11 KMGY S1193 | Parte superior de la caja | Caja para carril para el empleo en distribuidores de instalación según DIN​ 43880, Parte superior de la carcasa (U11) con rendijas de ventilación, Profundidad de montaje de tecnología de conexión: 11,1 mm, anchura: 161,6 mm, altura: 89,7 mm, profundidad: 54,85 mm, color: gris luminoso (7035) | 11.96 | 1 | AC | DCS | ACH | ACHBAB | 10 | 250 | NO | PC | F | 53.74 | G | 0 | 0 | 0 |  | 4055626689319 | 84879090 | DE | EC001031 | Imagen | Catálogo
1062099 | BC 161,6 OT U11 KMGY S1213 | Parte superior de la caja | Caja para carril para el empleo en distribuidores de instalación según DIN​ 43880, Parte superior de la carcasa (U11) con rendijas de ventilación, Profundidad de montaje de tecnología de conexión: 11,1 mm, anchura: 161,6 mm, altura: 89,7 mm, profundidad: 54,85 mm, color: gris luminoso (7035) | 10.33 | 1 | AC | DCS | ACH | ACHBAB | 10 | 50 | NO | PC | F | 57.74 | G | 0 | 0 | 0 |  | 4055626716879 | 84879090 | DE | EC001031 | Imagen | Catálogo
2201665 | BC 161,6 OT U22 BK | Parte superior de la carcasa | Caja para carril para el empleo en distribuidores de instalación según DIN​ 43880, Parte superior de la carcasa (U22) con rendijas de ventilación, Profundidad de montaje de tecnología de conexión: 22,35 mm, anchura: 161,6 mm, altura: 89,7 mm, profundidad: 54,85 mm, color: negro (similar RAL 9005) | 5.61 | 1 | AC | DCS | ACH | ACHBAB | 10 | 10 | NO | PC | F | 54,83 | G | 174 | 296 | 199 | MM | 4046356888721 | 84879090 | DE | EC002779 | Imagen | Catálogo
2278526 | BC 161,6 OT U22 KMGY | Parte superior de la carcasa | Caja para carril para el empleo en distribuidores de instalación según DIN​ 43880, Parte superior de la carcasa (U22) con rendijas de ventilación, Profundidad de montaje de tecnología de conexión: 22,35 mm, anchura: 161,6 mm, altura: 89,7 mm, profundidad: 54,85 mm, color: gris claro (similar RAL 7035) | 5.61 | 1 | AC | DCS | ACH | ACHBAB | 10 | 10 | NO | PC |  | 55,82 | G | 174 | 296 | 199 | MM | 4046356299473 | 84879090 | DE | EC002779 | Imagen | Catálogo
1098899 | BC 161,6 OT U22 KMGY S1365 | Parte superior de la caja | Caja para carril para el empleo en distribuidores de instalación según DIN​ 43880, Parte superior de la carcasa (U22) con rendijas de ventilación, Profundidad de montaje de tecnología de conexión: 22,35 mm, anchura: 161,6 mm, altura: 89,7 mm, profundidad: 54,85 mm, color: gris luminoso (7035) | 13.28 | 1 | AC | DCS | ACH | ACHBAB | 10 | 300 | NO | PC | F | 57.66 | G | 0 | 0 | 0 |  | 4055626946153 | 84879090 | DE | EC001031 | Imagen | Catálogo
2201599 | BC 161,6 OT U22 KMGY VPE80 | Parte superior de la carcasa | Caja para carril para el empleo en distribuidores de instalación según DIN​ 43880, Parte superior de la carcasa (U22) con rendijas de ventilación, Profundidad de montaje de tecnología de conexión: 22,35 mm, anchura: 161,6 mm, altura: 89,7 mm, profundidad: 54,85 mm, color: gris claro (similar RAL 7035) | 5.4 | 1 | AC | DCS | ACH | ACHBAB | 80 | 80 | NO | PC | F | 56,12 | G | 363 | 599 | 406 | MM | 4055626340180 | 84879090 | DE | EC002779 | Imagen | Catálogo
1150589 | BC 161,6 PLATE KMGY | Tapa ciega insertable | Caja para carril para el empleo en distribuidores de instalación según DIN​ 43880, Tapa ciega insertable, anchura: 158,3 mm, altura: 41,75 mm, profundidad: 1,5 mm, color: gris claro (similar RAL 7035) | 214.51 | 100 | AC | DCS | ACH | ACHBAZ | 10 | 50 | NO | PC | F | 14,71 | G | 48 | 186 | 79 | MM | 4063151147815 | 84879090 | DE | EC002779 | Imagen | Catálogo
2278500 | BC 161,6 UT HBUS BK | Parte inferior de la carcasa | Caja para carril para el empleo en distribuidores de instalación según DIN​ 43880, Parte inferior de la carcasa con anclaje de base, anchura: 161,6 mm, altura: 89,7 mm, profundidad: 48,9 mm, color: negro (similar RAL 9005), puenteado transversal: Conector de bus para carril DIN (opcional), número de polos conector transversal: 16 | 7.22 | 1 | AC | DCS | ACH | ACHBAA | 10 | 10 | NO | PC |  | 90,11 | G | 168 | 293 | 198 | MM | 4046356299497 | 84879090 | DE | EC002779 | Imagen | Catálogo
1782799 | BC 161,6 UT HBUS BK S2040 | Parte inferior de la carcasa | Caja para carril para el empleo en distribuidores de instalación según DIN​ 43880, Parte inferior de la carcasa con anclaje de base, anchura: 161,6 mm, altura: 89,7 mm, profundidad: 48,9 mm, color: negro (similar RAL 9005), puenteado transversal: Conector de bus para carril DIN (opcional), número de polos conector transversal: 16 | 15.03 | 1 | AC | DCS | ACH | ACHBAA | 10 | 1000 | NO | PC | F | n.a. | G | 0 | 0 | 0 |  | 4067923405554 | 84879090 | DE | EC002779 | Imagen | Catálogo
2200072 | BC 161,6 UT HBUS FS BK VPE80 | Parte inferior de la carcasa | Caja para carril para el empleo en distribuidores de instalación según DIN​ 43880, Parte inferior de la carcasa con anclaje de base, anchura: 161,6 mm, altura: 89,7 mm, profundidad: 48,9 mm, color: negro (similar RAL 9005), puenteado transversal: Conector de bus para carril DIN (opcional), número de polos conector transversal: 16 | 7.22 | 1 | AC | DCS | ACH | ACHBAA | 80 | 480 | NO | PC |  | 90,50 | G | 363 | 599 | 406 | MM | 4046356516020 | 84879090 | DE | EC002779 | Imagen | Catálogo
1560324 | BC 161,6 UT HBUS GY7021 | Parte inferior de la carcasa | Caja para carril para el empleo en distribuidores de instalación según DIN​ 43880, Parte inferior de la carcasa con anclaje de base, anchura: 161,6 mm, altura: 89,7 mm, profundidad: 48,9 mm, color: negro grisáceo (similar RAL 7021), puenteado transversal: Conector de bus para carril DIN (opcional), número de polos conector transversal: 16 | 7.22 | 1 | AC | DCS | ACH | ACHBAA | 10 | 100 | NO | PC | F | n.a. | G | 174 | 296 | 199 | MM | 4067923042858 | 84879090 | DE | EC002779 | Imagen | Catálogo
1227345 | BC 161,6 UT HBUS KMGY | Parte inferior de la carcasa | Caja para carril para el empleo en distribuidores de instalación según DIN​ 43880, Parte inferior de la carcasa con anclaje de base, anchura: 161,6 mm, altura: 89,7 mm, profundidad: 48,9 mm, color: gris claro (similar RAL 7035), puenteado transversal: Conector de bus para carril DIN (opcional), número de polos conector transversal: 16 | 6.17 | 1 | AC | DCS | ACH | ACHBAA | 10 | 10 | NO | PC |  | 90,10 | G | 170 | 297 | 198 | MM | 4063151531485 | 84879090 | DE | EC002779 | Imagen | Catálogo
1252987 | BC 161,6 UT HBUS WH | Parte inferior de la carcasa | Caja para carril para el empleo en distribuidores de instalación según DIN​ 43880, Parte inferior de la carcasa con anclaje de base, anchura: 161,6 mm, altura: 89,7 mm, profundidad: 48,9 mm, color: blanco (similar RAL 9010), puenteado transversal: Conector de bus para carril DIN (opcional), número de polos conector transversal: 16 | 7.22 | 1 | AC | DCS | ACH | ACHBAA | 10 | 500 | NO | PC | F | 92,30 | G | 174 | 296 | 199 | MM | 4063151363611 | 84879090 | DE | EC002779 | Imagen | Catálogo
1311011 | BC 161,6-KIT-U11-7035 + 6SPTA12 | Set de carcasa | Caja para carril para el empleo en distribuidores de instalación según DIN​ 43880, para el montaje sobre carril DIN, con tapa basculante transparente, color: negro (similar RAL 9005), anchura: 161,6 mm, altura: 89,7 mm, profundidad: 60,7 mm, incl. 6 bornas para placa de circuito impreso, 12 polos, push-in, para 1 mm², corriente nominal: 9 A, 200 V, superficie de la placa de circuito impreso: 12600 mm² | 33.11 | 1 | AC | DCS | ACH | ACHBAK | 1 | 1 | NO | PC | F | 198,70 | G | 92 | 178 | 115 | MM | 4063151604110 | 85369010 | DE | EC001031 | Imagen | Catálogo
1441388 | BC 161,6-KIT-U11-7035+6SPTA10 | Set de carcasa | Caja para carril para el empleo en distribuidores de instalación según DIN​ 43880, para el montaje sobre carril DIN, con tapa basculante transparente, color: negro (similar RAL 9005), anchura: 161,6 mm, altura: 89,7 mm, profundidad: 60,7 mm, superficie de la placa de circuito impreso: 12600 mm² | 29.5 | 1 | AC | DCS | ACH | ACHBAK | 1 | 1 | SÍ | PC |  | 201,50 | G | 93 | 181 | 116 | MM | 4063151856830 | 85369010 | DE | EC001031 |  | Catálogo
1311012 | BC 161,6-KIT-U22-7035 + 6PTDA9 | Set de carcasa | Caja para carril para el empleo en distribuidores de instalación según DIN​ 43880, para el montaje sobre carril DIN, con tapa basculante transparente, color: negro (similar RAL 9005), anchura: 161,6 mm, altura: 89,7 mm, profundidad: 60,7 mm, incl. 6 bornas para placa de circuito impreso, 9 polos, push-in, para 2,5 mm², corriente nominal: 24 A, 400 V, superficie de la placa de circuito impreso: 12600 mm² | 32.66 | 1 | AC | DCS | ACH | ACHBAK | 1 | 1 | NO | PC |  | 249,17 | G | 94 | 179 | 115 | MM | 4063151601881 | 85369010 | DE | EC001031 | Imagen | Catálogo
1441396 | BC 161,6-KIT-U22-7035+6PTDA8 | Set de carcasa | Caja para carril para el empleo en distribuidores de instalación según DIN​ 43880, para el montaje sobre carril DIN, con tapa basculante transparente, color: negro (similar RAL 9005), anchura: 161,6 mm, altura: 89,7 mm, profundidad: 60,7 mm, superficie de la placa de circuito impreso: 12600 mm² | 30.32 | 1 | AC | DCS | ACH | ACHBAK | 1 | 1 | NO | PC |  | 241,00 | G | 93 | 181 | 116 | MM | 4063151856731 | 85369010 | DE | EC001031 | Imagen | Catálogo
2900116 | BC 17 REL-S/MSTB/R3,3K/R680 | Módulo de relés | Módulo de relé, interfaces estándares para sistemas de detección de incendios con relés miniatura soldados, 1 contacto cerrado, tensión de entrada 24 V DC | 175.36 | 1 | DK | Interface Components (IF) | DK6 | DK64Y1 | 1 | 50 | SÍ | PC | F | 75,40 | G | 29 | 118 | 84 | MM | 4046356473705 | 85364190 | DE | EC001437 | Imagen | Catálogo
1227309 | BC 17,6 BS U11 BK | Tapón ciego | Caja para carril para el empleo en distribuidores de instalación según DIN​ 43880, Tapón ciego para puntos de embornaje no equipados (U11), anchura: 17,6 mm, altura: 27,27 mm, profundidad: 11,05 mm, color: negro (similar RAL 9005) | 2.62 | 1 | AC | DCS | ACH | ACHBAZ | 10 | 10 | NO | PC | F | 2,00 | G | 63 | 78 | 115 | MM | 4063151490720 | 84879090 | DE | EC002779 | Imagen | Catálogo
2896186 | BC 17,6 BS U11 KMGY | Tapón ciego | Caja para carril para el empleo en distribuidores de instalación según DIN​ 43880, Tapón ciego para puntos de embornaje no equipados (U11), anchura: 17,6 mm, altura: 27,27 mm, profundidad: 11,05 mm, color: gris claro (similar RAL 7035) | 2.62 | 1 | AC | DCS | ACH | ACHBAZ | 50 | 50 | NO | PC |  | 2,16 | G | 61 | 76 | 114 | MM | 4046356096584 | 84879090 | DE | EC002779 | Imagen | Catálogo
1227308 | BC 17,6 BS U22 BK | Tapón ciego | Caja para carril para el empleo en distribuidores de instalación según DIN​ 43880, Tapón ciego para puntos de embornaje no equipados (U22), anchura: 17,6 mm, altura: 29,78 mm, profundidad: 22,35 mm, color: negro (similar RAL 9005) | 2.72 | 1 | AC | DCS | ACH | ACHBAZ | 50 | 50 | NO | PC | F | 5,83 | G | 90 | 108 | 113 | MM | 4063151490638 | 84879090 | DE | EC002779 | Imagen | Catálogo
2896199 | BC 17,6 BS U22 KMGY | Tapón ciego | Caja para carril para el empleo en distribuidores de instalación según DIN​ 43880, Tapón ciego para puntos de embornaje no equipados (U22), anchura: 17,6 mm, altura: 29,78 mm, profundidad: 22,35 mm, color: gris claro (similar RAL 7035) | 2.72 | 1 | AC | DCS | ACH | ACHBAZ | 50 | 50 | NO | PC |  | 3,67 | G | 93 | 108 | 114 | MM | 4046356096591 | 84879090 | DE | EC002779 | Imagen | Catálogo
1754308 | BC 17,6 HS 90 AL | Disipador de calor | Disipador de calor para serie de carcasas: BC, tipo: Disipador de calor, material: Aluminio, anodizado, familia de artículos: BC 17,8.., anchura: 15,5 mm, altura: 28,7 mm, Para atornillar los componentes, utilice únicamente los tornillos que figuran en los accesorios. | 30.74 | 1 | AC | DCS | ACH | ACHBAG | 10 | 10 | NO | PC |  | 79,60 | G | 47 | 345 | 262 | MM | 4067923321755 | 76169910 | CN | EC001143 | Imagen | Catálogo
1874777 | BC 17,8 BS FKDSO BK | Filler plug | DIN rail housing for use in distribution boards in accordance with DIN 43880, Filler plug for unoccupied terminal points (FKDSO), width: 15.9 mm, height: 18.4 mm, depth: 10.97 mm, color: black (similar RAL 9005) | 0.96 | 1 | AC | DCS | ACH | ACHBAZ | 50 | 50 | NO | PC |  | 1,62 | g | 51 | 117 | 90 | MM | 4067923537101 | 84879090 | CN |  |  | Catálogo
1534556 | BC 17,8 BS FKDSO KMGY | Tapón ciego | Caja para carril para el empleo en distribuidores de instalación según DIN​ 43880, Tapón ciego para puntos de embornaje no equipados (FKDSO), anchura: 15,9 mm, altura: 18,4 mm, profundidad: 10,97 mm, color: gris claro (similar RAL 7035) | 0.98 | 1 | AC | DCS | ACH | ACHBAZ | 50 | 50 | NO | PC |  | 1,62 | G | 51 | 117 | 90 | MM | 4067923006232 | 84879090 | CN | EC002779 | Imagen | Catálogo
1210710 | BC 17,8 DKL R BK | Tapa de la carcasa | Caja para carril para el empleo en distribuidores de instalación según DIN​ 43880, Cubierta encajada (fija), anchura: 17,8 mm, altura: 45 mm, profundidad: 8 mm, color: negro (similar RAL 9005) | 2.11 | 1 | AC | DCS | ACH | ACHBAB | 10 | 10 | NO | PC |  | 3,40 | G | 23 | 100 | 59 | MM | 4063151283223 | 84879090 | DE | EC002779 | Imagen | Catálogo
2896144 | BC 17,8 DKL R KMGY | Tapa de la carcasa | Caja para carril para el empleo en distribuidores de instalación según DIN​ 43880, Cubierta encajada (fija), anchura: 17,8 mm, altura: 45 mm, profundidad: 8 mm, color: gris claro (similar RAL 7035) | 211.55 | 100 | AC | DCS | ACH | ACHBAB | 10 | 10 | NO | PC |  | 3,45 | G | 24 | 107 | 60 | MM | 4046356096553 | 84879090 | DE | EC002779 | Imagen | Catálogo
1253226 | BC 17,8 DKL R KMGY S1577 | Tapa de la carcasa | Caja para carril para el empleo en distribuidores de instalación según DIN​ 43880, Cubierta encajada (fija), anchura: 17,8 mm, altura: 45 mm, profundidad: 8 mm, color: gris luminoso (7035) | 10.78 | 1 | AC | DCS | ACH | ACHBAZ | 10 | 200 | NO | PC | F | 2.476 | G | 0 | 0 | 0 |  | 4063151359591 | 84879090 | DE | EC001031 | Imagen | Catálogo
2200045 | BC 17,8 DKL S KMGY | Tapa de la carcasa | Caja para carril para el empleo en distribuidores de instalación según DIN​ 43880, Tapa basculante, precintable, anchura: 17,8 mm, altura: 45 mm, profundidad: 8 mm, color: gris claro (similar RAL 7035) | 211.55 | 100 | AC | DCS | ACH | ACHBAB | 10 | 100 | NO | PC | F | 4,23 | G | 29 | 118 | 84 | MM | 4046356498555 | 84879090 | DE | EC002779 | Imagen | Catálogo
2896102 | BC 17,8 DKL S TRANS | Tapa de la carcasa | Caja para carril para el empleo en distribuidores de instalación según DIN​ 43880, Tapa basculante transparente, precintable, tapa ciega insertable incluida, anchura: 17,8 mm, altura: 45 mm, profundidad: 8 mm, color: gris claro (similar RAL 7035) | 2.62 | 1 | AC | DCS | ACH | ACHBAB | 10 | 10 | NO | PC |  | 6,22 | G | 60 | 77 | 113 | MM | 4046356096638 | 84879090 | DE | EC002779 | Imagen | Catálogo
1227299 | BC 17,8 DKL S TRANS BK | Tapa de la carcasa | Caja para carril para el empleo en distribuidores de instalación según DIN​ 43880, Tapa basculante transparente, precintable, tapa ciega insertable incluida, anchura: 17,8 mm, altura: 45 mm, profundidad: 8 mm, color: negro (similar RAL 9005) | 2.62 | 1 | AC | DCS | ACH | ACHBAB | 10 | 10 | NO | PC | F | 4,11 | G | 63 | 78 | 115 | MM | 4063151489779 | 84879090 | DE | EC002779 | Imagen | Catálogo
1227312 | BC 17,8 OT MKDSO BK | Parte superior de la carcasa | Caja para carril para el empleo en distribuidores de instalación según DIN​ 43880, Parte superior de la carcasa para bornas para placa de circuito impreso con conexión por tornillo, anchura: 17,8 mm, altura: 89,7 mm, profundidad: 53,4 mm, color: negro (similar RAL 9005) | 3.14 | 1 | AC | DCS | ACH | ACHBAB | 10 | 10 | NO | PC | F | 13,97 | G | 60 | 189 | 118 | MM | 4063151490362 | 84879090 | DE | EC002779 | Imagen | Catálogo
2896092 | BC 17,8 OT MKDSO KMGY | Parte superior de la carcasa | Caja para carril para el empleo en distribuidores de instalación según DIN​ 43880, Parte superior de la carcasa para bornas para placa de circuito impreso con conexión por tornillo, anchura: 17,8 mm, altura: 89,7 mm, profundidad: 53,4 mm, color: gris claro (similar RAL 7035) | 3.14 | 1 | AC | DCS | ACH | ACHBAB | 10 | 10 | NO | PC |  | 14,21 | G | 62 | 187 | 117 | MM | 4046356096515 | 84879090 | DE | EC002779 | Imagen | Catálogo
1874709 | BC 17,8 OTU FKDSO BK | Upper housing part | DIN rail housing for use in distribution boards in accordance with DIN 43880, Upper housing part for PCB terminal blocks with Push-in spring connection, width: 17.8 mm, height: 89.7 mm, depth: 53.4 mm, color: black (similar RAL 9005) | 3.05 | 1 | AC | DCS | ACH | ACHBAB | 10 | 10 | NO | PC |  | 14,70 | g | 60 | 187 | 111 | MM | 4067923536814 | 84879090 | CN |  |  | Catálogo
1533652 | BC 17,8 OTU FKDSO KMGY | Parte superior de la carcasa | Caja para carril para el empleo en distribuidores de instalación según DIN​ 43880, Parte superior de la carcasa para bornas para placa de circuito impreso con conexión por resorte push-in, anchura: 17,8 mm, altura: 89,7 mm, profundidad: 53,4 mm, color: gris claro (similar RAL 7035) | 3.14 | 1 | AC | DCS | ACH | ACHBAB | 10 | 10 | SÍ | PC |  | 14,70 | G | 60 | 187 | 111 | MM | 4067923001978 | 84879090 | CN | EC002779 | Imagen | Catálogo
1227302 | BC 17,8 OTU MKDSO BK | Parte superior de la carcasa | Caja para carril para el empleo en distribuidores de instalación según DIN​ 43880, Parte superior de la carcasa para bornas para placa de circuito impreso con conexión por tornillo, anchura: 17,8 mm, altura: 89,7 mm, profundidad: 53,4 mm, color: negro (similar RAL 9005) | 3.14 | 1 | AC | DCS | ACH | ACHBAB | 10 | 10 | NO | PC | F | 6,38 | G | 60 | 189 | 118 | MM | 4063151490539 | 84879090 | DE | EC002779 | Imagen | Catálogo
2279732 | BC 17,8 OTU MKDSO KMGY | Parte superior de la carcasa | Caja para carril para el empleo en distribuidores de instalación según DIN​ 43880, Parte superior de la carcasa para bornas para placa de circuito impreso con conexión por tornillo, anchura: 17,8 mm, altura: 89,7 mm, profundidad: 53,4 mm, color: gris claro (similar RAL 7035) | 3.14 | 1 | AC | DCS | ACH | ACHBAB | 10 | 10 | NO | PC |  | 14,14 | G | 58 | 188 | 116 | MM | 4046356328982 | 84879090 | DE | EC002779 | Imagen | Catálogo
1522222 | BC 17,8 OTU MKDSO KMGY S1809 | Parte superior de la carcasa | Caja para carril para el empleo en distribuidores de instalación según DIN​ 43880, Parte superior de la carcasa para bornas para placa de circuito impreso con conexión por tornillo, anchura: 17,8 mm, altura: 89,7 mm, profundidad: 53,4 mm, color: gris claro (similar RAL 7035) | 8.49 | 1 | AC | DCS | ACH | ACHBAB | 10 | 800 | NO | PC | F | 14,80 | G | 60 | 189 | 118 | MM | 4063151987442 | 84879090 | DE | EC002779 | Imagen | Catálogo
1377630 | BC 17,8 OTU MKDSO KMGY VPE280 | Parte superior de la carcasa | Caja para carril para el empleo en distribuidores de instalación según DIN​ 43880, Parte superior de la carcasa para bornas para placa de circuito impreso con conexión por tornillo, anchura: 17,8 mm, altura: 89,7 mm, profundidad: 53,4 mm, color: gris claro (similar RAL 7035) | 3.01 | 1 | AC | DCS | ACH | ACHBAB | 280 | 280 | NO | PC |  | 15,55 | G | 286 | 398 | 258 | MM | 4063151744069 | 84879090 | DE | EC002779 | Imagen | Catálogo
2896241 | BC 17,8 UT HBUS BK | Parte inferior de la carcasa | Caja para carril para el empleo en distribuidores de instalación según DIN​ 43880, Parte inferior de la carcasa con anclaje de base, anchura: 17,8 mm, altura: 89,7 mm, profundidad: 20,3 mm, color: negro (similar RAL 9005), puenteado transversal: Conector de bus para carril DIN (opcional), número de polos conector transversal: 16 | 4.74 | 1 | AC | DCS | ACH | ACHBAA | 10 | 10 | NO | PC |  | 13,00 | G | 48 | 186 | 79 | MM | 4046356096690 | 84879090 | DE | EC002779 | Imagen | Catálogo
1377629 | BC 17,8 UT HBUS BK VPE280 | Parte inferior de la carcasa | Caja para carril para el empleo en distribuidores de instalación según DIN​ 43880, Parte inferior de la carcasa con anclaje de base, anchura: 17,8 mm, altura: 89,7 mm, profundidad: 20,3 mm, color: negro (similar RAL 9005), puenteado transversal: Conector de bus para carril DIN (opcional), número de polos conector transversal: 16 | 4.55 | 1 | AC | DCS | ACH | ACHBAA | 280 | 280 | NO | PC |  | 10,65 | G | 165 | 398 | 258 | MM | 4063151744540 | 84879090 | DE | EC002779 | Imagen | Catálogo
2200120 | BC 17,8 UT HBUS FS BK | Parte inferior de la carcasa | Caja para carril para el empleo en distribuidores de instalación según DIN​ 43880, Parte inferior de la carcasa con anclaje de base, anchura: 17,8 mm, altura: 89,7 mm, profundidad: 20,3 mm, color: negro (similar RAL 9005), puenteado transversal: Conector de bus para carril DIN (opcional), número de polos conector transversal: 16 | 4.97 | 1 | AC | DCS | ACH | ACHBAA | 10 | 100 | NO | PC | F | 12,92 | G | 48 | 186 | 79 | MM | 4046356524865 | 84879090 | DE | EC002779 | Imagen | Catálogo
2201070 | BC 17,8 UT HBUS KMGY | Parte inferior de la carcasa | Caja para carril para el empleo en distribuidores de instalación según DIN​ 43880, Parte inferior de la carcasa con anclaje de base, anchura: 17,8 mm, altura: 89,7 mm, profundidad: 20,3 mm, color: gris claro (similar RAL 7035), puenteado transversal: Conector de bus para carril DIN (opcional), número de polos conector transversal: 16 | 4.74 | 1 | AC | DCS | ACH | ACHBAA | 10 | 10 | NO | PC | F | 12,70 | G | 48 | 186 | 79 | MM | 4046356716352 | 84879090 | DE | EC002779 | Imagen | Catálogo
1311001 | BC 17,8-KIT-U22-7035+4MKDSO3 | Set de carcasa | Caja para carril para el empleo en distribuidores de instalación según DIN​ 43880, para el montaje sobre carril DIN, con tapa basculante transparente, color: negro (similar RAL 9005), anchura: 17,8 mm, altura: 89,7 mm, profundidad: 60,7 mm, incl. 4 bornas para placa de circuito impreso, 3 polos, conexión por tornillo, para 2,5 mm², corriente nominal: 24 A, 400 V, superficie de la placa de circuito impreso: 2100 mm² | 15.08 | 1 | AC | DCS | ACH | ACHBAK | 1 | 1 | NO | PC |  | 67,36 | G | 65 | 67 | 119 | MM | 4063151602451 | 85369010 | DE | EC001031 | Imagen | Catálogo
1693942 | BC 215,6 DKL R BK | Tapa de la carcasa | Caja para carril para el empleo en distribuidores de instalación según DIN​ 43880, Cubierta encajada (fija), anchura: 215,6 mm, altura: 45 mm, profundidad: 8 mm, color: negro (similar RAL 9005) | 3.51 | 1 | AC | DCS | ACH | ACHBAB | 10 | 10 | NO | PC |  | n.a. | G | 0 | 0 | 0 |  | 4067923256163 | 84879090 | US | EC002779 | Imagen | Catálogo
1457589 | BC 215,6 DKL R KMGY | Tapa de la carcasa | Caja para carril para el empleo en distribuidores de instalación según DIN​ 43880, Cubierta encajada (fija), anchura: 215,6 mm, altura: 45 mm, profundidad: 8 mm, color: gris claro (similar RAL 7035) | 3.51 | 1 | AC | DCS | ACH | ACHBAB | 10 | 10 | NO | PC |  | 24,00 | G | 0 | 0 | 0 |  | 4063151848835 | 84879090 | US | EC002779 | Imagen | Catálogo
1693941 | BC 215,6 OT U22 BK | Parte superior de la carcasa | Caja para carril para el empleo en distribuidores de instalación según DIN​ 43880, Parte superior de la carcasa (U22) con rendijas de ventilación, Profundidad de montaje de tecnología de conexión: 22,35 mm, anchura: 215,6 mm, altura: 89,7 mm, profundidad: 54,85 mm, color: negro (similar RAL 9005) | 6.38 | 1 | AC | DCS | ACH | ACHBAB | 10 | 500 | NO | PC |  | n.a. | G | 0 | 0 | 0 |  | 4067923256309 | 84879090 | US | EC002779 | Imagen | Catálogo
1457587 | BC 215,6 OT U22 KMGY | Parte superior de la carcasa | Caja para carril para el empleo en distribuidores de instalación según DIN​ 43880, Parte superior de la carcasa (U22) con rendijas de ventilación, Profundidad de montaje de tecnología de conexión: 22,35 mm, anchura: 215,6 mm, altura: 89,7 mm, profundidad: 54,85 mm, color: gris claro (similar RAL 7035) | 6.38 | 1 | AC | DCS | ACH | ACHBAB | 10 | 10 | NO | PC |  | 41,00 | G | 0 | 0 | 0 |  | 4063151846695 | 84879090 | US | EC002779 | Imagen | Catálogo
2896992 | BC 215,6 OT U22 KMGY VPE 50 | Parte superior de la carcasa | Caja para carril para el empleo en distribuidores de instalación según DIN​ 43880, Parte superior de la carcasa (U22) con rendijas de ventilación, Profundidad de montaje de tecnología de conexión: 22,35 mm, anchura: 215,6 mm, altura: 89,7 mm, profundidad: 54,85 mm, color: gris claro (similar RAL 7035) | 7.38 | 1 | AC | DCS | ACH | ACHBAB | 50 | 50 | NO | PC |  | 42,00 | G | 0 | 0 | 0 |  | 4046356805568 | 84879090 | US | EC002779 | Imagen | Catálogo
1457588 | BC 215,6 UT HBUS BK | Parte inferior de la carcasa | Caja para carril para el empleo en distribuidores de instalación según DIN​ 43880, Parte inferior de la carcasa con anclaje de base, anchura: 215,6 mm, altura: 89,7 mm, profundidad: 48,9 mm, color: negro (similar RAL 9005), puenteado transversal: Conector de bus para carril DIN (opcional) | 9.37 | 1 | AC | DCS | ACH | ACHBAA | 10 | 10 | NO | PC |  | n.a. | G | 0 | 0 | 0 |  | 4063151848828 | 84879090 | US | EC002779 | Imagen | Catálogo
2896994 | BC 215,6 UT HBUS BK W/ORG CLP | Parte inferior de la carcasa | Caja para carril para el empleo en distribuidores de instalación según DIN​ 43880, Parte inferior de la carcasa sin anclaje de base, anchura: 215,6 mm, altura: 89,7 mm, profundidad: 48,9 mm, color: negro (similar RAL 9005), puenteado transversal: Conector de bus para carril DIN (opcional) | 9.42 | 1 | AC | DCS | ACH | ACHBAA | 50 | 5000 | NO | PC |  | 88,00 | G | 0 | 0 | 0 |  | 4046356805544 | 84879090 | US | EC002779 | Imagen | Catálogo
1227307 | BC 35,6 BS U11 BK | Tapón ciego | Caja para carril para el empleo en distribuidores de instalación según DIN​ 43880, Tapón ciego para puntos de embornaje no equipados (U11), anchura: 35,6 mm, altura: 27,27 mm, profundidad: 11,05 mm, color: negro (similar RAL 9005) | 2.88 | 1 | AC | DCS | ACH | ACHBAZ | 10 | 10 | NO | PC | F | 4,38 | G | 45 | 112 | 75 | MM | 4063151491208 | 84879090 | DE | EC002779 | Imagen | Catálogo
1790392 | BC 35,6 BS U11 BK S2054 | Tapón ciego | Caja para carril para el empleo en distribuidores de instalación según DIN​ 43880, Tapón ciego para puntos de embornaje no equipados (U11), anchura: 35,6 mm, altura: 27,27 mm, profundidad: 11,05 mm, color: negro (similar RAL 9005) | 10.22 | 1 | AC | DCS | ACH | ACHBAZ | 10 | 100 | NO | PC | F | 4,19 | G | 0 | 0 | 0 |  | 4067923412149 | 84879090 | 0 | 0 | Imagen | Catálogo
2896209 | BC 35,6 BS U11 KMGY | Tapón ciego | Caja para carril para el empleo en distribuidores de instalación según DIN​ 43880, Tapón ciego para puntos de embornaje no equipados (U11), anchura: 35,6 mm, altura: 27,27 mm, profundidad: 11,05 mm, color: gris claro (similar RAL 7035) | 2.88 | 1 | AC | DCS | ACH | ACHBAZ | 50 | 50 | NO | PC |  | 3,50 | G | 92 | 109 | 114 | MM | 4046356096607 | 84879090 | DE | EC002779 | Imagen | Catálogo
1018369 | BC 35,6 BS U11 TRANS | Tapón ciego | Caja para carril para el empleo en distribuidores de instalación según DIN​ 43880, Tapón ciego para puntos de embornaje no equipados (U11), anchura: 35,6 mm, altura: 27,27 mm, profundidad: 11,05 mm, color: transparente | 2.66 | 1 | AC | DCS | ACH | ACHBAZ | 50 | 500 | NO | PC | F | 3,46 | G |  |  |  |  | 4055626519203 | 84879090 | DE | EC002779 | Imagen | Catálogo
2896212 | BC 35,6 BS U22 KMGY | Tapón ciego | Caja para carril para el empleo en distribuidores de instalación según DIN​ 43880, Tapón ciego para puntos de embornaje no equipados (U22), anchura: 35,6 mm, altura: 29,78 mm, profundidad: 22,35 mm, color: gris claro (similar RAL 7035) | 2.94 | 1 | AC | DCS | ACH | ACHBAZ | 50 | 50 | NO | PC |  | 5,78 | G | 84 | 175 | 130 | MM | 4046356096614 | 84879090 | DE | EC002779 | Imagen | Catálogo
2200776 | BC 35,6 DKL R BK | Tapa de la carcasa | Caja para carril para el empleo en distribuidores de instalación según DIN​ 43880, Cubierta encajada (fija), anchura: 35,6 mm, altura: 45 mm, profundidad: 8 mm, color: negro (similar RAL 9005) | 215.82 | 100 | AC | DCS | ACH | ACHBAB | 10 | 10 | NO | PC | F | 5,81 | G | 29 | 118 | 84 | MM | 4046356673679 | 84879090 | DE | EC002779 | Imagen | Catálogo
2896157 | BC 35,6 DKL R KMGY | Tapa de la carcasa | Caja para carril para el empleo en distribuidores de instalación según DIN​ 43880, Cubierta encajada (fija), anchura: 35,6 mm, altura: 45 mm, profundidad: 8 mm, color: gris claro (similar RAL 7035) | 219.9 | 100 | AC | DCS | ACH | ACHBAB | 10 | 10 | NO | PC |  | 5,95 | G | 29 | 118 | 84 | MM | 4046356096560 | 84879090 | DE | EC002779 | Imagen | Catálogo
2896115 | BC 35,6 DKL S TRANS | Tapa de la carcasa | Caja para carril para el empleo en distribuidores de instalación según DIN​ 43880, Tapa basculante transparente, precintable, tapa ciega insertable incluida, anchura: 35,6 mm, altura: 45 mm, profundidad: 8 mm, color: gris claro (similar RAL 7035) | 2.8 | 1 | AC | DCS | ACH | ACHBAB | 10 | 10 | NO | PC |  | 9,77 | G | 67 | 121 | 70 | MM | 4046356096522 | 84879090 | DE | EC002779 | Imagen | Catálogo
1754304 | BC 35,6 HS 45 AL | Disipador de calor | Disipador de calor para serie de carcasas: BC, tipo: Disipador de calor, material: Aluminio, anodizado, familia de artículos: BC 35,6.., anchura: 28,9 mm, altura: 28,7 mm, Para atornillar los componentes, utilice únicamente los tornillos que figuran en los accesorios. | 25.16 | 1 | AC | DCS | ACH | ACHBAG | 10 | 10 | NO | PC |  | 55,00 | G | 47 | 345 | 190 | MM | 4067923321083 | 76169910 | CN | EC001143 | Imagen | Catálogo
1754330 | BC 35,6 HS 90 AL | Disipador de calor | Disipador de calor para serie de carcasas: BC, tipo: Disipador de calor, material: Aluminio, anodizado, familia de artículos: BC 35,6.., anchura: 28,9 mm, altura: 28,7 mm, Para atornillar los componentes, utilice únicamente los tornillos que figuran en los accesorios. | 35.25 | 1 | AC | DCS | ACH | ACHBAG | 10 | 10 | NO | PC |  | 93,01 | G | 47 | 345 | 262 | MM | 4067923322004 | 76169910 | CN | EC001143 | Imagen | Catálogo
1538938 | BC 35,6 OT 0C0C KMGY | Parte superior de la carcasa | Caja para carril para el empleo en distribuidores de instalación según DIN​ 43880, Parte superior de la carcasa modular, anchura: 35,6 mm, altura: 89,7 mm, profundidad: 49,78 mm, color: gris claro (similar RAL 7035) | 6.88 | 1 | AC | DCS | ACH | ACHBAB | 10 | 10 | NO | PC |  | 23,53 | G | 52 | 360 | 103 | MM | 4067923011038 | 85389099 | PL | EC002779 | Imagen | Catálogo
1538935 | BC 35,6 OT 0CKK KMGY | Parte superior de la carcasa | Caja para carril para el empleo en distribuidores de instalación según DIN​ 43880, Parte superior de la carcasa modular, SPT-THR, anchura: 35,6 mm, altura: 89,7 mm, profundidad: 49,78 mm, color: gris claro (similar RAL 7035) | 6.88 | 1 | AC | DCS | ACH | ACHBAB | 10 | 10 | NO | PC |  | 23,80 | G | 52 | 360 | 103 | MM | 4067923011328 | 85389099 | PL | EC002779 | Imagen | Catálogo
1538934 | BC 35,6 OT 1P1P KMGY | Parte superior de la carcasa | Caja para carril para el empleo en distribuidores de instalación según DIN​ 43880, Parte superior de la carcasa modular, SPT-THR, anchura: 35,6 mm, altura: 89,7 mm, profundidad: 49,78 mm, color: gris claro (similar RAL 7035) | 6.15 | 1 | AC | DCS | ACH | ACHBAB | 10 | 500 | SÍ | PC |  | 22,06 | G | 57 | 362 | 108 | MM | 4067923010932 | 85389099 | PL | EC002779 | Imagen | Catálogo
1900213 | BC 35,6 OT 1P1P KMGY S2209 | Upper housing part | DIN rail housing for use in distribution boards in accordance with DIN 43880, modular upper housing part, SPT-THR, width: 35.6 mm, height: 89.7 mm, depth: 49.78 mm, color: light gray (similar RAL 7035) | 11.17 | 1 | AC | DCS | ACH | ACHBAB | 10 | 10 | sí | PC | F | 21,99 | g | 0 | 0 | 0 | 0 | 4067923602366 | 84879090 | DE |  |  | Catálogo
1538932 | BC 35,6 OT 2P2P KMGY | Parte superior de la carcasa | Caja para carril para el empleo en distribuidores de instalación según DIN​ 43880, Parte superior de la carcasa modular, SPT-THR, anchura: 35,6 mm, altura: 89,7 mm, profundidad: 49,78 mm, color: gris claro (similar RAL 7035) | 6.88 | 1 | AC | DCS | ACH | ACHBAB | 10 | 10 | NO | PC |  | 23,05 | G | 57 | 365 | 108 | MM | 4067923011311 | 85389099 | PL | EC002779 | Imagen | Catálogo
2200777 | BC 35,6 OT U11 BK | Parte superior de la carcasa | Caja para carril para el empleo en distribuidores de instalación según DIN​ 43880, Parte superior de la carcasa (U11) con rendijas de ventilación, Profundidad de montaje de tecnología de conexión: 11,1 mm, anchura: 35,6 mm, altura: 89,7 mm, profundidad: 49,78 mm, color: negro (similar RAL 9005) | 3.39 | 1 | AC | DCS | ACH | ACHBAB | 10 | 10 | NO | PC | F | 19,07 | G | 58 | 365 | 115 | MM | 4046356673686 | 84879090 | DE | EC002779 | Imagen | Catálogo
1754310 | BC 35,6 OT U11 HS 1A 90 KMGY | Parte superior de la carcasa | Caja para carril para el empleo en distribuidores de instalación según DIN​ 43880, Parte superior de la carcasa (U11) con rendijas de ventilación, Profundidad de montaje de tecnología de conexión: 11,1 mm, anchura: 35,6 mm, altura: 89,7 mm, profundidad: 49,78 mm, color: gris claro (similar RAL 7035) | 11.85 | 1 | AC | DCS | ACH | ACHBAB | 10 | 10 | NO | PC |  | 18,00 | G | 57 | 365 | 108 | MM | 4067923321076 | 84879090 | DE | EC002779 | Imagen | Catálogo
2896034 | BC 35,6 OT U11 KMGY | Parte superior de la carcasa | Caja para carril para el empleo en distribuidores de instalación según DIN​ 43880, Parte superior de la carcasa (U11) con rendijas de ventilación, Profundidad de montaje de tecnología de conexión: 11,1 mm, anchura: 35,6 mm, altura: 89,7 mm, profundidad: 49,78 mm, color: gris claro (similar RAL 7035) | 3.39 | 1 | AC | DCS | ACH | ACHBAB | 10 | 10 | NO | PC |  | 19,37 | G | 58 | 365 | 115 | MM | 4046356095457 | 84879090 | DE | EC002779 | Imagen | Catálogo
1227303 | BC 35,6 OT U22 BK | Parte superior de la carcasa | Caja para carril para el empleo en distribuidores de instalación según DIN​ 43880, Parte superior de la carcasa (U22) con rendijas de ventilación, Profundidad de montaje de tecnología de conexión: 22,35 mm, anchura: 35,6 mm, altura: 89,7 mm, profundidad: 49,78 mm, color: gris claro (similar RAL 7035) | 3.31 | 1 | AC | DCS | ACH | ACHBAB | 10 | 10 | NO | PC | F | 18,64 | G | 58 | 365 | 115 | MM | 4063151781934 | 84879090 | DE | EC002779 | Imagen | Catálogo
2896047 | BC 35,6 OT U22 KMGY | Parte superior de la carcasa | Caja para carril para el empleo en distribuidores de instalación según DIN​ 43880, Parte superior de la carcasa (U22) con rendijas de ventilación, Profundidad de montaje de tecnología de conexión: 22,35 mm, anchura: 35,6 mm, altura: 89,7 mm, profundidad: 49,78 mm, color: gris claro (similar RAL 7035) | 3.31 | 1 | AC | DCS | ACH | ACHBAB | 10 | 10 | NO | PC |  | 18,71 | G | 58 | 365 | 115 | MM | 4046356095464 | 84879090 | DE | EC002779 | Imagen | Catálogo
2200712 | BC 35,6 PLATE KMGY | Tapa ciega insertable | Caja para carril para el empleo en distribuidores de instalación según DIN​ 43880, Tapa ciega insertable, anchura: 32,3 mm, altura: 41,75 mm, profundidad: 1,5 mm, color: gris claro (similar RAL 7035) | 185.1 | 100 | AC | DCS | ACH | ACHBAZ | 50 | 100 | NO | PC | F | 2,51 | G | 0 | 0 | 0 |  | 4046356763028 | 84879090 | DE | EC002779 | Imagen | Catálogo
2896254 | BC 35,6 UT HBUS BK | Parte inferior de la carcasa | Caja para carril para el empleo en distribuidores de instalación según DIN​ 43880, Parte inferior de la carcasa con anclaje de base, anchura: 35,6 mm, altura: 89,7 mm, profundidad: 48,9 mm, color: negro (similar RAL 9005), puenteado transversal: Conector de bus para carril DIN (opcional), número de polos conector transversal: 16 | 5.09 | 1 | AC | DCS | ACH | ACHBAA | 10 | 10 | NO | PC |  | 27,54 | G | 83 | 194 | 141 | MM | 4046356096706 | 84879090 | DE | EC002779 | Imagen | Catálogo
1464719 | BC 35,6 UT HBUS FS BK VPE240 | Parte inferior de la carcasa | Caja para carril para el empleo en distribuidores de instalación según DIN​ 43880, Parte inferior de la carcasa con anclaje de base, anchura: 35,6 mm, altura: 89,7 mm, profundidad: 48,9 mm, color: negro (similar RAL 9005), puenteado transversal: Conector de bus para carril DIN (opcional), número de polos conector transversal: 16, con anclaje de base montado | 4.71 | 1 | AC | DCS | ACH | ACHBAA | 240 | 480 | NO | PC | F | 28,35 | G | 363 | 599 | 406 | MM | 4063151855956 | 84879090 | DE | EC002779 | Imagen | Catálogo
1227343 | BC 35,6 UT HBUS KMGY | Parte inferior de la carcasa | Caja para carril para el empleo en distribuidores de instalación según DIN​ 43880, Parte inferior de la carcasa con anclaje de base, anchura: 35,6 mm, altura: 89,7 mm, profundidad: 48,9 mm, color: gris claro (similar RAL 7035), puenteado transversal: Conector de bus para carril DIN (opcional), número de polos conector transversal: 16 | 5.09 | 1 | AC | DCS | ACH | ACHBAA | 10 | 10 | NO | PC | F | 27,83 | G | 83 | 194 | 141 | MM | 4063151491307 | 84879090 | DE | EC002779 | Imagen | Catálogo
1311003 | BC 35,6-KIT-U11-7035 + 2SPTA8 | Set de carcasa | Caja para carril para el empleo en distribuidores de instalación según DIN​ 43880, para el montaje sobre carril DIN, con tapa basculante transparente, color: negro (similar RAL 9005), anchura: 35,6 mm, altura: 89,7 mm, profundidad: 60,7 mm, incl. 2 bornas para placa de circuito impreso, 8 polos, push-in, para 1 mm², corriente nominal: 9 A, 200 V incl. 2 bornas para placa de circuito impreso, 8 polos, push-in, para 1 mm², corriente nominal: 9 A, 200 V, superficie de la placa de circuito impreso: 2400 mm² | 12.41 | 1 | AC | DCS | ACH | ACHBAK | 1 | 1 | NO | PC |  | 65,30 | G | 60 | 77 | 113 | MM | 4063151602390 | 85369010 | DE | EC001031 | Imagen | Catálogo
1455656 | BC 35,6-KIT-U11-7035+2SPTA6 | Set de carcasa | Caja para carril para el empleo en distribuidores de instalación según DIN​ 43880, para el montaje sobre carril DIN, con tapa basculante transparente, color: negro (similar RAL 9005), anchura: 35,6 mm, altura: 89,7 mm, profundidad: 60,7 mm, superficie de la placa de circuito impreso: 2400 mm² | 11.2 | 1 | AC | DCS | ACH | ACHBAK | 1 | 1 | NO | PC |  | 65,10 | G | 63 | 78 | 115 | MM | 4063151860882 | 85369010 | DE | EC001031 | Imagen | Catálogo
1311004 | BC 35,6-KIT-U22-7035 + 2PTDA6 | Set de carcasa | Caja para carril para el empleo en distribuidores de instalación según DIN​ 43880, para el montaje sobre carril DIN, con tapa basculante transparente, color: negro (similar RAL 9005), anchura: 35,6 mm, altura: 89,7 mm, profundidad: 60,7 mm, incl. 2 bornas para placa de circuito impreso, 6 polos, push-in, para 2,5 mm², corriente nominal: 24 A, 400 V, superficie de la placa de circuito impreso: 2400 mm² | 12.28 | 1 | AC | DCS | ACH | ACHBAK | 1 | 1 | NO | PC |  | 76,50 | G | 61 | 77 | 113 | MM | 4063151602468 | 85369010 | DE | EC001031 | Imagen | Catálogo
1789921 | BC 53,6 BS U11 BK S2052 | Tapón ciego | Caja para carril para el empleo en distribuidores de instalación según DIN​ 43880, Tapón ciego para puntos de embornaje no equipados (U11), anchura: 53,6 mm, altura: 27,27 mm, profundidad: 11,05 mm, color: negro (similar RAL 9005) | 7.41 | 1 | AC | DCS | ACH | ACHBAZ | 50 | 600 | NO | PC | F | 3,29 | G | 80 | 195 | 138 | MM | 4067923409422 | 84879090 | DE | EC002779 | Imagen | Catálogo
2896225 | BC 53,6 BS U11 KMGY | Tapón ciego | Caja para carril para el empleo en distribuidores de instalación según DIN​ 43880, Tapón ciego para puntos de embornaje no equipados (U11), anchura: 53,6 mm, altura: 27,27 mm, profundidad: 11,05 mm, color: gris claro (similar RAL 7035) | 3.22 | 1 | AC | DCS | ACH | ACHBAZ | 50 | 50 | NO | PC |  | 5,20 | G | 86 | 266 | 111 | MM | 4046356096621 | 84879090 | DE | EC002779 | Imagen | Catálogo
1227304 | BC 53,6 BS U22 BK | Tapón ciego | Caja para carril para el empleo en distribuidores de instalación según DIN​ 43880, Tapón ciego para puntos de embornaje no equipados (U22), anchura: 53,6 mm, altura: 29,78 mm, profundidad: 22,35 mm, color: negro (similar RAL 9005) | 3.24 | 1 | AC | DCS | ACH | ACHBAZ | 50 | 50 | NO | PC |  | 7,81 | G | 84 | 257 | 170 | MM | 4067923478787 | 84879090 | DE | EC002779 | Imagen | Catálogo
2896238 | BC 53,6 BS U22 KMGY | Tapón ciego | Caja para carril para el empleo en distribuidores de instalación según DIN​ 43880, Tapón ciego para puntos de embornaje no equipados (U22), anchura: 53,6 mm, altura: 29,78 mm, profundidad: 22,35 mm, color: gris claro (similar RAL 7035) | 3.31 | 1 | AC | DCS | ACH | ACHBAZ | 50 | 50 | NO | PC |  | 7,94 | G | 87 | 258 | 174 | MM | 4046356095426 | 84879090 | DE | EC002779 | Imagen | Catálogo
1070746 | BC 53,6 BS U22 KMGY S1251 | Tapón ciego | Caja para carril para el empleo en distribuidores de instalación según DIN​ 43880, Tapón ciego para puntos de embornaje no equipados (U22), anchura: 53,6 mm, altura: 29,78 mm, profundidad: 22,35 mm, color: gris luminoso (7035) | 12.83 | 1 | AC | DCS | ACH | ACHBAZ | 50 | 50 | NO | PC | F | 7.54 | G | 0 | 0 | 0 |  | 4055626777122 | 39269097 | DE | EC001031 | Imagen | Catálogo
1070747 | BC 53,6 BS U22 KMGY S1252 | Tapón ciego | Caja para carril para el empleo en distribuidores de instalación según DIN​ 43880, Tapón ciego para puntos de embornaje no equipados (U22), anchura: 53,6 mm, altura: 29,78 mm, profundidad: 22,35 mm, color: gris luminoso (7035) | 13.81 | 1 | AC | DCS | ACH | ACHBAZ | 50 | 50 | NO | PC | F | 7.14 | G | 0 | 0 | 0 |  | 4055626777139 | 39269097 | DE | EC001031 | Imagen | Catálogo
1070748 | BC 53,6 BS U22 KMGY S1253 | Tapón ciego | Caja para carril para el empleo en distribuidores de instalación según DIN​ 43880, Tapón ciego para puntos de embornaje no equipados (U22), anchura: 53,6 mm, altura: 29,78 mm, profundidad: 22,35 mm, color: gris luminoso (7035) | 13.64 | 1 | AC | DCS | ACH | ACHBAZ | 50 | 50 | NO | PC | F | 7.2 | G | 0 | 0 | 0 |  | 4055626777146 | 39269097 | DE | EC001031 | Imagen | Catálogo
2201608 | BC 53,6 DKL R BK | Tapa de la carcasa | Caja para carril para el empleo en distribuidores de instalación según DIN​ 43880, Cubierta encajada (fija), anchura: 53,6 mm, altura: 45 mm, profundidad: 8 mm, color: negro (similar RAL 9005) | 238 | 100 | AC | DCS | ACH | ACHBAB | 10 | 100 | NO | PC | F | 6,74 | G | 30 | 110 | 150 | MM | 4046356864695 | 84879090 | DE | EC002779 | Imagen | Catálogo
1556475 | BC 53,6 DKL R GN | Tapa de la carcasa | Caja para carril para el empleo en distribuidores de instalación según DIN​ 43880, Cubierta encajada (fija), anchura: 53,6 mm, altura: 45 mm, profundidad: 8 mm, color: verde (similar RAL 6021) | 2.37 | 1 | AC | DCS | ACH | ACHBAB | 10 | 100 | NO | PC | F | 6,69 | G | 38 | 120 | 180 | MM | 4067923036178 | 84879090 | DE | EC002779 | Imagen | Catálogo
2896432 | BC 53,6 DKL R KMGY | Tapa de la carcasa | Caja para carril para el empleo en distribuidores de instalación según DIN​ 43880, Cubierta encajada (fija), anchura: 53,6 mm, altura: 45 mm, profundidad: 8 mm, color: gris claro (similar RAL 7035) | 238 | 100 | AC | DCS | ACH | ACHBAB | 10 | 10 | NO | PC |  | 6,86 | G | 59 | 113 | 77 | MM | 4046356103183 | 84879090 | DE | EC002779 | Imagen | Catálogo
1889033 | BC 53,6 DKL R KMGY S2183 | Housing cover | DIN rail housing for use in distribution boards in accordance with DIN 43880, Latching cover (non-detachable), Housing cover, width: 53.6 mm, height: 45 mm, depth: 8 mm, color: light gray (similar RAL 7035) | 10.56 | 1 | AC | DCS | ACH | ACHBAB | 10 | 250 | NO | PC | F | 6,94 | g | 0 | 0 | 0 | 0 | 4067923613720 | 84879090 | DE |  |  | Catálogo
1889036 | BC 53,6 DKL R KMGY S2184 | Housing cover | DIN rail housing for use in distribution boards in accordance with DIN 43880, Latching cover (non-detachable), Housing cover, width: 53.6 mm, height: 45 mm, depth: 8 mm, color: light gray (similar RAL 7035) | 7.74 | 1 | AC | DCS | ACH | ACHBAB | 10 | 500 | NO | PC | F | 6,91 | g | 0 | 0 | 0 | 0 | 4067923602991 | 84879090 | DE |  |  | Catálogo
2896445 | BC 53,6 DKL S TRANS | Tapa de la carcasa | Caja para carril para el empleo en distribuidores de instalación según DIN​ 43880, Tapa basculante transparente, precintable, tapa ciega insertable incluida, anchura: 53,6 mm, altura: 45 mm, profundidad: 8 mm, color: gris claro (similar RAL 7035) | 2.94 | 1 | AC | DCS | ACH | ACHBAB | 10 | 10 | NO | PC |  | 13,28 | G | 67 | 120 | 94 | MM | 4046356103190 | 84879090 | DE | EC002779 | Imagen | Catálogo
1737363 | BC 53,6 DKL S TRANS WOP | Tapa de la carcasa | Caja para carril para el empleo en distribuidores de instalación según DIN​ 43880, Tapa basculante transparente, precintable, sin tapa ciega insertable, anchura: 53,6 mm, altura: 45 mm, profundidad: 8 mm, color: transparente | 2.31 | 1 | AC | DCS | ACH | ACHBAB | 10 | 100 | NO | PC | F | n.a. | G | 0 | 0 | 0 |  | 4067923302648 | 84879090 | DE | EC002779 | Imagen | Catálogo
1754311 | BC 53,6 HS 45 AL | Disipador de calor | Disipador de calor para serie de carcasas: BC, tipo: Disipador de calor, material: Aluminio, anodizado, familia de artículos: BC 53,6.., anchura: 46,9 mm, altura: 28,7 mm, Para atornillar los componentes, utilice únicamente los tornillos que figuran en los accesorios. | 30.34 | 1 | AC | DCS | ACH | ACHBAG | 10 | 10 | NO | PC |  | 70,00 | G | 47 | 345 | 190 | MM | 4067923321748 | 76169910 | CN | EC001143 | Imagen | Catálogo
1754315 | BC 53,6 HS 90 AL | Disipador de calor | Disipador de calor para serie de carcasas: BC, tipo: Disipador de calor, material: Aluminio, anodizado, familia de artículos: BC 53,6.., anchura: 46,9 mm, altura: 28,7 mm, Para atornillar los componentes, utilice únicamente los tornillos que figuran en los accesorios. | 39.25 | 1 | AC | DCS | ACH | ACHBAG | 10 | 10 | NO | PC |  | 130,40 | G | 47 | 345 | 262 | MM | 4067923321823 | 76169910 | CN | EC001143 | Imagen | Catálogo
1538931 | BC 53,6 OT 0C0C KMGY | Parte superior de la carcasa | Caja para carril para el empleo en distribuidores de instalación según DIN​ 43880, Parte superior de la carcasa modular, anchura: 53,6 mm, altura: 89,7 mm, profundidad: 49,78 mm, color: gris claro (similar RAL 7035) | 6.88 | 1 | AC | DCS | ACH | ACHBAB | 10 | 10 | NO | PC |  | 30,96 | G | 55 | 300 | 183 | MM | 4067923010178 | 85389099 | PL | EC002779 | Imagen | Catálogo
1538926 | BC 53,6 OT 1D1K KMGY | Parte superior de la carcasa | Caja para carril para el empleo en distribuidores de instalación según DIN​ 43880, Parte superior de la carcasa modular, SPT-THR, anchura: 53,6 mm, altura: 89,7 mm, profundidad: 49,78 mm, color: gris claro (similar RAL 7035) | 6.72 | 1 | AC | DCS | ACH | ACHBAB | 10 | 500 | SÍ | PC |  | 30,10 | G | 58 | 318 | 188 | MM | 4067923010680 | 85389099 | PL | EC002779 | Imagen | Catálogo
1538930 | BC 53,6 OT 1P1P KMGY | Parte superior de la carcasa | Caja para carril para el empleo en distribuidores de instalación según DIN​ 43880, Parte superior de la carcasa modular, SPT-THR, anchura: 53,6 mm, altura: 89,7 mm, profundidad: 49,78 mm, color: gris claro (similar RAL 7035) | 6.88 | 1 | AC | DCS | ACH | ACHBAB | 10 | 10 | NO | PC |  | 29,33 | G | 55 | 300 | 183 | MM | 4067923011021 | 85389099 | PL | EC002779 | Imagen | Catálogo
1538927 | BC 53,6 OT 2P2K KMGY | Parte superior de la carcasa | Caja para carril para el empleo en distribuidores de instalación según DIN​ 43880, Parte superior de la carcasa modular, SPT-THR, anchura: 53,6 mm, altura: 89,7 mm, profundidad: 49,78 mm, color: gris claro (similar RAL 7035) | 6.88 | 1 | AC | DCS | ACH | ACHBAB | 10 | 10 | NO | PC |  | 31,02 | G | 55 | 300 | 183 | MM | 4067923011403 | 85389099 | PL | EC002779 | Imagen | Catálogo
1538929 | BC 53,6 OT 2P2P KMGY | Parte superior de la carcasa | Caja para carril para el empleo en distribuidores de instalación según DIN​ 43880, Parte superior de la carcasa modular, SPT-THR, anchura: 53,6 mm, altura: 89,7 mm, profundidad: 49,78 mm, color: gris claro (similar RAL 7035) | 6.88 | 1 | AC | DCS | ACH | ACHBAB | 10 | 10 | NO | PC |  | 30,40 | G | 55 | 300 | 183 | MM | 4067923009998 | 85389099 | PL | EC002779 | Imagen | Catálogo
2201607 | BC 53,6 OT U11 BK | Parte superior de la carcasa | Caja para carril para el empleo en distribuidores de instalación según DIN​ 43880, Parte superior de la carcasa (U11) con rendijas de ventilación, Profundidad de montaje de tecnología de conexión: 11,1 mm, anchura: 53,6 mm, altura: 89,7 mm, profundidad: 49,78 mm, color: negro (similar RAL 9005) | 3.39 | 1 | AC | DCS | ACH | ACHBAB | 10 | 10 | NO | PC | F | 25,27 | G | 58 | 318 | 188 | MM | 4046356864701 | 84879090 | DE | EC002779 | Imagen | Catálogo
1006941 | BC 53,6 OT U11 BK VPE240 | Parte superior de la carcasa | Caja para carril para el empleo en distribuidores de instalación según DIN​ 43880, Parte superior de la carcasa (U11) con rendijas de ventilación, Profundidad de montaje de tecnología de conexión: 11,1 mm, anchura: 53,6 mm, altura: 89,7 mm, profundidad: 49,78 mm, color: negro (similar RAL 9005) | 3.59 | 1 | AC | DCS | ACH | ACHBAB | 240 | 480 | NO | PC | F | 25,78 | G | 363 | 599 | 406 | MM | 4055626479989 | 84879090 | DE | EC002779 | Imagen | Catálogo
1754305 | BC 53,6 OT U11 HS 1C 45 KMGY | Parte superior de la carcasa | Caja para carril para el empleo en distribuidores de instalación según DIN​ 43880, Parte superior de la carcasa (U11) con rendijas de ventilación, Profundidad de montaje de tecnología de conexión: 11,1 mm, anchura: 53,6 mm, altura: 89,7 mm, profundidad: 49,78 mm, color: gris claro (similar RAL 7035) | 14.55 | 1 | AC | DCS | ACH | ACHBAB | 10 | 10 | NO | PC |  | 24,34 | G | 58 | 318 | 188 | MM | 4067923321458 | 84879090 | DE | EC002779 | Imagen | Catálogo
2896416 | BC 53,6 OT U11 KMGY | Parte superior de la carcasa | Caja para carril para el empleo en distribuidores de instalación según DIN​ 43880, Parte superior de la carcasa (U11) con rendijas de ventilación, Profundidad de montaje de tecnología de conexión: 11,1 mm, anchura: 53,6 mm, altura: 89,7 mm, profundidad: 49,78 mm, color: gris claro (similar RAL 7035) | 3.74 | 1 | AC | DCS | ACH | ACHBAB | 10 | 10 | NO | PC |  | 24,10 | G | 80 | 281 | 141 | MM | 4046356103213 | 84879090 | DE | EC002779 | Imagen | Catálogo
1737366 | BC 53,6 OT U11 RD3000 | Parte superior de la carcasa | Caja para carril para el empleo en distribuidores de instalación según DIN​ 43880, Parte superior de la carcasa (U11) con rendijas de ventilación, Profundidad de montaje de tecnología de conexión: 11,1 mm, anchura: 53,6 mm, altura: 89,7 mm, profundidad: 49,78 mm | 3.74 | 1 | AC | DCS | ACH | ACHBAB | 10 | 100 | NO | PC | F | 24,32 | G | 0 | 0 | 0 |  | 4067923309937 | 84879090 | DE | EC002779 | Imagen | Catálogo
2202193 | BC 53,6 OT U22 BK 9005 | Parte superior de la carcasa | Caja para carril para el empleo en distribuidores de instalación según DIN​ 43880, Parte superior de la carcasa (U22) con rendijas de ventilación, Profundidad de montaje de tecnología de conexión: 22,35 mm, anchura: 53,6 mm, altura: 89,7 mm, profundidad: 49,78 mm, color: negro (similar RAL 9005) | 3.66 | 1 | AC | DCS | ACH | ACHBAB | 10 | 10 | NO | PC | F | 24,02 | G | 58 | 318 | 188 | MM | 4055626012049 | 84879090 | DE | EC002779 | Imagen | Catálogo
2896429 | BC 53,6 OT U22 KMGY | Parte superior de la carcasa | Caja para carril para el empleo en distribuidores de instalación según DIN​ 43880, Parte superior de la carcasa (U22) con rendijas de ventilación, Profundidad de montaje de tecnología de conexión: 22,35 mm, anchura: 53,6 mm, altura: 89,7 mm, profundidad: 49,78 mm, color: gris claro (similar RAL 7035) | 3.66 | 1 | AC | DCS | ACH | ACHBAB | 10 | 10 | NO | PC |  | 23,55 | G | 84 | 258 | 168 | MM | 4046356103206 | 84879090 | DE | EC002779 | Imagen | Catálogo
1163650 | BC 53,6 PLATE GY7035 | Tapa ciega insertable | Caja para carril para el empleo en distribuidores de instalación según DIN​ 43880, Tapa ciega insertable, anchura: 50,3 mm, altura: 41,75 mm, profundidad: 1,5 mm, color: gris claro (similar RAL 7035) | 159.03 | 100 | AC | DCS | ACH | ACHBAZ | 50 | 50 | SÍ | PC | F | 4,16 | G | 67 | 121 | 70 | MM | 4063151177737 | 84879090 | DE | EC002779 | Imagen | Catálogo
1148433 | BC 53,6 PLATE KMGY S1435 | Tapa de la carcasa | Caja para carril para el empleo en distribuidores de instalación según DIN​ 43880, Tapa ciega insertable, anchura: 50,3 mm, altura: 41,75 mm, profundidad: 1,5 mm, color: gris luminoso (7035) | 14.67 | 1 | AC | DCS | ACH | ACHBAB | 10 | 50 | NO | PC | F | 3.9 | G | 0 | 0 | 0 |  | 4063151141608 | 84879090 | DE | EC001031 | Imagen | Catálogo
2896403 | BC 53,6 UT HBUS BK | Parte inferior de la carcasa | Caja para carril para el empleo en distribuidores de instalación según DIN​ 43880, Parte inferior de la carcasa con anclaje de base, anchura: 53,6 mm, altura: 89,7 mm, profundidad: 48,9 mm, color: negro (similar RAL 9005), puenteado transversal: Conector de bus para carril DIN (opcional), número de polos conector transversal: 16 | 5.41 | 1 | AC | DCS | ACH | ACHBAA | 10 | 10 | NO | PC |  | 38,15 | G | 84 | 258 | 168 | MM | 4046356103220 | 84879090 | DE | EC002779 | Imagen | Catálogo
1737360 | BC 53,6 UT HBUS BK W/ORG CLP | Parte inferior de la carcasa | Caja para carril para el empleo en distribuidores de instalación según DIN​ 43880, Parte inferior de la carcasa sin anclaje de base, anchura: 53,6 mm, altura: 89,7 mm, profundidad: 48,9 mm, color: negro (similar RAL 9005), puenteado transversal: Conector de bus para carril DIN (opcional), número de polos conector transversal: 16 | 3.85 | 1 | AC | DCS | ACH | ACHBAA | 10 | 100 | NO | PC | F | 34,29 | G | 0 | 0 | 0 |  | 4067923302747 | 84879090 | DE | EC002779 | Imagen | Catálogo
1006947 | BC 53,6 UT HBUS FS BK VPE240 | Parte inferior de la carcasa | Caja para carril para el empleo en distribuidores de instalación según DIN​ 43880, Parte inferior de la carcasa con anclaje de base, anchura: 53,6 mm, altura: 89,7 mm, profundidad: 48,9 mm, color: negro (similar RAL 9005), puenteado transversal: Conector de bus para carril DIN (opcional), número de polos conector transversal: 16, con anclaje de base montado | 5.19 | 1 | AC | DCS | ACH | ACHBAA | 240 | 480 | NO | PC | F | 31,88 | G | 363 | 599 | 406 | MM | 4055626481029 | 84879090 | DE | EC002779 | Imagen | Catálogo
1566667 | BC 53,6 UT HBUS GY7042 | Parte inferior de la carcasa | Caja para carril para el empleo en distribuidores de instalación según DIN​ 43880, Parte inferior de la carcasa con anclaje de base, anchura: 53,6 mm, altura: 89,7 mm, profundidad: 48,9 mm, color: gris (similar RAL 7042), puenteado transversal: Conector de bus para carril DIN (opcional), número de polos conector transversal: 16 | 5.41 | 1 | AC | DCS | ACH | ACHBAA | 10 | 500 | NO | PC | F | n.a. | G | 84 | 258 | 168 | MM | 4067923054790 | 84879090 | DE | EC002779 | Imagen | Catálogo
1210716 | BC 53,6 UT HBUS KMGY | Parte inferior de la carcasa | Caja para carril para el empleo en distribuidores de instalación según DIN​ 43880, Parte inferior de la carcasa con anclaje de base, anchura: 53,6 mm, altura: 89,7 mm, profundidad: 48,9 mm, color: gris claro (similar RAL 7035), puenteado transversal: Conector de bus para carril DIN (opcional), número de polos conector transversal: 16 | 5.41 | 1 | AC | DCS | ACH | ACHBAA | 10 | 10 | NO | PC | F | 36,10 | G | 84 | 258 | 168 | MM | 4063151283407 | 84879090 | DE | EC002779 | Imagen | Catálogo
1311005 | BC 53,6-KIT-U11-7035 + 2SPTA12 | Set de carcasa | Caja para carril para el empleo en distribuidores de instalación según DIN​ 43880, para el montaje sobre carril DIN, con tapa basculante transparente, color: negro (similar RAL 9005), anchura: 53,6 mm, altura: 89,7 mm, profundidad: 60,7 mm, incl. 2 bornas para placa de circuito impreso, 12 polos, push-in, para 1 mm², corriente nominal: 9 A, 200 V, superficie de la placa de circuito impreso: 3900 mm² | 15.34 | 1 | AC | DCS | ACH | ACHBAK | 1 | 1 | NO | PC | F | 87,60 | G | 66 | 119 | 93 | MM | 4063151602840 | 85369010 | DE | EC001031 | Imagen | Catálogo
1441211 | BC 53,6-KIT-U11-7035+2SPTA10 | Set de carcasa | Caja para carril para el empleo en distribuidores de instalación según DIN​ 43880, para el montaje sobre carril DIN, con tapa basculante transparente, color: negro (similar RAL 9005), anchura: 53,6 mm, altura: 89,7 mm, profundidad: 60,7 mm, incl. 2 bornas para placa de circuito impreso, 10 polos, push-in, para 1 mm², corriente nominal: 9 A, 200 V, superficie de la placa de circuito impreso: 3900 mm² | 14.15 | 1 | AC | DCS | ACH | ACHBAK | 1 | 1 | NO | PC |  | 85,30 | G | 0 | 0 | 0 | MM | 4063151856656 | 85369010 | DE | EC001031 | Imagen | Catálogo
1311006 | BC 53,6-KIT-U22-7035 + 2PTDA9 | Set de carcasa | Caja para carril para el empleo en distribuidores de instalación según DIN​ 43880, para el montaje sobre carril DIN, con tapa basculante transparente, color: negro (similar RAL 9005), anchura: 53,6 mm, altura: 89,7 mm, profundidad: 60,7 mm, incl. 2 bornas para placa de circuito impreso, 9 polos, push-in, para 2,5 mm², corriente nominal: 24 A, 400 V, superficie de la placa de circuito impreso: 3900 mm² | 15.17 | 1 | AC | DCS | ACH | ACHBAK | 1 | 1 | NO | PC |  | 102,38 | G | 66 | 118 | 93 | MM | 4063151601386 | 85369010 | DE | EC001031 | Imagen | Catálogo
1441348 | BC 53,6-KIT-U22-7035+2PTDA8 | Set de carcasa | Caja para carril para el empleo en distribuidores de instalación según DIN​ 43880, para el montaje sobre carril DIN, con tapa basculante transparente, color: negro (similar RAL 9005), anchura: 53,6 mm, altura: 89,7 mm, profundidad: 60,7 mm, superficie de la placa de circuito impreso: 3900 mm² | 14.39 | 1 | AC | DCS | ACH | ACHBAK | 1 | 1 | NO | PC |  | 99,40 | G | 0 | 0 | 0 | MM | 4063151856427 | 85369010 | DE | EC001031 | Imagen | Catálogo
1353236 | BC 71,6 2P2K00C HBUS DEV-PCB | Placa de circuito impreso | Pletina de trama perforada | 20.7 | 1 | AC | DCS | ACH | ACHBAZ | 1 | 1 | SÍ | PC |  | 19,30 | G |  |  |  |  | 4063151677121 | 85340011 | SI | EC001031 |  | Catálogo
1204540 | BC 71,6 DKL R BK | Tapa de la carcasa | Caja para carril para el empleo en distribuidores de instalación según DIN​ 43880, Cubierta encajada (fija), anchura: 71,6 mm, altura: 45 mm, profundidad: 8 mm, color: negro (similar RAL 9005) | 244.95 | 100 | AC | DCS | ACH | ACHBAB | 10 | 10 | NO | PC | F | 9,50 | G | 63 | 78 | 115 | MM | 4063151270827 | 84879090 | DE | EC002779 | Imagen | Catálogo
1335856 | BC 71,6 DKL R D2,4 TCG BK | Tapa de la caja con pantalla táctil | Caja para carril para el empleo en distribuidores de instalación según DIN​ 43880, Cubierta encajada (fija), pantalla táctil de 2,4 capacitiva integrada, resolución: 320 x 240 Píxel(es), interfaz: 4-wire SPI, anchura: 71,6 mm, altura: 45 mm, profundidad: 13,5 mm | 105.04 | 1 | AC | DCS | ACH | ACHBAI | 5 | 5 | NO | PC |  | 45,69 | G | 55 | 187 | 96 | MM | 4063151637569 | 84879090 | DE | EC002779 | Imagen | Catálogo
1335811 | BC 71,6 DKL R D2,4 TCG KMGY | Tapa de la caja con pantalla táctil | Caja para carril para el empleo en distribuidores de instalación según DIN​ 43880, Cubierta encajada (fija), pantalla táctil de 2,4 capacitiva integrada, resolución: 320 x 240 Píxel(es), interfaz: 4-wire SPI, anchura: 71,6 mm, altura: 45 mm, profundidad: 13,5 mm | 105.04 | 1 | AC | DCS | ACH | ACHBAI | 5 | 5 | NO | PC |  | 45,69 | G | 55 | 187 | 96 | MM | 4063151637477 | 84879090 | DE | EC002779 | Imagen | Catálogo
2896160 | BC 71,6 DKL R KMGY | Tapa de la carcasa | Caja para carril para el empleo en distribuidores de instalación según DIN​ 43880, Cubierta encajada (fija), anchura: 71,6 mm, altura: 45 mm, profundidad: 8 mm, color: gris claro (similar RAL 7035) | 244.95 | 100 | AC | DCS | ACH | ACHBAB | 10 | 10 | NO | PC |  | 9,68 | G | 63 | 78 | 115 | MM | 4046356096577 | 84879090 | DE | EC002779 | Imagen | Catálogo
1735239 | BC 71,6 DKL R KMGY S1980 | Tapa de la carcasa | Caja para carril para el empleo en distribuidores de instalación según DIN​ 43880, Cubierta encajada (fija), anchura: 71,6 mm, altura: 45 mm, profundidad: 8 mm, color: gris claro (similar RAL 7035) | 11.18 | 1 | AC | DCS | ACH | ACHBAB | 10 | 200 | NO | PC | F | 9,93 | G | 0 | 0 | 0 |  | 4067923296824 | 84879090 | DE | EC002779 | Imagen | Catálogo
2695824 | BC 71,6 DKL S KMGY WOP | Tapa de la carcasa | Caja para carril para el empleo en distribuidores de instalación según DIN​ 43880, Tapa basculante, precintable, anchura: 71,6 mm, altura: 45 mm, profundidad: 8 mm, color: gris claro (similar RAL 7035) | 244.95 | 100 | AC | DCS | ACH | ACHBAB | 10 | 100 | NO | PC | F | 10,99 | G | 50 | 156 | 69 | MM | 4046356478373 | 84879090 | DE | EC002779 | Imagen | Catálogo
2200517 | BC 71,6 DKL S PLATE KMGY | Tapa de la carcasa | Caja para carril para el empleo en distribuidores de instalación según DIN​ 43880, Tapa basculante transparente, precintable, tapa ciega insertable incluida, anchura: 71,6 mm, altura: 45 mm, profundidad: 8 mm, color: gris claro (similar RAL 7035) | 3.55 | 1 | AC | DCS | ACH | ACHBAB | 10 | 250 | NO | PC | F | 16,25 | G | 67 | 120 | 94 | MM | 4046356599153 | 84879090 | DE | EC002779 | Imagen | Catálogo
2896128 | BC 71,6 DKL S TRANS | Tapa de la carcasa | Caja para carril para el empleo en distribuidores de instalación según DIN​ 43880, Tapa basculante transparente, precintable, tapa ciega insertable incluida, anchura: 71,6 mm, altura: 45 mm, profundidad: 8 mm, color: gris claro (similar RAL 7035) | 3.14 | 1 | AC | DCS | ACH | ACHBAB | 10 | 10 | NO | PC |  | 16,74 | G | 90 | 108 | 113 | MM | 4046356096539 | 84879090 | DE | EC002779 | Imagen | Catálogo
2200066 | BC 71,6 DKL S TRANS O.PLATE | Tapa de la carcasa | Caja para carril para el empleo en distribuidores de instalación según DIN​ 43880, Tapa basculante transparente, precintable, sin tapa ciega insertable, anchura: 71,6 mm, altura: 45 mm, profundidad: 8 mm, color: transparente | 180.93 | 100 | AC | DCS | ACH | ACHBAB | 10 | 50 | NO | PC | F | 11,48 | G | 67 | 120 | 94 | MM | 4046356505734 | 84879090 | DE | EC002779 | Imagen | Catálogo
1304742 | BC 71,6 OT 0101 KMGY | Parte superior de la carcasa | Caja para carril para el empleo en distribuidores de instalación según DIN​ 43880, Parte superior de la carcasa modular, anchura: 71,6 mm, altura: 89,7 mm, profundidad: 54,85 mm, color: gris claro (similar RAL 7035) | 8.49 | 1 | AC | DCS | ACH | ACHBAB | 20 | 500 | NO | PC |  | 34,83 | G | 174 | 296 | 199 | MM | 4063151551797 | 84879090 | PL | EC002779 | Imagen | Catálogo
1391815 | BC 71,6 OT 0101 KMGY S1721 | Parte superior de la carcasa | Caja para carril para el empleo en distribuidores de instalación según DIN​ 43880, Parte superior de la carcasa modular, anchura: 71,6 mm, altura: 89,7 mm, profundidad: 54,85 mm, color: gris claro (similar RAL 7035) | 13 | 1 | AC | DCS | ACH | ACHBAB | 20 | 40 | NO | PC |  | 40,00 | G | 174 | 296 | 199 | MM | 4063151780593 | 84879090 | DE | EC002779 | Imagen | Catálogo
1093075 | BC 71,6 OT 0111 KMGY MOQ100 | Parte superior de la carcasa | Caja para carril para el empleo en distribuidores de instalación según DIN​ 43880, Parte superior de la carcasa modular, anchura: 71,6 mm, altura: 89,7 mm, profundidad: 54,85 mm, color: gris claro (similar RAL 7035) | 16.99 | 1 | AC | DCS | ACH | ACHBAB | 20 | 100 | NO | PC | F | 48,57 | G | 168 | 293 | 198 | MM | 4055626909738 | 84879090 | PL | EC002779 | Imagen | Catálogo
2202302 | BC 71,6 OT 0121 KMGY | Parte superior de la carcasa | Caja para carril para el empleo en distribuidores de instalación según DIN​ 43880, Parte superior de la carcasa modular, anchura: 71,6 mm, altura: 89,7 mm, profundidad: 54,85 mm, color: gris claro (similar RAL 7035) | 9.18 | 1 | AC | DCS | ACH | ACHBAB | 20 | 500 | NO | PC | F | 35,09 | G | 174 | 296 | 199 | MM | 4055626046945 | 84879090 | PL | EC002779 | Imagen | Catálogo
1091777 | BC 71,6 OT 0201 KMGY | Parte superior de la carcasa | Caja para carril para el empleo en distribuidores de instalación según DIN​ 43880, Parte superior de la carcasa modular, anchura: 71,6 mm, altura: 89,7 mm, profundidad: 54,85 mm, color: gris claro (similar RAL 7035) | 16.99 | 1 | AC | DCS | ACH | ACHBAB | 20 | 250 | SÍ | PC | F | 34,24 | G | 168 | 293 | 198 | MM | 4055626906201 | 84879090 | PL | EC002779 | Imagen | Catálogo
1374666 | BC 71,6 OT 0S10C1 KMGY | Parte superior de la carcasa | Caja para carril para el empleo en distribuidores de instalación según DIN​ 43880, Parte superior de la carcasa modular, anchura: 71,6 mm, altura: 89,7 mm, profundidad: 54,85 mm, color: gris claro (similar RAL 7035) | 8.25 | 1 | AC | DCS | ACH | ACHBAB | 20 | 200 | NO | PC |  | 33,58 | G | 174 | 296 | 199 | MM | 4063151760069 | 84879090 | PL | EC002779 | Imagen | Catálogo
1136628 | BC 71,6 OT 1010 KMGY MOQ100 | Parte superior de la carcasa | Caja para carril para el empleo en distribuidores de instalación según DIN​ 43880, Parte superior de la carcasa modular, anchura: 71,6 mm, altura: 89,7 mm, profundidad: 54,85 mm, color: gris claro (similar RAL 7035) | 16.99 | 1 | AC | DCS | ACH | ACHBAB | 20 | 100 | NO | PC | F | 36,48 | G | 174 | 296 | 199 | MM | 4063151073190 | 84879090 | PL | EC002779 | Imagen | Catálogo
1780226 | BC 71,6 OT 2111 KMGY | Parte superior de la carcasa | Caja para carril para el empleo en distribuidores de instalación según DIN​ 43880, Parte superior de la carcasa modular, anchura: 71,6 mm, altura: 89,7 mm, profundidad: 54,85 mm, color: gris claro (similar RAL 7035) | 16.54 | 1 | AC | DCS | ACH | ACHBAB | 20 | 100 | NO | PC |  | 31,90 | G | 168 | 293 | 198 | MM | 4067923397750 | 84879090 | PL | EC002779 | Imagen | Catálogo
1340864 | BC 71,6 OT 2P2K00C KMGY | Parte superior de la carcasa | Caja para carril para el empleo en distribuidores de instalación según DIN​ 43880, Parte superior de la carcasa modular, SPT-THR, anchura: 71,6 mm, altura: 89,7 mm, profundidad: 54,85 mm, color: gris claro (similar RAL 7035) | 4.81 | 1 | AC | DCS | ACH | ACHBAB | 10 | 10 | NO | PC |  | 35,35 | G | 85 | 260 | 200 | MM | 4063151648817 | 84879090 | PL | EC002779 | Imagen | Catálogo
2202539 | BC 71,6 OT U11 BK | Parte superior de la carcasa | Caja para carril para el empleo en distribuidores de instalación según DIN​ 43880, Parte superior de la carcasa (U11) con rendijas de ventilación, Profundidad de montaje de tecnología de conexión: 11,1 mm, anchura: 71,6 mm, altura: 89,7 mm, profundidad: 54,85 mm, color: negro (similar RAL 9005) | 3.96 | 1 | AC | DCS | ACH | ACHBAB | 10 | 10 | NO | PC | F | 30,34 | G | 85 | 260 | 200 | MM | 4055626141244 | 84879090 | DE | EC002779 | Imagen | Catálogo
1006942 | BC 71,6 OT U11 BK VPE160 | Parte superior de la carcasa | Caja para carril para el empleo en distribuidores de instalación según DIN​ 43880, Parte superior de la carcasa (U11) con rendijas de ventilación, Profundidad de montaje de tecnología de conexión: 11,1 mm, anchura: 71,6 mm, altura: 89,7 mm, profundidad: 54,85 mm, color: negro (similar RAL 9005) | 3.75 | 1 | AC | DCS | ACH | ACHBAB | 160 | 480 | NO | PC | F | 29,00 | G | 363 | 599 | 406 | MM | 4055626479996 | 84879090 | DE | EC002779 | Imagen | Catálogo
2896050 | BC 71,6 OT U11 KMGY | Parte superior de la carcasa | Caja para carril para el empleo en distribuidores de instalación según DIN​ 43880, Parte superior de la carcasa (U11) con rendijas de ventilación, Profundidad de montaje de tecnología de conexión: 11,1 mm, anchura: 71,6 mm, altura: 89,7 mm, profundidad: 54,85 mm, color: gris claro (similar RAL 7035) | 3.96 | 1 | AC | DCS | ACH | ACHBAB | 10 | 10 | NO | PC |  | 29,90 | G | 85 | 260 | 200 | MM | 4046356096478 | 84879090 | DE | EC002779 | Imagen | Catálogo
2202988 | BC 71,6 OT U22 BK | Parte superior de la carcasa | Caja para carril para el empleo en distribuidores de instalación según DIN​ 43880, Parte superior de la carcasa (U22) con rendijas de ventilación, Profundidad de montaje de tecnología de conexión: 22,35 mm, anchura: 71,6 mm, altura: 89,7 mm, profundidad: 54,85 mm, color: negro (similar RAL 9005) | 3.88 | 1 | AC | DCS | ACH | ACHBAB | 10 | 100 | NO | PC | F | 28,82 | G | 85 | 260 | 200 | MM | 4055626290652 | 84879090 | DE | EC002779 | Imagen | Catálogo
1754307 | BC 71,6 OT U22 HS 4B 45 KMGY | Parte superior de la carcasa | Caja para carril para el empleo en distribuidores de instalación según DIN​ 43880, Parte superior de la carcasa (U22) con rendijas de ventilación, Profundidad de montaje de tecnología de conexión: 22,35 mm, anchura: 71,6 mm, altura: 89,7 mm, profundidad: 54,85 mm, color: gris claro (similar RAL 7035) | 14.55 | 1 | AC | DCS | ACH | ACHBAB | 10 | 10 | NO | PC |  | 27,80 | G | 84 | 258 | 168 | MM | 4067923321236 | 84879090 | DE | EC002779 | Imagen | Catálogo
2896063 | BC 71,6 OT U22 KMGY | Parte superior de la carcasa | Caja para carril para el empleo en distribuidores de instalación según DIN​ 43880, Parte superior de la carcasa (U22) con rendijas de ventilación, Profundidad de montaje de tecnología de conexión: 22,35 mm, anchura: 71,6 mm, altura: 89,7 mm, profundidad: 54,85 mm, color: gris claro (similar RAL 7035) | 3.88 | 1 | AC | DCS | ACH | ACHBAB | 10 | 10 | NO | PC |  | 28,76 | G | 85 | 260 | 200 | MM | 4046356096485 | 84879090 | DE | EC002779 | Imagen | Catálogo
1181628 | BC 71,6 OT U22 WH | Parte superior de la carcasa | Caja para carril para el empleo en distribuidores de instalación según DIN​ 43880, Parte superior de la carcasa (U22) con rendijas de ventilación, Profundidad de montaje de tecnología de conexión: 22,35 mm, anchura: 71,6 mm, altura: 89,7 mm, profundidad: 54,85 mm, color: blanco tráfico (similar RAL 9016) | 3.88 | 1 | AC | DCS | ACH | ACHBAB | 10 | 500 | NO | PC | F | 28,89 | G | 85 | 260 | 200 | MM | 4063151218638 | 84879090 | DE | EC002779 | Imagen | Catálogo
2201313 | BC 71,6 PLATE KMGY | Tapa ciega insertable | Caja para carril para el empleo en distribuidores de instalación según DIN​ 43880, Tapa ciega insertable, anchura: 68,3 mm, altura: 41,75 mm, profundidad: 1,5 mm, color: gris claro (similar RAL 7035) | 199.03 | 100 | AC | DCS | ACH | ACHBAZ | 50 | 100 | NO | PC | F | 5,42 | G | 63 | 78 | 115 | MM | 4046356763035 | 84879090 | DE | EC002779 | Imagen | Catálogo
2896267 | BC 71,6 UT HBUS BK | Parte inferior de la carcasa | Caja para carril para el empleo en distribuidores de instalación según DIN​ 43880, Parte inferior de la carcasa con anclaje de base, anchura: 71,6 mm, altura: 89,7 mm, profundidad: 48,9 mm, color: negro (similar RAL 9005), puenteado transversal: Conector de bus para carril DIN (opcional), número de polos conector transversal: 16 | 5.61 | 1 | AC | DCS | ACH | ACHBAA | 10 | 10 | NO | PC |  | 41,37 | G | 84 | 258 | 168 | MM | 4046356096713 | 84879090 | DE | EC002779 | Imagen | Catálogo
1006950 | BC 71,6 UT HBUS FS BK VPE160 | Parte inferior de la carcasa | Caja para carril para el empleo en distribuidores de instalación según DIN​ 43880, Parte inferior de la carcasa con anclaje de base, anchura: 71,6 mm, altura: 89,7 mm, profundidad: 48,9 mm, color: negro (similar RAL 9005), puenteado transversal: Conector de bus para carril DIN (opcional), número de polos conector transversal: 16, con anclaje de base montado | 5.4 | 1 | AC | DCS | ACH | ACHBAA | 160 | 480 | NO | PC | F | 41,61 | G | 363 | 599 | 406 | MM | 4055626481036 | 84879090 | DE | EC002779 | Imagen | Catálogo
1738320 | BC 71,6 UT HBUS FS BU VPE160 | Parte inferior de la carcasa | Caja para carril para el empleo en distribuidores de instalación según DIN​ 43880, Parte inferior de la carcasa con anclaje de base, anchura: 71,6 mm, altura: 89,7 mm, profundidad: 48,9 mm, color: azul (similar RAL 5015), puenteado transversal: Conector de bus para carril DIN (opcional), número de polos conector transversal: 16, con anclaje de base montado | 5.4 | 1 | AC | DCS | ACH | ACHBAA | 160 | 160 | NO | PC | F | n.a. | G | 0 | 0 | 0 |  | 4067923300958 | 84879090 | DE | EC002779 | Imagen | Catálogo
1227344 | BC 71,6 UT HBUS KMGY | Parte inferior de la carcasa | Caja para carril para el empleo en distribuidores de instalación según DIN​ 43880, Parte inferior de la carcasa con anclaje de base, anchura: 71,6 mm, altura: 89,7 mm, profundidad: 48,9 mm, color: gris claro (similar RAL 7035), puenteado transversal: Conector de bus para carril DIN (opcional), número de polos conector transversal: 16 | 5.61 | 1 | AC | DCS | ACH | ACHBAA | 10 | 10 | NO | PC |  | 41,37 | G | 84 | 258 | 168 | MM | 4063151489274 | 84879090 | DE | EC002779 | Imagen | Catálogo
1311007 | BC 71,6-KIT-U11-7035 + 4SPTA8 | Set de carcasa | Caja para carril para el empleo en distribuidores de instalación según DIN​ 43880, para el montaje sobre carril DIN, con tapa basculante transparente, color: negro (similar RAL 9005), anchura: 71,6 mm, altura: 89,7 mm, profundidad: 60,7 mm, incl. 4 bornas para placa de circuito impreso, 8 polos, push-in, para 1 mm², corriente nominal: 9 A, 200 V, superficie de la placa de circuito impreso: 5300 mm² | 18.16 | 1 | AC | DCS | ACH | ACHBAK | 1 | 1 | NO | PC | F | 110,92 | G | 90 | 108 | 113 | MM | 4063151604035 | 85369010 | DE | EC001031 | Imagen | Catálogo
1455660 | BC 71,6-KIT-U11-7035+4SPTA6 | Set de carcasa | Caja para carril para el empleo en distribuidores de instalación según DIN​ 43880, para el montaje sobre carril DIN, con tapa basculante transparente, color: negro (similar RAL 9005), anchura: 71,6 mm, altura: 89,7 mm, profundidad: 60,7 mm, superficie de la placa de circuito impreso: 5300 mm² | 15.76 | 1 | AC | DCS | ACH | ACHBAK | 1 | 1 | NO | PC |  | 108,70 | G | 90 | 108 | 113 | MM | 4063151861643 | 85369010 | DE | EC001031 | Imagen | Catálogo
1311008 | BC 71,6-KIT-U22-7035 + 4PTDA6 | Set de carcasa | Caja para carril para el empleo en distribuidores de instalación según DIN​ 43880, para el montaje sobre carril DIN, con tapa basculante transparente, color: negro (similar RAL 9005), anchura: 71,6 mm, altura: 89,7 mm, profundidad: 60,7 mm, incl. 4 bornas para placa de circuito impreso, 6 polos, push-in, para 2,5 mm², corriente nominal: 24 A, 400 V, superficie de la placa de circuito impreso: 5300 mm² | 17.94 | 1 | AC | DCS | ACH | ACHBAK | 1 | 1 | NO | PC |  | 131,05 | G | 94 | 108 | 114 | MM | 4063151602185 | 85369010 | DE | EC001031 | Imagen | Catálogo
1456985 | BC 71,6-SKT-U11-7035+4SPTA6 | Set de carcasa | Caja para carril para el empleo en distribuidores de instalación según DIN​ 43880, para el montaje sobre carril DIN, con tapa basculante transparente, color: negro (similar RAL 9005), anchura: 71,6 mm, altura: 89,7 mm, profundidad: 60,7 mm, superficie de la placa de circuito impreso: 5300 mm² | 21.85 | 1 | AC | DCS | ACH | ACHBAK | 1 | 1 | NO | PC |  | 110,30 | G | 90 | 108 | 113 | MM | 4063151854553 | 85369010 | DE | EC001031 | Imagen | Catálogo
1340862 | BC F SPT 1,5/4 KMGY | Tapón ciego | Caja para carril para el empleo en distribuidores de instalación según DIN​ 43880, Tapón ciego para área de bornas sin equipar SPT-THR 1,5, anchura: 14,83 mm, altura: 7,7 mm, profundidad: 3,06 mm, color: gris claro (similar RAL 7035) | 0.47 | 1 | AC | DCS | ACH | ACHBAZ | 50 | 50 | NO | PC |  | 0,24 | G | 0 | 0 | 0 |  | 4063151648367 | 85389099 | PL | EC002779 | Imagen | Catálogo
1340861 | BC F SPT 2,5/4 KMGY | Tapón ciego | Caja para carril para el empleo en distribuidores de instalación según DIN​ 43880, Tapón ciego para área de bornas sin equipar SPT-THR 2,5, anchura: 19,9 mm, altura: 10,06 mm, profundidad: 3,17 mm, color: gris claro (similar RAL 7035) | 0.52 | 1 | AC | DCS | ACH | ACHBAZ | 50 | 50 | NO | PC |  | 0,37 | G | 0 | 0 | 0 |  | 4063151648244 | 85389099 | PL | EC002779 | Imagen | Catálogo
1369850 | BC SPH PT 2 X 6 T | Tornillo | Tornillo | 3.64 | 1 | AC | DCS | ACE | ACEPBB | 10 | 40 | NO | PC |  | 1,05 | G | 90 | 108 | 113 | MM | 4063151724498 | 73181499 | DE | EC002943 |  | Catálogo
1590047 | BC-00P00006B00 | Prensaestopas para carcasa | Prensaestopas para carcasa, M12, serie: BC, se espera que este artículo no contenga plomo a partir del primer trimestre de 2027 de acuerdo con RoHS II sin excepción 6c (Pb &lt;0,1 %), una alternativa sin plomo está disponible previamente a petición | 16.4 | 1 | AB | Field Device Connectors (FDC) | ABQ | ABQEQA | 100 | 1 | SÍ | PC | F | 11,98 | G | 0 | 0 | 0 |  | 4046356185172 | 74153300 | DE | EC003556 |  | Catálogo
1590048 | BC-00P00006D00 | Prensaestopas para carcasa | Prensaestopas para carcasa, M12, serie: BC, se espera que este artículo no contenga plomo a partir del primer trimestre de 2027 de acuerdo con RoHS II sin excepción 6c (Pb &lt;0,1 %), una alternativa sin plomo está disponible previamente a petición | 17.9 | 1 | AB | Field Device Connectors (FDC) | ABQ | ABQEQA | 100 | 1 | SÍ | PC |  | 10,54 | G | 70 | 141 | 115 | MM | 4046356185189 | 74153300 | DE | EC003556 |  | Catálogo
1590051 | BC-00P00006W00 | Prensaestopas para carcasa | Prensaestopas para carcasa, M12, serie: BC, se espera que este artículo no contenga plomo a partir del cuarto trimestre de 2025 de acuerdo con RoHS II sin excepción 6c (Pb &lt;0,1 %), una alternativa sin plomo está disponible previamente a petición | 18.62 | 1 | AB | Field Device Connectors (FDC) | ABQ | ABQEQA | 100 | 100 | NO | PC |  | 13,21 | G | 70 | 141 | 115 | MM | 4046356185196 | 79070000 | DE | EC003556 |  | Catálogo
1590053 | BC-00P0000HH00 | Prensaestopas para carcasa | Prensaestopas para carcasa, M12, serie: BC, se espera que este artículo no contenga plomo a partir del cuarto trimestre de 2025 de acuerdo con RoHS II sin excepción 6c (Pb &lt;0,1 %), una alternativa sin plomo está disponible previamente a petición | 17.11 | 1 | AB | Field Device Connectors (FDC) | ABQ | ABQEQA | 100 | 1 | SÍ | PC | F | 15,44 | G | 0 | 0 | 0 |  | 4046356185219 | 85366990 | DE | EC003556 |  | Catálogo
1590055 | BC-00P0000HP1A | Carcasa para conector circular | Carcasa para conector circular, M12, se espera que este artículo no contenga plomo a partir del primer trimestre de 2026 de acuerdo con RoHS II sin excepción 6c (Pb &lt;0,1 %), una alternativa sin plomo está disponible previamente a petición | 29.51 | 1 | AB | Field Device Connectors (FDC) | ABQ | ABQEQA | 100 | 1 | SÍ | PC | F | 15,76 | G | 0 | 0 | 0 |  | 4046356185226 | 74153300 | DE | EC003556 |  | Catálogo
1590059 | BC-00S00006B00 | Carcasa para conector circular | Carcasa para conector circular, M12, se espera que este artículo no contenga plomo a partir del primer trimestre de 2027 de acuerdo con RoHS II sin excepción 6c (Pb &lt;0,1 %), una alternativa sin plomo está disponible previamente a petición | 16.4 | 1 | AB | Field Device Connectors (FDC) | ABQ | ABQEQA | 100 | 1 | SÍ | PC | F | 12,10 | G | 0 | 0 | 0 |  | 4046356185257 | 85366990 | DE | EC003556 |  | Catálogo
1590060 | BC-00S00006C00 | Carcasa para conector circular | Carcasa para conector circular, M12, se espera que este artículo no contenga plomo a partir del primer trimestre de 2027 de acuerdo con RoHS II sin excepción 6c (Pb &lt;0,1 %), una alternativa sin plomo está disponible previamente a petición | 17.11 | 1 | AB | Field Device Connectors (FDC) | ABQ | ABQEQA | 100 | 100 | NO | PC |  | 11,12 | G | 0 | 0 | 0 |  | 4046356185264 | 74153300 | DE | EC003556 |  | Catálogo
1590066 | BC-00S0000HH00 | Carcasa para conector circular | Carcasa para conector circular, M12, se espera que este artículo no contenga plomo a partir del cuarto trimestre de 2025 de acuerdo con RoHS II sin excepción 6c (Pb &lt;0,1 %), una alternativa sin plomo está disponible previamente a petición | 17.9 | 1 | AB | Field Device Connectors (FDC) | ABQ | ABQEQA | 100 | 1 | SÍ | PC | F | 14,82 | G | 0 | 0 | 0 |  | 4046356185318 | 85366990 | DE | EC003556 |  | Catálogo
1590078 | BC-04P2N220200 | Soporte de contactos | Soporte de contactos, 4-polos, Conector macho, recto, M12, Soldadura por ola, se espera que este artículo no contenga plomo a partir del cuarto trimestre de 2025 de acuerdo con RoHS II sin excepción 6c (Pb &lt;0,1 %), una alternativa sin plomo está disponible previamente a petición | 14.55 | 1 | AB | Field Device Connectors (FDC) | ABQ | ABQEQA | 10 | 10 | NO | PC |  | 3,89 | G | 12 | 147 | 65 | MM | 4046356185370 | 85389099 | DE | EC003557 |  | Catálogo
1050671 | BC-04P2N2202B2/VPE 300 | Soporte de contactos | Soporte de contactos, 4-polos, Conector macho, recto, M12, Soldadura por ola, se espera que este artículo no contenga plomo a partir del cuarto trimestre de 2025 de acuerdo con RoHS II sin excepción 6c (Pb &lt;0,1 %), una alternativa sin plomo está disponible previamente a petición | 11.56 | 1 | AB | Field Device Connectors (FDC) | ABQ | ABQEQA | 300 | 300 | NO | PC |  | 3,50 | G | 36 | 178 | 230 | MM | 4055626668758 | 85366990 | DE | EC003557 |  | Catálogo
1608000 | BC-04P2N22H2A0 | Prensaestopas para carcasa | Prensaestopas para carcasa, M12, serie: BC, se espera que este artículo no contenga plomo a partir del tercer trimestre de 2026 de acuerdo con RoHS II sin excepción 6c (Pb &lt;0,1 %), una alternativa sin plomo está disponible previamente a petición | 30.67 | 1 | AB | Field Device Connectors (FDC) | ABQ | ABQEQA | 10 | 1 | SÍ | PC | F | 21,05 | G | 60 | 140 | 110 | MM | 4046356271769 | 85366990 | DE | EC003556 |  | Catálogo
1608002 | BC-04P2NU20000 | Soporte de contactos | Soporte de contactos, 4-polos, Conector macho, recto, M12, Soldadura por ola, se espera que este artículo no contenga plomo a partir del tercer trimestre de 2025 de acuerdo con RoHS II sin excepción 6c (Pb &lt;0,1 %), una alternativa sin plomo está disponible previamente a petición | 8.31 | 1 | AB | Field Device Connectors (FDC) | ABQ | ABQEQA | 10 | 10 | NO | PC | F | 3,49 | G | 0 | 0 | 0 |  | 4046356271820 | 85389099 | DE | EC003557 |  | Catálogo
1624754 | BC-04S2D220000 | Soporte de contactos | Soporte de contactos, 4-polos, Hembra de conexión, recto, M12, Soldadura por ola, se espera que este artículo no contenga plomo a partir del cuarto trimestre de 2025 de acuerdo con RoHS II sin excepción 6c (Pb &lt;0,1 %), una alternativa sin plomo está disponible previamente a petición | 12.75 | 1 | AB | Field Device Connectors (FDC) | ABQ | ABQEQA | 10 | 10 | NO | PC |  | 4,18 | G | 12 | 149 | 88 | MM | 4046356877602 | 85366990 | DE | EC003557 |  | Catálogo
1613188 | BC-04S2DU20000 | Soporte de contactos | Soporte de contactos, 4-polos, Hembra de conexión, recto, M12, Soldadura por ola, se espera que este artículo no contenga plomo a partir del tercer trimestre de 2025 de acuerdo con RoHS II sin excepción 6c (Pb &lt;0,1 %), una alternativa sin plomo está disponible previamente a petición | 6.37 | 1 | AB | Field Device Connectors (FDC) | ABQ | ABQEQA | 500 | 500 | NO | PC | F | 3,07 | G | 0 | 0 | 0 |  | 4046356398442 | 85389099 | DE | EC003557 |  | Catálogo
1613189 | BC-04S2DU26W00 | Conect. enchuf. para apar. pared delant. | Conect. enchuf. para apar. pared delant., 4-polos, Hembra de conexión, M12, D-codificación, Conexión por soldadura, serie: BC, se espera que este artículo no contenga plomo a partir del primer trimestre de 2027 de acuerdo con RoHS II sin excepción 6c (Pb &lt;0,1 %), una alternativa sin plomo está disponible previamente a petición | 23.27 | 1 | AB | Field Device Connectors (FDC) | ABQ | ABQEQA | 200 | 1 | SÍ | PC | F | 15,98 | G | 0 | 0 | 0 |  | 4046356398459 | 85366990 | DE | EC003568 |  | Catálogo
1590093 | BC-04S2NU2HH00 | Conect. enchuf. para apar. pared poster. | Conect. enchuf. para apar. pared poster., 4-polos, Hembra de conexión, recto, M12, Soldadura por ola, se espera que este artículo no contenga plomo a partir del cuarto trimestre de 2025 de acuerdo con RoHS II sin excepción 6c (Pb &lt;0,1 %), una alternativa sin plomo está disponible previamente a petición | 16.79 | 1 | AB | Field Device Connectors (FDC) | ABQ | ABQEQA | 100 | 1 | SÍ | PC | F | 19,07 | G | 0 | 0 | 0 |  | 4046356185455 | 85366990 | DE | EC003568 |  | Catálogo
1590106 | BC-05P2N220200 | Soporte de contactos | Soporte de contactos, 5-polos, Conector macho, recto, M12, Soldadura por ola, se espera que este artículo no contenga plomo a partir del segundo trimestre de 2026 de acuerdo con RoHS II sin excepción 6c (Pb &lt;0,1 %), una alternativa sin plomo está disponible previamente a petición | 16.24 | 1 | AB | Field Device Connectors (FDC) | ABQ | ABQEQA | 10 | 10 | NO | PC | F | 4,28 | G | 0 | 0 | 0 |  | 4046356185523 | 85366990 | DE | EC003557 |  | Catálogo
1034988 | BC-05P2N2202B2/VPE 300 | Soporte de contactos | Soporte de contactos, 5-polos, Conector macho, recto, M12, Soldadura por ola, se espera que este artículo no contenga plomo a partir del segundo trimestre de 2026 de acuerdo con RoHS II sin excepción 6c (Pb &lt;0,1 %), una alternativa sin plomo está disponible previamente a petición | 13.1 | 1 | AB | Field Device Connectors (FDC) | ABQ | ABQEQA | 300 | 300 | NO | PC | F | 3,88 | G | 41 | 180 | 250 | MM | 4055626541679 | 85366990 | DE | EC003557 |  | Catálogo
1590108 | BC-05P2N22H000 | Conect. enchuf. para apar. pared poster. | Conect. enchuf. para apar. pared poster., 5-polos, Conector macho, M12, A-codificación, Conexión por soldadura, serie: BC | 78.38 | 1 | AB | Field Device Connectors (FDC) | ABQ | ABQEQA | 10 | 10 | NO | PC |  | 22,60 | G | 0 | 0 | 0 |  | 4046356185530 | 85366990 | DE | EC003568 |  | Catálogo
1590111 | BC-05P2NU20000 | Soporte de contactos | Soporte de contactos, 5-polos, Conector macho, recto, M12, Soldadura por ola, se espera que este artículo no contenga plomo a partir del tercer trimestre de 2025 de acuerdo con RoHS II sin excepción 6c (Pb &lt;0,1 %), una alternativa sin plomo está disponible previamente a petición | 7.87 | 1 | AB | Field Device Connectors (FDC) | ABQ | ABQEQA | 500 | 500 | NO | PC |  | 3,43 | G | 0 | 0 | 0 |  | 4046356274760 | 85389099 | DE | EC003557 |  | Catálogo
1590113 | BC-05P2NU2HH00 | Prensaestopas para carcasa | Prensaestopas para carcasa, M12, serie: BC, se espera que este artículo no contenga plomo a partir del cuarto trimestre de 2025 de acuerdo con RoHS II sin excepción 6c (Pb &lt;0,1 %), una alternativa sin plomo está disponible previamente a petición | 22.09 | 1 | AB | Field Device Connectors (FDC) | ABQ | ABQEQA | 100 | 100 | NO | PC |  | 19,38 | G | 0 | 0 | 0 |  | 4046356185561 | 85366990 | DE | EC003556 |  | Catálogo
1590115 | BC-05P2R220200 | Soporte de contactos | Soporte de contactos, 5-polos, Conector macho, recto, M12, Soldadura por ola, se espera que este artículo no contenga plomo a partir del segundo trimestre de 2026 de acuerdo con RoHS II sin excepción 6c (Pb &lt;0,1 %), una alternativa sin plomo está disponible previamente a petición | 12.05 | 1 | AB | Field Device Connectors (FDC) | ABQ | ABQEQA | 10 | 10 | NO | PC | F | 4,08 | G | 0 | 0 | 0 |  | 4046356185578 | 85366990 | DE | EC003557 |  | Catálogo
1590126 | BC-05S2N220G00 | Soporte de contactos | Soporte de contactos, 5-polos, Hembra de conexión, recto, M12, Soldadura por ola, se espera que este artículo no contenga plomo a partir del cuarto trimestre de 2025 de acuerdo con RoHS II sin excepción 6c (Pb &lt;0,1 %), una alternativa sin plomo está disponible previamente a petición | 12.41 | 1 | AB | Field Device Connectors (FDC) | ABQ | ABQEQA | 10 | 1 | SÍ | PC | F | 4,38 | G | 11 | 100 | 78 | MM | 4046356185660 | 85366990 | DE | EC003557 |  | Catálogo
1590138 | BC-05S2NU20000 | Soporte de contactos | Soporte de contactos, 5-polos, Hembra de conexión, recto, M12, Soldadura por ola, se espera que este artículo no contenga plomo a partir del tercer trimestre de 2025 de acuerdo con RoHS II sin excepción 6c (Pb &lt;0,1 %), una alternativa sin plomo está disponible previamente a petición | 18.77 | 1 | AB | Field Device Connectors (FDC) | ABQ | ABQEQA | 500 | 500 | NO | PC |  | 3,38 | G | 0 | 0 | 0 |  | 4046356185721 | 85389099 | DE | EC003557 |  | Catálogo
1590141 | BC-05S2NU2HH00 | Conect. enchuf. para apar. pared poster. | Conect. enchuf. para apar. pared poster., 5-polos, Hembra de conexión, M12, Conexión por soldadura, serie: BC, se espera que este artículo no contenga plomo a partir del cuarto trimestre de 2025 de acuerdo con RoHS II sin excepción 6c (Pb &lt;0,1 %), una alternativa sin plomo está disponible previamente a petición | 18.23 | 1 | AB | Field Device Connectors (FDC) | ABQ | ABQEQA | 100 | 100 | NO | PC |  | 18,55 | G | 90 | 147 | 120 | MM | 4046356185745 | 85366990 | DE | EC003568 |  | Catálogo
1590146 | BC-05S2R220200 | Soporte de contactos | Soporte de contactos, 5-polos, Hembra de conexión, recto, M12, Soldadura por ola, se espera que este artículo no contenga plomo a partir del cuarto trimestre de 2025 de acuerdo con RoHS II sin excepción 6c (Pb &lt;0,1 %), una alternativa sin plomo está disponible previamente a petición | 10.11 | 1 | AB | Field Device Connectors (FDC) | ABQ | ABQEQA | 10 | 10 | NO | PC | F | 4,40 | G | 0 | 0 | 0 |  | 4046356185790 | 85389099 | DE | EC003557 |  | Catálogo
5452602 | BC-350X9- 2 BK | Borna para placa de circuito impreso | Terminal de tarjetas de circuitos impresos, corriente nominal: 13,5 A, tensión nominal (III/2): 200 V, sección nominal: 1,5 mm², número de potenciales: 2, número de filas: 1, número de polos por fila: 2, familia de artículos: BC-X9, paso: 3,5 mm, tipo de conexión: Conexión por tornillo con cápsula de tracción, forma de sujeción de tornillos: L Ranura longitudinal, montaje: Soldadura por ola, dirección de conexión conductor/placa de circuito impreso: 0 °, color: negro, Disposición de pines: Disposición de pines lineal, Longitud del pin [P]: 3,5 mm, número de pines de soldadura por potencial: 1, tipo de embalaje: empaquetado en caja | 90.24 | 100 | AA | PCB Connectors (PCC) | AAL | AALFPG | 100 | 100 | NO | PC |  | 1,09 | G | 33 | 107 | 57 | MM | 4046356849791 | 85369010 | CN | EC002643 | Imagen | Catálogo
5442248 | BC-350X9- 2 GN | Borna para placa de circuito impreso | Terminal de tarjetas de circuitos impresos, corriente nominal: 13,5 A, tensión nominal (III/2): 200 V, sección nominal: 1,5 mm², número de potenciales: 2, número de filas: 1, número de polos por fila: 2, familia de artículos: BC-X9, paso: 3,5 mm, tipo de conexión: Conexión por tornillo con cápsula de tracción, forma de sujeción de tornillos: L Ranura longitudinal, montaje: Soldadura por ola, dirección de conexión conductor/placa de circuito impreso: 0 °, color: verde blanquecino, Disposición de pines: Disposición de pines lineal, Longitud del pin [P]: 3,5 mm, número de pines de soldadura por potencial: 1, tipo de embalaje: empaquetado en caja | 90.24 | 100 | AA | PCB Connectors (PCC) | AAL | AALFPG | 100 | 100 | NO | PC |  | 1,09 | G | 36 | 108 | 57 | MM | 4046356838351 | 85369010 | CN | EC002643 | Imagen | Catálogo
5430001 | BC-350X9- 2 GY | Borna para placa de circuito impreso | Terminal de tarjetas de circuitos impresos, corriente nominal: 13,5 A, tensión nominal (III/2): 200 V, sección nominal: 1,5 mm², número de potenciales: 2, número de filas: 1, número de polos por fila: 2, familia de artículos: BC-X9, paso: 3,5 mm, tipo de conexión: Conexión por tornillo con cápsula de tracción, forma de sujeción de tornillos: L Ranura longitudinal, montaje: Soldadura por ola, dirección de conexión conductor/placa de circuito impreso: 0 °, color: gris señales, Disposición de pines: Disposición de pines lineal, Longitud del pin [P]: 3,5 mm, número de pines de soldadura por potencial: 1, tipo de embalaje: empaquetado en caja | 90.24 | 100 | AA | PCB Connectors (PCC) | AAL | AALFPG | 100 | 100 | NO | PC | F | 1,15 | G | 32 | 107 | 57 | MM | 4046356320566 | 85369010 | CN | EC002643 | Imagen | Catálogo
5452603 | BC-350X9- 3 BK | Borna para placa de circuito impreso | Terminal de tarjetas de circuitos impresos, corriente nominal: 13,5 A, tensión nominal (III/2): 200 V, sección nominal: 1,5 mm², número de potenciales: 3, número de filas: 1, número de polos por fila: 3, familia de artículos: BC-X9, paso: 3,5 mm, tipo de conexión: Conexión por tornillo con cápsula de tracción, forma de sujeción de tornillos: L Ranura longitudinal, montaje: Soldadura por ola, dirección de conexión conductor/placa de circuito impreso: 0 °, color: negro, Disposición de pines: Disposición de pines lineal, Longitud del pin [P]: 3,5 mm, número de pines de soldadura por potencial: 1, tipo de embalaje: empaquetado en caja | 135.37 | 100 | AA | PCB Connectors (PCC) | AAL | AALFPG | 100 | 100 | NO | PC | F | 1,54 | G | 0 | 0 | 0 |  | 4046356849784 | 85369010 | CN | EC002643 | Imagen | Catálogo
5442251 | BC-350X9- 3 GN | Borna para placa de circuito impreso | Terminal de tarjetas de circuitos impresos, corriente nominal: 13,5 A, tensión nominal (III/2): 200 V, sección nominal: 1,5 mm², número de potenciales: 3, número de filas: 1, número de polos por fila: 3, familia de artículos: BC-X9, paso: 3,5 mm, tipo de conexión: Conexión por tornillo con cápsula de tracción, forma de sujeción de tornillos: L Ranura longitudinal, montaje: Soldadura por ola, dirección de conexión conductor/placa de circuito impreso: 0 °, color: verde blanquecino, Disposición de pines: Disposición de pines lineal, Longitud del pin [P]: 3,5 mm, número de pines de soldadura por potencial: 1, tipo de embalaje: empaquetado en caja | 135.37 | 100 | AA | PCB Connectors (PCC) | AAL | AALFPG | 100 | 100 | NO | PC |  | 1,57 | G | 34 | 107 | 57 | MM | 4046356838368 | 85369010 | CN | EC002643 | Imagen | Catálogo
5430014 | BC-350X9- 3 GY | Borna para placa de circuito impreso | Terminal de tarjetas de circuitos impresos, corriente nominal: 13,5 A, tensión nominal (III/2): 200 V, sección nominal: 1,5 mm², número de potenciales: 3, número de filas: 1, número de polos por fila: 3, familia de artículos: BC-X9, paso: 3,5 mm, tipo de conexión: Conexión por tornillo con cápsula de tracción, forma de sujeción de tornillos: L Ranura longitudinal, montaje: Soldadura por ola, dirección de conexión conductor/placa de circuito impreso: 0 °, color: gris señales, Disposición de pines: Disposición de pines lineal, Longitud del pin [P]: 3,5 mm, número de pines de soldadura por potencial: 1, tipo de embalaje: empaquetado en caja | 135.37 | 100 | AA | PCB Connectors (PCC) | AAL | AALFPG | 100 | 100 | NO | PC |  | 1,55 | G | 33 | 107 | 57 | MM | 4046356321976 | 85369010 | CN | EC002643 | Imagen | Catálogo
5452604 | BC-350X9- 4 BK | Borna para placa de circuito impreso | Terminal de tarjetas de circuitos impresos, corriente nominal: 13,5 A, tensión nominal (III/2): 200 V, sección nominal: 1,5 mm², número de potenciales: 4, número de filas: 1, número de polos por fila: 4, familia de artículos: BC-X9, paso: 3,5 mm, tipo de conexión: Conexión por tornillo con cápsula de tracción, forma de sujeción de tornillos: L Ranura longitudinal, montaje: Soldadura por ola, dirección de conexión conductor/placa de circuito impreso: 0 °, color: negro, Disposición de pines: Disposición de pines lineal, Longitud del pin [P]: 3,5 mm, número de pines de soldadura por potencial: 1, tipo de embalaje: empaquetado en caja | 180.49 | 100 | AA | PCB Connectors (PCC) | AAL | AALFPG | 100 | 100 | NO | PC | F | 2,09 | G | 37 | 146 | 75 | MM | 4046356849777 | 85369010 | CN | EC002643 | Imagen | Catálogo
5442264 | BC-350X9- 4 GN | Borna para placa de circuito impreso | Terminal de tarjetas de circuitos impresos, corriente nominal: 13,5 A, tensión nominal (III/2): 200 V, sección nominal: 1,5 mm², número de potenciales: 4, número de filas: 1, número de polos por fila: 4, familia de artículos: BC-X9, paso: 3,5 mm, tipo de conexión: Conexión por tornillo con cápsula de tracción, forma de sujeción de tornillos: L Ranura longitudinal, montaje: Soldadura por ola, dirección de conexión conductor/placa de circuito impreso: 0 °, color: verde blanquecino, Disposición de pines: Disposición de pines lineal, Longitud del pin [P]: 3,5 mm, número de pines de soldadura por potencial: 1, tipo de embalaje: empaquetado en caja | 180.49 | 100 | AA | PCB Connectors (PCC) | AAL | AALFPG | 100 | 100 | NO | PC |  | 2,05 | G | 38 | 146 | 72 | MM | 4046356838375 | 85369010 | CN | EC002643 | Imagen | Catálogo
5430027 | BC-350X9- 4 GY | Borna para placa de circuito impreso | Terminal de tarjetas de circuitos impresos, corriente nominal: 13,5 A, tensión nominal (III/2): 200 V, sección nominal: 1,5 mm², número de potenciales: 4, número de filas: 1, número de polos por fila: 4, familia de artículos: BC-X9, paso: 3,5 mm, tipo de conexión: Conexión por tornillo con cápsula de tracción, forma de sujeción de tornillos: L Ranura longitudinal, montaje: Soldadura por ola, dirección de conexión conductor/placa de circuito impreso: 0 °, color: gris señales, Disposición de pines: Disposición de pines lineal, Longitud del pin [P]: 3,5 mm, número de pines de soldadura por potencial: 1, tipo de embalaje: empaquetado en caja | 180.49 | 100 | AA | PCB Connectors (PCC) | AAL | AALFPG | 100 | 100 | NO | PC | F | 2,13 | G | 40 | 146 | 75 | MM | 4046356321983 | 85369010 | CN | EC002643 | Imagen | Catálogo
5452605 | BC-350X9- 5 BK | Borna para placa de circuito impreso | Terminal de tarjetas de circuitos impresos, corriente nominal: 13,5 A, tensión nominal (III/2): 200 V, sección nominal: 1,5 mm², número de potenciales: 5, número de filas: 1, número de polos por fila: 5, familia de artículos: BC-X9, paso: 3,5 mm, tipo de conexión: Conexión por tornillo con cápsula de tracción, forma de sujeción de tornillos: L Ranura longitudinal, montaje: Soldadura por ola, dirección de conexión conductor/placa de circuito impreso: 0 °, color: negro, Disposición de pines: Disposición de pines lineal, Longitud del pin [P]: 3,5 mm, número de pines de soldadura por potencial: 1, tipo de embalaje: empaquetado en caja | 225.61 | 100 | AA | PCB Connectors (PCC) | AAL | AALFPG | 100 | 100 | NO | PC | F | 2,57 | G | 39 | 147 | 75 | MM | 4046356849760 | 85369010 | CN | EC002643 | Imagen | Catálogo
5442277 | BC-350X9- 5 GN | Borna para placa de circuito impreso | Terminal de tarjetas de circuitos impresos, corriente nominal: 13,5 A, tensión nominal (III/2): 200 V, sección nominal: 1,5 mm², número de potenciales: 5, número de filas: 1, número de polos por fila: 5, familia de artículos: BC-X9, paso: 3,5 mm, tipo de conexión: Conexión por tornillo con cápsula de tracción, forma de sujeción de tornillos: L Ranura longitudinal, montaje: Soldadura por ola, dirección de conexión conductor/placa de circuito impreso: 0 °, color: verde blanquecino, Disposición de pines: Disposición de pines lineal, Longitud del pin [P]: 3,5 mm, número de pines de soldadura por potencial: 1, tipo de embalaje: empaquetado en caja | 225.61 | 100 | AA | PCB Connectors (PCC) | AAL | AALFPG | 100 | 100 | NO | PC |  | 2,59 | G | 39 | 146 | 73 | MM | 4046356838382 | 85369010 | CN | EC002643 | Imagen | Catálogo
5430030 | BC-350X9- 5 GY | Borna para placa de circuito impreso | Terminal de tarjetas de circuitos impresos, corriente nominal: 13,5 A, tensión nominal (III/2): 200 V, sección nominal: 1,5 mm², número de potenciales: 5, número de filas: 1, número de polos por fila: 5, familia de artículos: BC-X9, paso: 3,5 mm, tipo de conexión: Conexión por tornillo con cápsula de tracción, forma de sujeción de tornillos: L Ranura longitudinal, montaje: Soldadura por ola, dirección de conexión conductor/placa de circuito impreso: 0 °, color: gris señales, Disposición de pines: Disposición de pines lineal, Longitud del pin [P]: 3,5 mm, número de pines de soldadura por potencial: 1, tipo de embalaje: empaquetado en caja | 225.61 | 100 | AA | PCB Connectors (PCC) | AAL | AALFPG | 100 | 100 | NO | PC | F | 2,57 | G | 40 | 146 | 75 | MM | 4046356321990 | 85369010 | CN | EC002643 | Imagen | Catálogo
1045287 | BC-350X9- 6 BK BDWH:+-C | Borna para placa de circuito impreso | Terminal de tarjetas de circuitos impresos, corriente nominal: 13,5 A, tensión nominal (III/2): 200 V, sección nominal: 1,5 mm², número de potenciales: 6, número de filas: 1, número de polos por fila: 6, familia de artículos: BC-X9, paso: 3,5 mm, tipo de conexión: Conexión por tornillo con cápsula de tracción, forma de sujeción de tornillos: L Ranura longitudinal, montaje: Soldadura por ola, dirección de conexión conductor/placa de circuito impreso: 0 °, color: negro, Disposición de pines: Disposición de pines lineal, Longitud del pin [P]: 3,5 mm, número de pines de soldadura por potencial: 1, tipo de embalaje: empaquetado en caja | 320.73 | 100 | AA | PCB Connectors (PCC) | AAL | AALFPG | 100 | 1000 | NO | PC | F | 3,13 | G | 0 | 0 | 0 |  | 4055626634289 | 85369010 | CN | EC002643 | Imagen | Catálogo
1045289 | BC-350X9- 6 BK BDWH:C-+ | Borna para placa de circuito impreso | Terminal de tarjetas de circuitos impresos, corriente nominal: 13,5 A, tensión nominal (III/2): 200 V, sección nominal: 1,5 mm², número de potenciales: 6, número de filas: 1, número de polos por fila: 6, familia de artículos: BC-X9, paso: 3,5 mm, tipo de conexión: Conexión por tornillo con cápsula de tracción, forma de sujeción de tornillos: L Ranura longitudinal, montaje: Soldadura por ola, dirección de conexión conductor/placa de circuito impreso: 0 °, color: negro, Disposición de pines: Disposición de pines lineal, Longitud del pin [P]: 3,5 mm, número de pines de soldadura por potencial: 1, tipo de embalaje: empaquetado en caja | 320.73 | 100 | AA | PCB Connectors (PCC) | AAL | AALFPG | 100 | 1000 | NO | PC | F | 3,05 | G | 0 | 0 | 0 |  | 4055626634296 | 85369010 | CN | EC002643 | Imagen | Catálogo
5442280 | BC-350X9- 6 GN | Borna para placa de circuito impreso | Terminal de tarjetas de circuitos impresos, corriente nominal: 13,5 A, tensión nominal (III/2): 200 V, sección nominal: 1,5 mm², número de potenciales: 6, número de filas: 1, número de polos por fila: 6, familia de artículos: BC-X9, paso: 3,5 mm, tipo de conexión: Conexión por tornillo con cápsula de tracción, forma de sujeción de tornillos: L Ranura longitudinal, montaje: Soldadura por ola, dirección de conexión conductor/placa de circuito impreso: 0 °, color: verde blanquecino, Disposición de pines: Disposición de pines lineal, Longitud del pin [P]: 3,5 mm, número de pines de soldadura por potencial: 1, tipo de embalaje: empaquetado en caja | 270.74 | 100 | AA | PCB Connectors (PCC) | AAL | AALFPG | 100 | 100 | NO | PC | F | 3,03 | G | 43 | 114 | 86 | MM | 4046356838399 | 85369010 | CN | EC002643 | Imagen | Catálogo
5430043 | BC-350X9- 6 GY | Borna para placa de circuito impreso | Terminal de tarjetas de circuitos impresos, corriente nominal: 13,5 A, tensión nominal (III/2): 200 V, sección nominal: 1,5 mm², número de potenciales: 6, número de filas: 1, número de polos por fila: 6, familia de artículos: BC-X9, paso: 3,5 mm, tipo de conexión: Conexión por tornillo con cápsula de tracción, forma de sujeción de tornillos: L Ranura longitudinal, montaje: Soldadura por ola, dirección de conexión conductor/placa de circuito impreso: 0 °, color: gris señales, Disposición de pines: Disposición de pines lineal, Longitud del pin [P]: 3,5 mm, número de pines de soldadura por potencial: 1, tipo de embalaje: empaquetado en caja | 270.74 | 100 | AA | PCB Connectors (PCC) | AAL | AALFPG | 100 | 100 | NO | PC | F | 3,10 | G | 49 | 115 | 87 | MM | 4046356322003 | 85369010 | CN | EC002643 | Imagen | Catálogo
5452607 | BC-350X9- 7 BK | Borna para placa de circuito impreso | Terminal de tarjetas de circuitos impresos, corriente nominal: 13,5 A, tensión nominal (III/2): 200 V, sección nominal: 1,5 mm², número de potenciales: 7, número de filas: 1, número de polos por fila: 7, familia de artículos: BC-X9, paso: 3,5 mm, tipo de conexión: Conexión por tornillo con cápsula de tracción, forma de sujeción de tornillos: L Ranura longitudinal, montaje: Soldadura por ola, dirección de conexión conductor/placa de circuito impreso: 0 °, color: negro, Disposición de pines: Disposición de pines lineal, Longitud del pin [P]: 3,5 mm, número de pines de soldadura por potencial: 1, tipo de embalaje: empaquetado en caja | 315.86 | 100 | AA | PCB Connectors (PCC) | AAL | AALFPG | 100 | 100 | NO | PC | F | 3,51 | G | 50 | 110 | 90 | MM | 4046356849746 | 85369010 | CN | EC002643 | Imagen | Catálogo
5442293 | BC-350X9- 7 GN | Borna para placa de circuito impreso | Terminal de tarjetas de circuitos impresos, corriente nominal: 13,5 A, tensión nominal (III/2): 200 V, sección nominal: 1,5 mm², número de potenciales: 7, número de filas: 1, número de polos por fila: 7, familia de artículos: BC-X9, paso: 3,5 mm, tipo de conexión: Conexión por tornillo con cápsula de tracción, forma de sujeción de tornillos: L Ranura longitudinal, montaje: Soldadura por ola, dirección de conexión conductor/placa de circuito impreso: 0 °, color: verde blanquecino, Disposición de pines: Disposición de pines lineal, Longitud del pin [P]: 3,5 mm, número de pines de soldadura por potencial: 1, tipo de embalaje: empaquetado en caja | 315.86 | 100 | AA | PCB Connectors (PCC) | AAL | AALFPG | 100 | 100 | NO | PC | F | 3,51 | G | 47 | 115 | 85 | MM | 4046356838405 | 85369010 | CN | EC002643 | Imagen | Catálogo
5430056 | BC-350X9- 7 GY | Borna para placa de circuito impreso | Terminal de tarjetas de circuitos impresos, corriente nominal: 13,5 A, tensión nominal (III/2): 200 V, sección nominal: 1,5 mm², número de potenciales: 7, número de filas: 1, número de polos por fila: 7, familia de artículos: BC-X9, paso: 3,5 mm, tipo de conexión: Conexión por tornillo con cápsula de tracción, forma de sujeción de tornillos: L Ranura longitudinal, montaje: Soldadura por ola, dirección de conexión conductor/placa de circuito impreso: 0 °, color: gris señales, Disposición de pines: Disposición de pines lineal, Longitud del pin [P]: 3,5 mm, número de pines de soldadura por potencial: 1, tipo de embalaje: empaquetado en caja | 315.86 | 100 | AA | PCB Connectors (PCC) | AAL | AALFPG | 100 | 100 | NO | PC | F | 3,75 | G | 0 | 0 | 0 |  | 4046356322010 | 85369010 | CN | EC002643 | Imagen | Catálogo
5452608 | BC-350X9- 8 BK | Borna para placa de circuito impreso | Terminal de tarjetas de circuitos impresos, corriente nominal: 13,5 A, tensión nominal (III/2): 200 V, sección nominal: 1,5 mm², número de potenciales: 8, número de filas: 1, número de polos por fila: 8, familia de artículos: BC-X9, paso: 3,5 mm, tipo de conexión: Conexión por tornillo con cápsula de tracción, forma de sujeción de tornillos: L Ranura longitudinal, montaje: Soldadura por ola, dirección de conexión conductor/placa de circuito impreso: 0 °, color: negro, Disposición de pines: Disposición de pines lineal, Longitud del pin [P]: 3,5 mm, número de pines de soldadura por potencial: 1, tipo de embalaje: empaquetado en caja | 360.98 | 100 | AA | PCB Connectors (PCC) | AAL | AALFPG | 100 | 100 | NO | PC | F | 4,20 | G | 49 | 115 | 89 | MM | 4046356849739 | 85369010 | CN | EC002643 | Imagen | Catálogo
5442675 | BC-350X9- 8 GN | Borna para placa de circuito impreso | Terminal de tarjetas de circuitos impresos, corriente nominal: 13,5 A, tensión nominal (III/2): 200 V, sección nominal: 1,5 mm², número de potenciales: 8, número de filas: 1, número de polos por fila: 8, familia de artículos: BC-X9, paso: 3,5 mm, tipo de conexión: Conexión por tornillo con cápsula de tracción, forma de sujeción de tornillos: L Ranura longitudinal, montaje: Soldadura por ola, dirección de conexión conductor/placa de circuito impreso: 0 °, color: verde blanquecino, Disposición de pines: Disposición de pines lineal, Longitud del pin [P]: 3,5 mm, número de pines de soldadura por potencial: 1, tipo de embalaje: empaquetado en caja | 360.98 | 100 | AA | PCB Connectors (PCC) | AAL | AALFPG | 100 | 100 | NO | PC | F | 3,99 | G | 50 | 115 | 88 | MM | 4046356838429 | 85369010 | CN | EC002643 | Imagen | Catálogo
5430072 | BC-350X9- 9 GY | Borna para placa de circuito impreso | Terminal de tarjetas de circuitos impresos, corriente nominal: 13,5 A, tensión nominal (III/2): 200 V, sección nominal: 1,5 mm², número de potenciales: 9, número de filas: 1, número de polos por fila: 9, familia de artículos: BC-X9, paso: 3,5 mm, tipo de conexión: Conexión por tornillo con cápsula de tracción, forma de sujeción de tornillos: L Ranura longitudinal, montaje: Soldadura por ola, dirección de conexión conductor/placa de circuito impreso: 0 °, color: gris señales, Disposición de pines: Disposición de pines lineal, Longitud del pin [P]: 3,5 mm, número de pines de soldadura por potencial: 1, tipo de embalaje: empaquetado en caja | 406.1 | 100 | AA | PCB Connectors (PCC) | AAL | AALFPG | 100 | 100 | NO | PC | F | 4,41 | G | 0 | 0 | 0 |  | 4046356322034 | 85369010 | CN | EC002643 | Imagen | Catálogo
5452610 | BC-350X9-10 BK | Borna para placa de circuito impreso | Terminal de tarjetas de circuitos impresos, corriente nominal: 13,5 A, tensión nominal (III/2): 200 V, sección nominal: 1,5 mm², número de potenciales: 10, número de filas: 1, número de polos por fila: 10, familia de artículos: BC-X9, paso: 3,5 mm, tipo de conexión: Conexión por tornillo con cápsula de tracción, forma de sujeción de tornillos: L Ranura longitudinal, montaje: Soldadura por ola, dirección de conexión conductor/placa de circuito impreso: 0 °, color: negro, Disposición de pines: Disposición de pines lineal, Longitud del pin [P]: 3,5 mm, número de pines de soldadura por potencial: 1, tipo de embalaje: empaquetado en caja | 451.23 | 100 | AA | PCB Connectors (PCC) | AAL | AALFPG | 100 | 100 | NO | PC | F | 4,62 | G | 0 | 0 | 0 |  | 4046356849715 | 85369010 | CN | EC002643 | Imagen | Catálogo
5442691 | BC-350X9-10 GN | Borna para placa de circuito impreso | Terminal de tarjetas de circuitos impresos, corriente nominal: 13,5 A, tensión nominal (III/2): 200 V, sección nominal: 1,5 mm², número de potenciales: 10, número de filas: 1, número de polos por fila: 10, familia de artículos: BC-X9, paso: 3,5 mm, tipo de conexión: Conexión por tornillo con cápsula de tracción, forma de sujeción de tornillos: L Ranura longitudinal, montaje: Soldadura por ola, dirección de conexión conductor/placa de circuito impreso: 0 °, color: verde blanquecino, Disposición de pines: Disposición de pines lineal, Longitud del pin [P]: 3,5 mm, número de pines de soldadura por potencial: 1, tipo de embalaje: empaquetado en caja | 451.23 | 100 | AA | PCB Connectors (PCC) | AAL | AALFPG | 100 | 100 | NO | PC |  | 5,02 | G | 53 | 219 | 74 | MM | 4046356838443 | 85369010 | CN | EC002643 | Imagen | Catálogo
5430085 | BC-350X9-10 GY | Borna para placa de circuito impreso | Terminal de tarjetas de circuitos impresos, corriente nominal: 13,5 A, tensión nominal (III/2): 200 V, sección nominal: 1,5 mm², número de potenciales: 10, número de filas: 1, número de polos por fila: 10, familia de artículos: BC-X9, paso: 3,5 mm, tipo de conexión: Conexión por tornillo con cápsula de tracción, forma de sujeción de tornillos: L Ranura longitudinal, montaje: Soldadura por ola, dirección de conexión conductor/placa de circuito impreso: 0 °, color: gris señales, Disposición de pines: Disposición de pines lineal, Longitud del pin [P]: 3,5 mm, número de pines de soldadura por potencial: 1, tipo de embalaje: empaquetado en caja | 451.23 | 100 | AA | PCB Connectors (PCC) | AAL | AALFPG | 100 | 100 | NO | PC | F | 5,07 | G | 0 | 0 | 0 |  | 4046356322041 | 85369010 | CN | EC002643 | Imagen | Catálogo
5452611 | BC-350X9-11 BK | Borna para placa de circuito impreso | Terminal de tarjetas de circuitos impresos, corriente nominal: 13,5 A, tensión nominal (III/2): 200 V, sección nominal: 1,5 mm², número de potenciales: 11, número de filas: 1, número de polos por fila: 11, familia de artículos: BC-X9, paso: 3,5 mm, tipo de conexión: Conexión por tornillo con cápsula de tracción, forma de sujeción de tornillos: L Ranura longitudinal, montaje: Soldadura por ola, dirección de conexión conductor/placa de circuito impreso: 0 °, color: negro, Disposición de pines: Disposición de pines lineal, Longitud del pin [P]: 3,5 mm, número de pines de soldadura por potencial: 1, tipo de embalaje: empaquetado en caja | 496.34 | 100 | AA | PCB Connectors (PCC) | AAL | AALFPG | 100 | 100 | NO | PC | F | 5,40 | G | 0 | 0 | 0 |  | 4046356849708 | 85369010 | CN | EC002643 | Imagen | Catálogo
5442701 | BC-350X9-11 GN | Borna para placa de circuito impreso | Terminal de tarjetas de circuitos impresos, corriente nominal: 13,5 A, tensión nominal (III/2): 200 V, sección nominal: 1,5 mm², número de potenciales: 11, número de filas: 1, número de polos por fila: 11, familia de artículos: BC-X9, paso: 3,5 mm, tipo de conexión: Conexión por tornillo con cápsula de tracción, forma de sujeción de tornillos: L Ranura longitudinal, montaje: Soldadura por ola, dirección de conexión conductor/placa de circuito impreso: 0 °, color: verde blanquecino, Disposición de pines: Disposición de pines lineal, Longitud del pin [P]: 3,5 mm, número de pines de soldadura por potencial: 1, tipo de embalaje: empaquetado en caja | 496.34 | 100 | AA | PCB Connectors (PCC) | AAL | AALFPG | 100 | 100 | NO | PC | F | 5,52 | G | 0 | 0 | 0 |  | 4046356838450 | 85369010 | CN | EC002643 | Imagen | Catálogo
5452612 | BC-350X9-12 BK | Borna para placa de circuito impreso | Terminal de tarjetas de circuitos impresos, corriente nominal: 13,5 A, tensión nominal (III/2): 200 V, sección nominal: 1,5 mm², número de potenciales: 12, número de filas: 1, número de polos por fila: 12, familia de artículos: BC-X9, paso: 3,5 mm, tipo de conexión: Conexión por tornillo con cápsula de tracción, forma de sujeción de tornillos: L Ranura longitudinal, montaje: Soldadura por ola, dirección de conexión conductor/placa de circuito impreso: 0 °, color: negro, Disposición de pines: Disposición de pines lineal, Longitud del pin [P]: 3,5 mm, número de pines de soldadura por potencial: 1, tipo de embalaje: empaquetado en caja | 541.47 | 100 | AA | PCB Connectors (PCC) | AAL | AALFPG | 100 | 100 | NO | PC | F | 6,10 | G | 0 | 0 | 0 |  | 4046356849692 | 85369010 | CN | EC002643 | Imagen | Catálogo
5430108 | BC-350X9-12 GY | Borna para placa de circuito impreso | Terminal de tarjetas de circuitos impresos, corriente nominal: 13,5 A, tensión nominal (III/2): 200 V, sección nominal: 1,5 mm², número de potenciales: 12, número de filas: 1, número de polos por fila: 12, familia de artículos: BC-X9, paso: 3,5 mm, tipo de conexión: Conexión por tornillo con cápsula de tracción, forma de sujeción de tornillos: L Ranura longitudinal, montaje: Soldadura por ola, dirección de conexión conductor/placa de circuito impreso: 0 °, color: gris señales, Disposición de pines: Disposición de pines lineal, Longitud del pin [P]: 3,5 mm, número de pines de soldadura por potencial: 1, tipo de embalaje: empaquetado en caja | 541.47 | 100 | AA | PCB Connectors (PCC) | AAL | AALFPG | 100 | 100 | NO | PC | F | 6,20 | G | 0 | 0 | 0 |  | 4046356322065 | 85369010 | CN | EC002643 | Imagen | Catálogo
5452613 | BC-350X9-13 BK | Borna para placa de circuito impreso | Terminal de tarjetas de circuitos impresos, corriente nominal: 13,5 A, tensión nominal (III/2): 200 V, sección nominal: 1,5 mm², número de potenciales: 13, número de filas: 1, número de polos por fila: 13, familia de artículos: BC-X9, paso: 3,5 mm, tipo de conexión: Conexión por tornillo con cápsula de tracción, forma de sujeción de tornillos: L Ranura longitudinal, montaje: Soldadura por ola, dirección de conexión conductor/placa de circuito impreso: 0 °, color: negro, Disposición de pines: Disposición de pines lineal, Longitud del pin [P]: 3,5 mm, número de pines de soldadura por potencial: 1, tipo de embalaje: empaquetado en caja | 586.59 | 100 | AA | PCB Connectors (PCC) | AAL | AALFPG | 100 | 100 | NO | PC | F | 5,97 | G | 0 | 0 | 0 |  | 4046356849685 | 85369010 | CN | EC002643 | Imagen | Catálogo
5430111 | BC-350X9-13 GY | Borna para placa de circuito impreso | Terminal de tarjetas de circuitos impresos, corriente nominal: 13,5 A, tensión nominal (III/2): 200 V, sección nominal: 1,5 mm², número de potenciales: 13, número de filas: 1, número de polos por fila: 13, familia de artículos: BC-X9, paso: 3,5 mm, tipo de conexión: Conexión por tornillo con cápsula de tracción, forma de sujeción de tornillos: L Ranura longitudinal, montaje: Soldadura por ola, dirección de conexión conductor/placa de circuito impreso: 0 °, color: gris señales, Disposición de pines: Disposición de pines lineal, Longitud del pin [P]: 3,5 mm, número de pines de soldadura por potencial: 1, tipo de embalaje: empaquetado en caja | 586.59 | 100 | AA | PCB Connectors (PCC) | AAL | AALFPG | 100 | 100 | NO | PC | F | 6,52 | G | 0 | 0 | 0 |  | 4046356322072 | 85369010 | CN | EC002643 | Imagen | Catálogo
5452614 | BC-350X9-14 BK | Borna para placa de circuito impreso | Terminal de tarjetas de circuitos impresos, corriente nominal: 13,5 A, tensión nominal (III/2): 200 V, sección nominal: 1,5 mm², número de potenciales: 14, número de filas: 1, número de polos por fila: 14, familia de artículos: BC-X9, paso: 3,5 mm, tipo de conexión: Conexión por tornillo con cápsula de tracción, forma de sujeción de tornillos: L Ranura longitudinal, montaje: Soldadura por ola, dirección de conexión conductor/placa de circuito impreso: 0 °, color: negro, Disposición de pines: Disposición de pines lineal, Longitud del pin [P]: 3,5 mm, número de pines de soldadura por potencial: 1, tipo de embalaje: empaquetado en caja | 631.71 | 100 | AA | PCB Connectors (PCC) | AAL | AALFPG | 100 | 100 | NO | PC | F | 6,55 | G | 0 | 0 | 0 |  | 4046356849678 | 85369010 | CN | EC002643 | Imagen | Catálogo
5442727 | BC-350X9-14 GN | Borna para placa de circuito impreso | Terminal de tarjetas de circuitos impresos, corriente nominal: 13,5 A, tensión nominal (III/2): 200 V, sección nominal: 1,5 mm², número de potenciales: 14, número de filas: 1, número de polos por fila: 14, familia de artículos: BC-X9, paso: 3,5 mm, tipo de conexión: Conexión por tornillo con cápsula de tracción, forma de sujeción de tornillos: L Ranura longitudinal, montaje: Soldadura por ola, dirección de conexión conductor/placa de circuito impreso: 0 °, color: verde blanquecino, Disposición de pines: Disposición de pines lineal, Longitud del pin [P]: 3,5 mm, número de pines de soldadura por potencial: 1, tipo de embalaje: empaquetado en caja | 631.71 | 100 | AA | PCB Connectors (PCC) | AAL | AALFPG | 100 | 100 | NO | PC | F | 6,55 | G | 0 | 0 | 0 |  | 4046356838474 | 85369010 | CN | EC002643 | Imagen | Catálogo
5430124 | BC-350X9-14 GY | Borna para placa de circuito impreso | Terminal de tarjetas de circuitos impresos, corriente nominal: 13,5 A, tensión nominal (III/2): 200 V, sección nominal: 1,5 mm², número de potenciales: 14, número de filas: 1, número de polos por fila: 14, familia de artículos: BC-X9, paso: 3,5 mm, tipo de conexión: Conexión por tornillo con cápsula de tracción, forma de sujeción de tornillos: L Ranura longitudinal, montaje: Soldadura por ola, dirección de conexión conductor/placa de circuito impreso: 0 °, color: gris señales, Disposición de pines: Disposición de pines lineal, Longitud del pin [P]: 3,5 mm, número de pines de soldadura por potencial: 1, tipo de embalaje: empaquetado en caja | 631.71 | 100 | AA | PCB Connectors (PCC) | AAL | AALFPG | 100 | 100 | NO | PC | F | 7,00 | G | 0 | 0 | 0 |  | 4046356322089 | 85369010 | CN | EC002643 | Imagen | Catálogo
5452615 | BC-350X9-15 BK | Borna para placa de circuito impreso | Terminal de tarjetas de circuitos impresos, corriente nominal: 13,5 A, tensión nominal (III/2): 200 V, sección nominal: 1,5 mm², número de potenciales: 15, número de filas: 1, número de polos por fila: 15, familia de artículos: BC-X9, paso: 3,5 mm, tipo de conexión: Conexión por tornillo con cápsula de tracción, forma de sujeción de tornillos: L Ranura longitudinal, montaje: Soldadura por ola, dirección de conexión conductor/placa de circuito impreso: 0 °, color: negro, Disposición de pines: Disposición de pines lineal, Longitud del pin [P]: 3,5 mm, número de pines de soldadura por potencial: 1, tipo de embalaje: empaquetado en caja | 676.84 | 100 | AA | PCB Connectors (PCC) | AAL | AALFPG | 100 | 100 | NO | PC | F | 7,05 | G | 0 | 0 | 0 |  | 4046356849661 | 85369010 | CN | EC002643 | Imagen | Catálogo
5452616 | BC-350X9-16 BK | Borna para placa de circuito impreso | Terminal de tarjetas de circuitos impresos, corriente nominal: 13,5 A, tensión nominal (III/2): 200 V, sección nominal: 1,5 mm², número de potenciales: 16, número de filas: 1, número de polos por fila: 16, familia de artículos: BC-X9, paso: 3,5 mm, tipo de conexión: Conexión por tornillo con cápsula de tracción, forma de sujeción de tornillos: L Ranura longitudinal, montaje: Soldadura por ola, dirección de conexión conductor/placa de circuito impreso: 0 °, color: negro, Disposición de pines: Disposición de pines lineal, Longitud del pin [P]: 3,5 mm, número de pines de soldadura por potencial: 1, tipo de embalaje: empaquetado en caja | 721.95 | 100 | AA | PCB Connectors (PCC) | AAL | AALFPG | 100 | 100 | NO | PC | F | 7,51 | G | 0 | 0 | 0 |  | 4046356849654 | 85369010 | CN | EC002643 | Imagen | Catálogo
5442743 | BC-350X9-16 GN | Borna para placa de circuito impreso | Terminal de tarjetas de circuitos impresos, corriente nominal: 13,5 A, tensión nominal (III/2): 200 V, sección nominal: 1,5 mm², número de potenciales: 16, número de filas: 1, número de polos por fila: 16, familia de artículos: BC-X9, paso: 3,5 mm, tipo de conexión: Conexión por tornillo con cápsula de tracción, forma de sujeción de tornillos: L Ranura longitudinal, montaje: Soldadura por ola, dirección de conexión conductor/placa de circuito impreso: 0 °, color: verde blanquecino, Disposición de pines: Disposición de pines lineal, Longitud del pin [P]: 3,5 mm, número de pines de soldadura por potencial: 1, tipo de embalaje: empaquetado en caja | 721.95 | 100 | AA | PCB Connectors (PCC) | AAL | AALFPG | 100 | 100 | NO | PC | F | 7,76 | G | 0 | 0 | 0 |  | 4046356838498 | 85369010 | CN | EC002643 | Imagen | Catálogo
5430140 | BC-350X9-16 GY | Borna para placa de circuito impreso | Terminal de tarjetas de circuitos impresos, corriente nominal: 13,5 A, tensión nominal (III/2): 200 V, sección nominal: 1,5 mm², número de potenciales: 16, número de filas: 1, número de polos por fila: 16, familia de artículos: BC-X9, paso: 3,5 mm, tipo de conexión: Conexión por tornillo con cápsula de tracción, forma de sujeción de tornillos: L Ranura longitudinal, montaje: Soldadura por ola, dirección de conexión conductor/placa de circuito impreso: 0 °, color: gris señales, Disposición de pines: Disposición de pines lineal, Longitud del pin [P]: 3,5 mm, número de pines de soldadura por potencial: 1, tipo de embalaje: empaquetado en caja | 721.95 | 100 | AA | PCB Connectors (PCC) | AAL | AALFPG | 100 | 100 | NO | PC | F | 8,06 | G | 0 | 0 | 0 |  | 4046356322102 | 85369010 | CN | EC002643 | Imagen | Catálogo
5452617 | BC-381X9- 2 BK | Borna para placa de circuito impreso | Terminal de tarjetas de circuitos impresos, corriente nominal: 13,5 A, tensión nominal (III/2): 200 V, sección nominal: 1,5 mm², número de potenciales: 2, número de filas: 1, número de polos por fila: 2, familia de artículos: BC-X9, paso: 3,81 mm, tipo de conexión: Conexión por tornillo con cápsula de tracción, forma de sujeción de tornillos: L Ranura longitudinal, montaje: Soldadura por ola, dirección de conexión conductor/placa de circuito impreso: 0 °, color: negro, Disposición de pines: Disposición de pines lineal, Longitud del pin [P]: 3,5 mm, número de pines de soldadura por potencial: 1, tipo de embalaje: empaquetado en caja | 90.24 | 100 | AA | PCB Connectors (PCC) | AAL | AALFPH | 100 | 100 | NO | PC | F | 1,10 | G | 0 | 0 | 0 |  | 4046356849647 | 85369010 | CN | EC002643 | Imagen | Catálogo
5442756 | BC-381X9- 2 GN | Borna para placa de circuito impreso | Terminal de tarjetas de circuitos impresos, corriente nominal: 13,5 A, tensión nominal (III/2): 200 V, sección nominal: 1,5 mm², número de potenciales: 2, número de filas: 1, número de polos por fila: 2, familia de artículos: BC-X9, paso: 3,81 mm, tipo de conexión: Conexión por tornillo con cápsula de tracción, forma de sujeción de tornillos: L Ranura longitudinal, montaje: Soldadura por ola, dirección de conexión conductor/placa de circuito impreso: 0 °, color: verde blanquecino, Disposición de pines: Disposición de pines lineal, Longitud del pin [P]: 3,5 mm, número de pines de soldadura por potencial: 1, tipo de embalaje: empaquetado en caja | 90.24 | 100 | AA | PCB Connectors (PCC) | AAL | AALFPH | 100 | 100 | NO | PC |  | 1,11 | G | 33 | 107 | 57 | MM | 4046356838771 | 85369010 | CN | EC002643 | Imagen | Catálogo
5430153 | BC-381X9- 2 GY | Borna para placa de circuito impreso | Terminal de tarjetas de circuitos impresos, corriente nominal: 13,5 A, tensión nominal (III/2): 200 V, sección nominal: 1,5 mm², número de potenciales: 2, número de filas: 1, número de polos por fila: 2, familia de artículos: BC-X9, paso: 3,81 mm, tipo de conexión: Conexión por tornillo con cápsula de tracción, forma de sujeción de tornillos: L Ranura longitudinal, montaje: Soldadura por ola, dirección de conexión conductor/placa de circuito impreso: 0 °, color: gris señales, Disposición de pines: Disposición de pines lineal, Longitud del pin [P]: 3,5 mm, número de pines de soldadura por potencial: 1, tipo de embalaje: empaquetado en caja | 90.24 | 100 | AA | PCB Connectors (PCC) | AAL | AALFPH | 100 | 100 | NO | PC |  | 1,10 | G | 33 | 107 | 57 | MM | 4046356168359 | 85369010 | CN | EC002643 | Imagen | Catálogo
5442769 | BC-381X9- 3 GN | Borna para placa de circuito impreso | Terminal de tarjetas de circuitos impresos, corriente nominal: 13,5 A, tensión nominal (III/2): 200 V, sección nominal: 1,5 mm², número de potenciales: 3, número de filas: 1, número de polos por fila: 3, familia de artículos: BC-X9, paso: 3,81 mm, tipo de conexión: Conexión por tornillo con cápsula de tracción, forma de sujeción de tornillos: L Ranura longitudinal, montaje: Soldadura por ola, dirección de conexión conductor/placa de circuito impreso: 0 °, color: verde blanquecino, Disposición de pines: Disposición de pines lineal, Longitud del pin [P]: 3,5 mm, número de pines de soldadura por potencial: 1, tipo de embalaje: empaquetado en caja | 135.37 | 100 | AA | PCB Connectors (PCC) | AAL | AALFPH | 100 | 100 | NO | PC |  | 1,56 | G | 34 | 108 | 57 | MM | 4046356838788 | 85369010 | CN | EC002643 | Imagen | Catálogo
1073335 | BC-381X9- 3 GN BD:NO-C | Borna para placa de circuito impreso | Terminal de tarjetas de circuitos impresos, corriente nominal: 13,5 A, tensión nominal (III/2): 200 V, sección nominal: 1,5 mm², número de filas: 1, número de polos por fila: 3, familia de artículos: BC-X9, paso: 3,81 mm, tipo de conexión: Conexión por tornillo con cápsula de tracción, forma de sujeción de tornillos: L Ranura longitudinal, montaje: Soldadura por ola, dirección de conexión conductor/placa de circuito impreso: 0 °, color: verde blanquecino, Disposición de pines: Disposición de pines lineal, Longitud del pin [P]: 3,5 mm, número de pines de soldadura por potencial: 1, tipo de embalaje: empaquetado en caja | 160.36 | 100 | AA | PCB Connectors (PCC) | AAL | AALFPH | 100 | 2000 | NO | PC | F | 1,56 | G | 0 | 0 | 0 |  | 4055626766744 | 85369010 | CN | EC002643 | Imagen | Catálogo
5430166 | BC-381X9- 3 GY | Borna para placa de circuito impreso | Terminal de tarjetas de circuitos impresos, corriente nominal: 13,5 A, tensión nominal (III/2): 200 V, sección nominal: 1,5 mm², número de potenciales: 3, número de filas: 1, número de polos por fila: 3, familia de artículos: BC-X9, paso: 3,81 mm, tipo de conexión: Conexión por tornillo con cápsula de tracción, forma de sujeción de tornillos: L Ranura longitudinal, montaje: Soldadura por ola, dirección de conexión conductor/placa de circuito impreso: 0 °, color: gris señales, Disposición de pines: Disposición de pines lineal, Longitud del pin [P]: 3,5 mm, número de pines de soldadura por potencial: 1, tipo de embalaje: empaquetado en caja | 135.37 | 100 | AA | PCB Connectors (PCC) | AAL | AALFPH | 100 | 100 | NO | PC | F | 1,59 | G | 0 | 0 | 0 |  | 4046356168366 | 85369010 | CN | EC002643 | Imagen | Catálogo
5452620 | BC-381X9- 4 BK | Borna para placa de circuito impreso | Terminal de tarjetas de circuitos impresos, corriente nominal: 13,5 A, tensión nominal (III/2): 200 V, sección nominal: 1,5 mm², número de potenciales: 4, número de filas: 1, número de polos por fila: 4, familia de artículos: BC-X9, paso: 3,81 mm, tipo de conexión: Conexión por tornillo con cápsula de tracción, forma de sujeción de tornillos: L Ranura longitudinal, montaje: Soldadura por ola, dirección de conexión conductor/placa de circuito impreso: 0 °, color: negro, Disposición de pines: Disposición de pines lineal, Longitud del pin [P]: 3,5 mm, número de pines de soldadura por potencial: 1, tipo de embalaje: empaquetado en caja | 180.49 | 100 | AA | PCB Connectors (PCC) | AAL | AALFPH | 100 | 100 | NO | PC | F | 1,73 | G | 0 | 0 | 0 |  | 4046356849616 | 85369010 | CN | EC002643 | Imagen | Catálogo
5442015 | BC-381X9- 4 GN | Borna para placa de circuito impreso | Terminal de tarjetas de circuitos impresos, corriente nominal: 13,5 A, tensión nominal (III/2): 200 V, sección nominal: 1,5 mm², número de potenciales: 4, número de filas: 1, número de polos por fila: 4, familia de artículos: BC-X9, paso: 3,81 mm, tipo de conexión: Conexión por tornillo con cápsula de tracción, forma de sujeción de tornillos: L Ranura longitudinal, montaje: Soldadura por ola, dirección de conexión conductor/placa de circuito impreso: 0 °, color: verde blanquecino, Disposición de pines: Disposición de pines lineal, Longitud del pin [P]: 3,5 mm, número de pines de soldadura por potencial: 1, tipo de embalaje: empaquetado en caja | 180.49 | 100 | AA | PCB Connectors (PCC) | AAL | AALFPH | 100 | 100 | NO | PC |  | 2,13 | G | 39 | 146 | 73 | MM | 4046356644426 | 85369010 | CN | EC002643 | Imagen | Catálogo
5430179 | BC-381X9- 4 GY | Borna para placa de circuito impreso | Terminal de tarjetas de circuitos impresos, corriente nominal: 13,5 A, tensión nominal (III/2): 200 V, sección nominal: 1,5 mm², número de potenciales: 4, número de filas: 1, número de polos por fila: 4, familia de artículos: BC-X9, paso: 3,81 mm, tipo de conexión: Conexión por tornillo con cápsula de tracción, forma de sujeción de tornillos: L Ranura longitudinal, montaje: Soldadura por ola, dirección de conexión conductor/placa de circuito impreso: 0 °, color: gris señales, Disposición de pines: Disposición de pines lineal, Longitud del pin [P]: 3,5 mm, número de pines de soldadura por potencial: 1, tipo de embalaje: empaquetado en caja | 180.49 | 100 | AA | PCB Connectors (PCC) | AAL | AALFPH | 100 | 100 | NO | PC | F | 2,18 | G | 38 | 146 | 76 | MM | 4046356168472 | 85369010 | CN | EC002643 | Imagen | Catálogo
1045290 | BC-381X9- 5 BK BDWH:C-+ | Borna para placa de circuito impreso | Terminal de tarjetas de circuitos impresos, corriente nominal: 13,5 A, tensión nominal (III/2): 200 V, sección nominal: 1,5 mm², número de potenciales: 5, número de filas: 1, número de polos por fila: 5, familia de artículos: BC-X9, paso: 3,81 mm, tipo de conexión: Conexión por tornillo con cápsula de tracción, forma de sujeción de tornillos: L Ranura longitudinal, montaje: Soldadura por ola, dirección de conexión conductor/placa de circuito impreso: 0 °, color: negro, Disposición de pines: Disposición de pines lineal, Longitud del pin [P]: 3,5 mm, número de pines de soldadura por potencial: 1, tipo de embalaje: empaquetado en caja | 267.27 | 100 | AA | PCB Connectors (PCC) | AAL | AALFPH | 100 | 1000 | NO | PC | F | 2,68 | G | 0 | 0 | 0 |  | 4055626635033 | 85369010 | CN | EC002643 | Imagen | Catálogo
5442772 | BC-381X9- 5 GN | Borna para placa de circuito impreso | Terminal de tarjetas de circuitos impresos, corriente nominal: 13,5 A, tensión nominal (III/2): 200 V, sección nominal: 1,5 mm², número de potenciales: 5, número de filas: 1, número de polos por fila: 5, familia de artículos: BC-X9, paso: 3,81 mm, tipo de conexión: Conexión por tornillo con cápsula de tracción, forma de sujeción de tornillos: L Ranura longitudinal, montaje: Soldadura por ola, dirección de conexión conductor/placa de circuito impreso: 0 °, color: verde blanquecino, Disposición de pines: Disposición de pines lineal, Longitud del pin [P]: 3,5 mm, número de pines de soldadura por potencial: 1, tipo de embalaje: empaquetado en caja | 225.61 | 100 | AA | PCB Connectors (PCC) | AAL | AALFPH | 100 | 100 | NO | PC | F | 2,62 | G | 38 | 146 | 73 | MM | 4046356838795 | 85369010 | CN | EC002643 | Imagen | Catálogo
1229356 | BC-381X9- 5 GN BD:1-5 | Borna para placa de circuito impreso | Terminal de tarjetas de circuitos impresos, corriente nominal: 13,5 A, tensión nominal (III/2): 200 V, sección nominal: 1,5 mm², número de filas: 1, número de polos por fila: 5, familia de artículos: BC-X9, paso: 3,81 mm, tipo de conexión: Conexión por tornillo con cápsula de tracción, forma de sujeción de tornillos: L Ranura longitudinal, montaje: Soldadura por ola, dirección de conexión conductor/placa de circuito impreso: 0 °, color: verde blanquecino, Disposición de pines: Disposición de pines lineal, Longitud del pin [P]: 3,5 mm, número de pines de soldadura por potencial: 1, tipo de embalaje: empaquetado en caja | 267.27 | 100 | AA | PCB Connectors (PCC) | AAL | AALFPH | 100 | 2000 | NO | PC | F | 2,56 | G | 39 | 148 | 73 | MM | 4063151324964 | 85369010 | CN | EC002643 | Imagen | Catálogo
5442785 | BC-381X9- 6 GN | Borna para placa de circuito impreso | Terminal de tarjetas de circuitos impresos, corriente nominal: 13,5 A, tensión nominal (III/2): 200 V, sección nominal: 1,5 mm², número de potenciales: 6, número de filas: 1, número de polos por fila: 6, familia de artículos: BC-X9, paso: 3,81 mm, tipo de conexión: Conexión por tornillo con cápsula de tracción, forma de sujeción de tornillos: L Ranura longitudinal, montaje: Soldadura por ola, dirección de conexión conductor/placa de circuito impreso: 0 °, color: verde blanquecino, Disposición de pines: Disposición de pines lineal, Longitud del pin [P]: 3,5 mm, número de pines de soldadura por potencial: 1, tipo de embalaje: empaquetado en caja | 270.74 | 100 | AA | PCB Connectors (PCC) | AAL | AALFPH | 100 | 100 | NO | PC | F | 3,07 | G | 0 | 0 | 0 |  | 4046356838801 | 85369010 | CN | EC002643 | Imagen | Catálogo
5452623 | BC-381X9- 7 BK | Borna para placa de circuito impreso | Terminal de tarjetas de circuitos impresos, corriente nominal: 13,5 A, tensión nominal (III/2): 200 V, sección nominal: 1,5 mm², número de potenciales: 7, número de filas: 1, número de polos por fila: 7, familia de artículos: BC-X9, paso: 3,81 mm, tipo de conexión: Conexión por tornillo con cápsula de tracción, forma de sujeción de tornillos: L Ranura longitudinal, montaje: Soldadura por ola, dirección de conexión conductor/placa de circuito impreso: 0 °, color: negro, Disposición de pines: Disposición de pines lineal, Longitud del pin [P]: 3,5 mm, número de pines de soldadura por potencial: 1, tipo de embalaje: empaquetado en caja | 315.86 | 100 | AA | PCB Connectors (PCC) | AAL | AALFPH | 100 | 100 | NO | PC | F | 3,29 | G | 0 | 0 | 0 |  | 4046356849586 | 85369010 | CN | EC002643 | Imagen | Catálogo
5452618 | BC-381X9- 8 BK | Borna para placa de circuito impreso | Terminal de tarjetas de circuitos impresos, corriente nominal: 13,5 A, tensión nominal (III/2): 200 V, sección nominal: 1,5 mm², número de potenciales: 8, número de filas: 1, número de polos por fila: 8, familia de artículos: BC-X9, paso: 3,81 mm, tipo de conexión: Conexión por tornillo con cápsula de tracción, forma de sujeción de tornillos: L Ranura longitudinal, montaje: Soldadura por ola, dirección de conexión conductor/placa de circuito impreso: 0 °, color: negro, Disposición de pines: Disposición de pines lineal, Longitud del pin [P]: 3,5 mm, número de pines de soldadura por potencial: 1, tipo de embalaje: empaquetado en caja | 360.98 | 100 | AA | PCB Connectors (PCC) | AAL | AALFPH | 100 | 100 | NO | PC | F | 4,23 | G | 0 | 0 | 0 |  | 4046356849630 | 85369010 | CN | EC002643 | Imagen | Catálogo
5442808 | BC-381X9- 8 GN | Borna para placa de circuito impreso | Terminal de tarjetas de circuitos impresos, corriente nominal: 13,5 A, tensión nominal (III/2): 200 V, sección nominal: 1,5 mm², número de potenciales: 8, número de filas: 1, número de polos por fila: 8, familia de artículos: BC-X9, paso: 3,81 mm, tipo de conexión: Conexión por tornillo con cápsula de tracción, forma de sujeción de tornillos: L Ranura longitudinal, montaje: Soldadura por ola, dirección de conexión conductor/placa de circuito impreso: 0 °, color: verde blanquecino, Disposición de pines: Disposición de pines lineal, Longitud del pin [P]: 3,5 mm, número de pines de soldadura por potencial: 1, tipo de embalaje: empaquetado en caja | 360.98 | 100 | AA | PCB Connectors (PCC) | AAL | AALFPH | 100 | 100 | NO | PC |  | 3,99 | G | 49 | 116 | 86 | MM | 4046356838825 | 85369010 | CN | EC002643 | Imagen | Catálogo
5452624 | BC-381X9- 9 BK | Borna para placa de circuito impreso | Terminal de tarjetas de circuitos impresos, corriente nominal: 13,5 A, tensión nominal (III/2): 200 V, sección nominal: 1,5 mm², número de potenciales: 9, número de filas: 1, número de polos por fila: 9, familia de artículos: BC-X9, paso: 3,81 mm, tipo de conexión: Conexión por tornillo con cápsula de tracción, forma de sujeción de tornillos: L Ranura longitudinal, montaje: Soldadura por ola, dirección de conexión conductor/placa de circuito impreso: 0 °, color: negro, Disposición de pines: Disposición de pines lineal, Longitud del pin [P]: 3,5 mm, número de pines de soldadura por potencial: 1, tipo de embalaje: empaquetado en caja | 406.1 | 100 | AA | PCB Connectors (PCC) | AAL | AALFPH | 100 | 100 | NO | PC | F | 4,29 | G | 0 | 0 | 0 |  | 4046356849579 | 85369010 | CN | EC002643 | Imagen | Catálogo
5442811 | BC-381X9- 9 GN | Borna para placa de circuito impreso | Terminal de tarjetas de circuitos impresos, corriente nominal: 13,5 A, tensión nominal (III/2): 200 V, sección nominal: 1,5 mm², número de potenciales: 9, número de filas: 1, número de polos por fila: 9, familia de artículos: BC-X9, paso: 3,81 mm, tipo de conexión: Conexión por tornillo con cápsula de tracción, forma de sujeción de tornillos: L Ranura longitudinal, montaje: Soldadura por ola, dirección de conexión conductor/placa de circuito impreso: 0 °, color: verde blanquecino, Disposición de pines: Disposición de pines lineal, Longitud del pin [P]: 3,5 mm, número de pines de soldadura por potencial: 1, tipo de embalaje: empaquetado en caja | 406.1 | 100 | AA | PCB Connectors (PCC) | AAL | AALFPH | 100 | 100 | NO | PC | F | 4,29 | G | 0 | 0 | 0 |  | 4046356838832 | 85369010 | CN | EC002643 | Imagen | Catálogo
5452625 | BC-381X9-10 BK | Borna para placa de circuito impreso | Terminal de tarjetas de circuitos impresos, corriente nominal: 13,5 A, tensión nominal (III/2): 200 V, sección nominal: 1,5 mm², número de potenciales: 10, número de filas: 1, número de polos por fila: 10, familia de artículos: BC-X9, paso: 3,81 mm, tipo de conexión: Conexión por tornillo con cápsula de tracción, forma de sujeción de tornillos: L Ranura longitudinal, montaje: Soldadura por ola, dirección de conexión conductor/placa de circuito impreso: 0 °, color: negro, Disposición de pines: Disposición de pines lineal, Longitud del pin [P]: 3,5 mm, número de pines de soldadura por potencial: 1, tipo de embalaje: empaquetado en caja | 451.23 | 100 | AA | PCB Connectors (PCC) | AAL | AALFPH | 100 | 100 | NO | PC | F | 5,28 | G | 0 | 0 | 0 |  | 4046356849562 | 85369010 | CN | EC002643 | Imagen | Catálogo
5442824 | BC-381X9-10 GN | Borna para placa de circuito impreso | Terminal de tarjetas de circuitos impresos, corriente nominal: 13,5 A, tensión nominal (III/2): 200 V, sección nominal: 1,5 mm², número de potenciales: 10, número de filas: 1, número de polos por fila: 10, familia de artículos: BC-X9, paso: 3,81 mm, tipo de conexión: Conexión por tornillo con cápsula de tracción, forma de sujeción de tornillos: L Ranura longitudinal, montaje: Soldadura por ola, dirección de conexión conductor/placa de circuito impreso: 0 °, color: verde blanquecino, Disposición de pines: Disposición de pines lineal, Longitud del pin [P]: 3,5 mm, número de pines de soldadura por potencial: 1, tipo de embalaje: empaquetado en caja | 451.23 | 100 | AA | PCB Connectors (PCC) | AAL | AALFPH | 100 | 100 | NO | PC |  | 5,09 | G | 53 | 220 | 74 | MM | 4046356838849 | 85369010 | CN | EC002643 | Imagen | Catálogo
5452626 | BC-381X9-11 BK | Borna para placa de circuito impreso | Terminal de tarjetas de circuitos impresos, corriente nominal: 13,5 A, tensión nominal (III/2): 200 V, sección nominal: 1,5 mm², número de potenciales: 11, número de filas: 1, número de polos por fila: 11, familia de artículos: BC-X9, paso: 3,81 mm, tipo de conexión: Conexión por tornillo con cápsula de tracción, forma de sujeción de tornillos: L Ranura longitudinal, montaje: Soldadura por ola, dirección de conexión conductor/placa de circuito impreso: 0 °, color: negro, Disposición de pines: Disposición de pines lineal, Longitud del pin [P]: 3,5 mm, número de pines de soldadura por potencial: 1, tipo de embalaje: empaquetado en caja | 496.34 | 100 | AA | PCB Connectors (PCC) | AAL | AALFPH | 100 | 100 | NO | PC | F | 5,18 | G | 0 | 0 | 0 |  | 4046356849555 | 85369010 | CN | EC002643 | Imagen | Catálogo
5430247 | BC-381X9-11 GY | Borna para placa de circuito impreso | Terminal de tarjetas de circuitos impresos, corriente nominal: 13,5 A, tensión nominal (III/2): 200 V, sección nominal: 1,5 mm², número de potenciales: 11, número de filas: 1, número de polos por fila: 11, familia de artículos: BC-X9, paso: 3,81 mm, tipo de conexión: Conexión por tornillo con cápsula de tracción, forma de sujeción de tornillos: L Ranura longitudinal, montaje: Soldadura por ola, dirección de conexión conductor/placa de circuito impreso: 0 °, color: gris señales, Disposición de pines: Disposición de pines lineal, Longitud del pin [P]: 3,5 mm, número de pines de soldadura por potencial: 1, tipo de embalaje: empaquetado en caja | 496.34 | 100 | AA | PCB Connectors (PCC) | AAL | AALFPH | 100 | 100 | NO | PC | F | 5,50 | G | 0 | 0 | 0 |  | 4046356168540 | 85369010 | CN | EC002643 | Imagen | Catálogo
5452627 | BC-381X9-12 BK | Borna para placa de circuito impreso | Terminal de tarjetas de circuitos impresos, corriente nominal: 13,5 A, tensión nominal (III/2): 200 V, sección nominal: 1,5 mm², número de potenciales: 12, número de filas: 1, número de polos por fila: 12, familia de artículos: BC-X9, paso: 3,81 mm, tipo de conexión: Conexión por tornillo con cápsula de tracción, forma de sujeción de tornillos: L Ranura longitudinal, montaje: Soldadura por ola, dirección de conexión conductor/placa de circuito impreso: 0 °, color: negro, Disposición de pines: Disposición de pines lineal, Longitud del pin [P]: 3,5 mm, número de pines de soldadura por potencial: 1, tipo de embalaje: empaquetado en caja | 541.47 | 100 | AA | PCB Connectors (PCC) | AAL | AALFPH | 100 | 100 | NO | PC | F | 6,28 | G | 0 | 0 | 0 |  | 4046356849548 | 85369010 | CN | EC002643 | Imagen | Catálogo
5442840 | BC-381X9-12 GN | Borna para placa de circuito impreso | Terminal de tarjetas de circuitos impresos, corriente nominal: 13,5 A, tensión nominal (III/2): 200 V, sección nominal: 1,5 mm², número de potenciales: 12, número de filas: 1, número de polos por fila: 12, familia de artículos: BC-X9, paso: 3,81 mm, tipo de conexión: Conexión por tornillo con cápsula de tracción, forma de sujeción de tornillos: L Ranura longitudinal, montaje: Soldadura por ola, dirección de conexión conductor/placa de circuito impreso: 0 °, color: verde blanquecino, Disposición de pines: Disposición de pines lineal, Longitud del pin [P]: 3,5 mm, número de pines de soldadura por potencial: 1, tipo de embalaje: empaquetado en caja | 541.47 | 100 | AA | PCB Connectors (PCC) | AAL | AALFPH | 100 | 100 | NO | PC | F | 6,06 | G | 0 | 0 | 0 |  | 4046356838863 | 85369010 | CN | EC002643 | Imagen | Catálogo
5430250 | BC-381X9-12 GY | Borna para placa de circuito impreso | Terminal de tarjetas de circuitos impresos, corriente nominal: 13,5 A, tensión nominal (III/2): 200 V, sección nominal: 1,5 mm², número de potenciales: 12, número de filas: 1, número de polos por fila: 12, familia de artículos: BC-X9, paso: 3,81 mm, tipo de conexión: Conexión por tornillo con cápsula de tracción, forma de sujeción de tornillos: L Ranura longitudinal, montaje: Soldadura por ola, dirección de conexión conductor/placa de circuito impreso: 0 °, color: gris señales, Disposición de pines: Disposición de pines lineal, Longitud del pin [P]: 3,5 mm, número de pines de soldadura por potencial: 1, tipo de embalaje: empaquetado en caja | 541.47 | 100 | AA | PCB Connectors (PCC) | AAL | AALFPH | 100 | 100 | NO | PC | F | 6,08 | G | 0 | 0 | 0 |  | 4046356168557 | 85369010 | CN | EC002643 | Imagen | Catálogo
5452628 | BC-381X9-13 BK | Borna para placa de circuito impreso | Terminal de tarjetas de circuitos impresos, corriente nominal: 13,5 A, tensión nominal (III/2): 200 V, sección nominal: 1,5 mm², número de potenciales: 13, número de filas: 1, número de polos por fila: 13, familia de artículos: BC-X9, paso: 3,81 mm, tipo de conexión: Conexión por tornillo con cápsula de tracción, forma de sujeción de tornillos: L Ranura longitudinal, montaje: Soldadura por ola, dirección de conexión conductor/placa de circuito impreso: 0 °, color: negro, Disposición de pines: Disposición de pines lineal, Longitud del pin [P]: 3,5 mm, número de pines de soldadura por potencial: 1, tipo de embalaje: empaquetado en caja | 586.59 | 100 | AA | PCB Connectors (PCC) | AAL | AALFPH | 100 | 100 | NO | PC | F | 6,59 | G | 0 | 0 | 0 |  | 4046356849531 | 85369010 | CN | EC002643 | Imagen | Catálogo
5442853 | BC-381X9-13 GN | Borna para placa de circuito impreso | Terminal de tarjetas de circuitos impresos, corriente nominal: 13,5 A, tensión nominal (III/2): 200 V, sección nominal: 1,5 mm², número de potenciales: 13, número de filas: 1, número de polos por fila: 13, familia de artículos: BC-X9, paso: 3,81 mm, tipo de conexión: Conexión por tornillo con cápsula de tracción, forma de sujeción de tornillos: L Ranura longitudinal, montaje: Soldadura por ola, dirección de conexión conductor/placa de circuito impreso: 0 °, color: verde blanquecino, Disposición de pines: Disposición de pines lineal, Longitud del pin [P]: 3,5 mm, número de pines de soldadura por potencial: 1, tipo de embalaje: empaquetado en caja | 586.59 | 100 | AA | PCB Connectors (PCC) | AAL | AALFPH | 100 | 100 | NO | PC | F | 6,49 | G | 0 | 0 | 0 |  | 4046356838870 | 85369010 | CN | EC002643 | Imagen | Catálogo
5452629 | BC-381X9-14 BK | Borna para placa de circuito impreso | Terminal de tarjetas de circuitos impresos, corriente nominal: 13,5 A, tensión nominal (III/2): 200 V, sección nominal: 1,5 mm², número de potenciales: 14, número de filas: 1, número de polos por fila: 14, familia de artículos: BC-X9, paso: 3,81 mm, tipo de conexión: Conexión por tornillo con cápsula de tracción, forma de sujeción de tornillos: L Ranura longitudinal, montaje: Soldadura por ola, dirección de conexión conductor/placa de circuito impreso: 0 °, color: negro, Disposición de pines: Disposición de pines lineal, Longitud del pin [P]: 3,5 mm, número de pines de soldadura por potencial: 1, tipo de embalaje: empaquetado en caja | 631.71 | 100 | AA | PCB Connectors (PCC) | AAL | AALFPH | 100 | 100 | NO | PC | F | 7,00 | G | 0 | 0 | 0 |  | 4046356849524 | 85369010 | CN | EC002643 | Imagen | Catálogo
5442866 | BC-381X9-14 GN | Borna para placa de circuito impreso | Terminal de tarjetas de circuitos impresos, corriente nominal: 13,5 A, tensión nominal (III/2): 200 V, sección nominal: 1,5 mm², número de potenciales: 14, número de filas: 1, número de polos por fila: 14, familia de artículos: BC-X9, paso: 3,81 mm, tipo de conexión: Conexión por tornillo con cápsula de tracción, forma de sujeción de tornillos: L Ranura longitudinal, montaje: Soldadura por ola, dirección de conexión conductor/placa de circuito impreso: 0 °, color: verde blanquecino, Disposición de pines: Disposición de pines lineal, Longitud del pin [P]: 3,5 mm, número de pines de soldadura por potencial: 1, tipo de embalaje: empaquetado en caja | 631.71 | 100 | AA | PCB Connectors (PCC) | AAL | AALFPH | 100 | 100 | NO | PC |  | 6,97 | G | 0 | 0 | 0 |  | 4046356838887 | 85369010 | CN | EC002643 | Imagen | Catálogo
5430276 | BC-381X9-14 GY | Borna para placa de circuito impreso | Terminal de tarjetas de circuitos impresos, corriente nominal: 13,5 A, tensión nominal (III/2): 200 V, sección nominal: 1,5 mm², número de potenciales: 14, número de filas: 1, número de polos por fila: 14, familia de artículos: BC-X9, paso: 3,81 mm, tipo de conexión: Conexión por tornillo con cápsula de tracción, forma de sujeción de tornillos: L Ranura longitudinal, montaje: Soldadura por ola, dirección de conexión conductor/placa de circuito impreso: 0 °, color: gris señales, Disposición de pines: Disposición de pines lineal, Longitud del pin [P]: 3,5 mm, número de pines de soldadura por potencial: 1, tipo de embalaje: empaquetado en caja | 631.71 | 100 | AA | PCB Connectors (PCC) | AAL | AALFPH | 100 | 100 | NO | PC | F | 7,00 | G | 0 | 0 | 0 |  | 4046356168571 | 85369010 | CN | EC002643 | Imagen | Catálogo
5452630 | BC-381X9-15 BK | Borna para placa de circuito impreso | Terminal de tarjetas de circuitos impresos, corriente nominal: 13,5 A, tensión nominal (III/2): 200 V, sección nominal: 1,5 mm², número de potenciales: 15, número de filas: 1, número de polos por fila: 15, familia de artículos: BC-X9, paso: 3,81 mm, tipo de conexión: Conexión por tornillo con cápsula de tracción, forma de sujeción de tornillos: L Ranura longitudinal, montaje: Soldadura por ola, dirección de conexión conductor/placa de circuito impreso: 0 °, color: negro, Disposición de pines: Disposición de pines lineal, Longitud del pin [P]: 3,5 mm, número de pines de soldadura por potencial: 1, tipo de embalaje: empaquetado en caja | 676.84 | 100 | AA | PCB Connectors (PCC) | AAL | AALFPH | 100 | 100 | NO | PC | F | 7,50 | G | 0 | 0 | 0 |  | 4046356849517 | 85369010 | CN | EC002643 | Imagen | Catálogo
5442879 | BC-381X9-15 GN | Borna para placa de circuito impreso | Terminal de tarjetas de circuitos impresos, corriente nominal: 13,5 A, tensión nominal (III/2): 200 V, sección nominal: 1,5 mm², número de potenciales: 15, número de filas: 1, número de polos por fila: 15, familia de artículos: BC-X9, paso: 3,81 mm, tipo de conexión: Conexión por tornillo con cápsula de tracción, forma de sujeción de tornillos: L Ranura longitudinal, montaje: Soldadura por ola, dirección de conexión conductor/placa de circuito impreso: 0 °, color: verde blanquecino, Disposición de pines: Disposición de pines lineal, Longitud del pin [P]: 3,5 mm, número de pines de soldadura por potencial: 1, tipo de embalaje: empaquetado en caja | 676.84 | 100 | AA | PCB Connectors (PCC) | AAL | AALFPH | 100 | 100 | NO | PC | F | 6,99 | G | 0 | 0 | 0 |  | 4046356838894 | 85369010 | CN | EC002643 | Imagen | Catálogo
5430289 | BC-381X9-15 GY | Borna para placa de circuito impreso | Terminal de tarjetas de circuitos impresos, corriente nominal: 13,5 A, tensión nominal (III/2): 200 V, sección nominal: 1,5 mm², número de potenciales: 15, número de filas: 1, número de polos por fila: 15, familia de artículos: BC-X9, paso: 3,81 mm, tipo de conexión: Conexión por tornillo con cápsula de tracción, forma de sujeción de tornillos: L Ranura longitudinal, montaje: Soldadura por ola, dirección de conexión conductor/placa de circuito impreso: 0 °, color: gris señales, Disposición de pines: Disposición de pines lineal, Longitud del pin [P]: 3,5 mm, número de pines de soldadura por potencial: 1, tipo de embalaje: empaquetado en caja | 676.84 | 100 | AA | PCB Connectors (PCC) | AAL | AALFPH | 100 | 100 | NO | PC | F | 7,47 | G | 0 | 0 | 0 |  | 4046356168588 | 85369010 | CN | EC002643 | Imagen | Catálogo
5452631 | BC-381X9-16 BK | Borna para placa de circuito impreso | Terminal de tarjetas de circuitos impresos, corriente nominal: 13,5 A, tensión nominal (III/2): 200 V, sección nominal: 1,5 mm², número de potenciales: 16, número de filas: 1, número de polos por fila: 16, familia de artículos: BC-X9, paso: 3,81 mm, tipo de conexión: Conexión por tornillo con cápsula de tracción, forma de sujeción de tornillos: L Ranura longitudinal, montaje: Soldadura por ola, dirección de conexión conductor/placa de circuito impreso: 0 °, color: negro, Disposición de pines: Disposición de pines lineal, Longitud del pin [P]: 3,5 mm, número de pines de soldadura por potencial: 1, tipo de embalaje: empaquetado en caja | 721.95 | 100 | AA | PCB Connectors (PCC) | AAL | AALFPH | 100 | 100 | NO | PC | F | 8,00 | G | 0 | 0 | 0 |  | 4046356849500 | 85369010 | CN | EC002643 | Imagen | Catálogo
5442882 | BC-381X9-16 GN | Borna para placa de circuito impreso | Terminal de tarjetas de circuitos impresos, corriente nominal: 13,5 A, tensión nominal (III/2): 200 V, sección nominal: 1,5 mm², número de potenciales: 16, número de filas: 1, número de polos por fila: 16, familia de artículos: BC-X9, paso: 3,81 mm, tipo de conexión: Conexión por tornillo con cápsula de tracción, forma de sujeción de tornillos: L Ranura longitudinal, montaje: Soldadura por ola, dirección de conexión conductor/placa de circuito impreso: 0 °, color: verde blanquecino, Disposición de pines: Disposición de pines lineal, Longitud del pin [P]: 3,5 mm, número de pines de soldadura por potencial: 1, tipo de embalaje: empaquetado en caja | 721.95 | 100 | AA | PCB Connectors (PCC) | AAL | AALFPH | 100 | 100 | NO | PC | F | 7,20 | G | 0 | 0 | 0 |  | 4046356838900 | 85369010 | CN | EC002643 | Imagen | Catálogo
5430292 | BC-381X9-16 GY | Borna para placa de circuito impreso | Terminal de tarjetas de circuitos impresos, corriente nominal: 13,5 A, tensión nominal (III/2): 200 V, sección nominal: 1,5 mm², número de potenciales: 16, número de filas: 1, número de polos por fila: 16, familia de artículos: BC-X9, paso: 3,81 mm, tipo de conexión: Conexión por tornillo con cápsula de tracción, forma de sujeción de tornillos: L Ranura longitudinal, montaje: Soldadura por ola, dirección de conexión conductor/placa de circuito impreso: 0 °, color: gris señales, Disposición de pines: Disposición de pines lineal, Longitud del pin [P]: 3,5 mm, número de pines de soldadura por potencial: 1, tipo de embalaje: empaquetado en caja | 721.95 | 100 | AA | PCB Connectors (PCC) | AAL | AALFPH | 100 | 100 | NO | PC | F | 7,98 | G | 0 | 0 | 0 |  | 4046356168595 | 85369010 | CN | EC002643 | Imagen | Catálogo
5441537 | BC-500X10- 2 BK | Borna para placa de circuito impreso | Terminal de tarjetas de circuitos impresos, corriente nominal: 13,5 A, tensión nominal (III/2): 400 V, sección nominal: 1,5 mm², número de potenciales: 2, número de filas: 1, número de polos por fila: 2, familia de artículos: BC-X10, paso: 5 mm, tipo de conexión: Conexión por tornillo con cápsula de tracción, forma de sujeción de tornillos: H1L Philipps-Recess con ranura longitudinal, montaje: Soldadura por ola, dirección de conexión conductor/placa de circuito impreso: 0 °, color: negro, Disposición de pines: Disposición de pines lineal, Longitud del pin [P]: 3,5 mm, número de pines de soldadura por potencial: 1, tipo de embalaje: empaquetado en caja | 77.58 | 100 | AA | PCB Connectors (PCC) | AAL | AALFPA | 100 | 100 | NO | PC | F | 1,96 | G | 38 | 149 | 73 | MM | 4046356645164 | 85369010 | CN | EC002643 | Imagen | Catálogo
5442170 | BC-500X10- 2 GN | Borna para placa de circuito impreso | Terminal de tarjetas de circuitos impresos, corriente nominal: 13,5 A, tensión nominal (III/2): 400 V, sección nominal: 1,5 mm², número de potenciales: 2, número de filas: 1, número de polos por fila: 2, familia de artículos: BC-X10, paso: 5 mm, tipo de conexión: Conexión por tornillo con cápsula de tracción, forma de sujeción de tornillos: H1L Philipps-Recess con ranura longitudinal, montaje: Soldadura por ola, dirección de conexión conductor/placa de circuito impreso: 0 °, color: verde blanquecino, Disposición de pines: Disposición de pines lineal, Longitud del pin [P]: 3,5 mm, número de pines de soldadura por potencial: 1, tipo de embalaje: empaquetado en caja | 77.58 | 100 | AA | PCB Connectors (PCC) | AAL | AALFPA | 100 | 100 | NO | PC |  | 1,92 | G | 38 | 146 | 75 | MM | 4046356829182 | 85369010 | CN | EC002643 | Imagen | Catálogo
1086876 | BC-500X10- 2 GN BDWH:NZ VPE500 | Borna para placa de circuito impreso | Terminal de tarjetas de circuitos impresos, corriente nominal: 13,5 A, tensión nominal (III/2): 400 V, sección nominal: 1,5 mm², número de filas: 1, número de polos por fila: 2, familia de artículos: BC-X10, paso: 5 mm, tipo de conexión: Conexión por tornillo con cápsula de tracción, forma de sujeción de tornillos: L Ranura longitudinal, montaje: Soldadura por ola, dirección de conexión conductor/placa de circuito impreso: 0 °, color: verde blanquecino, Disposición de pines: Disposición de pines lineal, Longitud del pin [P]: 3,5 mm, número de pines de soldadura por potencial: 1, tipo de embalaje: empaquetado en caja | 94.25 | 100 | AA | PCB Connectors (PCC) | AAL | AALFPA | 500 | 1000 | NO | PC |  | 1,81 | G | 58 | 217 | 94 | MM | 4055626880860 | 85369010 | CN | EC002643 | Imagen | Catálogo
5430302 | BC-500X10- 2 GY | Borna para placa de circuito impreso | Terminal de tarjetas de circuitos impresos, corriente nominal: 13,5 A, tensión nominal (III/2): 400 V, sección nominal: 1,5 mm², número de potenciales: 2, número de filas: 1, número de polos por fila: 2, familia de artículos: BC-X10, paso: 5 mm, tipo de conexión: Conexión por tornillo con cápsula de tracción, forma de sujeción de tornillos: L Ranura longitudinal, montaje: Soldadura por ola, dirección de conexión conductor/placa de circuito impreso: 0 °, color: gris señales, Disposición de pines: Disposición de pines lineal, Longitud del pin [P]: 3,5 mm, número de pines de soldadura por potencial: 1, tipo de embalaje: empaquetado en caja | 77.58 | 100 | AA | PCB Connectors (PCC) | AAL | AALFPA | 100 | 100 | NO | PC |  | 1,96 | G | 39 | 146 | 73 | MM | 4046356492706 | 85369010 | CN | EC002643 | Imagen | Catálogo
5441540 | BC-500X10- 3 BK | Borna para placa de circuito impreso | Terminal de tarjetas de circuitos impresos, corriente nominal: 13,5 A, tensión nominal (III/2): 400 V, sección nominal: 1,5 mm², número de potenciales: 3, número de filas: 1, número de polos por fila: 3, familia de artículos: BC-X10, paso: 5 mm, tipo de conexión: Conexión por tornillo con cápsula de tracción, forma de sujeción de tornillos: H1L Philipps-Recess con ranura longitudinal, montaje: Soldadura por ola, dirección de conexión conductor/placa de circuito impreso: 0 °, color: negro, Disposición de pines: Disposición de pines lineal, Longitud del pin [P]: 3,5 mm, número de pines de soldadura por potencial: 1, tipo de embalaje: empaquetado en caja | 116.38 | 100 | AA | PCB Connectors (PCC) | AAL | AALFPA | 100 | 100 | NO | PC | F | 2,81 | G | 40 | 146 | 73 | MM | 4046356645157 | 85369010 | CN | EC002643 | Imagen | Catálogo
5442183 | BC-500X10- 3 GN | Borna para placa de circuito impreso | Terminal de tarjetas de circuitos impresos, corriente nominal: 13,5 A, tensión nominal (III/2): 400 V, sección nominal: 1,5 mm², número de potenciales: 3, número de filas: 1, número de polos por fila: 3, familia de artículos: BC-X10, paso: 5 mm, tipo de conexión: Conexión por tornillo con cápsula de tracción, forma de sujeción de tornillos: H1L Philipps-Recess con ranura longitudinal, montaje: Soldadura por ola, dirección de conexión conductor/placa de circuito impreso: 0 °, color: verde blanquecino, Disposición de pines: Disposición de pines lineal, Longitud del pin [P]: 3,5 mm, número de pines de soldadura por potencial: 1, tipo de embalaje: empaquetado en caja | 116.38 | 100 | AA | PCB Connectors (PCC) | AAL | AALFPA | 100 | 100 | NO | PC |  | 2,78 | G | 37 | 145 | 75 | MM | 4046356829199 | 85369010 | CN | EC002643 | Imagen | Catálogo
5430130 | BC-500X10- 3 GN BD:0V-+24 | Borna para placa de circuito impreso | Terminal de tarjetas de circuitos impresos, corriente nominal: 13,5 A, tensión nominal (III/2): 400 V, sección nominal: 1,5 mm², número de potenciales: 3, número de filas: 1, número de polos por fila: 3, familia de artículos: BC-X10, paso: 5 mm, tipo de conexión: Conexión por tornillo con cápsula de tracción, forma de sujeción de tornillos: H1L Philipps-Recess con ranura longitudinal, montaje: Soldadura por ola, dirección de conexión conductor/placa de circuito impreso: 0 °, color: verde blanquecino, Disposición de pines: Disposición de pines lineal, Longitud del pin [P]: 3,5 mm, número de pines de soldadura por potencial: 1, tipo de embalaje: empaquetado en caja | 134.23 | 100 | AA | PCB Connectors (PCC) | AAL | AALFPA | 100 | 100 | NO | PC |  | 2,79 | G | 38 | 145 | 74 | MM | 4055626117089 | 85369010 | CN | EC002643 | Imagen | Catálogo
5455895 | BC-500X10- 3 GN PA1,3 | Borna para placa de circuito impreso | Terminal de tarjetas de circuitos impresos, corriente nominal: 13,5 A, tensión nominal (III/2): 400 V, sección nominal: 1,5 mm², número de potenciales: 2, número de filas: 1, número de polos por fila: 3, familia de artículos: BC-X10, paso: 5 mm, tipo de conexión: Conexión por tornillo con cápsula de tracción, forma de sujeción de tornillos: H1L Philipps-Recess con ranura longitudinal, montaje: Soldadura por ola, dirección de conexión conductor/placa de circuito impreso: 0 °, color: verde blanquecino, Disposición de pines: Disposición de pines lineal, Longitud del pin [P]: 3,5 mm, número de pines de soldadura por potencial: 1, tipo de embalaje: empaquetado en caja | 116.38 | 100 | AA | PCB Connectors (PCC) | AAL | AALFPA | 100 | 100 | NO | PC | F | 2,12 | G | 0 | 0 | 0 |  | 4055626020440 | 85369010 | CN | EC002643 | Imagen | Catálogo
5430315 | BC-500X10- 3 GY | Borna para placa de circuito impreso | Terminal de tarjetas de circuitos impresos, corriente nominal: 13,5 A, tensión nominal (III/2): 400 V, sección nominal: 1,5 mm², número de potenciales: 3, número de filas: 1, número de polos por fila: 3, familia de artículos: BC-X10, paso: 5 mm, tipo de conexión: Conexión por tornillo con cápsula de tracción, forma de sujeción de tornillos: H1L Philipps-Recess con ranura longitudinal, montaje: Soldadura por ola, dirección de conexión conductor/placa de circuito impreso: 0 °, color: gris señales, Disposición de pines: Disposición de pines lineal, Longitud del pin [P]: 3,5 mm, número de pines de soldadura por potencial: 1, tipo de embalaje: empaquetado en caja | 116.38 | 100 | AA | PCB Connectors (PCC) | AAL | AALFPA | 100 | 100 | NO | PC |  | 2,80 | G | 39 | 146 | 73 | MM | 4046356492713 | 85369010 | CN | EC002643 | Imagen | Catálogo
5453790 | BC-500X10- 4 BK | Borna para placa de circuito impreso | Terminal de tarjetas de circuitos impresos, corriente nominal: 13,5 A, tensión nominal (III/2): 400 V, sección nominal: 1,5 mm², número de potenciales: 4, número de filas: 1, número de polos por fila: 4, familia de artículos: BC-X10, paso: 5 mm, tipo de conexión: Conexión por tornillo con cápsula de tracción, forma de sujeción de tornillos: H1L Philipps-Recess con ranura longitudinal, montaje: Soldadura por ola, dirección de conexión conductor/placa de circuito impreso: 0 °, color: negro, Disposición de pines: Disposición de pines lineal, Longitud del pin [P]: 3,5 mm, número de pines de soldadura por potencial: 1, tipo de embalaje: empaquetado en caja | 155.16 | 100 | AA | PCB Connectors (PCC) | AAL | AALFPA | 100 | 100 | NO | PC | F | 3,76 | G | 51 | 114 | 87 | MM | 4055626116716 | 85369010 | CN | EC002643 | Imagen | Catálogo
1706640 | BC-500X10- 4 GN | Borna para placa de circuito impreso | Terminal de tarjetas de circuitos impresos, corriente nominal: 13,5 A, tensión nominal (III/2): 400 V, sección nominal: 1,5 mm², número de potenciales: 4, número de filas: 1, número de polos por fila: 4, familia de artículos: BC-X10, paso: 5 mm, tipo de conexión: Conexión por tornillo con cápsula de tracción, forma de sujeción de tornillos: H1L Philipps-Recess con ranura longitudinal, montaje: Soldadura por ola, dirección de conexión conductor/placa de circuito impreso: 0 °, color: verde blanquecino, Disposición de pines: Disposición de pines lineal, Longitud del pin [P]: 3,5 mm, número de pines de soldadura por potencial: 1, tipo de embalaje: empaquetado en caja | 155.16 | 100 | AA | PCB Connectors (PCC) | AAL | AALFPA | 100 | 1000 | NO | PC |  | 3,73 | G | 40 | 147 | 73 | MM | 4046356869751 | 85369010 | CN | EC002643 | Imagen | Catálogo
1702503 | BC-500X10- 4 GY | Borna para placa de circuito impreso | Terminal de tarjetas de circuitos impresos, corriente nominal: 13,5 A, tensión nominal (III/2): 400 V, sección nominal: 1,5 mm², número de potenciales: 4, número de filas: 1, número de polos por fila: 4, familia de artículos: BC-X10, paso: 5 mm, tipo de conexión: Conexión por tornillo con cápsula de tracción, forma de sujeción de tornillos: H1L Philipps-Recess con ranura longitudinal, montaje: Soldadura por ola, dirección de conexión conductor/placa de circuito impreso: 0 °, color: gris señales, Disposición de pines: Disposición de pines lineal, Longitud del pin [P]: 3,5 mm, número de pines de soldadura por potencial: 1, tipo de embalaje: empaquetado en caja | 155.16 | 100 | AA | PCB Connectors (PCC) | AAL | AALFPA | 100 | 100 | NO | PC | F | 3,69 | G | 40 | 145 | 70 | MM | 4046356588515 | 85369010 | CN | EC002643 | Imagen | Catálogo
5453871 | BC-500X10- 5 BK | Borna para placa de circuito impreso | Terminal de tarjetas de circuitos impresos, corriente nominal: 13,5 A, tensión nominal (III/2): 400 V, sección nominal: 1,5 mm², número de potenciales: 5, número de filas: 1, número de polos por fila: 5, familia de artículos: BC-X10, paso: 5 mm, tipo de conexión: Conexión por tornillo con cápsula de tracción, forma de sujeción de tornillos: H1L Philipps-Recess con ranura longitudinal, montaje: Soldadura por ola, dirección de conexión conductor/placa de circuito impreso: 0 °, color: negro, Disposición de pines: Disposición de pines lineal, Longitud del pin [P]: 3,5 mm, número de pines de soldadura por potencial: 1, tipo de embalaje: empaquetado en caja | 193.95 | 100 | AA | PCB Connectors (PCC) | AAL | AALFPA | 100 | 100 | NO | PC | F | 5,02 | G | 52 | 220 | 74 | MM | 4055626116723 | 85369010 | CN | EC002643 | Imagen | Catálogo
5454223 | BC-500X10- 5 GN | Borna para placa de circuito impreso | Terminal de tarjetas de circuitos impresos, corriente nominal: 13,5 A, tensión nominal (III/2): 400 V, sección nominal: 1,5 mm², número de potenciales: 5, número de filas: 1, número de polos por fila: 5, familia de artículos: BC-X10, paso: 5 mm, tipo de conexión: Conexión por tornillo con cápsula de tracción, forma de sujeción de tornillos: H1L Philipps-Recess con ranura longitudinal, montaje: Soldadura por ola, dirección de conexión conductor/placa de circuito impreso: 0 °, color: verde blanquecino, Disposición de pines: Disposición de pines lineal, Longitud del pin [P]: 3,5 mm, número de pines de soldadura por potencial: 1, tipo de embalaje: empaquetado en caja | 193.95 | 100 | AA | PCB Connectors (PCC) | AAL | AALFPA | 100 | 100 | NO | PC |  | 5,03 | G | 53 | 220 | 74 | MM | 4046356918633 | 85369010 | CN | EC002643 | Imagen | Catálogo
5452256 | BC-500X10- 6 BK | Borna para placa de circuito impreso | Terminal de tarjetas de circuitos impresos, corriente nominal: 13,5 A, tensión nominal (III/2): 400 V, sección nominal: 1,5 mm², número de potenciales: 6, número de filas: 1, número de polos por fila: 6, familia de artículos: BC-X10, paso: 5 mm, tipo de conexión: Conexión por tornillo con cápsula de tracción, forma de sujeción de tornillos: H1L Philipps-Recess con ranura longitudinal, montaje: Soldadura por ola, dirección de conexión conductor/placa de circuito impreso: 0 °, color: negro, Disposición de pines: Disposición de pines lineal, Longitud del pin [P]: 3,5 mm, número de pines de soldadura por potencial: 1, tipo de embalaje: empaquetado en caja | 232.74 | 100 | AA | PCB Connectors (PCC) | AAL | AALFPA | 100 | 100 | NO | PC | F | 5,71 | G | 54 | 220 | 78 | MM | 4046356853255 | 85369010 | CN | EC002643 | Imagen | Catálogo
5442196 | BC-500X10- 6 GN | Borna para placa de circuito impreso | Terminal de tarjetas de circuitos impresos, corriente nominal: 13,5 A, tensión nominal (III/2): 400 V, sección nominal: 1,5 mm², número de potenciales: 6, número de filas: 1, número de polos por fila: 6, familia de artículos: BC-X10, paso: 5 mm, tipo de conexión: Conexión por tornillo con cápsula de tracción, forma de sujeción de tornillos: H1L Philipps-Recess con ranura longitudinal, montaje: Soldadura por ola, dirección de conexión conductor/placa de circuito impreso: 0 °, color: verde blanquecino, Disposición de pines: Disposición de pines lineal, Longitud del pin [P]: 3,5 mm, número de pines de soldadura por potencial: 1, tipo de embalaje: empaquetado en caja | 232.74 | 100 | AA | PCB Connectors (PCC) | AAL | AALFPA | 100 | 100 | NO | PC |  | 5,76 | G | 53 | 220 | 75 | MM | 4046356829205 | 85369010 | CN | EC002643 | Imagen | Catálogo
5430131 | BC-500X10- 6 GN BD:0V-NC | Borna para placa de circuito impreso | Terminal de tarjetas de circuitos impresos, corriente nominal: 13,5 A, tensión nominal (III/2): 400 V, sección nominal: 1,5 mm², número de potenciales: 6, número de filas: 1, número de polos por fila: 6, familia de artículos: BC-X10, paso: 5 mm, tipo de conexión: Conexión por tornillo con cápsula de tracción, forma de sujeción de tornillos: H1L Philipps-Recess con ranura longitudinal, montaje: Soldadura por ola, dirección de conexión conductor/placa de circuito impreso: 0 °, color: verde blanquecino, Disposición de pines: Disposición de pines lineal, Longitud del pin [P]: 3,5 mm, número de pines de soldadura por potencial: 1, tipo de embalaje: empaquetado en caja | 268.45 | 100 | AA | PCB Connectors (PCC) | AAL | AALFPA | 100 | 100 | NO | PC |  | 5,76 | G | 53 | 219 | 74 | MM | 4055626117072 | 85369010 | CN | EC002643 | Imagen | Catálogo
5451828 | BC-500X10- 6 GY | Borna para placa de circuito impreso | Terminal de tarjetas de circuitos impresos, corriente nominal: 13,5 A, tensión nominal (III/2): 400 V, sección nominal: 1,5 mm², número de potenciales: 6, número de filas: 1, número de polos por fila: 6, familia de artículos: BC-X10, paso: 5 mm, tipo de conexión: Conexión por tornillo con cápsula de tracción, forma de sujeción de tornillos: H1L Philipps-Recess con ranura longitudinal, montaje: Soldadura por ola, dirección de conexión conductor/placa de circuito impreso: 0 °, color: gris señales, Disposición de pines: Disposición de pines lineal, Longitud del pin [P]: 3,5 mm, número de pines de soldadura por potencial: 1, tipo de embalaje: empaquetado en caja | 232.74 | 100 | AA | PCB Connectors (PCC) | AAL | AALFPA | 100 | 100 | NO | PC |  | 5,84 | G | 50 | 220 | 75 | MM | 4046356991391 | 85369010 | CN | EC002643 | Imagen | Catálogo
5454540 | BC-500X10- 7 GN | Borna para placa de circuito impreso | Terminal de tarjetas de circuitos impresos, corriente nominal: 13,5 A, tensión nominal (III/2): 400 V, sección nominal: 1,5 mm², número de potenciales: 7, número de filas: 1, número de polos por fila: 7, familia de artículos: BC-X10, paso: 5 mm, tipo de conexión: Conexión por tornillo con cápsula de tracción, forma de sujeción de tornillos: H1L Philipps-Recess con ranura longitudinal, montaje: Soldadura por ola, dirección de conexión conductor/placa de circuito impreso: 0 °, color: verde blanquecino, Disposición de pines: Disposición de pines lineal, Longitud del pin [P]: 3,5 mm, número de pines de soldadura por potencial: 1, tipo de embalaje: empaquetado en caja | 271.53 | 100 | AA | PCB Connectors (PCC) | AAL | AALFPA | 100 | 100 | NO | PC | F | 6,52 | G | 52 | 221 | 75 | MM | 4046356959407 | 85369010 | CN | EC002643 | Imagen | Catálogo
5453949 | BC-500X10- 8 BK | Borna para placa de circuito impreso | Terminal de tarjetas de circuitos impresos, corriente nominal: 13,5 A, tensión nominal (III/2): 400 V, sección nominal: 1,5 mm², número de potenciales: 8, número de filas: 1, número de polos por fila: 8, familia de artículos: BC-X10, paso: 5 mm, tipo de conexión: Conexión por tornillo con cápsula de tracción, forma de sujeción de tornillos: H1L Philipps-Recess con ranura longitudinal, montaje: Soldadura por ola, dirección de conexión conductor/placa de circuito impreso: 0 °, color: negro, Disposición de pines: Disposición de pines lineal, Longitud del pin [P]: 3,5 mm, número de pines de soldadura por potencial: 1, tipo de embalaje: empaquetado en caja | 310.32 | 100 | AA | PCB Connectors (PCC) | AAL | AALFPA | 100 | 100 | NO | PC | F | 7,48 | G | 52 | 220 | 75 | MM | 4055626116747 | 85369010 | CN | EC002643 | Imagen | Catálogo
5454236 | BC-500X10- 8 GN | Borna para placa de circuito impreso | Terminal de tarjetas de circuitos impresos, corriente nominal: 13,5 A, tensión nominal (III/2): 400 V, sección nominal: 1,5 mm², número de potenciales: 8, número de filas: 1, número de polos por fila: 8, familia de artículos: BC-X10, paso: 5 mm, tipo de conexión: Conexión por tornillo con cápsula de tracción, forma de sujeción de tornillos: H1L Philipps-Recess con ranura longitudinal, montaje: Soldadura por ola, dirección de conexión conductor/placa de circuito impreso: 0 °, color: verde blanquecino, Disposición de pines: Disposición de pines lineal, Longitud del pin [P]: 3,5 mm, número de pines de soldadura por potencial: 1, tipo de embalaje: empaquetado en caja | 310.32 | 100 | AA | PCB Connectors (PCC) | AAL | AALFPA | 100 | 100 | NO | PC |  | 7,34 | G | 53 | 221 | 77 | MM | 4046356918640 | 85369010 | CN | EC002643 | Imagen | Catálogo
5451996 | BC-500X10- 8 GY | Borna para placa de circuito impreso | Terminal de tarjetas de circuitos impresos, corriente nominal: 13,5 A, tensión nominal (III/2): 400 V, sección nominal: 1,5 mm², número de potenciales: 8, número de filas: 1, número de polos por fila: 8, familia de artículos: BC-X10, paso: 5 mm, tipo de conexión: Conexión por tornillo con cápsula de tracción, forma de sujeción de tornillos: H1L Philipps-Recess con ranura longitudinal, montaje: Soldadura por ola, dirección de conexión conductor/placa de circuito impreso: 0 °, color: gris señales, Disposición de pines: Disposición de pines lineal, Longitud del pin [P]: 3,5 mm, número de pines de soldadura por potencial: 1, tipo de embalaje: empaquetado en caja | 310.32 | 100 | AA | PCB Connectors (PCC) | AAL | AALFPA | 100 | 100 | NO | PC | F | 7,58 | G | 50 | 220 | 70 | MM | 4046356991421 | 85369010 | CN | EC002643 | Imagen | Catálogo
1391149 | BC-500X10-10 BK | Borna para placa de circuito impreso | Terminal de tarjetas de circuitos impresos, corriente nominal: 13,5 A, tensión nominal (III/2): 400 V, sección nominal: 1,5 mm², número de filas: 1, número de polos por fila: 10, familia de artículos: BC-X10, paso: 5 mm, tipo de conexión: Conexión por tornillo con cápsula de tracción, forma de sujeción de tornillos: H1L Philipps-Recess con ranura longitudinal, montaje: Soldadura por ola, dirección de conexión conductor/placa de circuito impreso: 0 °, color: negro, Disposición de pines: Disposición de pines lineal, Longitud del pin [P]: 3,5 mm, número de pines de soldadura por potencial: 1, tipo de embalaje: empaquetado en caja | 387.91 | 100 | AA | PCB Connectors (PCC) | AAL | AALFPA | 100 | 2000 | NO | PC | F | 9,15 | G | 0 | 0 | 0 |  | 4063151769789 | 85369010 | CN | EC002643 | Imagen | Catálogo
5430197 | BC-500X10-11 BK | Borna para placa de circuito impreso | Terminal de tarjetas de circuitos impresos, corriente nominal: 13,5 A, tensión nominal (III/2): 400 V, sección nominal: 1,5 mm², número de potenciales: 11, número de filas: 1, número de polos por fila: 11, familia de artículos: BC-X10, paso: 5 mm, tipo de conexión: Conexión por tornillo con cápsula de tracción, forma de sujeción de tornillos: H1L Philipps-Recess con ranura longitudinal, montaje: Soldadura por ola, dirección de conexión conductor/placa de circuito impreso: 0 °, color: negro, Disposición de pines: Disposición de pines lineal, Longitud del pin [P]: 3,5 mm, número de pines de soldadura por potencial: 1, tipo de embalaje: empaquetado en caja | 426.69 | 100 | AA | PCB Connectors (PCC) | AAL | AALFPA | 100 | 100 | NO | PC | F | 10,04 | G | 0 | 0 | 0 |  | 4055626306476 | 85369010 | CN | EC002643 | Imagen | Catálogo
5454579 | BC-500X10-11 GN | Borna para placa de circuito impreso | Terminal de tarjetas de circuitos impresos, corriente nominal: 13,5 A, tensión nominal (III/2): 400 V, sección nominal: 1,5 mm², número de potenciales: 11, número de filas: 1, número de polos por fila: 11, familia de artículos: BC-X10, paso: 5 mm, tipo de conexión: Conexión por tornillo con cápsula de tracción, forma de sujeción de tornillos: H1L Philipps-Recess con ranura longitudinal, montaje: Soldadura por ola, dirección de conexión conductor/placa de circuito impreso: 0 °, color: verde blanquecino, Disposición de pines: Disposición de pines lineal, Longitud del pin [P]: 3,5 mm, número de pines de soldadura por potencial: 1, tipo de embalaje: empaquetado en caja | 426.69 | 100 | AA | PCB Connectors (PCC) | AAL | AALFPA | 100 | 100 | NO | PC | F | 10,14 | G | 0 | 0 | 0 |  | 4055626269054 | 85369010 | CN | EC002643 | Imagen | Catálogo
1391151 | BC-500X10-12 BK | Borna para placa de circuito impreso | Terminal de tarjetas de circuitos impresos, corriente nominal: 13,5 A, tensión nominal (III/2): 400 V, sección nominal: 1,5 mm², número de filas: 1, número de polos por fila: 12, familia de artículos: BC-X10, paso: 5 mm, tipo de conexión: Conexión por tornillo con cápsula de tracción, forma de sujeción de tornillos: H1L Philipps-Recess con ranura longitudinal, montaje: Soldadura por ola, dirección de conexión conductor/placa de circuito impreso: 0 °, color: negro, Disposición de pines: Disposición de pines lineal, Longitud del pin [P]: 3,5 mm, número de pines de soldadura por potencial: 1, tipo de embalaje: empaquetado en caja | 465.48 | 100 | AA | PCB Connectors (PCC) | AAL | AALFPA | 100 | 2000 | NO | PC | F | 11,33 | G | 0 | 0 | 0 |  | 4063151769277 | 85369010 | CN | EC002643 | Imagen | Catálogo
5453004 | BC-500X10-15 GY | Borna para placa de circuito impreso | Terminal de tarjetas de circuitos impresos, corriente nominal: 13,5 A, tensión nominal (III/2): 400 V, sección nominal: 1,5 mm², número de potenciales: 15, número de filas: 1, número de polos por fila: 15, familia de artículos: BC-X10, paso: 5 mm, tipo de conexión: Conexión por tornillo con cápsula de tracción, forma de sujeción de tornillos: H1L Philipps-Recess con ranura longitudinal, montaje: Soldadura por ola, dirección de conexión conductor/placa de circuito impreso: 0 °, color: gris señales, Disposición de pines: Disposición de pines lineal, Longitud del pin [P]: 3,5 mm, número de pines de soldadura por potencial: 1, tipo de embalaje: empaquetado en caja | 581.86 | 100 | AA | PCB Connectors (PCC) | AAL | AALFPA | 50 | 2000 | NO | PC | F | 14,00 | G | 0 | 0 | 0 |  | 4046356892773 | 85369010 | CN | EC002643 | Imagen | Catálogo
5454621 | BC-500X10-16 GN | Borna para placa de circuito impreso | Terminal de tarjetas de circuitos impresos, corriente nominal: 13,5 A, tensión nominal (III/2): 400 V, sección nominal: 1,5 mm², número de potenciales: 16, número de filas: 1, número de polos por fila: 16, familia de artículos: BC-X10, paso: 5 mm, tipo de conexión: Conexión por tornillo con cápsula de tracción, forma de sujeción de tornillos: H1L Philipps-Recess con ranura longitudinal, montaje: Soldadura por ola, dirección de conexión conductor/placa de circuito impreso: 0 °, color: verde blanquecino, Disposición de pines: Disposición de pines lineal, Longitud del pin [P]: 3,5 mm, número de pines de soldadura por potencial: 1, tipo de embalaje: empaquetado en caja | 620.65 | 100 | AA | PCB Connectors (PCC) | AAL | AALFPA | 100 | 100 | NO | PC | F | 14,73 | G | 0 | 0 | 0 |  | 4055626267890 | 85369010 | CN | EC002643 | Imagen | Catálogo
5454812 | BC-500X10-18 BK | Borna para placa de circuito impreso | Terminal de tarjetas de circuitos impresos, corriente nominal: 13,5 A, tensión nominal (III/2): 400 V, sección nominal: 1,5 mm², número de potenciales: 18, número de filas: 1, número de polos por fila: 18, familia de artículos: BC-X10, paso: 5 mm, tipo de conexión: Conexión por tornillo con cápsula de tracción, forma de sujeción de tornillos: H1L Philipps-Recess con ranura longitudinal, montaje: Soldadura por ola, dirección de conexión conductor/placa de circuito impreso: 0 °, color: negro, Disposición de pines: Disposición de pines lineal, Longitud del pin [P]: 3,5 mm, número de pines de soldadura por potencial: 1, tipo de embalaje: empaquetado en caja | 698.22 | 100 | AA | PCB Connectors (PCC) | AAL | AALFPA | 100 | 100 | NO | PC | F | 16,46 | G | 0 | 0 | 0 |  | 4055626267876 | 85369010 | CN | EC002643 | Imagen | Catálogo
5430164 | BC-500X10-21 GN | Borna para placa de circuito impreso | Terminal de tarjetas de circuitos impresos, corriente nominal: 13,5 A, tensión nominal (III/2): 400 V, sección nominal: 1,5 mm², número de potenciales: 21, número de filas: 1, número de polos por fila: 21, familia de artículos: BC-X10, paso: 5 mm, tipo de conexión: Conexión por tornillo con cápsula de tracción, forma de sujeción de tornillos: H1L Philipps-Recess con ranura longitudinal, montaje: Soldadura por ola, dirección de conexión conductor/placa de circuito impreso: 0 °, color: verde blanquecino, Disposición de pines: Disposición de pines lineal, Longitud del pin [P]: 3,5 mm, número de pines de soldadura por potencial: 1, tipo de embalaje: empaquetado en caja | 814.6 | 100 | AA | PCB Connectors (PCC) | AAL | AALFPA | 100 | 100 | NO | PC | F | 2,22 | G | 0 | 0 | 0 |  | 4055626169613 | 85369010 | CN | EC002643 | Imagen | Catálogo
5442510 | BC-500X14- 2 BG BD:T1,T2 | Borna para placa de circuito impreso | Terminal de tarjetas de circuitos impresos, corriente nominal: 17,5 A, tensión nominal (III/2): 400 V, sección nominal: 1,5 mm², número de potenciales: 2, número de filas: 1, número de polos por fila: 2, familia de artículos: BC-X14, paso: 5 mm, tipo de conexión: Conexión por tornillo con cápsula de tracción, forma de sujeción de tornillos: H1L Philipps-Recess con ranura longitudinal, montaje: Soldadura por ola, dirección de conexión conductor/placa de circuito impreso: 0 °, color: beige, Disposición de pines: Disposición de pines lineal, Longitud del pin [P]: 3,5 mm, número de pines de soldadura por potencial: 1, tipo de embalaje: empaquetado en caja | 108.5 | 100 | AA | PCB Connectors (PCC) | AAL | AALFPC | 100 | 100 | NO | PC | F | 2,88 | G | 0 | 0 | 0 |  | 4046356745239 | 85369010 | CN | EC002643 | Imagen | Catálogo
5452259 | BC-500X14- 2 BK | Borna para placa de circuito impreso | Terminal de tarjetas de circuitos impresos, corriente nominal: 17,5 A, tensión nominal (III/2): 400 V, sección nominal: 1,5 mm², número de potenciales: 2, número de filas: 1, número de polos por fila: 2, familia de artículos: BC-X14, paso: 5 mm, tipo de conexión: Conexión por tornillo con cápsula de tracción, forma de sujeción de tornillos: H1L Philipps-Recess con ranura longitudinal, montaje: Soldadura por ola, dirección de conexión conductor/placa de circuito impreso: 0 °, color: negro, Disposición de pines: Disposición de pines lineal, Longitud del pin [P]: 3,5 mm, número de pines de soldadura por potencial: 1, tipo de embalaje: empaquetado en caja. ¡El artículo puede alinearse con distintos números de polos! | 96.6 | 100 | AA | PCB Connectors (PCC) | AAL | AALFPC | 100 | 100 | NO | PC | F | 2,84 | G | 40 | 146 | 74 | MM | 4046356853224 | 85369010 | CN | EC002643 | Imagen | Catálogo
5442222 | BC-500X14- 2 GN | Borna para placa de circuito impreso | Terminal de tarjetas de circuitos impresos, corriente nominal: 17,5 A, tensión nominal (III/2): 400 V, sección nominal: 1,5 mm², número de potenciales: 2, número de filas: 1, número de polos por fila: 2, familia de artículos: BC-X14, paso: 5 mm, tipo de conexión: Conexión por tornillo con cápsula de tracción, forma de sujeción de tornillos: H1L Philipps-Recess con ranura longitudinal, montaje: Soldadura por ola, dirección de conexión conductor/placa de circuito impreso: 0 °, color: verde blanquecino, Disposición de pines: Disposición de pines lineal, Longitud del pin [P]: 3,5 mm, número de pines de soldadura por potencial: 1, tipo de embalaje: empaquetado en caja. ¡El artículo puede alinearse con distintos números de polos! | 96.6 | 100 | AA | PCB Connectors (PCC) | AAL | AALFPC | 100 | 100 | NO | PC |  | 2,85 | G | 39 | 146 | 75 | MM | 4046356750981 | 85369010 | CN | EC002643 | Imagen | Catálogo
5430328 | BC-500X14- 2 GY | Borna para placa de circuito impreso | Terminal de tarjetas de circuitos impresos, corriente nominal: 17,5 A, tensión nominal (III/2): 400 V, sección nominal: 1,5 mm², número de potenciales: 2, número de filas: 1, número de polos por fila: 2, familia de artículos: BC-X14, paso: 5 mm, tipo de conexión: Conexión por tornillo con cápsula de tracción, forma de sujeción de tornillos: L Ranura longitudinal, montaje: Soldadura por ola, dirección de conexión conductor/placa de circuito impreso: 0 °, color: gris señales, Disposición de pines: Disposición de pines lineal, Longitud del pin [P]: 3,5 mm, número de pines de soldadura por potencial: 1, tipo de embalaje: empaquetado en caja. ¡El artículo puede alinearse con distintos números de polos! | 96.6 | 100 | AA | PCB Connectors (PCC) | AAL | AALFPC | 100 | 100 | NO | PC |  | 2,86 | G | 38 | 147 | 73 | MM | 4046356492720 | 85369010 | CN | EC002643 | Imagen | Catálogo
5452260 | BC-500X14- 3 BK | Borna para placa de circuito impreso | Terminal de tarjetas de circuitos impresos, corriente nominal: 17,5 A, tensión nominal (III/2): 400 V, sección nominal: 1,5 mm², número de potenciales: 3, número de filas: 1, número de polos por fila: 3, familia de artículos: BC-X14, paso: 5 mm, tipo de conexión: Conexión por tornillo con cápsula de tracción, forma de sujeción de tornillos: H1L Philipps-Recess con ranura longitudinal, montaje: Soldadura por ola, dirección de conexión conductor/placa de circuito impreso: 0 °, color: negro, Disposición de pines: Disposición de pines lineal, Longitud del pin [P]: 3,5 mm, número de pines de soldadura por potencial: 1, tipo de embalaje: empaquetado en caja. ¡El artículo puede alinearse con distintos números de polos! | 144.9 | 100 | AA | PCB Connectors (PCC) | AAL | AALFPC | 100 | 100 | NO | PC | F | 4,21 | G | 48 | 115 | 88 | MM | 4046356853217 | 85369010 | CN | EC002643 | Imagen | Catálogo
5442235 | BC-500X14- 3 GN | Borna para placa de circuito impreso | Terminal de tarjetas de circuitos impresos, corriente nominal: 17,5 A, tensión nominal (III/2): 400 V, sección nominal: 1,5 mm², número de potenciales: 3, número de filas: 1, número de polos por fila: 3, familia de artículos: BC-X14, paso: 5 mm, tipo de conexión: Conexión por tornillo con cápsula de tracción, forma de sujeción de tornillos: H1L Philipps-Recess con ranura longitudinal, montaje: Soldadura por ola, dirección de conexión conductor/placa de circuito impreso: 0 °, color: verde blanquecino, Disposición de pines: Disposición de pines lineal, Longitud del pin [P]: 3,5 mm, número de pines de soldadura por potencial: 1, tipo de embalaje: empaquetado en caja. ¡El artículo puede alinearse con distintos números de polos! | 144.9 | 100 | AA | PCB Connectors (PCC) | AAL | AALFPC | 100 | 100 | NO | PC |  | 4,22 | G | 49 | 113 | 86 | MM | 4046356750998 | 85369010 | CN | EC002643 | Imagen | Catálogo
5430216 | BC-500X14- 3 GN PA1,3 | Borna para placa de circuito impreso | Terminal de tarjetas de circuitos impresos, corriente nominal: 17,5 A, tensión nominal (III/2): 400 V, sección nominal: 1,5 mm², número de potenciales: 2, número de filas: 1, número de polos por fila: 3, familia de artículos: BC-X14, paso: 5 mm, tipo de conexión: Conexión por tornillo con cápsula de tracción, forma de sujeción de tornillos: H1L Philipps-Recess con ranura longitudinal, montaje: Soldadura por ola, dirección de conexión conductor/placa de circuito impreso: 0 °, color: verde blanquecino, Disposición de pines: Disposición de pines lineal, Longitud del pin [P]: 3,5 mm, número de pines de soldadura por potencial: 1, tipo de embalaje: empaquetado en caja. ¡El artículo puede alinearse con distintos números de polos! | 144.9 | 100 | AA | PCB Connectors (PCC) | AAL | AALFPC | 100 | 100 | NO | PC | F | 3,16 | G | 0 | 0 | 0 |  | 4055626296494 | 85369010 | CN | EC002643 | Imagen | Catálogo
5430331 | BC-500X14- 3 GY | Borna para placa de circuito impreso | Terminal de tarjetas de circuitos impresos, corriente nominal: 17,5 A, tensión nominal (III/2): 400 V, sección nominal: 1,5 mm², número de potenciales: 3, número de filas: 1, número de polos por fila: 3, familia de artículos: BC-X14, paso: 5 mm, tipo de conexión: Conexión por tornillo con cápsula de tracción, forma de sujeción de tornillos: H1L Philipps-Recess con ranura longitudinal, montaje: Soldadura por ola, dirección de conexión conductor/placa de circuito impreso: 0 °, color: gris señales, Disposición de pines: Disposición de pines lineal, Longitud del pin [P]: 3,5 mm, número de pines de soldadura por potencial: 1, tipo de embalaje: empaquetado en caja. ¡El artículo puede alinearse con distintos números de polos! | 144.9 | 100 | AA | PCB Connectors (PCC) | AAL | AALFPC | 100 | 100 | NO | PC |  | 4,23 | G | 49 | 115 | 86 | MM | 4046356492737 | 85369010 | CN | EC002643 | Imagen | Catálogo
5454252 | BC-500X14- 4 GN | Borna para placa de circuito impreso | Terminal de tarjetas de circuitos impresos, corriente nominal: 17,5 A, tensión nominal (III/2): 400 V, sección nominal: 1,5 mm², número de potenciales: 4, número de filas: 1, número de polos por fila: 4, familia de artículos: BC-X14, paso: 5 mm, tipo de conexión: Conexión por tornillo con cápsula de tracción, forma de sujeción de tornillos: H1L Philipps-Recess con ranura longitudinal, montaje: Soldadura por ola, dirección de conexión conductor/placa de circuito impreso: 0 °, color: verde blanquecino, Disposición de pines: Disposición de pines lineal, Longitud del pin [P]: 3,5 mm, número de pines de soldadura por potencial: 1, tipo de embalaje: empaquetado en caja | 193.2 | 100 | AA | PCB Connectors (PCC) | AAL | AALFPC | 100 | 100 | NO | PC |  | 5,79 | G | 54 | 220 | 77 | MM | 4046356918800 | 85369010 | CN | EC002643 | Imagen | Catálogo
5442099 | BC-500X14- 4 GY | Borna para placa de circuito impreso | Terminal de tarjetas de circuitos impresos, corriente nominal: 17,5 A, tensión nominal (III/2): 400 V, sección nominal: 1,5 mm², número de potenciales: 4, número de filas: 1, número de polos por fila: 4, familia de artículos: BC-X14, paso: 5 mm, tipo de conexión: Conexión por tornillo con cápsula de tracción, forma de sujeción de tornillos: H1L Philipps-Recess con ranura longitudinal, montaje: Soldadura por ola, dirección de conexión conductor/placa de circuito impreso: 0 °, color: gris señales, Disposición de pines: Disposición de pines lineal, Longitud del pin [P]: 3,5 mm, número de pines de soldadura por potencial: 1, tipo de embalaje: empaquetado en caja | 193.2 | 100 | AA | PCB Connectors (PCC) | AAL | AALFPC | 100 | 100 | NO | PC | F | 5,95 | G | 52 | 218 | 72 | MM | 4046356660716 | 85369010 | CN | EC002643 | Imagen | Catálogo
5454304 | BC-500X14- 5 GN | Borna para placa de circuito impreso | Terminal de tarjetas de circuitos impresos, corriente nominal: 17,5 A, tensión nominal (III/2): 400 V, sección nominal: 1,5 mm², número de potenciales: 5, número de filas: 1, número de polos por fila: 5, familia de artículos: BC-X14, paso: 5 mm, tipo de conexión: Conexión por tornillo con cápsula de tracción, forma de sujeción de tornillos: H1L Philipps-Recess con ranura longitudinal, montaje: Soldadura por ola, dirección de conexión conductor/placa de circuito impreso: 0 °, color: verde blanquecino, Disposición de pines: Disposición de pines lineal, Longitud del pin [P]: 3,5 mm, número de pines de soldadura por potencial: 1, tipo de embalaje: empaquetado en caja | 241.51 | 100 | AA | PCB Connectors (PCC) | AAL | AALFPC | 100 | 100 | NO | PC | F | 7,30 | G | 52 | 220 | 74 | MM | 4046356918480 | 85369010 | CN | EC002643 | Imagen | Catálogo
1691529 | BC-500X14- 5 GN BDWH:23-NC | Borna para placa de circuito impreso | Terminal de tarjetas de circuitos impresos, corriente nominal: 17,5 A, tensión nominal (III/2): 400 V, sección nominal: 1,5 mm², número de filas: 1, número de polos por fila: 5, familia de artículos: BC-X14, paso: 5 mm, tipo de conexión: Conexión por tornillo con cápsula de tracción, forma de sujeción de tornillos: H1L Philipps-Recess con ranura longitudinal, montaje: Soldadura por ola, dirección de conexión conductor/placa de circuito impreso: 0 °, color: verde blanquecino, Disposición de pines: Disposición de pines lineal, Longitud del pin [P]: 3,5 mm, número de pines de soldadura por potencial: 1, tipo de embalaje: empaquetado en caja | 283.17 | 100 | AA | PCB Connectors (PCC) | AAL | AALFPC | 100 | 1000 | NO | PC | F | 7,25 | G | 0 | 0 | 0 |  | 4067923255401 | 85369010 | CN | EC002643 | Imagen | Catálogo
5442109 | BC-500X14- 5 GY | Borna para placa de circuito impreso | Terminal de tarjetas de circuitos impresos, corriente nominal: 17,5 A, tensión nominal (III/2): 400 V, sección nominal: 1,5 mm², número de potenciales: 5, número de filas: 1, número de polos por fila: 5, familia de artículos: BC-X14, paso: 5 mm, tipo de conexión: Conexión por tornillo con cápsula de tracción, forma de sujeción de tornillos: H1L Philipps-Recess con ranura longitudinal, montaje: Soldadura por ola, dirección de conexión conductor/placa de circuito impreso: 0 °, color: gris señales, Disposición de pines: Disposición de pines lineal, Longitud del pin [P]: 3,5 mm, número de pines de soldadura por potencial: 1, tipo de embalaje: empaquetado en caja | 241.51 | 100 | AA | PCB Connectors (PCC) | AAL | AALFPC | 100 | 100 | NO | PC | F | 6,98 | G | 0 | 0 | 0 |  | 4046356660723 | 85369010 | CN | EC002643 | Imagen | Catálogo
5453466 | BC-500X14- 6 GN | Borna para placa de circuito impreso | Terminal de tarjetas de circuitos impresos, corriente nominal: 17,5 A, tensión nominal (III/2): 400 V, sección nominal: 1,5 mm², número de potenciales: 6, número de filas: 1, número de polos por fila: 6, familia de artículos: BC-X14, paso: 5 mm, tipo de conexión: Conexión por tornillo con cápsula de tracción, forma de sujeción de tornillos: H1L Philipps-Recess con ranura longitudinal, montaje: Soldadura por ola, dirección de conexión conductor/placa de circuito impreso: 0 °, color: verde blanquecino, Disposición de pines: Disposición de pines lineal, Longitud del pin [P]: 3,5 mm, número de pines de soldadura por potencial: 1, tipo de embalaje: empaquetado en caja | 289.8 | 100 | AA | PCB Connectors (PCC) | AAL | AALFPC | 100 | 100 | NO | PC |  | 8,73 | G | 54 | 218 | 94 | MM | 4046356957915 | 85369010 | CN | EC002643 | Imagen | Catálogo
5442086 | BC-500X14- 6 GY | Borna para placa de circuito impreso | Terminal de tarjetas de circuitos impresos, corriente nominal: 17,5 A, tensión nominal (III/2): 400 V, sección nominal: 1,5 mm², número de potenciales: 6, número de filas: 1, número de polos por fila: 6, familia de artículos: BC-X14, paso: 5 mm, tipo de conexión: Conexión por tornillo con cápsula de tracción, forma de sujeción de tornillos: H1L Philipps-Recess con ranura longitudinal, montaje: Soldadura por ola, dirección de conexión conductor/placa de circuito impreso: 0 °, color: gris señales, Disposición de pines: Disposición de pines lineal, Longitud del pin [P]: 3,5 mm, número de pines de soldadura por potencial: 1, tipo de embalaje: empaquetado en caja | 289.8 | 100 | AA | PCB Connectors (PCC) | AAL | AALFPC | 100 | 100 | NO | PC | F | 8,55 | G | 50 | 215 | 95 | MM | 4046356660709 | 85369010 | CN | EC002643 | Imagen | Catálogo
5453454 | BC-500X14- 7 GN | Borna para placa de circuito impreso | Terminal de tarjetas de circuitos impresos, corriente nominal: 17,5 A, tensión nominal (III/2): 400 V, sección nominal: 1,5 mm², número de potenciales: 7, número de filas: 1, número de polos por fila: 7, familia de artículos: BC-X14, paso: 5 mm, tipo de conexión: Conexión por tornillo con cápsula de tracción, forma de sujeción de tornillos: H1L Philipps-Recess con ranura longitudinal, montaje: Soldadura por ola, dirección de conexión conductor/placa de circuito impreso: 0 °, color: verde blanquecino, Disposición de pines: Disposición de pines lineal, Longitud del pin [P]: 3,5 mm, número de pines de soldadura por potencial: 1, tipo de embalaje: empaquetado en caja | 338.1 | 100 | AA | PCB Connectors (PCC) | AAL | AALFPC | 100 | 100 | NO | PC |  | 9,96 | G | 0 | 0 | 0 |  | 4055626126050 | 85369010 | CN | EC002643 | Imagen | Catálogo
1088516 | BC-500X14- 7 GY | Borna para placa de circuito impreso | Terminal de tarjetas de circuitos impresos, corriente nominal: 17,5 A, tensión nominal (III/2): 400 V, sección nominal: 1,5 mm², número de filas: 1, número de polos por fila: 7, familia de artículos: BC-X14, paso: 5 mm, tipo de conexión: Conexión por tornillo con cápsula de tracción, forma de sujeción de tornillos: H1L Philipps-Recess con ranura longitudinal, montaje: Soldadura por ola, dirección de conexión conductor/placa de circuito impreso: 0 °, color: gris señales, Disposición de pines: Disposición de pines lineal, Longitud del pin [P]: 3,5 mm, número de pines de soldadura por potencial: 1, tipo de embalaje: empaquetado en caja | 338.1 | 100 | AA | PCB Connectors (PCC) | AAL | AALFPC | 100 | 1000 | NO | PC | F | 9,99 | G | 0 | 0 | 0 |  | 4055626890524 | 85369010 | CN | EC002643 | Imagen | Catálogo
5474685 | BC-500X14- 8 BK | Borna para placa de circuito impreso | Terminal de tarjetas de circuitos impresos, corriente nominal: 17,5 A, tensión nominal (III/2): 400 V, sección nominal: 1,5 mm², número de potenciales: 8, número de filas: 1, número de polos por fila: 8, familia de artículos: BC-X14, paso: 5 mm, tipo de conexión: Conexión por tornillo con cápsula de tracción, forma de sujeción de tornillos: H1L Philipps-Recess con ranura longitudinal, montaje: Soldadura por ola, dirección de conexión conductor/placa de circuito impreso: 0 °, color: negro, Disposición de pines: Disposición de pines lineal, Longitud del pin [P]: 3,5 mm, número de pines de soldadura por potencial: 1, tipo de embalaje: empaquetado en caja. ¡El artículo puede alinearse con distintos números de polos! | 386.41 | 100 | AA | PCB Connectors (PCC) | AAL | AALFPC | 100 | 100 | NO | PC | F | 10,72 | G | 0 | 0 | 0 |  | 4055626301525 | 85369010 | CN | EC002643 | Imagen | Catálogo
5454249 | BC-500X14- 8 GN | Borna para placa de circuito impreso | Terminal de tarjetas de circuitos impresos, corriente nominal: 17,5 A, tensión nominal (III/2): 400 V, sección nominal: 1,5 mm², número de potenciales: 8, número de filas: 1, número de polos por fila: 8, familia de artículos: BC-X14, paso: 5 mm, tipo de conexión: Conexión por tornillo con cápsula de tracción, forma de sujeción de tornillos: H1L Philipps-Recess con ranura longitudinal, montaje: Soldadura por ola, dirección de conexión conductor/placa de circuito impreso: 0 °, color: verde blanquecino, Disposición de pines: Disposición de pines lineal, Longitud del pin [P]: 3,5 mm, número de pines de soldadura por potencial: 1, tipo de embalaje: empaquetado en caja | 386.41 | 100 | AA | PCB Connectors (PCC) | AAL | AALFPC | 100 | 100 | NO | PC |  | 11,25 | G | 51 | 218 | 113 | MM | 4046356918817 | 85369010 | CN | EC002643 | Imagen | Catálogo
1841461 | BC-500X14- 8 GY | Borna para placa de circuito impreso | Terminal de tarjetas de circuitos impresos, corriente nominal: 17,5 A, tensión nominal (III/2): 400 V, sección nominal: 1,5 mm², número de potenciales: 8, número de filas: 1, número de polos por fila: 8, familia de artículos: BC-X14, paso: 5 mm, tipo de conexión: Conexión por tornillo con cápsula de tracción, forma de sujeción de tornillos: H1L Philipps-Recess con ranura longitudinal, montaje: Soldadura por ola, dirección de conexión conductor/placa de circuito impreso: 0 °, color: gris señales, Disposición de pines: Disposición de pines lineal, Longitud del pin [P]: 3,5 mm, número de pines de soldadura por potencial: 1, tipo de embalaje: empaquetado en caja | 386.41 | 100 | AA | PCB Connectors (PCC) | AAL | AALFPC | 100 | 100 | NO | PC | F | 11,22 | G | 0 | 0 | 0 |  | 4046356991438 | 85369010 | CN | EC002643 | Imagen | Catálogo
5453456 | BC-500X14- 9 GN | Borna para placa de circuito impreso | Terminal de tarjetas de circuitos impresos, corriente nominal: 17,5 A, tensión nominal (III/2): 400 V, sección nominal: 1,5 mm², número de potenciales: 9, número de filas: 1, número de polos por fila: 9, familia de artículos: BC-X14, paso: 5 mm, tipo de conexión: Conexión por tornillo con cápsula de tracción, forma de sujeción de tornillos: H1L Philipps-Recess con ranura longitudinal, montaje: Soldadura por ola, dirección de conexión conductor/placa de circuito impreso: 0 °, color: verde blanquecino, Disposición de pines: Disposición de pines lineal, Longitud del pin [P]: 3,5 mm, número de pines de soldadura por potencial: 1, tipo de embalaje: empaquetado en caja | 434.7 | 100 | AA | PCB Connectors (PCC) | AAL | AALFPC | 100 | 100 | NO | PC | F | 12,61 | G | 52 | 220 | 110 | MM | 4055626117058 | 85369010 | CN | EC002643 | Imagen | Catálogo
5430039 | BC-500X14- 9 GY | Borna para placa de circuito impreso | Terminal de tarjetas de circuitos impresos, corriente nominal: 17,5 A, tensión nominal (III/2): 400 V, sección nominal: 1,5 mm², número de potenciales: 9, número de filas: 1, número de polos por fila: 9, familia de artículos: BC-X14, paso: 5 mm, tipo de conexión: Conexión por tornillo con cápsula de tracción, forma de sujeción de tornillos: H1L Philipps-Recess con ranura longitudinal, montaje: Soldadura por ola, dirección de conexión conductor/placa de circuito impreso: 0 °, color: gris señales, Disposición de pines: Disposición de pines lineal, Longitud del pin [P]: 3,5 mm, número de pines de soldadura por potencial: 1, tipo de embalaje: empaquetado en caja | 434.7 | 100 | AA | PCB Connectors (PCC) | AAL | AALFPC | 100 | 100 | NO | PC | F | 13,18 | G | 0 | 0 | 0 |  | 4046356990264 | 85369010 | CN | EC002643 | Imagen | Catálogo
5453458 | BC-500X14-10 GN | Borna para placa de circuito impreso | Terminal de tarjetas de circuitos impresos, corriente nominal: 17,5 A, tensión nominal (III/2): 400 V, sección nominal: 1,5 mm², número de potenciales: 10, número de filas: 1, número de polos por fila: 10, familia de artículos: BC-X14, paso: 5 mm, tipo de conexión: Conexión por tornillo con cápsula de tracción, forma de sujeción de tornillos: H1L Philipps-Recess con ranura longitudinal, montaje: Soldadura por ola, dirección de conexión conductor/placa de circuito impreso: 0 °, color: verde blanquecino, Disposición de pines: Disposición de pines lineal, Longitud del pin [P]: 3,5 mm, número de pines de soldadura por potencial: 1, tipo de embalaje: empaquetado en caja | 483 | 100 | AA | PCB Connectors (PCC) | AAL | AALFPC | 100 | 100 | NO | PC | F | 13,88 | G | 52 | 218 | 114 | MM | 4055626117065 | 85369010 | CN | EC002643 | Imagen | Catálogo
1026778 | BC-500X14-10 GN BD:9-18 | Borna para placa de circuito impreso | Terminal de tarjetas de circuitos impresos, corriente nominal: 17,5 A, tensión nominal (III/2): 400 V, sección nominal: 1,5 mm², número de potenciales: 10, número de filas: 1, número de polos por fila: 10, familia de artículos: BC-X14, paso: 5 mm, tipo de conexión: Conexión por tornillo con cápsula de tracción, forma de sujeción de tornillos: H1L Philipps-Recess con ranura longitudinal, montaje: Soldadura por ola, dirección de conexión conductor/placa de circuito impreso: 0 °, color: verde blanquecino, Disposición de pines: Disposición de pines lineal, Longitud del pin [P]: 3,5 mm, número de pines de soldadura por potencial: 1, tipo de embalaje: empaquetado en caja | 542.52 | 100 | AA | PCB Connectors (PCC) | AAL | AALFPC | 100 | 100 | NO | PC | F | 13,96 | G | 0 | 0 | 0 |  | 4055626519920 | 85369010 | CN | EC002643 | Imagen | Catálogo
1691540 | BC-500X14-10 GN BDWH:+B-9 SO | Borna para placa de circuito impreso | Terminal de tarjetas de circuitos impresos, corriente nominal: 17,5 A, tensión nominal (III/2): 400 V, sección nominal: 1,5 mm², número de filas: 1, número de polos por fila: 10, familia de artículos: BC-X14, paso: 5 mm, tipo de conexión: Conexión por tornillo con cápsula de tracción, forma de sujeción de tornillos: H1L Philipps-Recess con ranura longitudinal, montaje: Soldadura por ola, dirección de conexión conductor/placa de circuito impreso: 0 °, color: verde blanquecino, Disposición de pines: Disposición de pines lineal, Longitud del pin [P]: 3,5 mm, número de pines de soldadura por potencial: 1, tipo de embalaje: empaquetado en caja | 566.32 | 100 | AA | PCB Connectors (PCC) | AAL | AALFPC | 100 | 1000 | NO | PC | F | 13,99 | G | 0 | 0 | 0 |  | 4067923268845 | 85369010 | CN | EC002643 | Imagen | Catálogo
5430040 | BC-500X14-10 GY | Borna para placa de circuito impreso | Terminal de tarjetas de circuitos impresos, corriente nominal: 17,5 A, tensión nominal (III/2): 400 V, sección nominal: 1,5 mm², número de potenciales: 10, número de filas: 1, número de polos por fila: 10, familia de artículos: BC-X14, paso: 5 mm, tipo de conexión: Conexión por tornillo con cápsula de tracción, forma de sujeción de tornillos: H1L Philipps-Recess con ranura longitudinal, montaje: Soldadura por ola, dirección de conexión conductor/placa de circuito impreso: 0 °, color: gris señales, Disposición de pines: Disposición de pines lineal, Longitud del pin [P]: 3,5 mm, número de pines de soldadura por potencial: 1, tipo de embalaje: empaquetado en caja | 483 | 100 | AA | PCB Connectors (PCC) | AAL | AALFPC | 100 | 100 | NO | PC | F | 13,90 | G | 50 | 220 | 110 | MM | 4046356991377 | 85369010 | CN | EC002643 | Imagen | Catálogo
5453459 | BC-500X14-11 GN | Borna para placa de circuito impreso | Terminal de tarjetas de circuitos impresos, corriente nominal: 17,5 A, tensión nominal (III/2): 400 V, sección nominal: 1,5 mm², número de potenciales: 11, número de filas: 1, número de polos por fila: 11, familia de artículos: BC-X14, paso: 5 mm, tipo de conexión: Conexión por tornillo con cápsula de tracción, forma de sujeción de tornillos: H1L Philipps-Recess con ranura longitudinal, montaje: Soldadura por ola, dirección de conexión conductor/placa de circuito impreso: 0 °, color: verde blanquecino, Disposición de pines: Disposición de pines lineal, Longitud del pin [P]: 3,5 mm, número de pines de soldadura por potencial: 1, tipo de embalaje: empaquetado en caja | 531.31 | 100 | AA | PCB Connectors (PCC) | AAL | AALFPC | 100 | 100 | NO | PC | F | 16,00 | G | 0 | 0 | 0 |  | 4055626124049 | 85369010 | CN | EC002643 | Imagen | Catálogo
5453460 | BC-500X14-12 GN | Borna para placa de circuito impreso | Terminal de tarjetas de circuitos impresos, corriente nominal: 17,5 A, tensión nominal (III/2): 400 V, sección nominal: 1,5 mm², número de potenciales: 12, número de filas: 1, número de polos por fila: 12, familia de artículos: BC-X14, paso: 5 mm, tipo de conexión: Conexión por tornillo con cápsula de tracción, forma de sujeción de tornillos: H1L Philipps-Recess con ranura longitudinal, montaje: Soldadura por ola, dirección de conexión conductor/placa de circuito impreso: 0 °, color: verde blanquecino, Disposición de pines: Disposición de pines lineal, Longitud del pin [P]: 3,5 mm, número de pines de soldadura por potencial: 1, tipo de embalaje: empaquetado en caja | 579.6 | 100 | AA | PCB Connectors (PCC) | AAL | AALFPC | 100 | 1000 | NO | PC |  | 16,63 | G | 60 | 220 | 140 | MM | 4046356899680 | 85369010 | CN | EC002643 | Imagen | Catálogo
5453462 | BC-500X14-13 GN | Borna para placa de circuito impreso | Terminal de tarjetas de circuitos impresos, corriente nominal: 17,5 A, tensión nominal (III/2): 400 V, sección nominal: 1,5 mm², número de filas: 1, número de polos por fila: 13, familia de artículos: BC-X14, paso: 5 mm, tipo de conexión: Conexión por tornillo con cápsula de tracción, forma de sujeción de tornillos: H1L Philipps-Recess con ranura longitudinal, montaje: Soldadura por ola, dirección de conexión conductor/placa de circuito impreso: 0 °, color: verde blanquecino, Disposición de pines: Disposición de pines lineal, Longitud del pin [P]: 3,5 mm, número de pines de soldadura por potencial: 1, tipo de embalaje: empaquetado en caja | 627.9 | 100 | AA | PCB Connectors (PCC) | AAL | AALFPC | 100 | 100 | NO | PC | F | 18,09 | G | 0 | 0 | 0 |  | 4067923058545 | 85369010 | CN | EC002643 | Imagen | Catálogo
5453463 | BC-500X14-14 GN | Borna para placa de circuito impreso | Terminal de tarjetas de circuitos impresos, corriente nominal: 17,5 A, tensión nominal (III/2): 400 V, sección nominal: 1,5 mm², número de potenciales: 14, número de filas: 1, número de polos por fila: 14, familia de artículos: BC-X14, paso: 5 mm, tipo de conexión: Conexión por tornillo con cápsula de tracción, forma de sujeción de tornillos: H1L Philipps-Recess con ranura longitudinal, montaje: Soldadura por ola, dirección de conexión conductor/placa de circuito impreso: 0 °, color: verde blanquecino, Disposición de pines: Disposición de pines lineal, Longitud del pin [P]: 3,5 mm, número de pines de soldadura por potencial: 1, tipo de embalaje: empaquetado en caja | 676.21 | 100 | AA | PCB Connectors (PCC) | AAL | AALFPC | 100 | 2000 | NO | PC | F | 19,39 | G | 60 | 219 | 139 | MM | 4046356957908 | 85369010 | CN | EC002643 | Imagen | Catálogo
5454634 | BC-500X14-16 GN | Borna para placa de circuito impreso | Terminal de tarjetas de circuitos impresos, corriente nominal: 17,5 A, tensión nominal (III/2): 400 V, sección nominal: 1,5 mm², número de potenciales: 16, número de filas: 1, número de polos por fila: 16, familia de artículos: BC-X14, paso: 5 mm, tipo de conexión: Conexión por tornillo con cápsula de tracción, forma de sujeción de tornillos: H1L Philipps-Recess con ranura longitudinal, montaje: Soldadura por ola, dirección de conexión conductor/placa de circuito impreso: 0 °, color: verde blanquecino, Disposición de pines: Disposición de pines lineal, Longitud del pin [P]: 3,5 mm, número de pines de soldadura por potencial: 1, tipo de embalaje: empaquetado en caja | 772.8 | 100 | AA | PCB Connectors (PCC) | AAL | AALFPC | 100 | 100 | NO | PC | F | 22,64 | G | 91 | 281 | 93 | MM | 4046356952385 | 85369010 | CN | EC002643 | Imagen | Catálogo
5441553 | BC-500X18- 2 BK | Borna para placa de circuito impreso | Terminal de tarjetas de circuitos impresos, corriente nominal: 24 A, tensión nominal (III/2): 400 V, sección nominal: 2,5 mm², número de potenciales: 2, número de filas: 1, número de polos por fila: 2, familia de artículos: BC-X18, paso: 5 mm, tipo de conexión: Conexión por tornillo con cápsula de tracción, forma de sujeción de tornillos: H1L Philipps-Recess con ranura longitudinal, montaje: Soldadura por ola, dirección de conexión conductor/placa de circuito impreso: 0 °, color: negro, Disposición de pines: Disposición de pines lineal, Longitud del pin [P]: 3,5 mm, número de pines de soldadura por potencial: 1, tipo de embalaje: empaquetado en caja. ¡El artículo puede alinearse con distintos números de polos! | 117.74 | 100 | AA | PCB Connectors (PCC) | AAM | AAMFPE | 100 | 100 | NO | PC | F | 4,08 | G | 52 | 219 | 72 | MM | 4046356632195 | 85369010 | CN | EC002643 | Imagen | Catálogo
5442895 | BC-500X18- 2 GN | Borna para placa de circuito impreso | Terminal de tarjetas de circuitos impresos, corriente nominal: 24 A, tensión nominal (III/2): 400 V, sección nominal: 2,5 mm², número de potenciales: 2, número de filas: 1, número de polos por fila: 2, familia de artículos: BC-X18, paso: 5 mm, tipo de conexión: Conexión por tornillo con cápsula de tracción, forma de sujeción de tornillos: H1L Philipps-Recess con ranura longitudinal, montaje: Soldadura por ola, dirección de conexión conductor/placa de circuito impreso: 0 °, color: verde blanquecino, Disposición de pines: Disposición de pines lineal, Longitud del pin [P]: 3,5 mm, número de pines de soldadura por potencial: 1, tipo de embalaje: empaquetado en caja. ¡El artículo puede alinearse con distintos números de polos! | 117.74 | 100 | AA | PCB Connectors (PCC) | AAM | AAMFPE | 100 | 100 | NO | PC |  | 4,09 | G | 53 | 219 | 73 | MM | 4046356829236 | 85369010 | CN | EC002643 | Imagen | Catálogo
5430344 | BC-500X18- 2 GY | Borna para placa de circuito impreso | Terminal de tarjetas de circuitos impresos, corriente nominal: 24 A, tensión nominal (III/2): 400 V, sección nominal: 2,5 mm², número de potenciales: 2, número de filas: 1, número de polos por fila: 2, familia de artículos: BC-X18, paso: 5 mm, tipo de conexión: Conexión por tornillo con cápsula de tracción, forma de sujeción de tornillos: L Ranura longitudinal, montaje: Soldadura por ola, dirección de conexión conductor/placa de circuito impreso: 0 °, color: gris señales, Disposición de pines: Disposición de pines lineal, Longitud del pin [P]: 3,5 mm, número de pines de soldadura por potencial: 1, tipo de embalaje: empaquetado en caja. ¡El artículo puede alinearse con distintos números de polos! | 117.74 | 100 | AA | PCB Connectors (PCC) | AAM | AAMFPE | 100 | 100 | NO | PC |  | 4,10 | G | 54 | 220 | 74 | MM | 4046356492744 | 85369010 | CN | EC002643 | Imagen | Catálogo
5441566 | BC-500X18- 3 BK | Borna para placa de circuito impreso | Terminal de tarjetas de circuitos impresos, corriente nominal: 24 A, tensión nominal (III/2): 400 V, sección nominal: 2,5 mm², número de potenciales: 3, número de filas: 1, número de polos por fila: 3, familia de artículos: BC-X18, paso: 5 mm, tipo de conexión: Conexión por tornillo con cápsula de tracción, forma de sujeción de tornillos: H1L Philipps-Recess con ranura longitudinal, montaje: Soldadura por ola, dirección de conexión conductor/placa de circuito impreso: 0 °, color: negro, Disposición de pines: Disposición de pines lineal, Longitud del pin [P]: 3,5 mm, número de pines de soldadura por potencial: 1, tipo de embalaje: empaquetado en caja. ¡El artículo puede alinearse con distintos números de polos! | 176.61 | 100 | AA | PCB Connectors (PCC) | AAM | AAMFPE | 100 | 100 | NO | PC | F | 5,96 | G | 52 | 219 | 72 | MM | 4046356632201 | 85369010 | CN | EC002643 | Imagen | Catálogo
5442905 | BC-500X18- 3 GN | Borna para placa de circuito impreso | Terminal de tarjetas de circuitos impresos, corriente nominal: 24 A, tensión nominal (III/2): 400 V, sección nominal: 2,5 mm², número de potenciales: 3, número de filas: 1, número de polos por fila: 3, familia de artículos: BC-X18, paso: 5 mm, tipo de conexión: Conexión por tornillo con cápsula de tracción, forma de sujeción de tornillos: H1L Philipps-Recess con ranura longitudinal, montaje: Soldadura por ola, dirección de conexión conductor/placa de circuito impreso: 0 °, color: verde blanquecino, Disposición de pines: Disposición de pines lineal, Longitud del pin [P]: 3,5 mm, número de pines de soldadura por potencial: 1, tipo de embalaje: empaquetado en caja. ¡El artículo puede alinearse con distintos números de polos! | 176.61 | 100 | AA | PCB Connectors (PCC) | AAM | AAMFPE | 100 | 100 | NO | PC |  | 5,83 | G | 54 | 220 | 75 | MM | 4046356829243 | 85369010 | CN | EC002643 | Imagen | Catálogo
5430357 | BC-500X18- 3 GY | Borna para placa de circuito impreso | Terminal de tarjetas de circuitos impresos, corriente nominal: 24 A, tensión nominal (III/2): 400 V, sección nominal: 2,5 mm², número de potenciales: 3, número de filas: 1, número de polos por fila: 3, familia de artículos: BC-X18, paso: 5 mm, tipo de conexión: Conexión por tornillo con cápsula de tracción, forma de sujeción de tornillos: H1L Philipps-Recess con ranura longitudinal, montaje: Soldadura por ola, dirección de conexión conductor/placa de circuito impreso: 0 °, color: gris señales, Disposición de pines: Disposición de pines lineal, Longitud del pin [P]: 3,5 mm, número de pines de soldadura por potencial: 1, tipo de embalaje: empaquetado en caja. ¡El artículo puede alinearse con distintos números de polos! | 176.61 | 100 | AA | PCB Connectors (PCC) | AAM | AAMFPE | 100 | 100 | NO | PC |  | 5,91 | G | 54 | 219 | 74 | MM | 4046356492751 | 85369010 | CN | EC002643 | Imagen | Catálogo
5453855 | BC-500X18- 4 BK | Borna para placa de circuito impreso | Terminal de tarjetas de circuitos impresos, corriente nominal: 24 A, tensión nominal (III/2): 400 V, sección nominal: 2,5 mm², número de potenciales: 9, número de filas: 1, número de polos por fila: 4, familia de artículos: BC-X18, paso: 5 mm, tipo de conexión: Conexión por tornillo con cápsula de tracción, forma de sujeción de tornillos: H1L Philipps-Recess con ranura longitudinal, montaje: Soldadura por ola, dirección de conexión conductor/placa de circuito impreso: 0 °, color: negro, Disposición de pines: Disposición de pines lineal, Longitud del pin [P]: 3,5 mm, número de pines de soldadura por potencial: 1, tipo de embalaje: empaquetado en caja | 235.48 | 100 | AA | PCB Connectors (PCC) | AAM | AAMFPE | 100 | 100 | NO | PC | F | 8,00 | G | 52 | 216 | 93 | MM | 4055626116846 | 85369010 | CN | EC002643 | Imagen | Catálogo
5430120 | BC-500X18- 4 GN | Borna para placa de circuito impreso | Terminal de tarjetas de circuitos impresos, corriente nominal: 24 A, tensión nominal (III/2): 400 V, sección nominal: 2,5 mm², número de potenciales: 4, número de filas: 1, número de polos por fila: 4, familia de artículos: BC-X18, paso: 5 mm, tipo de conexión: Conexión por tornillo con cápsula de tracción, forma de sujeción de tornillos: H1L Philipps-Recess con ranura longitudinal, montaje: Soldadura por ola, dirección de conexión conductor/placa de circuito impreso: 0 °, color: verde blanquecino, Disposición de pines: Disposición de pines lineal, Longitud del pin [P]: 3,5 mm, número de pines de soldadura por potencial: 1, tipo de embalaje: empaquetado en caja | 235.48 | 100 | AA | PCB Connectors (PCC) | AAM | AAMFPE | 100 | 2000 | NO | PC | F | 8,07 | G | 0 | 0 | 0 |  | 4055626081007 | 85369010 | CN | EC002643 | Imagen | Catálogo
1012659 | BC-500X18- 4 GY | Borna para placa de circuito impreso | Terminal de tarjetas de circuitos impresos, corriente nominal: 24 A, tensión nominal (III/2): 400 V, sección nominal: 2,5 mm², número de potenciales: 4, número de filas: 1, número de polos por fila: 4, familia de artículos: BC-X18, paso: 5 mm, tipo de conexión: Conexión por tornillo con cápsula de tracción, forma de sujeción de tornillos: L Ranura longitudinal, montaje: Soldadura por ola, dirección de conexión conductor/placa de circuito impreso: 0 °, color: gris señales, Disposición de pines: Disposición de pines lineal, Longitud del pin [P]: 3,5 mm, número de pines de soldadura por potencial: 1, tipo de embalaje: empaquetado en caja | 235.48 | 100 | AA | PCB Connectors (PCC) | AAM | AAMFPE | 100 | 100 | NO | PC | F | 7,99 | G | 0 | 0 | 0 |  | 4055626490021 | 85369010 | CN | EC002643 | Imagen | Catálogo
5453907 | BC-500X18- 5 BK | Borna para placa de circuito impreso | Terminal de tarjetas de circuitos impresos, corriente nominal: 24 A, tensión nominal (III/2): 400 V, sección nominal: 2,5 mm², número de potenciales: 5, número de filas: 1, número de polos por fila: 5, familia de artículos: BC-X18, paso: 5 mm, tipo de conexión: Conexión por tornillo con cápsula de tracción, forma de sujeción de tornillos: H1L Philipps-Recess con ranura longitudinal, montaje: Soldadura por ola, dirección de conexión conductor/placa de circuito impreso: 0 °, color: negro, Disposición de pines: Disposición de pines lineal, Longitud del pin [P]: 3,5 mm, número de pines de soldadura por potencial: 1, tipo de embalaje: empaquetado en caja | 294.35 | 100 | AA | PCB Connectors (PCC) | AAM | AAMFPE | 100 | 100 | NO | PC | F | 9,84 | G | 52 | 217 | 93 | MM | 4055626116839 | 85369010 | CN | EC002643 | Imagen | Catálogo
5453839 | BC-500X18- 6 BK | Borna para placa de circuito impreso | Terminal de tarjetas de circuitos impresos, corriente nominal: 24 A, tensión nominal (III/2): 400 V, sección nominal: 2,5 mm², número de potenciales: 6, número de filas: 1, número de polos por fila: 6, familia de artículos: BC-X18, paso: 5 mm, tipo de conexión: Conexión por tornillo con cápsula de tracción, forma de sujeción de tornillos: H1L Philipps-Recess con ranura longitudinal, montaje: Soldadura por ola, dirección de conexión conductor/placa de circuito impreso: 0 °, color: negro, Disposición de pines: Disposición de pines lineal, Longitud del pin [P]: 3,5 mm, número de pines de soldadura por potencial: 1, tipo de embalaje: empaquetado en caja | 353.21 | 100 | AA | PCB Connectors (PCC) | AAM | AAMFPE | 100 | 100 | NO | PC | F | 12,00 | G | 52 | 217 | 113 | MM | 4055626116853 | 85369010 | CN | EC002643 | Imagen | Catálogo
5453062 | BC-500X18- 6 GN | Borna para placa de circuito impreso | Terminal de tarjetas de circuitos impresos, corriente nominal: 24 A, tensión nominal (III/2): 400 V, sección nominal: 2,5 mm², número de potenciales: 6, número de filas: 1, número de polos por fila: 6, familia de artículos: BC-X18, paso: 5 mm, tipo de conexión: Conexión por tornillo con cápsula de tracción, forma de sujeción de tornillos: H1L Philipps-Recess con ranura longitudinal, montaje: Soldadura por ola, dirección de conexión conductor/placa de circuito impreso: 0 °, color: verde blanquecino, Disposición de pines: Disposición de pines lineal, Longitud del pin [P]: 3,5 mm, número de pines de soldadura por potencial: 1, tipo de embalaje: empaquetado en caja | 353.21 | 100 | AA | PCB Connectors (PCC) | AAM | AAMFPE | 100 | 100 | NO | PC | F | 11,80 | G | 0 | 0 | 0 |  | 4055626116709 | 85369010 | CN | EC002643 | Imagen | Catálogo
5453936 | BC-500X18- 7 BK | Borna para placa de circuito impreso | Terminal de tarjetas de circuitos impresos, corriente nominal: 24 A, tensión nominal (III/2): 400 V, sección nominal: 2,5 mm², número de potenciales: 7, número de filas: 1, número de polos por fila: 7, familia de artículos: BC-X18, paso: 5 mm, tipo de conexión: Conexión por tornillo con cápsula de tracción, forma de sujeción de tornillos: H1L Philipps-Recess con ranura longitudinal, montaje: Soldadura por ola, dirección de conexión conductor/placa de circuito impreso: 0 °, color: negro, Disposición de pines: Disposición de pines lineal, Longitud del pin [P]: 3,5 mm, número de pines de soldadura por potencial: 1, tipo de embalaje: empaquetado en caja | 412.09 | 100 | AA | PCB Connectors (PCC) | AAM | AAMFPE | 100 | 100 | NO | PC | F | 13,68 | G | 50 | 220 | 110 | MM | 4055626116815 | 85369010 | CN | EC002643 | Imagen | Catálogo
5430355 | BC-500X18- 7 GN | Borna para placa de circuito impreso | Terminal de tarjetas de circuitos impresos, corriente nominal: 24 A, tensión nominal (III/2): 400 V, sección nominal: 2,5 mm², número de filas: 1, número de polos por fila: 7, familia de artículos: BC-X18, paso: 5 mm, tipo de conexión: Conexión por tornillo con cápsula de tracción, forma de sujeción de tornillos: H1L Philipps-Recess con ranura longitudinal, montaje: Soldadura por ola, dirección de conexión conductor/placa de circuito impreso: 0 °, color: verde blanquecino, Disposición de pines: Disposición de pines lineal, Longitud del pin [P]: 3,5 mm, número de pines de soldadura por potencial: 1, tipo de embalaje: empaquetado en caja | 412.09 | 100 | AA | PCB Connectors (PCC) | AAM | AAMFPE | 100 | 1000 | NO | PC | F | 13,68 | G | 0 | 0 | 0 |  | 4063151152345 | 85366990 | CN | EC002643 | Imagen | Catálogo
5453910 | BC-500X18- 8 BK | Borna para placa de circuito impreso | Terminal de tarjetas de circuitos impresos, corriente nominal: 24 A, tensión nominal (III/2): 400 V, sección nominal: 2,5 mm², número de potenciales: 8, número de filas: 1, número de polos por fila: 8, familia de artículos: BC-X18, paso: 5 mm, tipo de conexión: Conexión por tornillo con cápsula de tracción, forma de sujeción de tornillos: H1L Philipps-Recess con ranura longitudinal, montaje: Soldadura por ola, dirección de conexión conductor/placa de circuito impreso: 0 °, color: negro, Disposición de pines: Disposición de pines lineal, Longitud del pin [P]: 3,5 mm, número de pines de soldadura por potencial: 1, tipo de embalaje: empaquetado en caja | 470.96 | 100 | AA | PCB Connectors (PCC) | AAM | AAMFPE | 100 | 100 | NO | PC |  | 1,59 | G | 60 | 218 | 138 | MM | 4055626116822 | 85369010 | CN | EC002643 | Imagen | Catálogo
5474041 | BC-500X18- 8 GN | Borna para placa de circuito impreso | Terminal de tarjetas de circuitos impresos, corriente nominal: 24 A, tensión nominal (III/2): 400 V, sección nominal: 2,5 mm², número de potenciales: 8, número de filas: 1, número de polos por fila: 8, familia de artículos: BC-X18, paso: 5 mm, tipo de conexión: Conexión por tornillo con cápsula de tracción, forma de sujeción de tornillos: H1L Philipps-Recess con ranura longitudinal, montaje: Soldadura por ola, dirección de conexión conductor/placa de circuito impreso: 0 °, color: verde blanquecino, Disposición de pines: Disposición de pines lineal, Longitud del pin [P]: 3,5 mm, número de pines de soldadura por potencial: 1, tipo de embalaje: empaquetado en caja | 470.96 | 100 | AA | PCB Connectors (PCC) | AAM | AAMFPE | 100 | 100 | NO | PC | F | 15,66 | G | 0 | 0 | 0 |  | 4055626121598 | 85369010 | CN | EC002643 | Imagen | Catálogo
1012676 | BC-500X18- 8 GY | Borna para placa de circuito impreso | Terminal de tarjetas de circuitos impresos, corriente nominal: 24 A, tensión nominal (III/2): 400 V, sección nominal: 2,5 mm², número de potenciales: 8, número de filas: 1, número de polos por fila: 8, familia de artículos: BC-X18, paso: 5 mm, tipo de conexión: Conexión por tornillo con cápsula de tracción, forma de sujeción de tornillos: L Ranura longitudinal, montaje: Soldadura por ola, dirección de conexión conductor/placa de circuito impreso: 0 °, color: gris señales, Disposición de pines: Disposición de pines lineal, Longitud del pin [P]: 3,5 mm, número de pines de soldadura por potencial: 1, tipo de embalaje: empaquetado en caja | 470.96 | 100 | AA | PCB Connectors (PCC) | AAM | AAMFPE | 100 | 100 | NO | PC | F | 15,66 | G | 0 | 0 | 0 |  | 4055626490236 | 85369010 | CN | EC002643 | Imagen | Catálogo
5453868 | BC-500X18-10 GN | Borna para placa de circuito impreso | Terminal de tarjetas de circuitos impresos, corriente nominal: 24 A, tensión nominal (III/2): 400 V, sección nominal: 2,5 mm², número de potenciales: 10, número de filas: 1, número de polos por fila: 10, familia de artículos: BC-X18, paso: 5 mm, tipo de conexión: Conexión por tornillo con cápsula de tracción, forma de sujeción de tornillos: H1L Philipps-Recess con ranura longitudinal, montaje: Soldadura por ola, dirección de conexión conductor/placa de circuito impreso: 0 °, color: verde blanquecino, Disposición de pines: Disposición de pines lineal, Longitud del pin [P]: 3,5 mm, número de pines de soldadura por potencial: 1, tipo de embalaje: empaquetado en caja | 588.7 | 100 | AA | PCB Connectors (PCC) | AAM | AAMFPE | 100 | 100 | NO | PC | F | 20,00 | G | 0 | 0 | 0 |  | 4055626116891 | 85369010 | CN | EC002643 | Imagen | Catálogo
5453813 | BC-500X18-11 BK | Borna para placa de circuito impreso | Terminal de tarjetas de circuitos impresos, corriente nominal: 24 A, tensión nominal (III/2): 400 V, sección nominal: 2,5 mm², número de potenciales: 11, número de filas: 1, número de polos por fila: 11, familia de artículos: BC-X18, paso: 5 mm, tipo de conexión: Conexión por tornillo con cápsula de tracción, forma de sujeción de tornillos: H1L Philipps-Recess con ranura longitudinal, montaje: Soldadura por ola, dirección de conexión conductor/placa de circuito impreso: 0 °, color: negro, Disposición de pines: Disposición de pines lineal, Longitud del pin [P]: 3,5 mm, número de pines de soldadura por potencial: 1, tipo de embalaje: empaquetado en caja | 647.57 | 100 | AA | PCB Connectors (PCC) | AAM | AAMFPE | 100 | 100 | NO | PC | F | 21,63 | G | 92 | 280 | 94 | MM | 4055626116860 | 85369010 | CN | EC002643 | Imagen | Catálogo
5430200 | BC-500X18-11 GN | Borna para placa de circuito impreso | Terminal de tarjetas de circuitos impresos, corriente nominal: 24 A, tensión nominal (III/2): 400 V, sección nominal: 2,5 mm², número de potenciales: 11, número de filas: 1, número de polos por fila: 11, familia de artículos: BC-X18, paso: 5 mm, tipo de conexión: Conexión por tornillo con cápsula de tracción, forma de sujeción de tornillos: H1L Philipps-Recess con ranura longitudinal, montaje: Soldadura por ola, dirección de conexión conductor/placa de circuito impreso: 0 °, color: verde blanquecino, Disposición de pines: Disposición de pines lineal, Longitud del pin [P]: 3,5 mm, número de pines de soldadura por potencial: 1, tipo de embalaje: empaquetado en caja. ¡El artículo puede alinearse con distintos números de polos! | 647.57 | 100 | AA | PCB Connectors (PCC) | AAM | AAMFPE | 100 | 100 | NO | PC | F | 21,63 | G | 0 | 0 | 0 |  | 4055626301716 | 85369010 | CN | EC002643 | Imagen | Catálogo
5453800 | BC-500X18-12 BK | Borna para placa de circuito impreso | Terminal de tarjetas de circuitos impresos, corriente nominal: 24 A, tensión nominal (III/2): 400 V, sección nominal: 2,5 mm², número de potenciales: 12, número de filas: 1, número de polos por fila: 12, familia de artículos: BC-X18, paso: 5 mm, tipo de conexión: Conexión por tornillo con cápsula de tracción, forma de sujeción de tornillos: H1L Philipps-Recess con ranura longitudinal, montaje: Soldadura por ola, dirección de conexión conductor/placa de circuito impreso: 0 °, color: negro, Disposición de pines: Disposición de pines lineal, Longitud del pin [P]: 3,5 mm, número de pines de soldadura por potencial: 1, tipo de embalaje: empaquetado en caja | 706.44 | 100 | AA | PCB Connectors (PCC) | AAM | AAMFPE | 100 | 100 | NO | PC | F | 23,64 | G | 93 | 280 | 95 | MM | 4055626116877 | 85369010 | CN | EC002643 | Imagen | Catálogo
5453923 | BC-500X18-12 GN | Borna para placa de circuito impreso | Terminal de tarjetas de circuitos impresos, corriente nominal: 24 A, tensión nominal (III/2): 400 V, sección nominal: 2,5 mm², número de potenciales: 12, número de filas: 1, número de polos por fila: 12, familia de artículos: BC-X18, paso: 5 mm, tipo de conexión: Conexión por tornillo con cápsula de tracción, forma de sujeción de tornillos: H1L Philipps-Recess con ranura longitudinal, montaje: Soldadura por ola, dirección de conexión conductor/placa de circuito impreso: 0 °, color: verde blanquecino, Disposición de pines: Disposición de pines lineal, Longitud del pin [P]: 3,5 mm, número de pines de soldadura por potencial: 1, tipo de embalaje: empaquetado en caja | 706.44 | 100 | AA | PCB Connectors (PCC) | AAM | AAMFPE | 100 | 100 | NO | PC | F | 23,32 | G | 0 | 0 | 0 |  | 4055626116907 | 85369010 | CN | EC002643 | Imagen | Catálogo
1180726 | BC-500X18-13 BK | Borna para placa de circuito impreso | Terminal de tarjetas de circuitos impresos, corriente nominal: 24 A, tensión nominal (III/2): 400 V, sección nominal: 2,5 mm², número de filas: 1, número de polos por fila: 13, familia de artículos: BC-X18, paso: 5 mm, tipo de conexión: Conexión por tornillo con cápsula de tracción, forma de sujeción de tornillos: L Ranura longitudinal, montaje: Soldadura por ola, dirección de conexión conductor/placa de circuito impreso: 0 °, color: negro, Disposición de pines: Disposición de pines lineal, Longitud del pin [P]: 3,5 mm, número de pines de soldadura por potencial: 1, tipo de embalaje: empaquetado en caja | 765.31 | 100 | AA | PCB Connectors (PCC) | AAM | AAMFPE | 100 | 2000 | NO | PC | F | 2,22 | G | 0 | 0 | 0 |  | 4063151216832 | 85369010 | CN | EC002643 | Imagen | Catálogo
5430062 | BC-500X18-14 GN | Borna para placa de circuito impreso | Terminal de tarjetas de circuitos impresos, corriente nominal: 24 A, tensión nominal (III/2): 400 V, sección nominal: 2,5 mm², número de potenciales: 14, número de filas: 1, número de polos por fila: 14, familia de artículos: BC-X18, paso: 5 mm, tipo de conexión: Conexión por tornillo con cápsula de tracción, forma de sujeción de tornillos: H1L Philipps-Recess con ranura longitudinal, montaje: Soldadura por ola, dirección de conexión conductor/placa de circuito impreso: 0 °, color: verde blanquecino, Disposición de pines: Disposición de pines lineal, Longitud del pin [P]: 3,5 mm, número de pines de soldadura por potencial: 1, tipo de embalaje: empaquetado en caja | 824.18 | 100 | AA | PCB Connectors (PCC) | AAM | AAMFPE | 100 | 100 | NO | PC | F | 27,03 | G | 0 | 0 | 0 |  | 4055626007410 | 85369010 | CN | EC002643 | Imagen | Catálogo
5452257 | BC-508X10- 2 BK | Borna para placa de circuito impreso | Terminal de tarjetas de circuitos impresos, corriente nominal: 13,5 A, tensión nominal (III/2): 400 V, sección nominal: 1,5 mm², número de potenciales: 2, número de filas: 1, número de polos por fila: 2, familia de artículos: BC-X10, paso: 5,08 mm, tipo de conexión: Conexión por tornillo con cápsula de tracción, forma de sujeción de tornillos: H1L Philipps-Recess con ranura longitudinal, montaje: Soldadura por ola, dirección de conexión conductor/placa de circuito impreso: 0 °, color: negro, Disposición de pines: Disposición de pines lineal, Longitud del pin [P]: 3,5 mm, número de pines de soldadura por potencial: 1, tipo de embalaje: empaquetado en caja | 77.58 | 100 | AA | PCB Connectors (PCC) | AAL | AALFPB | 100 | 100 | NO | PC | F | 1,97 | G | 39 | 146 | 75 | MM | 4046356853248 | 85369010 | CN | EC002643 | Imagen | Catálogo
5442206 | BC-508X10- 2 GN | Borna para placa de circuito impreso | Terminal de tarjetas de circuitos impresos, corriente nominal: 13,5 A, tensión nominal (III/2): 400 V, sección nominal: 1,5 mm², número de potenciales: 2, número de filas: 1, número de polos por fila: 2, familia de artículos: BC-X10, paso: 5,08 mm, tipo de conexión: Conexión por tornillo con cápsula de tracción, forma de sujeción de tornillos: H1L Philipps-Recess con ranura longitudinal, montaje: Soldadura por ola, dirección de conexión conductor/placa de circuito impreso: 0 °, color: verde blanquecino, Disposición de pines: Disposición de pines lineal, Longitud del pin [P]: 3,5 mm, número de pines de soldadura por potencial: 1, tipo de embalaje: empaquetado en caja | 77.58 | 100 | AA | PCB Connectors (PCC) | AAL | AALFPB | 100 | 100 | NO | PC |  | 1,94 | G | 38 | 146 | 72 | MM | 4046356829212 | 85369010 | CN | EC002643 | Imagen | Catálogo
5430360 | BC-508X10- 2 GY | Borna para placa de circuito impreso | Terminal de tarjetas de circuitos impresos, corriente nominal: 13,5 A, tensión nominal (III/2): 400 V, sección nominal: 1,5 mm², número de potenciales: 2, número de filas: 1, número de polos por fila: 2, familia de artículos: BC-X10, paso: 5,08 mm, tipo de conexión: Conexión por tornillo con cápsula de tracción, forma de sujeción de tornillos: L Ranura longitudinal, montaje: Soldadura por ola, dirección de conexión conductor/placa de circuito impreso: 0 °, color: gris señales, Disposición de pines: Disposición de pines lineal, Longitud del pin [P]: 3,5 mm, número de pines de soldadura por potencial: 1, tipo de embalaje: empaquetado en caja | 77.58 | 100 | AA | PCB Connectors (PCC) | AAL | AALFPB | 100 | 100 | NO | PC |  | 1,93 | G | 39 | 148 | 76 | MM | 4046356168625 | 85369010 | CN | EC002643 | Imagen | Catálogo
5452258 | BC-508X10- 3 BK | Borna para placa de circuito impreso | Terminal de tarjetas de circuitos impresos, corriente nominal: 13,5 A, tensión nominal (III/2): 400 V, sección nominal: 1,5 mm², número de potenciales: 3, número de filas: 1, número de polos por fila: 3, familia de artículos: BC-X10, paso: 5,08 mm, tipo de conexión: Conexión por tornillo con cápsula de tracción, forma de sujeción de tornillos: H1L Philipps-Recess con ranura longitudinal, montaje: Soldadura por ola, dirección de conexión conductor/placa de circuito impreso: 0 °, color: negro, Disposición de pines: Disposición de pines lineal, Longitud del pin [P]: 3,5 mm, número de pines de soldadura por potencial: 1, tipo de embalaje: empaquetado en caja | 116.38 | 100 | AA | PCB Connectors (PCC) | AAL | AALFPB | 100 | 100 | NO | PC | F | 2,87 | G | 39 | 146 | 75 | MM | 4046356853231 | 85369010 | CN | EC002643 | Imagen | Catálogo
5442219 | BC-508X10- 3 GN | Borna para placa de circuito impreso | Terminal de tarjetas de circuitos impresos, corriente nominal: 13,5 A, tensión nominal (III/2): 400 V, sección nominal: 1,5 mm², número de potenciales: 3, número de filas: 1, número de polos por fila: 3, familia de artículos: BC-X10, paso: 5,08 mm, tipo de conexión: Conexión por tornillo con cápsula de tracción, forma de sujeción de tornillos: H1L Philipps-Recess con ranura longitudinal, montaje: Soldadura por ola, dirección de conexión conductor/placa de circuito impreso: 0 °, color: verde blanquecino, Disposición de pines: Disposición de pines lineal, Longitud del pin [P]: 3,5 mm, número de pines de soldadura por potencial: 1, tipo de embalaje: empaquetado en caja | 116.38 | 100 | AA | PCB Connectors (PCC) | AAL | AALFPB | 100 | 100 | NO | PC |  | 2,80 | G | 39 | 147 | 73 | MM | 4046356829229 | 85369010 | CN | EC002643 | Imagen | Catálogo
5430373 | BC-508X10- 3 GY | Borna para placa de circuito impreso | Terminal de tarjetas de circuitos impresos, corriente nominal: 13,5 A, tensión nominal (III/2): 400 V, sección nominal: 1,5 mm², número de potenciales: 3, número de filas: 1, número de polos por fila: 3, familia de artículos: BC-X10, paso: 5,08 mm, tipo de conexión: Conexión por tornillo con cápsula de tracción, forma de sujeción de tornillos: H1L Philipps-Recess con ranura longitudinal, montaje: Soldadura por ola, dirección de conexión conductor/placa de circuito impreso: 0 °, color: gris señales, Disposición de pines: Disposición de pines lineal, Longitud del pin [P]: 3,5 mm, número de pines de soldadura por potencial: 1, tipo de embalaje: empaquetado en caja | 116.38 | 100 | AA | PCB Connectors (PCC) | AAL | AALFPB | 100 | 100 | NO | PC | F | 2,83 | G | 38 | 146 | 76 | MM | 4046356168632 | 85369010 | CN | EC002643 | Imagen | Catálogo
5474009 | BC-508X10- 3 GY BD:AL0-AL2 | Borna para placa de circuito impreso | Terminal de tarjetas de circuitos impresos, corriente nominal: 13,5 A, tensión nominal (III/2): 400 V, sección nominal: 1,5 mm², número de potenciales: 3, número de filas: 1, número de polos por fila: 3, familia de artículos: BC-X10, paso: 5,08 mm, tipo de conexión: Conexión por tornillo con cápsula de tracción, forma de sujeción de tornillos: H1L Philipps-Recess con ranura longitudinal, montaje: Soldadura por ola, dirección de conexión conductor/placa de circuito impreso: 0 °, color: gris señales, Disposición de pines: Disposición de pines lineal, Longitud del pin [P]: 3,5 mm, número de pines de soldadura por potencial: 1, tipo de embalaje: empaquetado en caja | 134.23 | 100 | AA | PCB Connectors (PCC) | AAL | AALFPB | 100 | 100 | NO | PC |  | 2,87 | G | 0 | 0 | 0 |  | 4055626117614 | 85369010 | CN | EC002643 | Imagen | Catálogo
5453059 | BC-508X10- 4 GN | Borna para placa de circuito impreso | Terminal de tarjetas de circuitos impresos, corriente nominal: 13,5 A, tensión nominal (III/2): 400 V, sección nominal: 1,5 mm², número de potenciales: 4, número de filas: 1, número de polos por fila: 4, familia de artículos: BC-X10, paso: 5,08 mm, tipo de conexión: Conexión por tornillo con cápsula de tracción, forma de sujeción de tornillos: H1L Philipps-Recess con ranura longitudinal, montaje: Soldadura por ola, dirección de conexión conductor/placa de circuito impreso: 0 °, color: verde blanquecino, Disposición de pines: Disposición de pines lineal, Longitud del pin [P]: 3,5 mm, número de pines de soldadura por potencial: 1, tipo de embalaje: empaquetado en caja | 155.16 | 100 | AA | PCB Connectors (PCC) | AAL | AALFPB | 100 | 1000 | NO | PC |  | 3,81 | G | 39 | 148 | 73 | MM | 4046356892834 | 85369010 | CN | EC002643 | Imagen | Catálogo
5436238 | BC-508X10- 4 GY | Borna para placa de circuito impreso | Terminal de tarjetas de circuitos impresos, corriente nominal: 13,5 A, tensión nominal (III/2): 400 V, sección nominal: 1,5 mm², número de potenciales: 4, número de filas: 1, número de polos por fila: 4, familia de artículos: BC-X10, paso: 5,08 mm, tipo de conexión: Conexión por tornillo con cápsula de tracción, forma de sujeción de tornillos: H1L Philipps-Recess con ranura longitudinal, montaje: Soldadura por ola, dirección de conexión conductor/placa de circuito impreso: 0 °, color: gris señales, Disposición de pines: Disposición de pines lineal, Longitud del pin [P]: 3,5 mm, número de pines de soldadura por potencial: 1, tipo de embalaje: empaquetado en caja | 155.16 | 100 | AA | PCB Connectors (PCC) | AAL | AALFPB | 100 | 100 | NO | PC | F | 3,81 | G | 0 | 0 | 0 |  | 4046356329606 | 85369010 | CN | EC002643 | Imagen | Catálogo
5455882 | BC-508X10- 5 BK PA1,3,5 | Borna para placa de circuito impreso | Terminal de tarjetas de circuitos impresos, corriente nominal: 13,5 A, tensión nominal (III/2): 400 V, sección nominal: 1,5 mm², número de potenciales: 3, número de filas: 1, número de polos por fila: 5, familia de artículos: BC-X10, paso: 5,08 mm, tipo de conexión: Conexión por tornillo con cápsula de tracción, forma de sujeción de tornillos: H1L Philipps-Recess con ranura longitudinal, montaje: Soldadura por ola, dirección de conexión conductor/placa de circuito impreso: 0 °, color: negro, Disposición de pines: Disposición de pines lineal, Longitud del pin [P]: 3,5 mm, número de pines de soldadura por potencial: 1, tipo de embalaje: empaquetado en caja | 193.95 | 100 | AA | PCB Connectors (PCC) | AAL | AALFPB | 100 | 100 | NO | PC | F | 4,34 | G | 0 | 0 | 0 |  | 4055626009117 | 85369010 | CN | EC002643 | Imagen | Catálogo
5436241 | BC-508X10- 5 GY | Borna para placa de circuito impreso | Terminal de tarjetas de circuitos impresos, corriente nominal: 13,5 A, tensión nominal (III/2): 400 V, sección nominal: 1,5 mm², número de potenciales: 5, número de filas: 1, número de polos por fila: 5, familia de artículos: BC-X10, paso: 5,08 mm, tipo de conexión: Conexión por tornillo con cápsula de tracción, forma de sujeción de tornillos: H1L Philipps-Recess con ranura longitudinal, montaje: Soldadura por ola, dirección de conexión conductor/placa de circuito impreso: 0 °, color: gris señales, Disposición de pines: Disposición de pines lineal, Longitud del pin [P]: 3,5 mm, número de pines de soldadura por potencial: 1, tipo de embalaje: empaquetado en caja | 193.95 | 100 | AA | PCB Connectors (PCC) | AAL | AALFPB | 100 | 100 | NO | PC | F | 5,00 | G | 53 | 220 | 76 | MM | 4046356329613 | 85369010 | CN | EC002643 | Imagen | Catálogo
5456001 | BC-508X10- 6 GN | Borna para placa de circuito impreso | Terminal de tarjetas de circuitos impresos, corriente nominal: 13,5 A, tensión nominal (III/2): 400 V, sección nominal: 1,5 mm², número de potenciales: 6, número de filas: 1, número de polos por fila: 6, familia de artículos: BC-X10, paso: 5,08 mm, tipo de conexión: Conexión por tornillo con cápsula de tracción, forma de sujeción de tornillos: H1L Philipps-Recess con ranura longitudinal, montaje: Soldadura por ola, dirección de conexión conductor/placa de circuito impreso: 0 °, color: verde blanquecino, Disposición de pines: Disposición de pines lineal, Longitud del pin [P]: 3,5 mm, número de pines de soldadura por potencial: 1, tipo de embalaje: empaquetado en caja | 232.74 | 100 | AA | PCB Connectors (PCC) | AAL | AALFPB | 100 | 1000 | NO | PC | F | 5,80 | G | 0 | 0 | 0 |  | 4055626069524 | 85369010 | CN | EC002643 | Imagen | Catálogo
5436173 | BC-508X10- 7 GY | Borna para placa de circuito impreso | Terminal de tarjetas de circuitos impresos, corriente nominal: 13,5 A, tensión nominal (III/2): 400 V, sección nominal: 1,5 mm², número de potenciales: 7, número de filas: 1, número de polos por fila: 7, familia de artículos: BC-X10, paso: 5,08 mm, tipo de conexión: Conexión por tornillo con cápsula de tracción, forma de sujeción de tornillos: H1L Philipps-Recess con ranura longitudinal, montaje: Soldadura por ola, dirección de conexión conductor/placa de circuito impreso: 0 °, color: gris señales, Disposición de pines: Disposición de pines lineal, Longitud del pin [P]: 3,5 mm, número de pines de soldadura por potencial: 1, tipo de embalaje: empaquetado en caja | 271.53 | 100 | AA | PCB Connectors (PCC) | AAL | AALFPB | 100 | 100 | NO | PC | F | 22,22 | G | 0 | 0 | 0 |  | 4046356329637 | 85369010 | CN | EC002643 | Imagen | Catálogo
5430073 | BC-508X10- 8 GN | Borna para placa de circuito impreso | Terminal de tarjetas de circuitos impresos, corriente nominal: 13,5 A, tensión nominal (III/2): 400 V, sección nominal: 1,5 mm², número de potenciales: 8, número de filas: 1, número de polos por fila: 8, familia de artículos: BC-X10, paso: 5,08 mm, tipo de conexión: Conexión por tornillo con cápsula de tracción, forma de sujeción de tornillos: H1L Philipps-Recess con ranura longitudinal, montaje: Soldadura por ola, dirección de conexión conductor/placa de circuito impreso: 0 °, color: verde blanquecino, Disposición de pines: Disposición de pines lineal, Longitud del pin [P]: 3,5 mm, número de pines de soldadura por potencial: 1, tipo de embalaje: empaquetado en caja | 310.32 | 100 | AA | PCB Connectors (PCC) | AAL | AALFPB | 100 | 100 | NO | PC |  | 7,57 | G | 50 | 220 | 75 | MM | 4055626027630 | 85369010 | CN | EC002643 | Imagen | Catálogo
5474012 | BC-508X10- 8 GY BD:H-11 | Borna para placa de circuito impreso | Terminal de tarjetas de circuitos impresos, corriente nominal: 13,5 A, tensión nominal (III/2): 400 V, sección nominal: 1,5 mm², número de potenciales: 8, número de filas: 1, número de polos por fila: 8, familia de artículos: BC-X10, paso: 5,08 mm, tipo de conexión: Conexión por tornillo con cápsula de tracción, forma de sujeción de tornillos: H1L Philipps-Recess con ranura longitudinal, montaje: Soldadura por ola, dirección de conexión conductor/placa de circuito impreso: 0 °, color: gris señales, Disposición de pines: Disposición de pines lineal, Longitud del pin [P]: 3,5 mm, número de pines de soldadura por potencial: 1, tipo de embalaje: empaquetado en caja | 357.93 | 100 | AA | PCB Connectors (PCC) | AAL | AALFPB | 100 | 100 | NO | PC | F | 7,54 | G | 0 | 0 | 0 |  | 4055626117621 | 85369010 | CN | EC002643 | Imagen | Catálogo
5436212 | BC-508X10-11 GY | Borna para placa de circuito impreso | Terminal de tarjetas de circuitos impresos, corriente nominal: 13,5 A, tensión nominal (III/2): 400 V, sección nominal: 1,5 mm², número de potenciales: 11, número de filas: 1, número de polos por fila: 11, familia de artículos: BC-X10, paso: 5,08 mm, tipo de conexión: Conexión por tornillo con cápsula de tracción, forma de sujeción de tornillos: H1L Philipps-Recess con ranura longitudinal, montaje: Soldadura por ola, dirección de conexión conductor/placa de circuito impreso: 0 °, color: gris señales, Disposición de pines: Disposición de pines lineal, Longitud del pin [P]: 3,5 mm, número de pines de soldadura por potencial: 1, tipo de embalaje: empaquetado en caja | 426.69 | 100 | AA | PCB Connectors (PCC) | AAL | AALFPB | 100 | 100 | NO | PC | F | 22,22 | G | 0 | 0 | 0 |  | 4046356330176 | 85369010 | CN | EC002643 | Imagen | Catálogo
5436225 | BC-508X10-12 GY | Borna para placa de circuito impreso | Terminal de tarjetas de circuitos impresos, corriente nominal: 13,5 A, tensión nominal (III/2): 400 V, sección nominal: 1,5 mm², número de potenciales: 12, número de filas: 1, número de polos por fila: 12, familia de artículos: BC-X10, paso: 5,08 mm, tipo de conexión: Conexión por tornillo con cápsula de tracción, forma de sujeción de tornillos: H1L Philipps-Recess con ranura longitudinal, montaje: Soldadura por ola, dirección de conexión conductor/placa de circuito impreso: 0 °, color: gris señales, Disposición de pines: Disposición de pines lineal, Longitud del pin [P]: 3,5 mm, número de pines de soldadura por potencial: 1, tipo de embalaje: empaquetado en caja | 465.48 | 100 | AA | PCB Connectors (PCC) | AAL | AALFPB | 100 | 100 | NO | PC | F | 11,05 | G | 0 | 0 | 0 |  | 4046356330183 | 85369010 | CN | EC002643 | Imagen | Catálogo
5430193 | BC-508X10-12 GY BD:1TA-5TB TS | Borna para placa de circuito impreso | Borne para placa de circuito impreso, corriente nominal: 13,5 A, tensión nominal (III/2): 400 V, sección nominal: 1,5 mm², número de potenciales: 12, número de filas: 1, número de polos por fila: 12, familia de artículos: BC-X10, paso: 5,08 mm, tipo de conexión: Conexión por tornillo con cápsula de tracción, forma de sujeción de tornillos: H1L Philipps-Recess con ranura longitudinal, montaje: Soldadura por ola, dirección de conexión conductor/placa de circuito impreso: 0 °, color: verde blanquecino, Disposición de pines: Disposición de pines lineal, Longitud del pin [P]: 3,5 mm, número de pines de soldadura por potencial: 1, tipo de embalaje: empaquetado en caja | 594.09 | 100 | AA | PCB Connectors (PCC) | AAL | AALFPB | 100 | 500 | NO | PC |  | 11.57 | G | 0 | 0 | 0 |  | 4055626266268 | 85369010 | CN | EC002643 | Imagen | Catálogo
5453017 | BC-508X10-18 GY | Borna para placa de circuito impreso | Terminal de tarjetas de circuitos impresos, corriente nominal: 13,5 A, tensión nominal (III/2): 400 V, sección nominal: 1,5 mm², número de potenciales: 18, número de filas: 1, número de polos por fila: 18, familia de artículos: BC-X10, paso: 5,08 mm, tipo de conexión: Conexión por tornillo con cápsula de tracción, forma de sujeción de tornillos: H1L Philipps-Recess con ranura longitudinal, montaje: Soldadura por ola, dirección de conexión conductor/placa de circuito impreso: 0 °, color: gris señales, Disposición de pines: Disposición de pines lineal, Longitud del pin [P]: 3,5 mm, número de pines de soldadura por potencial: 1, tipo de embalaje: empaquetado en caja | 698.22 | 100 | AA | PCB Connectors (PCC) | AAL | AALFPB | 50 | 2000 | NO | PC | F | 18,00 | G | 0 | 0 | 0 |  | 4046356892780 | 85369010 | CN | EC002643 | Imagen | Catálogo
5452261 | BC-508X14- 2 BK | Borna para placa de circuito impreso | Terminal de tarjetas de circuitos impresos, corriente nominal: 17,5 A, tensión nominal (III/2): 400 V, sección nominal: 1,5 mm², número de potenciales: 2, número de filas: 1, número de polos por fila: 2, familia de artículos: BC-X14, paso: 5,08 mm, tipo de conexión: Conexión por tornillo con cápsula de tracción, forma de sujeción de tornillos: H1L Philipps-Recess con ranura longitudinal, montaje: Soldadura por ola, dirección de conexión conductor/placa de circuito impreso: 0 °, color: negro, Disposición de pines: Disposición de pines lineal, Longitud del pin [P]: 3,5 mm, número de pines de soldadura por potencial: 1, tipo de embalaje: empaquetado en caja. ¡El artículo puede alinearse con distintos números de polos! | 96.6 | 100 | AA | PCB Connectors (PCC) | AAL | AALFPD | 100 | 100 | NO | PC | F | 2,85 | G | 38 | 147 | 74 | MM | 4046356853200 | 85369010 | CN | EC002643 | Imagen | Catálogo
5442565 | BC-508X14- 2 GN | Borna para placa de circuito impreso | Terminal de tarjetas de circuitos impresos, corriente nominal: 17,5 A, tensión nominal (III/2): 400 V, sección nominal: 1,5 mm², número de potenciales: 2, número de filas: 1, número de polos por fila: 2, familia de artículos: BC-X14, paso: 5,08 mm, tipo de conexión: Conexión por tornillo con cápsula de tracción, forma de sujeción de tornillos: H1L Philipps-Recess con ranura longitudinal, montaje: Soldadura por ola, dirección de conexión conductor/placa de circuito impreso: 0 °, color: verde blanquecino, Disposición de pines: Disposición de pines lineal, Longitud del pin [P]: 3,5 mm, número de pines de soldadura por potencial: 1, tipo de embalaje: empaquetado en caja | 96.6 | 100 | AA | PCB Connectors (PCC) | AAL | AALFPD | 100 | 100 | NO | PC |  | 2,85 | G | 38 | 147 | 75 | MM | 4046356750950 | 85369010 | CN | EC002643 | Imagen | Catálogo
5430386 | BC-508X14- 2 GY | Borna para placa de circuito impreso | Terminal de tarjetas de circuitos impresos, corriente nominal: 17,5 A, tensión nominal (III/2): 400 V, sección nominal: 1,5 mm², número de potenciales: 2, número de filas: 1, número de polos por fila: 2, familia de artículos: BC-X14, paso: 5,08 mm, tipo de conexión: Conexión por tornillo con cápsula de tracción, forma de sujeción de tornillos: L Ranura longitudinal, montaje: Soldadura por ola, dirección de conexión conductor/placa de circuito impreso: 0 °, color: gris señales, Disposición de pines: Disposición de pines lineal, Longitud del pin [P]: 3,6 mm, número de pines de soldadura por potencial: 1, tipo de embalaje: empaquetado en caja. ¡El artículo puede alinearse con distintos números de polos! | 96.6 | 100 | AA | PCB Connectors (PCC) | AAL | AALFPD | 100 | 100 | NO | PC | F | 2,83 | G | 38 | 146 | 73 | MM | 4046356168649 | 85369010 | CN | EC002643 | Imagen | Catálogo
5452262 | BC-508X14- 3 BK | Borna para placa de circuito impreso | Terminal de tarjetas de circuitos impresos, corriente nominal: 17,5 A, tensión nominal (III/2): 400 V, sección nominal: 1,5 mm², número de potenciales: 3, número de filas: 1, número de polos por fila: 3, familia de artículos: BC-X14, paso: 5,08 mm, tipo de conexión: Conexión por tornillo con cápsula de tracción, forma de sujeción de tornillos: H1L Philipps-Recess con ranura longitudinal, montaje: Soldadura por ola, dirección de conexión conductor/placa de circuito impreso: 0 °, color: negro, Disposición de pines: Disposición de pines lineal, Longitud del pin [P]: 3,5 mm, número de pines de soldadura por potencial: 1, tipo de embalaje: empaquetado en caja. ¡El artículo puede alinearse con distintos números de polos! | 144.9 | 100 | AA | PCB Connectors (PCC) | AAL | AALFPD | 100 | 100 | NO | PC | F | 4,21 | G | 49 | 114 | 87 | MM | 4046356853194 | 85369010 | CN | EC002643 | Imagen | Catálogo
5442578 | BC-508X14- 3 GN | Borna para placa de circuito impreso | Terminal de tarjetas de circuitos impresos, corriente nominal: 17,5 A, tensión nominal (III/2): 400 V, sección nominal: 1,5 mm², número de potenciales: 3, número de filas: 1, número de polos por fila: 3, familia de artículos: BC-X14, paso: 5,08 mm, tipo de conexión: Conexión por tornillo con cápsula de tracción, forma de sujeción de tornillos: H1L Philipps-Recess con ranura longitudinal, montaje: Soldadura por ola, dirección de conexión conductor/placa de circuito impreso: 0 °, color: verde blanquecino, Disposición de pines: Disposición de pines lineal, Longitud del pin [P]: 3,5 mm, número de pines de soldadura por potencial: 1, tipo de embalaje: empaquetado en caja. ¡El artículo puede alinearse con distintos números de polos! | 144.9 | 100 | AA | PCB Connectors (PCC) | AAL | AALFPD | 100 | 100 | NO | PC |  | 4,24 | G | 49 | 115 | 86 | MM | 4046356750967 | 85369010 | CN | EC002643 | Imagen | Catálogo
5430399 | BC-508X14- 3 GY | Borna para placa de circuito impreso | Terminal de tarjetas de circuitos impresos, corriente nominal: 17,5 A, tensión nominal (III/2): 400 V, sección nominal: 1,5 mm², número de potenciales: 3, número de filas: 1, número de polos por fila: 3, familia de artículos: BC-X14, paso: 5,08 mm, tipo de conexión: Conexión por tornillo con cápsula de tracción, forma de sujeción de tornillos: H1L Philipps-Recess con ranura longitudinal, montaje: Soldadura por ola, dirección de conexión conductor/placa de circuito impreso: 0 °, color: gris señales, Disposición de pines: Disposición de pines lineal, Longitud del pin [P]: 3,5 mm, número de pines de soldadura por potencial: 1, tipo de embalaje: empaquetado en caja. ¡El artículo puede alinearse con distintos números de polos! | 144.9 | 100 | AA | PCB Connectors (PCC) | AAL | AALFPD | 100 | 100 | NO | PC |  | 4,27 | G | 51 | 118 | 86 | MM | 4046356168656 | 85369010 | CN | EC002643 | Imagen | Catálogo
1840145 | BC-508X14- 4 GN | Borna para placa de circuito impreso | Terminal de tarjetas de circuitos impresos, corriente nominal: 17,5 A, tensión nominal (III/2): 400 V, sección nominal: 1,5 mm², número de potenciales: 4, número de filas: 1, número de polos por fila: 4, familia de artículos: BC-X14, paso: 5,08 mm, tipo de conexión: Conexión por tornillo con cápsula de tracción, forma de sujeción de tornillos: H1L Philipps-Recess con ranura longitudinal, montaje: Soldadura por ola, dirección de conexión conductor/placa de circuito impreso: 0 °, color: verde blanquecino, Disposición de pines: Disposición de pines lineal, Longitud del pin [P]: 3,6 mm, número de pines de soldadura por potencial: 1, tipo de embalaje: empaquetado en caja | 193.2 | 100 | AA | PCB Connectors (PCC) | AAL | AALFPD | 100 | 100 | NO | PC | F | 6,18 | G | 53 | 220 | 74 | MM | 4046356899369 | 85369010 | CN | EC002643 | Imagen | Catálogo
5436267 | BC-508X14- 4 GY | Borna para placa de circuito impreso | Terminal de tarjetas de circuitos impresos, corriente nominal: 17,5 A, tensión nominal (III/2): 400 V, sección nominal: 1,5 mm², número de potenciales: 4, número de filas: 1, número de polos por fila: 4, familia de artículos: BC-X14, paso: 5,08 mm, tipo de conexión: Conexión por tornillo con cápsula de tracción, forma de sujeción de tornillos: H1L Philipps-Recess con ranura longitudinal, montaje: Soldadura por ola, dirección de conexión conductor/placa de circuito impreso: 0 °, color: gris señales, Disposición de pines: Disposición de pines lineal, Longitud del pin [P]: 3,6 mm, número de pines de soldadura por potencial: 1, tipo de embalaje: empaquetado en caja | 193.2 | 100 | AA | PCB Connectors (PCC) | AAL | AALFPD | 100 | 100 | NO | PC | F | 5,94 | G | 54 | 221 | 76 | MM | 4046356330060 | 85369010 | CN | EC002643 | Imagen | Catálogo
5430132 | BC-508X14- 5 GN | Borna para placa de circuito impreso | Terminal de tarjetas de circuitos impresos, corriente nominal: 17,5 A, tensión nominal (III/2): 400 V, sección nominal: 1,5 mm², número de potenciales: 5, número de filas: 1, número de polos por fila: 5, familia de artículos: BC-X14, paso: 5,08 mm, tipo de conexión: Conexión por tornillo con cápsula de tracción, forma de sujeción de tornillos: H1L Philipps-Recess con ranura longitudinal, montaje: Soldadura por ola, dirección de conexión conductor/placa de circuito impreso: 0 °, color: verde blanquecino, Disposición de pines: Disposición de pines lineal, Longitud del pin [P]: 3,6 mm, número de pines de soldadura por potencial: 1, tipo de embalaje: empaquetado en caja | 241.51 | 100 | AA | PCB Connectors (PCC) | AAL | AALFPD | 100 | 100 | NO | PC | F | 7,33 | G | 0 | 0 | 0 |  | 4055626119557 | 85369010 | CN | EC002643 | Imagen | Catálogo
5436319 | BC-508X14- 9 GY | Borna para placa de circuito impreso | Terminal de tarjetas de circuitos impresos, corriente nominal: 17,5 A, tensión nominal (III/2): 400 V, sección nominal: 1,5 mm², número de potenciales: 9, número de filas: 1, número de polos por fila: 9, familia de artículos: BC-X14, paso: 5,08 mm, tipo de conexión: Conexión por tornillo con cápsula de tracción, forma de sujeción de tornillos: H1L Philipps-Recess con ranura longitudinal, montaje: Soldadura por ola, dirección de conexión conductor/placa de circuito impreso: 0 °, color: gris señales, Disposición de pines: Disposición de pines lineal, Longitud del pin [P]: 3,6 mm, número de pines de soldadura por potencial: 1, tipo de embalaje: empaquetado en caja | 434.7 | 100 | AA | PCB Connectors (PCC) | AAL | AALFPD | 100 | 2000 | NO | PC | F | 12,92 | G | 0 | 0 | 0 |  | 4046356330916 | 85369010 | CN | EC002643 | Imagen | Catálogo
5453473 | BC-508X14-10 GN | Borna para placa de circuito impreso | Terminal de tarjetas de circuitos impresos, corriente nominal: 17,5 A, tensión nominal (III/2): 400 V, sección nominal: 1,5 mm², número de potenciales: 10, número de filas: 1, número de polos por fila: 10, familia de artículos: BC-X14, paso: 5,08 mm, tipo de conexión: Conexión por tornillo con cápsula de tracción, forma de sujeción de tornillos: H1L Philipps-Recess con ranura longitudinal, montaje: Soldadura por ola, dirección de conexión conductor/placa de circuito impreso: 0 °, color: verde blanquecino, Disposición de pines: Disposición de pines lineal, Longitud del pin [P]: 3,5 mm, número de pines de soldadura por potencial: 1, tipo de embalaje: empaquetado en caja | 483 | 100 | AA | PCB Connectors (PCC) | AAL | AALFPD | 100 | 100 | NO | PC | F | 14,02 | G | 0 | 0 | 0 |  | 4046356900485 | 85369010 | CN | EC002643 | Imagen | Catálogo
5474151 | BC-508X14-12 GN | Borna para placa de circuito impreso | Terminal de tarjetas de circuitos impresos, corriente nominal: 17,5 A, tensión nominal (III/2): 400 V, sección nominal: 1,5 mm², número de potenciales: 12, número de filas: 1, número de polos por fila: 12, familia de artículos: BC-X14, paso: 5,08 mm, tipo de conexión: Conexión por tornillo con cápsula de tracción, forma de sujeción de tornillos: H1L Philipps-Recess con ranura longitudinal, montaje: Soldadura por ola, dirección de conexión conductor/placa de circuito impreso: 0 °, color: verde blanquecino, Disposición de pines: Disposición de pines lineal, Longitud del pin [P]: 3,6 mm, número de pines de soldadura por potencial: 1, tipo de embalaje: empaquetado en caja. ¡El artículo puede alinearse con distintos números de polos! | 579.6 | 100 | AA | PCB Connectors (PCC) | AAL | AALFPD | 100 | 100 | NO | PC | F | 16,00 | G | 60 | 220 | 140 | MM | 4055626137001 | 85369010 | CN | EC002643 | Imagen | Catálogo
5436393 | BC-508X14-17 GY | Borna para placa de circuito impreso | Terminal de tarjetas de circuitos impresos, corriente nominal: 17,5 A, tensión nominal (III/2): 400 V, sección nominal: 1,5 mm², número de potenciales: 17, número de filas: 1, número de polos por fila: 17, familia de artículos: BC-X14, paso: 5,08 mm, tipo de conexión: Conexión por tornillo con cápsula de tracción, forma de sujeción de tornillos: H1L Philipps-Recess con ranura longitudinal, montaje: Soldadura por ola, dirección de conexión conductor/placa de circuito impreso: 0 °, color: gris señales, Disposición de pines: Disposición de pines lineal, Longitud del pin [P]: 3,6 mm, número de pines de soldadura por potencial: 1, tipo de embalaje: empaquetado en caja | 821.11 | 100 | AA | PCB Connectors (PCC) | AAL | AALFPD | 100 | 100 | NO | PC | F | 19,50 | G | 0 | 0 | 0 |  | 4046356330992 | 85369010 | CN | EC002643 | Imagen | Catálogo
5453033 | BC-508X14-31 GY | Borna para placa de circuito impreso | Terminal de tarjetas de circuitos impresos, corriente nominal: 17,5 A, tensión nominal (III/2): 400 V, sección nominal: 1,5 mm², número de potenciales: 31, número de filas: 1, número de polos por fila: 31, familia de artículos: BC-X14, paso: 5,08 mm, tipo de conexión: Conexión por tornillo con cápsula de tracción, forma de sujeción de tornillos: H1L Philipps-Recess con ranura longitudinal, montaje: Soldadura por ola, dirección de conexión conductor/placa de circuito impreso: 0 °, color: gris señales, Disposición de pines: Disposición de pines lineal, Longitud del pin [P]: 3,6 mm, número de pines de soldadura por potencial: 1, tipo de embalaje: empaquetado en caja | 1497.31 | 100 | AA | PCB Connectors (PCC) | AAL | AALFPD | 50 | 2000 | NO | PC | F | 30,00 | G | 0 | 0 | 0 |  | 4046356892803 | 85369010 | CN | EC002643 | Imagen | Catálogo
5452263 | BC-508X18- 2 BK | Borna para placa de circuito impreso | Terminal de tarjetas de circuitos impresos, corriente nominal: 24 A, tensión nominal (III/2): 400 V, sección nominal: 2,5 mm², número de potenciales: 2, número de filas: 1, número de polos por fila: 2, familia de artículos: BC-X18, paso: 5,08 mm, tipo de conexión: Conexión por tornillo con cápsula de tracción, forma de sujeción de tornillos: H1L Philipps-Recess con ranura longitudinal, montaje: Soldadura por ola, dirección de conexión conductor/placa de circuito impreso: 0 °, color: negro, Disposición de pines: Disposición de pines lineal, Longitud del pin [P]: 3,5 mm, número de pines de soldadura por potencial: 1, tipo de embalaje: empaquetado en caja. ¡El artículo puede alinearse con distintos números de polos! | 117.74 | 100 | AA | PCB Connectors (PCC) | AAM | AAMFPD | 100 | 100 | NO | PC | F | 4,09 | G | 52 | 217 | 71 | MM | 4046356853187 | 85369010 | CN | EC002643 | Imagen | Catálogo
5442918 | BC-508X18- 2 GN | Borna para placa de circuito impreso | Terminal de tarjetas de circuitos impresos, corriente nominal: 24 A, tensión nominal (III/2): 400 V, sección nominal: 2,5 mm², número de potenciales: 2, número de filas: 1, número de polos por fila: 2, familia de artículos: BC-X18, paso: 5,08 mm, tipo de conexión: Conexión por tornillo con cápsula de tracción, forma de sujeción de tornillos: H1L Philipps-Recess con ranura longitudinal, montaje: Soldadura por ola, dirección de conexión conductor/placa de circuito impreso: 0 °, color: verde blanquecino, Disposición de pines: Disposición de pines lineal, Longitud del pin [P]: 3,5 mm, número de pines de soldadura por potencial: 1, tipo de embalaje: empaquetado en caja. ¡El artículo puede alinearse con distintos números de polos! | 117.74 | 100 | AA | PCB Connectors (PCC) | AAM | AAMFPD | 100 | 100 | NO | PC |  | 4,09 | G | 54 | 220 | 75 | MM | 4046356829250 | 85369010 | CN | EC002643 | Imagen | Catálogo
5430409 | BC-508X18- 2 GY | Borna para placa de circuito impreso | Terminal de tarjetas de circuitos impresos, corriente nominal: 24 A, tensión nominal (III/2): 400 V, sección nominal: 2,5 mm², número de potenciales: 2, número de filas: 1, número de polos por fila: 2, familia de artículos: BC-X18, paso: 5,08 mm, tipo de conexión: Conexión por tornillo con cápsula de tracción, forma de sujeción de tornillos: H1L Philipps-Recess con ranura longitudinal, montaje: Soldadura por ola, dirección de conexión conductor/placa de circuito impreso: 0 °, color: gris señales, Disposición de pines: Disposición de pines lineal, Longitud del pin [P]: 3,5 mm, número de pines de soldadura por potencial: 1, tipo de embalaje: empaquetado en caja. ¡El artículo puede alinearse con distintos números de polos! | 117.74 | 100 | AA | PCB Connectors (PCC) | AAM | AAMFPD | 100 | 100 | NO | PC |  | 4,12 | G | 54 | 219 | 74 | MM | 4046356168663 | 85369010 | CN | EC002643 | Imagen | Catálogo
5452264 | BC-508X18- 3 BK | Borna para placa de circuito impreso | Terminal de tarjetas de circuitos impresos, corriente nominal: 24 A, tensión nominal (III/2): 400 V, sección nominal: 2,5 mm², número de potenciales: 3, número de filas: 1, número de polos por fila: 3, familia de artículos: BC-X18, paso: 5,08 mm, tipo de conexión: Conexión por tornillo con cápsula de tracción, forma de sujeción de tornillos: H1L Philipps-Recess con ranura longitudinal, montaje: Soldadura por ola, dirección de conexión conductor/placa de circuito impreso: 0 °, color: negro, Disposición de pines: Disposición de pines lineal, Longitud del pin [P]: 3,5 mm, número de pines de soldadura por potencial: 1, tipo de embalaje: empaquetado en caja. ¡El artículo puede alinearse con distintos números de polos! | 176.61 | 100 | AA | PCB Connectors (PCC) | AAM | AAMFPD | 100 | 100 | NO | PC |  | 5,97 | G | 53 | 220 | 74 | MM | 4046356853170 | 85369010 | CN | EC002643 | Imagen | Catálogo
5441142 | BC-508X18- 3 GN | Borna para placa de circuito impreso | Terminal de tarjetas de circuitos impresos, corriente nominal: 24 A, tensión nominal (III/2): 400 V, sección nominal: 2,5 mm², número de potenciales: 3, número de filas: 1, número de polos por fila: 3, familia de artículos: BC-X18, paso: 5,08 mm, tipo de conexión: Conexión por tornillo con cápsula de tracción, forma de sujeción de tornillos: H1L Philipps-Recess con ranura longitudinal, montaje: Soldadura por ola, dirección de conexión conductor/placa de circuito impreso: 0 °, color: verde blanquecino, Disposición de pines: Disposición de pines lineal, Longitud del pin [P]: 3,5 mm, número de pines de soldadura por potencial: 1, tipo de embalaje: empaquetado en caja. ¡El artículo puede alinearse con distintos números de polos! | 176.61 | 100 | AA | PCB Connectors (PCC) | AAM | AAMFPD | 100 | 100 | NO | PC |  | 5,98 | G | 53 | 220 | 74 | MM | 4046356524216 | 85369010 | CN | EC002643 | Imagen | Catálogo
1012899 | BC-508X18- 3 GN PA1,3 | Borna para placa de circuito impreso | Terminal de tarjetas de circuitos impresos, corriente nominal: 24 A, tensión nominal (III/2): 400 V, sección nominal: 2,5 mm², número de potenciales: 2, número de filas: 1, número de polos por fila: 3, familia de artículos: BC-X18, paso: 5,08 mm, tipo de conexión: Conexión por tornillo con cápsula de tracción, forma de sujeción de tornillos: H1L Philipps-Recess con ranura longitudinal, montaje: Soldadura por ola, dirección de conexión conductor/placa de circuito impreso: 0 °, color: verde blanquecino, Disposición de pines: Disposición de pines lineal, Longitud del pin [P]: 3,5 mm, número de pines de soldadura por potencial: 1, tipo de embalaje: empaquetado en caja | 176.61 | 100 | AA | PCB Connectors (PCC) | AAM | AAMFPD | 100 | 2000 | NO | PC | F | 4,51 | G | 0 | 0 | 0 |  | 4055626490359 | 85369010 | CN | EC002643 | Imagen | Catálogo
5430412 | BC-508X18- 3 GY | Borna para placa de circuito impreso | Terminal de tarjetas de circuitos impresos, corriente nominal: 24 A, tensión nominal (III/2): 400 V, sección nominal: 2,5 mm², número de potenciales: 3, número de filas: 1, número de polos por fila: 3, familia de artículos: BC-X18, paso: 5,08 mm, tipo de conexión: Conexión por tornillo con cápsula de tracción, forma de sujeción de tornillos: H1L Philipps-Recess con ranura longitudinal, montaje: Soldadura por ola, dirección de conexión conductor/placa de circuito impreso: 0 °, color: gris señales, Disposición de pines: Disposición de pines lineal, Longitud del pin [P]: 3,5 mm, número de pines de soldadura por potencial: 1, tipo de embalaje: empaquetado en caja. ¡El artículo puede alinearse con distintos números de polos! | 176.61 | 100 | AA | PCB Connectors (PCC) | AAM | AAMFPD | 100 | 100 | NO | PC | F | 5,97 | G | 0 | 0 | 0 |  | 4046356168670 | 85369010 | CN | EC002643 | Imagen | Catálogo
5452265 | BC-508X18- 4 BK | Borna para placa de circuito impreso | Terminal de tarjetas de circuitos impresos, corriente nominal: 24 A, tensión nominal (III/2): 400 V, sección nominal: 2,5 mm², número de potenciales: 4, número de filas: 1, número de polos por fila: 4, familia de artículos: BC-X18, paso: 5,08 mm, tipo de conexión: Conexión por tornillo con cápsula de tracción, forma de sujeción de tornillos: H1L Philipps-Recess con ranura longitudinal, montaje: Soldadura por ola, dirección de conexión conductor/placa de circuito impreso: 0 °, color: negro, Disposición de pines: Disposición de pines lineal, Longitud del pin [P]: 3,5 mm, número de pines de soldadura por potencial: 1, tipo de embalaje: empaquetado en caja | 235.48 | 100 | AA | PCB Connectors (PCC) | AAM | AAMFPD | 100 | 100 | NO | PC | F | 8,00 | G | 0 | 0 | 0 |  | 4046356853163 | 85369010 | CN | EC002643 | Imagen | Catálogo
5441168 | BC-508X18- 4 GN | Borna para placa de circuito impreso | Terminal de tarjetas de circuitos impresos, corriente nominal: 24 A, tensión nominal (III/2): 400 V, sección nominal: 2,5 mm², número de potenciales: 4, número de filas: 1, número de polos por fila: 4, familia de artículos: BC-X18, paso: 5,08 mm, tipo de conexión: Conexión por tornillo con cápsula de tracción, forma de sujeción de tornillos: H1L Philipps-Recess con ranura longitudinal, montaje: Soldadura por ola, dirección de conexión conductor/placa de circuito impreso: 0 °, color: verde blanquecino, Disposición de pines: Disposición de pines lineal, Longitud del pin [P]: 3,5 mm, número de pines de soldadura por potencial: 1, tipo de embalaje: empaquetado en caja | 235.48 | 100 | AA | PCB Connectors (PCC) | AAM | AAMFPD | 100 | 100 | NO | PC |  | 8,02 | G | 54 | 213 | 96 | MM | 4046356524230 | 85369010 | CN | EC002643 | Imagen | Catálogo
5430077 | BC-508X18- 5 GN | Borna para placa de circuito impreso | Terminal de tarjetas de circuitos impresos, corriente nominal: 24 A, tensión nominal (III/2): 400 V, sección nominal: 2,5 mm², número de potenciales: 5, número de filas: 1, número de polos por fila: 5, familia de artículos: BC-X18, paso: 5,08 mm, tipo de conexión: Conexión por tornillo con cápsula de tracción, forma de sujeción de tornillos: H1L Philipps-Recess con ranura longitudinal, montaje: Soldadura por ola, dirección de conexión conductor/placa de circuito impreso: 0 °, color: verde blanquecino, Disposición de pines: Disposición de pines lineal, Longitud del pin [P]: 3,5 mm, número de pines de soldadura por potencial: 1, tipo de embalaje: empaquetado en caja | 294.35 | 100 | AA | PCB Connectors (PCC) | AAM | AAMFPD | 100 | 100 | NO | PC | F | 22,22 | G | 0 | 0 | 0 |  | 4055626038773 | 85369010 | CN | EC002643 | Imagen | Catálogo
5436555 | BC-508X18- 6 GY | Borna para placa de circuito impreso | Terminal de tarjetas de circuitos impresos, corriente nominal: 24 A, tensión nominal (III/2): 400 V, sección nominal: 2,5 mm², número de potenciales: 6, número de filas: 1, número de polos por fila: 6, familia de artículos: BC-X18, paso: 5,08 mm, tipo de conexión: Conexión por tornillo con cápsula de tracción, forma de sujeción de tornillos: H1L Philipps-Recess con ranura longitudinal, montaje: Soldadura por ola, dirección de conexión conductor/placa de circuito impreso: 0 °, color: gris señales, Disposición de pines: Disposición de pines lineal, Longitud del pin [P]: 3,5 mm, número de pines de soldadura por potencial: 1, tipo de embalaje: empaquetado en caja | 353.21 | 100 | AA | PCB Connectors (PCC) | AAM | AAMFPD | 100 | 100 | NO | PC | F | 11,86 | G | 0 | 0 | 0 |  | 4046356331180 | 85369010 | CN | EC002643 | Imagen | Catálogo
5430078 | BC-508X18- 7 GN | Borna para placa de circuito impreso | Terminal de tarjetas de circuitos impresos, corriente nominal: 24 A, tensión nominal (III/2): 400 V, sección nominal: 2,5 mm², número de potenciales: 7, número de filas: 1, número de polos por fila: 7, familia de artículos: BC-X18, paso: 5,08 mm, tipo de conexión: Conexión por tornillo con cápsula de tracción, forma de sujeción de tornillos: H1L Philipps-Recess con ranura longitudinal, montaje: Soldadura por ola, dirección de conexión conductor/placa de circuito impreso: 0 °, color: verde blanquecino, Disposición de pines: Disposición de pines lineal, Longitud del pin [P]: 3,5 mm, número de pines de soldadura por potencial: 1, tipo de embalaje: empaquetado en caja | 412.09 | 100 | AA | PCB Connectors (PCC) | AAM | AAMFPD | 50 | 50 | NO | PC | F | 22,22 | G | 0 | 0 | 0 |  | 4055626038766 | 85369010 | CN | EC002643 | Imagen | Catálogo
5436568 | BC-508X18- 7 GY | Borna para placa de circuito impreso | Terminal de tarjetas de circuitos impresos, corriente nominal: 24 A, tensión nominal (III/2): 400 V, sección nominal: 2,5 mm², número de potenciales: 7, número de filas: 1, número de polos por fila: 7, familia de artículos: BC-X18, paso: 5,08 mm, tipo de conexión: Conexión por tornillo con cápsula de tracción, forma de sujeción de tornillos: H1L Philipps-Recess con ranura longitudinal, montaje: Soldadura por ola, dirección de conexión conductor/placa de circuito impreso: 0 °, color: gris señales, Disposición de pines: Disposición de pines lineal, Longitud del pin [P]: 3,5 mm, número de pines de soldadura por potencial: 1, tipo de embalaje: empaquetado en caja | 412.09 | 100 | AA | PCB Connectors (PCC) | AAM | AAMFPD | 100 | 100 | NO | PC | F | 22,22 | G | 0 | 0 | 0 |  | 4046356331197 | 85369010 | CN | EC002643 | Imagen | Catálogo
5452266 | BC-508X18- 8 BK | Borna para placa de circuito impreso | Terminal de tarjetas de circuitos impresos, corriente nominal: 24 A, tensión nominal (III/2): 400 V, sección nominal: 2,5 mm², número de potenciales: 8, número de filas: 1, número de polos por fila: 8, familia de artículos: BC-X18, paso: 5,08 mm, tipo de conexión: Conexión por tornillo con cápsula de tracción, forma de sujeción de tornillos: H1L Philipps-Recess con ranura longitudinal, montaje: Soldadura por ola, dirección de conexión conductor/placa de circuito impreso: 0 °, color: negro, Disposición de pines: Disposición de pines lineal, Longitud del pin [P]: 3,5 mm, número de pines de soldadura por potencial: 1, tipo de embalaje: empaquetado en caja | 470.96 | 100 | AA | PCB Connectors (PCC) | AAM | AAMFPD | 100 | 100 | NO | PC | F | 15,60 | G | 0 | 0 | 0 |  | 4046356853156 | 85369010 | CN | EC002643 | Imagen | Catálogo
5441155 | BC-508X18- 8 GN | Borna para placa de circuito impreso | Terminal de tarjetas de circuitos impresos, corriente nominal: 24 A, tensión nominal (III/2): 400 V, sección nominal: 2,5 mm², número de potenciales: 8, número de filas: 1, número de polos por fila: 8, familia de artículos: BC-X18, paso: 5,08 mm, tipo de conexión: Conexión por tornillo con cápsula de tracción, forma de sujeción de tornillos: H1L Philipps-Recess con ranura longitudinal, montaje: Soldadura por ola, dirección de conexión conductor/placa de circuito impreso: 0 °, color: verde blanquecino, Disposición de pines: Disposición de pines lineal, Longitud del pin [P]: 3,5 mm, número de pines de soldadura por potencial: 1, tipo de embalaje: empaquetado en caja | 470.96 | 100 | AA | PCB Connectors (PCC) | AAM | AAMFPD | 100 | 100 | NO | PC | F | 15,00 | G | 0 | 0 | 0 |  | 4046356524223 | 85369010 | CN | EC002643 | Imagen | Catálogo
5436571 | BC-508X18- 8 GY | Borna para placa de circuito impreso | Terminal de tarjetas de circuitos impresos, corriente nominal: 24 A, tensión nominal (III/2): 400 V, sección nominal: 2,5 mm², número de potenciales: 8, número de filas: 1, número de polos por fila: 8, familia de artículos: BC-X18, paso: 5,08 mm, tipo de conexión: Conexión por tornillo con cápsula de tracción, forma de sujeción de tornillos: H1L Philipps-Recess con ranura longitudinal, montaje: Soldadura por ola, dirección de conexión conductor/placa de circuito impreso: 0 °, color: gris señales, Disposición de pines: Disposición de pines lineal, Longitud del pin [P]: 3,5 mm, número de pines de soldadura por potencial: 1, tipo de embalaje: empaquetado en caja | 470.96 | 100 | AA | PCB Connectors (PCC) | AAM | AAMFPD | 100 | 100 | NO | PC | F | 15,72 | G | 0 | 0 | 0 |  | 4046356331203 | 85369010 | CN | EC002643 | Imagen | Catálogo
1012355 | BC-508X18- 9 GN | Borna para placa de circuito impreso | Terminal de tarjetas de circuitos impresos, corriente nominal: 24 A, tensión nominal (III/2): 400 V, sección nominal: 2,5 mm², número de potenciales: 9, número de filas: 1, número de polos por fila: 9, familia de artículos: BC-X18, paso: 5,08 mm, tipo de conexión: Conexión por tornillo con cápsula de tracción, forma de sujeción de tornillos: H1L Philipps-Recess con ranura longitudinal, montaje: Soldadura por ola, dirección de conexión conductor/placa de circuito impreso: 0 °, color: verde blanquecino, Disposición de pines: Disposición de pines lineal, Longitud del pin [P]: 3,5 mm, número de pines de soldadura por potencial: 1, tipo de embalaje: empaquetado en caja | 529.83 | 100 | AA | PCB Connectors (PCC) | AAM | AAMFPD | 100 | 100 | NO | PC | F | 17,52 | G | 0 | 0 | 0 |  | 4055626489278 | 85369010 | CN | EC002643 | Imagen | Catálogo
5436597 | BC-508X18-10 GY | Borna para placa de circuito impreso | Terminal de tarjetas de circuitos impresos, corriente nominal: 24 A, tensión nominal (III/2): 400 V, sección nominal: 2,5 mm², número de potenciales: 10, número de filas: 1, número de polos por fila: 10, familia de artículos: BC-X18, paso: 5,08 mm, tipo de conexión: Conexión por tornillo con cápsula de tracción, forma de sujeción de tornillos: H1L Philipps-Recess con ranura longitudinal, montaje: Soldadura por ola, dirección de conexión conductor/placa de circuito impreso: 0 °, color: gris señales, Disposición de pines: Disposición de pines lineal, Longitud del pin [P]: 3,5 mm, número de pines de soldadura por potencial: 1, tipo de embalaje: empaquetado en caja | 588.7 | 100 | AA | PCB Connectors (PCC) | AAM | AAMFPD | 100 | 100 | NO | PC | F | 22,22 | G | 0 | 0 | 0 |  | 4046356331227 | 85369010 | CN | EC002643 | Imagen | Catálogo
5436607 | BC-508X18-11 GY | Borna para placa de circuito impreso | Terminal de tarjetas de circuitos impresos, corriente nominal: 24 A, tensión nominal (III/2): 400 V, sección nominal: 2,5 mm², número de potenciales: 11, número de filas: 1, número de polos por fila: 11, familia de artículos: BC-X18, paso: 5,08 mm, tipo de conexión: Conexión por tornillo con cápsula de tracción, forma de sujeción de tornillos: H1L Philipps-Recess con ranura longitudinal, montaje: Soldadura por ola, dirección de conexión conductor/placa de circuito impreso: 0 °, color: gris señales, Disposición de pines: Disposición de pines lineal, Longitud del pin [P]: 3,5 mm, número de pines de soldadura por potencial: 1, tipo de embalaje: empaquetado en caja | 647.57 | 100 | AA | PCB Connectors (PCC) | AAM | AAMFPD | 100 | 100 | NO | PC | F | 22,22 | G | 0 | 0 | 0 |  | 4046356331234 | 85369010 | CN | EC002643 | Imagen | Catálogo
5452008 | BCH-350H- 2 BK | Carcasa de base para placa de circuito impreso | Carcasa base placa de circuito impreso, sección nominal: 1,5 mm², color: negro, corriente nominal: 8 A, tensión nominal (III/2): 160 V, superficie de contacto: Sn, tipo de conexión del contacto: Macho, número de potenciales: 2, número de filas: 1, número de polos: 2, número de conexiones: 2, familia de artículos: BCH-H, paso: 3,5 mm, montaje: Soldadura por ola, disposición de pines: Disposición de pines lineal, longitud del pin [P]: 3,4 mm, número de pines de soldadura por potencial: 1, sistema enchufable: BASICLINE 1,5, Orientación de la cara enchufable: Estándar, bloqueo: sin, tipo de sujeción: sin, tipo de embalaje: empaquetado en caja | 61.13 | 100 | AA | PCB Connectors (PCC) | AAB | AABSXA | 100 | 100 | NO | PC |  | 0,59 | G | 32 | 107 | 55 | MM | 4046356855730 | 85366930 | CN | EC002637 | Imagen | Catálogo
5441346 | BCH-350H- 2 GN | Carcasa de base para placa de circuito impreso | Carcasa base placa de circuito impreso, sección nominal: 1,5 mm², color: verde blanquecino, corriente nominal: 8 A, tensión nominal (III/2): 160 V, superficie de contacto: Sn, tipo de conexión del contacto: Macho, número de potenciales: 2, número de filas: 1, número de polos: 2, número de conexiones: 2, familia de artículos: BCH-H, paso: 3,5 mm, montaje: Soldadura por ola, disposición de pines: Disposición de pines lineal, longitud del pin [P]: 3,4 mm, número de pines de soldadura por potencial: 1, sistema enchufable: BASICLINE 1,5, Orientación de la cara enchufable: Estándar, bloqueo: sin, tipo de sujeción: sin, tipo de embalaje: empaquetado en caja | 61.13 | 100 | AA | PCB Connectors (PCC) | AAB | AABSXA | 100 | 100 | NO | PC |  | 0,57 | G | 34 | 107 | 56 | MM | 4046356524056 | 85366930 | CN | EC002637 | Imagen | Catálogo
5430425 | BCH-350H- 2 GY | Carcasa de base para placa de circuito impreso | Carcasa base placa de circuito impreso, sección nominal: 1,5 mm², color: gris señales, corriente nominal: 8 A, tensión nominal (III/2): 160 V, superficie de contacto: Sn, tipo de conexión del contacto: Macho, número de potenciales: 2, número de filas: 1, número de polos: 2, número de conexiones: 2, familia de artículos: BCH-H, paso: 3,5 mm, montaje: Soldadura por ola, disposición de pines: Disposición de pines lineal, longitud del pin [P]: 3,4 mm, número de pines de soldadura por potencial: 1, sistema enchufable: BASICLINE 1,5, Orientación de la cara enchufable: Estándar, bloqueo: sin, tipo de sujeción: sin, tipo de embalaje: empaquetado en caja | 61.13 | 100 | AA | PCB Connectors (PCC) | AAB | AABSXA | 100 | 100 | NO | PC | F | 0,57 | G | 32 | 110 | 55 | MM | 4046356323246 | 85366930 | CN | EC002637 | Imagen | Catálogo
5452009 | BCH-350H- 3 BK | Carcasa de base para placa de circuito impreso | Carcasa base placa de circuito impreso, sección nominal: 1,5 mm², color: negro, corriente nominal: 8 A, tensión nominal (III/2): 160 V, superficie de contacto: Sn, tipo de conexión del contacto: Macho, número de potenciales: 3, número de filas: 1, número de polos: 3, número de conexiones: 3, familia de artículos: BCH-H, paso: 3,5 mm, montaje: Soldadura por ola, disposición de pines: Disposición de pines lineal, longitud del pin [P]: 3,4 mm, número de pines de soldadura por potencial: 1, sistema enchufable: BASICLINE 1,5, Orientación de la cara enchufable: Estándar, bloqueo: sin, tipo de sujeción: sin, tipo de embalaje: empaquetado en caja | 91.7 | 100 | AA | PCB Connectors (PCC) | AAB | AABSXA | 100 | 100 | NO | PC | F | 0,80 | G | 37 | 145 | 70 | MM | 4046356855723 | 85366930 | CN | EC002637 | Imagen | Catálogo
5441359 | BCH-350H- 3 GN | Carcasa de base para placa de circuito impreso | Carcasa base placa de circuito impreso, sección nominal: 1,5 mm², color: verde blanquecino, corriente nominal: 8 A, tensión nominal (III/2): 160 V, superficie de contacto: Sn, tipo de conexión del contacto: Macho, número de potenciales: 3, número de filas: 1, número de polos: 3, número de conexiones: 3, familia de artículos: BCH-H, paso: 3,5 mm, montaje: Soldadura por ola, disposición de pines: Disposición de pines lineal, longitud del pin [P]: 3,4 mm, número de pines de soldadura por potencial: 1, sistema enchufable: BASICLINE 1,5, Orientación de la cara enchufable: Estándar, bloqueo: sin, tipo de sujeción: sin, tipo de embalaje: empaquetado en caja | 91.7 | 100 | AA | PCB Connectors (PCC) | AAB | AABSXA | 100 | 100 | NO | PC |  | 0,81 | G | 38 | 146 | 72 | MM | 4046356524063 | 85366930 | CN | EC002637 | Imagen | Catálogo
5430438 | BCH-350H- 3 GY | Carcasa de base para placa de circuito impreso | Carcasa base placa de circuito impreso, sección nominal: 1,5 mm², color: gris señales, corriente nominal: 8 A, tensión nominal (III/2): 160 V, superficie de contacto: Sn, tipo de conexión del contacto: Macho, número de potenciales: 3, número de filas: 1, número de polos: 3, número de conexiones: 3, familia de artículos: BCH-H, paso: 3,5 mm, montaje: Soldadura por ola, disposición de pines: Disposición de pines lineal, longitud del pin [P]: 3,4 mm, número de pines de soldadura por potencial: 1, sistema enchufable: BASICLINE 1,5, Orientación de la cara enchufable: Estándar, bloqueo: sin, tipo de sujeción: sin, tipo de embalaje: empaquetado en caja | 91.7 | 100 | AA | PCB Connectors (PCC) | AAB | AABSXA | 100 | 100 | NO | PC |  | 0,81 | G | 38 | 147 | 73 | MM | 4046356323253 | 85366930 | CN | EC002637 | Imagen | Catálogo
5452010 | BCH-350H- 4 BK | Carcasa de base para placa de circuito impreso | Carcasa base placa de circuito impreso, sección nominal: 1,5 mm², color: negro, corriente nominal: 8 A, tensión nominal (III/2): 160 V, superficie de contacto: Sn, tipo de conexión del contacto: Macho, número de potenciales: 4, número de filas: 1, número de polos: 4, número de conexiones: 4, familia de artículos: BCH-H, paso: 3,5 mm, montaje: Soldadura por ola, disposición de pines: Disposición de pines lineal, longitud del pin [P]: 3,4 mm, número de pines de soldadura por potencial: 1, sistema enchufable: BASICLINE 1,5, Orientación de la cara enchufable: Estándar, bloqueo: sin, tipo de sujeción: sin, tipo de embalaje: empaquetado en caja | 122.26 | 100 | AA | PCB Connectors (PCC) | AAB | AABSXA | 100 | 100 | NO | PC | F | 1,04 | G | 39 | 146 | 74 | MM | 4046356855716 | 85366930 | CN | EC002637 | Imagen | Catálogo
5441362 | BCH-350H- 4 GN | Carcasa de base para placa de circuito impreso | Carcasa base placa de circuito impreso, sección nominal: 1,5 mm², color: verde blanquecino, corriente nominal: 8 A, tensión nominal (III/2): 160 V, superficie de contacto: Sn, tipo de conexión del contacto: Macho, número de potenciales: 4, número de filas: 1, número de polos: 4, número de conexiones: 4, familia de artículos: BCH-H, paso: 3,5 mm, montaje: Soldadura por ola, disposición de pines: Disposición de pines lineal, longitud del pin [P]: 3,4 mm, número de pines de soldadura por potencial: 1, sistema enchufable: BASICLINE 1,5, Orientación de la cara enchufable: Estándar, bloqueo: sin, tipo de sujeción: sin, tipo de embalaje: empaquetado en caja | 122.26 | 100 | AA | PCB Connectors (PCC) | AAB | AABSXA | 100 | 100 | NO | PC |  | 0,99 | G | 39 | 147 | 73 | MM | 4046356524070 | 85366930 | CN | EC002637 | Imagen | Catálogo
5430441 | BCH-350H- 4 GY | Carcasa de base para placa de circuito impreso | Carcasa base placa de circuito impreso, sección nominal: 1,5 mm², color: gris señales, corriente nominal: 8 A, tensión nominal (III/2): 160 V, superficie de contacto: Sn, tipo de conexión del contacto: Macho, número de potenciales: 4, número de filas: 1, número de polos: 4, número de conexiones: 4, familia de artículos: BCH-H, paso: 3,5 mm, montaje: Soldadura por ola, disposición de pines: Disposición de pines lineal, longitud del pin [P]: 3,4 mm, número de pines de soldadura por potencial: 1, sistema enchufable: BASICLINE 1,5, Orientación de la cara enchufable: Estándar, bloqueo: sin, tipo de sujeción: sin, tipo de embalaje: empaquetado en caja | 122.26 | 100 | AA | PCB Connectors (PCC) | AAB | AABSXA | 100 | 100 | NO | PC | F | 1,02 | G | 38 | 145 | 73 | MM | 4046356323260 | 85366930 | CN | EC002637 | Imagen | Catálogo
5452011 | BCH-350H- 5 BK | Carcasa de base para placa de circuito impreso | Carcasa base placa de circuito impreso, sección nominal: 1,5 mm², color: negro, corriente nominal: 8 A, tensión nominal (III/2): 160 V, superficie de contacto: Sn, tipo de conexión del contacto: Macho, número de potenciales: 5, número de filas: 1, número de polos: 5, número de conexiones: 5, familia de artículos: BCH-H, paso: 3,5 mm, montaje: Soldadura por ola, disposición de pines: Disposición de pines lineal, longitud del pin [P]: 3,4 mm, número de pines de soldadura por potencial: 1, sistema enchufable: BASICLINE 1,5, Orientación de la cara enchufable: Estándar, bloqueo: sin, tipo de sujeción: sin, tipo de embalaje: empaquetado en caja | 152.83 | 100 | AA | PCB Connectors (PCC) | AAB | AABSXA | 100 | 100 | NO | PC | F | 1,17 | G | 39 | 146 | 72 | MM | 4046356855709 | 85366930 | CN | EC002637 | Imagen | Catálogo
5441375 | BCH-350H- 5 GN | Carcasa de base para placa de circuito impreso | Carcasa base placa de circuito impreso, sección nominal: 1,5 mm², color: verde blanquecino, corriente nominal: 8 A, tensión nominal (III/2): 160 V, superficie de contacto: Sn, tipo de conexión del contacto: Macho, número de potenciales: 5, número de filas: 1, número de polos: 5, número de conexiones: 5, familia de artículos: BCH-H, paso: 3,5 mm, montaje: Soldadura por ola, disposición de pines: Disposición de pines lineal, longitud del pin [P]: 3,4 mm, número de pines de soldadura por potencial: 1, sistema enchufable: BASICLINE 1,5, Orientación de la cara enchufable: Estándar, bloqueo: sin, tipo de sujeción: sin, tipo de embalaje: empaquetado en caja | 152.83 | 100 | AA | PCB Connectors (PCC) | AAB | AABSXA | 100 | 100 | NO | PC |  | 1,18 | G | 48 | 116 | 78 | MM | 4046356524087 | 85366930 | CN | EC002637 | Imagen | Catálogo
5430454 | BCH-350H- 5 GY | Carcasa de base para placa de circuito impreso | Carcasa base placa de circuito impreso, sección nominal: 1,5 mm², color: gris señales, corriente nominal: 8 A, tensión nominal (III/2): 160 V, superficie de contacto: Sn, tipo de conexión del contacto: Macho, número de potenciales: 5, número de filas: 1, número de polos: 5, número de conexiones: 5, familia de artículos: BCH-H, paso: 3,5 mm, montaje: Soldadura por ola, disposición de pines: Disposición de pines lineal, longitud del pin [P]: 3,4 mm, número de pines de soldadura por potencial: 1, sistema enchufable: BASICLINE 1,5, Orientación de la cara enchufable: Estándar, bloqueo: sin, tipo de sujeción: sin, tipo de embalaje: empaquetado en caja | 152.83 | 100 | AA | PCB Connectors (PCC) | AAB | AABSXA | 100 | 100 | NO | PC | F | 1,23 | G | 39 | 147 | 72 | MM | 4046356323376 | 85366930 | CN | EC002637 | Imagen | Catálogo
5452012 | BCH-350H- 6 BK | Carcasa de base para placa de circuito impreso | Carcasa base placa de circuito impreso, sección nominal: 1,5 mm², color: negro, corriente nominal: 8 A, tensión nominal (III/2): 160 V, superficie de contacto: Sn, tipo de conexión del contacto: Macho, número de potenciales: 6, número de filas: 1, número de polos: 6, número de conexiones: 6, familia de artículos: BCH-H, paso: 3,5 mm, montaje: Soldadura por ola, disposición de pines: Disposición de pines lineal, longitud del pin [P]: 3,4 mm, número de pines de soldadura por potencial: 1, sistema enchufable: BASICLINE 1,5, Orientación de la cara enchufable: Estándar, bloqueo: sin, tipo de sujeción: sin, tipo de embalaje: empaquetado en caja | 183.39 | 100 | AA | PCB Connectors (PCC) | AAB | AABSXA | 100 | 100 | NO | PC | F | 1,55 | G | 50 | 115 | 87 | MM | 4046356855693 | 85366930 | CN | EC002637 | Imagen | Catálogo
5441388 | BCH-350H- 6 GN | Carcasa de base para placa de circuito impreso | Carcasa base placa de circuito impreso, sección nominal: 1,5 mm², color: verde blanquecino, corriente nominal: 8 A, tensión nominal (III/2): 160 V, superficie de contacto: Sn, tipo de conexión del contacto: Macho, número de potenciales: 6, número de filas: 1, número de polos: 6, número de conexiones: 6, familia de artículos: BCH-H, paso: 3,5 mm, montaje: Soldadura por ola, disposición de pines: Disposición de pines lineal, longitud del pin [P]: 3,4 mm, número de pines de soldadura por potencial: 1, sistema enchufable: BASICLINE 1,5, Orientación de la cara enchufable: Estándar, bloqueo: sin, tipo de sujeción: sin, tipo de embalaje: empaquetado en caja | 183.39 | 100 | AA | PCB Connectors (PCC) | AAB | AABSXA | 100 | 100 | NO | PC |  | 1,56 | G | 52 | 114 | 89 | MM | 4046356524094 | 85366930 | CN | EC002637 | Imagen | Catálogo
5430467 | BCH-350H- 6 GY | Carcasa de base para placa de circuito impreso | Carcasa base placa de circuito impreso, sección nominal: 1,5 mm², color: gris señales, corriente nominal: 8 A, tensión nominal (III/2): 160 V, superficie de contacto: Sn, tipo de conexión del contacto: Macho, número de potenciales: 6, número de filas: 1, número de polos: 6, número de conexiones: 6, familia de artículos: BCH-H, paso: 3,5 mm, montaje: Soldadura por ola, disposición de pines: Disposición de pines lineal, longitud del pin [P]: 3,4 mm, número de pines de soldadura por potencial: 1, sistema enchufable: BASICLINE 1,5, Orientación de la cara enchufable: Estándar, bloqueo: sin, tipo de sujeción: sin, tipo de embalaje: empaquetado en caja | 183.39 | 100 | AA | PCB Connectors (PCC) | AAB | AABSXA | 100 | 100 | NO | PC | F | 1,42 | G | 49 | 116 | 87 | MM | 4046356323383 | 85366930 | CN | EC002637 | Imagen | Catálogo
5452013 | BCH-350H- 7 BK | Carcasa de base para placa de circuito impreso | Carcasa base placa de circuito impreso, sección nominal: 1,5 mm², color: negro, corriente nominal: 8 A, tensión nominal (III/2): 160 V, superficie de contacto: Sn, tipo de conexión del contacto: Macho, número de potenciales: 7, número de filas: 1, número de polos: 7, número de conexiones: 7, familia de artículos: BCH-H, paso: 3,5 mm, montaje: Soldadura por ola, disposición de pines: Disposición de pines lineal, longitud del pin [P]: 3,4 mm, número de pines de soldadura por potencial: 1, sistema enchufable: BASICLINE 1,5, Orientación de la cara enchufable: Estándar, bloqueo: sin, tipo de sujeción: sin, tipo de embalaje: empaquetado en caja | 213.96 | 100 | AA | PCB Connectors (PCC) | AAB | AABSXA | 100 | 100 | NO | PC | F | 1,66 | G | 50 | 220 | 70 | MM | 4046356855686 | 85366930 | CN | EC002637 | Imagen | Catálogo
5443645 | BCH-350H- 7 GN | Carcasa de base para placa de circuito impreso | Carcasa base placa de circuito impreso, sección nominal: 1,5 mm², color: verde blanquecino, corriente nominal: 8 A, tensión nominal (III/2): 160 V, superficie de contacto: Sn, tipo de conexión del contacto: Macho, número de potenciales: 7, número de filas: 1, número de polos: 7, número de conexiones: 7, familia de artículos: BCH-H, paso: 3,5 mm, montaje: Soldadura por ola, disposición de pines: Disposición de pines lineal, longitud del pin [P]: 3,4 mm, número de pines de soldadura por potencial: 1, sistema enchufable: BASICLINE 1,5, Orientación de la cara enchufable: Estándar, bloqueo: sin, tipo de sujeción: sin, tipo de embalaje: empaquetado en caja | 213.96 | 100 | AA | PCB Connectors (PCC) | AAB | AABSXA | 100 | 100 | NO | PC | F | 1,73 | G | 52 | 218 | 73 | MM | 4046356804707 | 85366930 | CN | EC002637 | Imagen | Catálogo
5430470 | BCH-350H- 7 GY | Carcasa de base para placa de circuito impreso | Carcasa base placa de circuito impreso, sección nominal: 1,5 mm², color: gris señales, corriente nominal: 8 A, tensión nominal (III/2): 160 V, superficie de contacto: Sn, tipo de conexión del contacto: Macho, número de potenciales: 7, número de filas: 1, número de polos: 7, número de conexiones: 7, familia de artículos: BCH-H, paso: 3,5 mm, montaje: Soldadura por ola, disposición de pines: Disposición de pines lineal, longitud del pin [P]: 3,4 mm, número de pines de soldadura por potencial: 1, sistema enchufable: BASICLINE 1,5, Orientación de la cara enchufable: Estándar, bloqueo: sin, tipo de sujeción: sin, tipo de embalaje: empaquetado en caja | 213.96 | 100 | AA | PCB Connectors (PCC) | AAB | AABSXA | 100 | 100 | NO | PC | F | 1,71 | G | 50 | 220 | 74 | MM | 4046356323390 | 85366930 | CN | EC002637 | Imagen | Catálogo
5452014 | BCH-350H- 8 BK | Carcasa de base para placa de circuito impreso | Carcasa base placa de circuito impreso, sección nominal: 1,5 mm², color: negro, corriente nominal: 8 A, tensión nominal (III/2): 160 V, superficie de contacto: Sn, tipo de conexión del contacto: Macho, número de potenciales: 8, número de filas: 1, número de polos: 8, número de conexiones: 8, familia de artículos: BCH-H, paso: 3,5 mm, montaje: Soldadura por ola, disposición de pines: Disposición de pines lineal, longitud del pin [P]: 3,4 mm, número de pines de soldadura por potencial: 1, sistema enchufable: BASICLINE 1,5, Orientación de la cara enchufable: Estándar, bloqueo: sin, tipo de sujeción: sin, tipo de embalaje: empaquetado en caja | 244.53 | 100 | AA | PCB Connectors (PCC) | AAB | AABSXA | 100 | 100 | NO | PC | F | 1,90 | G | 52 | 220 | 73 | MM | 4046356855679 | 85366930 | CN | EC002637 | Imagen | Catálogo
5441391 | BCH-350H- 8 GN | Carcasa de base para placa de circuito impreso | Carcasa base placa de circuito impreso, sección nominal: 1,5 mm², color: verde blanquecino, corriente nominal: 8 A, tensión nominal (III/2): 160 V, superficie de contacto: Sn, tipo de conexión del contacto: Macho, número de potenciales: 8, número de filas: 1, número de polos: 8, número de conexiones: 8, familia de artículos: BCH-H, paso: 3,5 mm, montaje: Soldadura por ola, disposición de pines: Disposición de pines lineal, longitud del pin [P]: 3,4 mm, número de pines de soldadura por potencial: 1, sistema enchufable: BASICLINE 1,5, Orientación de la cara enchufable: Estándar, bloqueo: sin, tipo de sujeción: sin, tipo de embalaje: empaquetado en caja | 244.53 | 100 | AA | PCB Connectors (PCC) | AAB | AABSXA | 100 | 100 | NO | PC | F | 1,86 | G | 52 | 219 | 75 | MM | 4046356524100 | 85366930 | CN | EC002637 | Imagen | Catálogo
5430483 | BCH-350H- 8 GY | Carcasa de base para placa de circuito impreso | Carcasa base placa de circuito impreso, sección nominal: 1,5 mm², color: gris señales, corriente nominal: 8 A, tensión nominal (III/2): 160 V, superficie de contacto: Sn, tipo de conexión del contacto: Macho, número de potenciales: 8, número de filas: 1, número de polos: 8, número de conexiones: 8, familia de artículos: BCH-H, paso: 3,5 mm, montaje: Soldadura por ola, disposición de pines: Disposición de pines lineal, longitud del pin [P]: 3,4 mm, número de pines de soldadura por potencial: 1, sistema enchufable: BASICLINE 1,5, Orientación de la cara enchufable: Estándar, bloqueo: sin, tipo de sujeción: sin, tipo de embalaje: empaquetado en caja | 244.53 | 100 | AA | PCB Connectors (PCC) | AAB | AABSXA | 100 | 100 | NO | PC | F | 1,90 | G | 54 | 220 | 73 | MM | 4046356323406 | 85366930 | CN | EC002637 | Imagen | Catálogo
5452015 | BCH-350H- 9 BK | Carcasa de base para placa de circuito impreso | Carcasa base placa de circuito impreso, sección nominal: 1,5 mm², color: negro, corriente nominal: 8 A, tensión nominal (III/2): 160 V, superficie de contacto: Sn, tipo de conexión del contacto: Macho, número de potenciales: 9, número de filas: 1, número de polos: 9, número de conexiones: 9, familia de artículos: BCH-H, paso: 3,5 mm, montaje: Soldadura por ola, disposición de pines: Disposición de pines lineal, longitud del pin [P]: 3,4 mm, número de pines de soldadura por potencial: 1, sistema enchufable: BASICLINE 1,5, Orientación de la cara enchufable: Estándar, bloqueo: sin, tipo de sujeción: sin, tipo de embalaje: empaquetado en caja | 275.09 | 100 | AA | PCB Connectors (PCC) | AAB | AABSXA | 100 | 100 | NO | PC | F | 2,08 | G | 0 | 0 | 0 |  | 4046356855662 | 85366930 | CN | EC002637 | Imagen | Catálogo
5441401 | BCH-350H- 9 GN | Carcasa de base para placa de circuito impreso | Carcasa base placa de circuito impreso, sección nominal: 1,5 mm², color: verde blanquecino, corriente nominal: 8 A, tensión nominal (III/2): 160 V, superficie de contacto: Sn, tipo de conexión del contacto: Macho, número de potenciales: 9, número de filas: 1, número de polos: 9, número de conexiones: 9, familia de artículos: BCH-H, paso: 3,5 mm, montaje: Soldadura por ola, disposición de pines: Disposición de pines lineal, longitud del pin [P]: 3,4 mm, número de pines de soldadura por potencial: 1, sistema enchufable: BASICLINE 1,5, Orientación de la cara enchufable: Estándar, bloqueo: sin, tipo de sujeción: sin, tipo de embalaje: empaquetado en caja | 275.09 | 100 | AA | PCB Connectors (PCC) | AAB | AABSXA | 100 | 100 | NO | PC |  | 2,08 | G | 53 | 220 | 75 | MM | 4046356524117 | 85366930 | CN | EC002637 | Imagen | Catálogo
5430496 | BCH-350H- 9 GY | Carcasa de base para placa de circuito impreso | Carcasa base placa de circuito impreso, sección nominal: 1,5 mm², color: gris señales, corriente nominal: 8 A, tensión nominal (III/2): 160 V, superficie de contacto: Sn, tipo de conexión del contacto: Macho, número de potenciales: 9, número de filas: 1, número de polos: 9, número de conexiones: 9, familia de artículos: BCH-H, paso: 3,5 mm, montaje: Soldadura por ola, disposición de pines: Disposición de pines lineal, longitud del pin [P]: 3,4 mm, número de pines de soldadura por potencial: 1, sistema enchufable: BASICLINE 1,5, Orientación de la cara enchufable: Estándar, bloqueo: sin, tipo de sujeción: sin, tipo de embalaje: empaquetado en caja | 275.09 | 100 | AA | PCB Connectors (PCC) | AAB | AABSXA | 100 | 100 | NO | PC | F | 2,16 | G | 53 | 219 | 74 | MM | 4046356323413 | 85366930 | CN | EC002637 | Imagen | Catálogo
5452016 | BCH-350H-10 BK | Carcasa de base para placa de circuito impreso | Carcasa base placa de circuito impreso, sección nominal: 1,5 mm², color: negro, corriente nominal: 8 A, tensión nominal (III/2): 160 V, superficie de contacto: Sn, tipo de conexión del contacto: Macho, número de potenciales: 10, número de filas: 1, número de polos: 10, número de conexiones: 10, familia de artículos: BCH-H, paso: 3,5 mm, montaje: Soldadura por ola, disposición de pines: Disposición de pines lineal, longitud del pin [P]: 3,4 mm, número de pines de soldadura por potencial: 1, sistema enchufable: BASICLINE 1,5, Orientación de la cara enchufable: Estándar, bloqueo: sin, tipo de sujeción: sin, tipo de embalaje: empaquetado en caja | 305.66 | 100 | AA | PCB Connectors (PCC) | AAB | AABSXA | 100 | 100 | NO | PC | F | 2,28 | G | 53 | 220 | 73 | MM | 4046356855655 | 85366930 | CN | EC002637 | Imagen | Catálogo
5443658 | BCH-350H-10 GN | Carcasa de base para placa de circuito impreso | Carcasa base placa de circuito impreso, sección nominal: 1,5 mm², color: verde blanquecino, corriente nominal: 8 A, tensión nominal (III/2): 160 V, superficie de contacto: Sn, tipo de conexión del contacto: Macho, número de potenciales: 10, número de filas: 1, número de polos: 10, número de conexiones: 10, familia de artículos: BCH-H, paso: 3,5 mm, montaje: Soldadura por ola, disposición de pines: Disposición de pines lineal, longitud del pin [P]: 3,4 mm, número de pines de soldadura por potencial: 1, sistema enchufable: BASICLINE 1,5, Orientación de la cara enchufable: Estándar, bloqueo: sin, tipo de sujeción: sin, tipo de embalaje: empaquetado en caja | 305.66 | 100 | AA | PCB Connectors (PCC) | AAB | AABSXA | 100 | 100 | NO | PC |  | 2,28 | G | 53 | 219 | 74 | MM | 4046356804714 | 85366930 | CN | EC002637 | Imagen | Catálogo
5430506 | BCH-350H-10 GY | Carcasa de base para placa de circuito impreso | Carcasa base placa de circuito impreso, sección nominal: 1,5 mm², color: gris señales, corriente nominal: 8 A, tensión nominal (III/2): 160 V, superficie de contacto: Sn, tipo de conexión del contacto: Macho, número de potenciales: 10, número de filas: 1, número de polos: 10, número de conexiones: 10, familia de artículos: BCH-H, paso: 3,5 mm, montaje: Soldadura por ola, disposición de pines: Disposición de pines lineal, longitud del pin [P]: 3,4 mm, número de pines de soldadura por potencial: 1, sistema enchufable: BASICLINE 1,5, Orientación de la cara enchufable: Estándar, bloqueo: sin, tipo de sujeción: sin, tipo de embalaje: empaquetado en caja | 305.66 | 100 | AA | PCB Connectors (PCC) | AAB | AABSXA | 100 | 100 | NO | PC | F | 2,42 | G | 55 | 221 | 75 | MM | 4046356323420 | 85366930 | CN | EC002637 | Imagen | Catálogo
5452017 | BCH-350H-11 BK | Carcasa de base para placa de circuito impreso | Carcasa base placa de circuito impreso, sección nominal: 1,5 mm², color: negro, corriente nominal: 8 A, tensión nominal (III/2): 160 V, superficie de contacto: Sn, tipo de conexión del contacto: Macho, número de potenciales: 11, número de filas: 1, número de polos: 11, número de conexiones: 11, familia de artículos: BCH-H, paso: 3,5 mm, montaje: Soldadura por ola, disposición de pines: Disposición de pines lineal, longitud del pin [P]: 3,4 mm, número de pines de soldadura por potencial: 1, sistema enchufable: BASICLINE 1,5, Orientación de la cara enchufable: Estándar, bloqueo: sin, tipo de sujeción: sin, tipo de embalaje: empaquetado en caja | 336.22 | 100 | AA | PCB Connectors (PCC) | AAB | AABSXA | 100 | 100 | NO | PC | F | 2,50 | G | 0 | 0 | 0 |  | 4046356855648 | 85366930 | CN | EC002637 | Imagen | Catálogo
5443661 | BCH-350H-11 GN | Carcasa de base para placa de circuito impreso | Carcasa base placa de circuito impreso, sección nominal: 1,5 mm², color: verde blanquecino, corriente nominal: 8 A, tensión nominal (III/2): 160 V, superficie de contacto: Sn, tipo de conexión del contacto: Macho, número de potenciales: 11, número de filas: 1, número de polos: 11, número de conexiones: 11, familia de artículos: BCH-H, paso: 3,5 mm, montaje: Soldadura por ola, disposición de pines: Disposición de pines lineal, longitud del pin [P]: 3,4 mm, número de pines de soldadura por potencial: 1, sistema enchufable: BASICLINE 1,5, Orientación de la cara enchufable: Estándar, bloqueo: sin, tipo de sujeción: sin, tipo de embalaje: empaquetado en caja | 336.22 | 100 | AA | PCB Connectors (PCC) | AAB | AABSXA | 100 | 100 | NO | PC | F | 2,55 | G | 50 | 220 | 70 | MM | 4046356804721 | 85366930 | CN | EC002637 | Imagen | Catálogo
5430519 | BCH-350H-11 GY | Carcasa de base para placa de circuito impreso | Carcasa base placa de circuito impreso, sección nominal: 1,5 mm², color: gris señales, corriente nominal: 8 A, tensión nominal (III/2): 160 V, superficie de contacto: Sn, tipo de conexión del contacto: Macho, número de potenciales: 11, número de filas: 1, número de polos: 11, número de conexiones: 11, familia de artículos: BCH-H, paso: 3,5 mm, montaje: Soldadura por ola, disposición de pines: Disposición de pines lineal, longitud del pin [P]: 3,4 mm, número de pines de soldadura por potencial: 1, sistema enchufable: BASICLINE 1,5, Orientación de la cara enchufable: Estándar, bloqueo: sin, tipo de sujeción: sin, tipo de embalaje: empaquetado en caja | 336.22 | 100 | AA | PCB Connectors (PCC) | AAB | AABSXA | 100 | 100 | NO | PC | F | 22,22 | G | 53 | 218 | 74 | MM | 4046356323437 | 85366930 | CN | EC002637 | Imagen | Catálogo
5452018 | BCH-350H-12 BK | Carcasa de base para placa de circuito impreso | Carcasa base placa de circuito impreso, sección nominal: 1,5 mm², color: negro, corriente nominal: 8 A, tensión nominal (III/2): 160 V, superficie de contacto: Sn, tipo de conexión del contacto: Macho, número de potenciales: 12, número de filas: 1, número de polos: 12, número de conexiones: 12, familia de artículos: BCH-H, paso: 3,5 mm, montaje: Soldadura por ola, disposición de pines: Disposición de pines lineal, longitud del pin [P]: 3,4 mm, número de pines de soldadura por potencial: 1, sistema enchufable: BASICLINE 1,5, Orientación de la cara enchufable: Estándar, bloqueo: sin, tipo de sujeción: sin, tipo de embalaje: empaquetado en caja | 366.78 | 100 | AA | PCB Connectors (PCC) | AAB | AABSXA | 100 | 100 | NO | PC | F | 2,44 | G | 52 | 220 | 70 | MM | 4046356855631 | 85366930 | CN | EC002637 | Imagen | Catálogo
5443674 | BCH-350H-12 GN | Carcasa de base para placa de circuito impreso | Carcasa base placa de circuito impreso, sección nominal: 1,5 mm², color: verde blanquecino, corriente nominal: 8 A, tensión nominal (III/2): 160 V, superficie de contacto: Sn, tipo de conexión del contacto: Macho, número de potenciales: 12, número de filas: 1, número de polos: 12, número de conexiones: 12, familia de artículos: BCH-H, paso: 3,5 mm, montaje: Soldadura por ola, disposición de pines: Disposición de pines lineal, longitud del pin [P]: 3,4 mm, número de pines de soldadura por potencial: 1, sistema enchufable: BASICLINE 1,5, Orientación de la cara enchufable: Estándar, bloqueo: sin, tipo de sujeción: sin, tipo de embalaje: empaquetado en caja | 366.78 | 100 | AA | PCB Connectors (PCC) | AAB | AABSXA | 100 | 100 | NO | PC |  | 2,68 | G | 53 | 219 | 75 | MM | 4046356804738 | 85366930 | CN | EC002637 | Imagen | Catálogo
5430522 | BCH-350H-12 GY | Carcasa de base para placa de circuito impreso | Carcasa base placa de circuito impreso, sección nominal: 1,5 mm², color: gris señales, corriente nominal: 8 A, tensión nominal (III/2): 160 V, superficie de contacto: Sn, tipo de conexión del contacto: Macho, número de potenciales: 12, número de filas: 1, número de polos: 12, número de conexiones: 12, familia de artículos: BCH-H, paso: 3,5 mm, montaje: Soldadura por ola, disposición de pines: Disposición de pines lineal, longitud del pin [P]: 3,4 mm, número de pines de soldadura por potencial: 1, sistema enchufable: BASICLINE 1,5, Orientación de la cara enchufable: Estándar, bloqueo: sin, tipo de sujeción: sin, tipo de embalaje: empaquetado en caja | 366.78 | 100 | AA | PCB Connectors (PCC) | AAB | AABSXA | 100 | 100 | NO | PC | F | 2,80 | G | 53 | 220 | 73 | MM | 4046356323444 | 85366930 | CN | EC002637 | Imagen | Catálogo
5452019 | BCH-350H-13 BK | Carcasa de base para placa de circuito impreso | Carcasa base placa de circuito impreso, sección nominal: 1,5 mm², color: negro, corriente nominal: 8 A, tensión nominal (III/2): 160 V, superficie de contacto: Sn, tipo de conexión del contacto: Macho, número de potenciales: 13, número de filas: 1, número de polos: 13, número de conexiones: 13, familia de artículos: BCH-H, paso: 3,5 mm, montaje: Soldadura por ola, disposición de pines: Disposición de pines lineal, longitud del pin [P]: 3,4 mm, número de pines de soldadura por potencial: 1, sistema enchufable: BASICLINE 1,5, Orientación de la cara enchufable: Estándar, bloqueo: sin, tipo de sujeción: sin, tipo de embalaje: empaquetado en caja | 397.36 | 100 | AA | PCB Connectors (PCC) | AAB | AABSXA | 100 | 100 | NO | PC | F | 2,90 | G | 0 | 0 | 0 |  | 4046356855624 | 85366930 | CN | EC002637 | Imagen | Catálogo
5443687 | BCH-350H-13 GN | Carcasa de base para placa de circuito impreso | Carcasa base placa de circuito impreso, sección nominal: 1,5 mm², color: verde blanquecino, corriente nominal: 8 A, tensión nominal (III/2): 160 V, superficie de contacto: Sn, tipo de conexión del contacto: Macho, número de potenciales: 13, número de filas: 1, número de polos: 13, número de conexiones: 13, familia de artículos: BCH-H, paso: 3,5 mm, montaje: Soldadura por ola, disposición de pines: Disposición de pines lineal, longitud del pin [P]: 3,4 mm, número de pines de soldadura por potencial: 1, sistema enchufable: BASICLINE 1,5, Orientación de la cara enchufable: Estándar, bloqueo: sin, tipo de sujeción: sin, tipo de embalaje: empaquetado en caja | 397.36 | 100 | AA | PCB Connectors (PCC) | AAB | AABSXA | 100 | 100 | NO | PC | F | 2,85 | G | 54 | 220 | 76 | MM | 4046356804745 | 85366930 | CN | EC002637 | Imagen | Catálogo
5430535 | BCH-350H-13 GY | Carcasa de base para placa de circuito impreso | Carcasa base placa de circuito impreso, sección nominal: 1,5 mm², color: gris señales, corriente nominal: 8 A, tensión nominal (III/2): 160 V, superficie de contacto: Sn, tipo de conexión del contacto: Macho, número de potenciales: 13, número de filas: 1, número de polos: 13, número de conexiones: 13, familia de artículos: BCH-H, paso: 3,5 mm, montaje: Soldadura por ola, disposición de pines: Disposición de pines lineal, longitud del pin [P]: 3,4 mm, número de pines de soldadura por potencial: 1, sistema enchufable: BASICLINE 1,5, Orientación de la cara enchufable: Estándar, bloqueo: sin, tipo de sujeción: sin, tipo de embalaje: empaquetado en caja | 397.36 | 100 | AA | PCB Connectors (PCC) | AAB | AABSXA | 100 | 100 | NO | PC | F | 2,91 | G | 0 | 0 | 0 |  | 4046356323451 | 85366930 | CN | EC002637 | Imagen | Catálogo
5452020 | BCH-350H-14 BK | Carcasa de base para placa de circuito impreso | Carcasa base placa de circuito impreso, sección nominal: 1,5 mm², color: negro, corriente nominal: 8 A, tensión nominal (III/2): 160 V, superficie de contacto: Sn, tipo de conexión del contacto: Macho, número de potenciales: 14, número de filas: 1, número de polos: 14, número de conexiones: 14, familia de artículos: BCH-H, paso: 3,5 mm, montaje: Soldadura por ola, disposición de pines: Disposición de pines lineal, longitud del pin [P]: 3,4 mm, número de pines de soldadura por potencial: 1, sistema enchufable: BASICLINE 1,5, Orientación de la cara enchufable: Estándar, bloqueo: sin, tipo de sujeción: sin, tipo de embalaje: empaquetado en caja | 427.92 | 100 | AA | PCB Connectors (PCC) | AAB | AABSXA | 100 | 100 | NO | PC | F | 2,85 | G | 0 | 0 | 0 |  | 4046356855617 | 85366930 | CN | EC002637 | Imagen | Catálogo
5443690 | BCH-350H-14 GN | Carcasa de base para placa de circuito impreso | Carcasa base placa de circuito impreso, sección nominal: 1,5 mm², color: verde blanquecino, corriente nominal: 8 A, tensión nominal (III/2): 160 V, superficie de contacto: Sn, tipo de conexión del contacto: Macho, número de potenciales: 14, número de filas: 1, número de polos: 14, número de conexiones: 14, familia de artículos: BCH-H, paso: 3,5 mm, montaje: Soldadura por ola, disposición de pines: Disposición de pines lineal, longitud del pin [P]: 3,4 mm, número de pines de soldadura por potencial: 1, sistema enchufable: BASICLINE 1,5, Orientación de la cara enchufable: Estándar, bloqueo: sin, tipo de sujeción: sin, tipo de embalaje: empaquetado en caja | 427.92 | 100 | AA | PCB Connectors (PCC) | AAB | AABSXA | 100 | 100 | NO | PC | F | 2,99 | G | 53 | 220 | 75 | MM | 4046356804752 | 85366930 | CN | EC002637 | Imagen | Catálogo
5430548 | BCH-350H-14 GY | Carcasa de base para placa de circuito impreso | Carcasa base placa de circuito impreso, sección nominal: 1,5 mm², color: gris señales, corriente nominal: 8 A, tensión nominal (III/2): 160 V, superficie de contacto: Sn, tipo de conexión del contacto: Macho, número de potenciales: 14, número de filas: 1, número de polos: 14, número de conexiones: 14, familia de artículos: BCH-H, paso: 3,5 mm, montaje: Soldadura por ola, disposición de pines: Disposición de pines lineal, longitud del pin [P]: 3,4 mm, número de pines de soldadura por potencial: 1, sistema enchufable: BASICLINE 1,5, Orientación de la cara enchufable: Estándar, bloqueo: sin, tipo de sujeción: sin, tipo de embalaje: empaquetado en caja | 427.92 | 100 | AA | PCB Connectors (PCC) | AAB | AABSXA | 100 | 100 | NO | PC | F | 3,02 | G | 0 | 0 | 0 |  | 4046356323468 | 85366930 | CN | EC002637 | Imagen | Catálogo
5452021 | BCH-350H-15 BK | Carcasa de base para placa de circuito impreso | Carcasa base placa de circuito impreso, sección nominal: 1,5 mm², color: negro, corriente nominal: 8 A, tensión nominal (III/2): 160 V, superficie de contacto: Sn, tipo de conexión del contacto: Macho, número de potenciales: 15, número de filas: 1, número de polos: 15, número de conexiones: 15, familia de artículos: BCH-H, paso: 3,5 mm, montaje: Soldadura por ola, disposición de pines: Disposición de pines lineal, longitud del pin [P]: 3,4 mm, número de pines de soldadura por potencial: 1, sistema enchufable: BASICLINE 1,5, Orientación de la cara enchufable: Estándar, bloqueo: sin, tipo de sujeción: sin, tipo de embalaje: empaquetado en caja | 458.48 | 100 | AA | PCB Connectors (PCC) | AAB | AABSXA | 100 | 100 | NO | PC | F | 3,18 | G | 0 | 0 | 0 |  | 4046356855600 | 85366930 | CN | EC002637 | Imagen | Catálogo
5443700 | BCH-350H-15 GN | Carcasa de base para placa de circuito impreso | Carcasa base placa de circuito impreso, sección nominal: 1,5 mm², color: verde blanquecino, corriente nominal: 8 A, tensión nominal (III/2): 160 V, superficie de contacto: Sn, tipo de conexión del contacto: Macho, número de potenciales: 15, número de filas: 1, número de polos: 15, número de conexiones: 15, familia de artículos: BCH-H, paso: 3,5 mm, montaje: Soldadura por ola, disposición de pines: Disposición de pines lineal, longitud del pin [P]: 3,4 mm, número de pines de soldadura por potencial: 1, sistema enchufable: BASICLINE 1,5, Orientación de la cara enchufable: Estándar, bloqueo: sin, tipo de sujeción: sin, tipo de embalaje: empaquetado en caja | 458.48 | 100 | AA | PCB Connectors (PCC) | AAB | AABSXA | 100 | 100 | NO | PC | F | 3,23 | G | 53 | 220 | 75 | MM | 4046356804769 | 85366930 | CN | EC002637 | Imagen | Catálogo
5430551 | BCH-350H-15 GY | Carcasa de base para placa de circuito impreso | Carcasa base placa de circuito impreso, sección nominal: 1,5 mm², color: gris señales, corriente nominal: 8 A, tensión nominal (III/2): 160 V, superficie de contacto: Sn, tipo de conexión del contacto: Macho, número de potenciales: 15, número de filas: 1, número de polos: 15, número de conexiones: 15, familia de artículos: BCH-H, paso: 3,5 mm, montaje: Soldadura por ola, disposición de pines: Disposición de pines lineal, longitud del pin [P]: 3,4 mm, número de pines de soldadura por potencial: 1, sistema enchufable: BASICLINE 1,5, Orientación de la cara enchufable: Estándar, bloqueo: sin, tipo de sujeción: sin, tipo de embalaje: empaquetado en caja | 458.48 | 100 | AA | PCB Connectors (PCC) | AAB | AABSXA | 100 | 100 | NO | PC | F | 3,20 | G | 0 | 0 | 0 |  | 4046356323475 | 85366930 | CN | EC002637 | Imagen | Catálogo
5452022 | BCH-350H-16 BK | Carcasa de base para placa de circuito impreso | Carcasa base placa de circuito impreso, sección nominal: 1,5 mm², color: negro, corriente nominal: 8 A, tensión nominal (III/2): 160 V, superficie de contacto: Sn, tipo de conexión del contacto: Macho, número de potenciales: 16, número de filas: 1, número de polos: 16, número de conexiones: 16, familia de artículos: BCH-H, paso: 3,5 mm, montaje: Soldadura por ola, disposición de pines: Disposición de pines lineal, longitud del pin [P]: 3,4 mm, número de pines de soldadura por potencial: 1, sistema enchufable: BASICLINE 1,5, Orientación de la cara enchufable: Estándar, bloqueo: sin, tipo de sujeción: sin, tipo de embalaje: empaquetado en caja | 489.05 | 100 | AA | PCB Connectors (PCC) | AAB | AABSXA | 100 | 100 | NO | PC | F | 3,32 | G | 53 | 216 | 93 | MM | 4046356855594 | 85366930 | CN | EC002637 | Imagen | Catálogo
5443713 | BCH-350H-16 GN | Carcasa de base para placa de circuito impreso | Carcasa base placa de circuito impreso, sección nominal: 1,5 mm², color: verde blanquecino, corriente nominal: 8 A, tensión nominal (III/2): 160 V, superficie de contacto: Sn, tipo de conexión del contacto: Macho, número de potenciales: 16, número de filas: 1, número de polos: 16, número de conexiones: 16, familia de artículos: BCH-H, paso: 3,5 mm, montaje: Soldadura por ola, disposición de pines: Disposición de pines lineal, longitud del pin [P]: 3,4 mm, número de pines de soldadura por potencial: 1, sistema enchufable: BASICLINE 1,5, Orientación de la cara enchufable: Estándar, bloqueo: sin, tipo de sujeción: sin, tipo de embalaje: empaquetado en caja | 489.05 | 100 | AA | PCB Connectors (PCC) | AAB | AABSXA | 100 | 100 | NO | PC | F | 3,49 | G | 53 | 218 | 94 | MM | 4046356804875 | 85366930 | CN | EC002637 | Imagen | Catálogo
5430564 | BCH-350H-16 GY | Carcasa de base para placa de circuito impreso | Carcasa base placa de circuito impreso, sección nominal: 1,5 mm², color: gris señales, corriente nominal: 8 A, tensión nominal (III/2): 160 V, superficie de contacto: Sn, tipo de conexión del contacto: Macho, número de potenciales: 16, número de filas: 1, número de polos: 16, número de conexiones: 16, familia de artículos: BCH-H, paso: 3,5 mm, montaje: Soldadura por ola, disposición de pines: Disposición de pines lineal, longitud del pin [P]: 3,4 mm, número de pines de soldadura por potencial: 1, sistema enchufable: BASICLINE 1,5, Orientación de la cara enchufable: Estándar, bloqueo: sin, tipo de sujeción: sin, tipo de embalaje: empaquetado en caja | 489.05 | 100 | AA | PCB Connectors (PCC) | AAB | AABSXA | 100 | 100 | NO | PC | F | 3,40 | G | 0 | 0 | 0 |  | 4046356323482 | 85366930 | CN | EC002637 | Imagen | Catálogo
5452023 | BCH-350H-17 BK | Carcasa de base para placa de circuito impreso | Carcasa base placa de circuito impreso, sección nominal: 1,5 mm², color: negro, corriente nominal: 8 A, tensión nominal (III/2): 160 V, superficie de contacto: Sn, tipo de conexión del contacto: Macho, número de potenciales: 17, número de filas: 1, número de polos: 17, número de conexiones: 17, familia de artículos: BCH-H, paso: 3,5 mm, montaje: Soldadura por ola, disposición de pines: Disposición de pines lineal, longitud del pin [P]: 3,4 mm, número de pines de soldadura por potencial: 1, sistema enchufable: BASICLINE 1,5, Orientación de la cara enchufable: Estándar, bloqueo: sin, tipo de sujeción: sin, tipo de embalaje: empaquetado en caja | 519.61 | 100 | AA | PCB Connectors (PCC) | AAB | AABSXA | 100 | 100 | NO | PC | F | 4,31 | G | 53 | 216 | 92 | MM | 4046356855587 | 85366930 | CN | EC002637 | Imagen | Catálogo
5443726 | BCH-350H-17 GN | Carcasa de base para placa de circuito impreso | Carcasa base placa de circuito impreso, sección nominal: 1,5 mm², color: verde blanquecino, corriente nominal: 8 A, tensión nominal (III/2): 160 V, superficie de contacto: Sn, tipo de conexión del contacto: Macho, número de potenciales: 17, número de filas: 1, número de polos: 17, número de conexiones: 17, familia de artículos: BCH-H, paso: 3,5 mm, montaje: Soldadura por ola, disposición de pines: Disposición de pines lineal, longitud del pin [P]: 3,4 mm, número de pines de soldadura por potencial: 1, sistema enchufable: BASICLINE 1,5, Orientación de la cara enchufable: Estándar, bloqueo: sin, tipo de sujeción: sin, tipo de embalaje: empaquetado en caja | 519.61 | 100 | AA | PCB Connectors (PCC) | AAB | AABSXA | 100 | 100 | NO | PC | F | 3,62 | G | 0 | 0 | 0 |  | 4046356804882 | 85366930 | CN | EC002637 | Imagen | Catálogo
5430577 | BCH-350H-17 GY | Carcasa de base para placa de circuito impreso | Carcasa base placa de circuito impreso, sección nominal: 1,5 mm², color: gris señales, corriente nominal: 8 A, tensión nominal (III/2): 160 V, superficie de contacto: Sn, tipo de conexión del contacto: Macho, número de potenciales: 17, número de filas: 1, número de polos: 17, número de conexiones: 17, familia de artículos: BCH-H, paso: 3,5 mm, montaje: Soldadura por ola, disposición de pines: Disposición de pines lineal, longitud del pin [P]: 3,4 mm, número de pines de soldadura por potencial: 1, sistema enchufable: BASICLINE 1,5, Orientación de la cara enchufable: Estándar, bloqueo: sin, tipo de sujeción: sin, tipo de embalaje: empaquetado en caja | 519.61 | 100 | AA | PCB Connectors (PCC) | AAB | AABSXA | 100 | 100 | NO | PC | F | 22,22 | G | 92 | 215 | 50 | MM | 4046356323499 | 85366930 | CN | EC002637 | Imagen | Catálogo
5452024 | BCH-350H-18 BK | Carcasa de base para placa de circuito impreso | Carcasa base placa de circuito impreso, sección nominal: 1,5 mm², color: negro, corriente nominal: 8 A, tensión nominal (III/2): 160 V, superficie de contacto: Sn, tipo de conexión del contacto: Macho, número de potenciales: 18, número de filas: 1, número de polos: 18, número de conexiones: 18, familia de artículos: BCH-H, paso: 3,5 mm, montaje: Soldadura por ola, disposición de pines: Disposición de pines lineal, longitud del pin [P]: 3,4 mm, número de pines de soldadura por potencial: 1, sistema enchufable: BASICLINE 1,5, Orientación de la cara enchufable: Estándar, bloqueo: sin, tipo de sujeción: sin, tipo de embalaje: empaquetado en caja | 550.19 | 100 | AA | PCB Connectors (PCC) | AAB | AABSXA | 100 | 100 | NO | PC | F | 4,17 | G | 0 | 0 | 0 |  | 4046356855570 | 85366930 | CN | EC002637 | Imagen | Catálogo
5443739 | BCH-350H-18 GN | Carcasa de base para placa de circuito impreso | Carcasa base placa de circuito impreso, sección nominal: 1,5 mm², color: verde blanquecino, corriente nominal: 8 A, tensión nominal (III/2): 160 V, superficie de contacto: Sn, tipo de conexión del contacto: Macho, número de potenciales: 18, número de filas: 1, número de polos: 18, número de conexiones: 18, familia de artículos: BCH-H, paso: 3,5 mm, montaje: Soldadura por ola, disposición de pines: Disposición de pines lineal, longitud del pin [P]: 3,4 mm, número de pines de soldadura por potencial: 1, sistema enchufable: BASICLINE 1,5, Orientación de la cara enchufable: Estándar, bloqueo: sin, tipo de sujeción: sin, tipo de embalaje: empaquetado en caja | 550.19 | 100 | AA | PCB Connectors (PCC) | AAB | AABSXA | 100 | 100 | NO | PC | F | 4,40 | G | 0 | 0 | 0 |  | 4046356804905 | 85366930 | CN | EC002637 | Imagen | Catálogo
5430580 | BCH-350H-18 GY | Carcasa de base para placa de circuito impreso | Carcasa base placa de circuito impreso, sección nominal: 1,5 mm², color: gris señales, corriente nominal: 8 A, tensión nominal (III/2): 160 V, superficie de contacto: Sn, tipo de conexión del contacto: Macho, número de potenciales: 18, número de filas: 1, número de polos: 18, número de conexiones: 18, familia de artículos: BCH-H, paso: 3,5 mm, montaje: Soldadura por ola, disposición de pines: Disposición de pines lineal, longitud del pin [P]: 3,4 mm, número de pines de soldadura por potencial: 1, sistema enchufable: BASICLINE 1,5, Orientación de la cara enchufable: Estándar, bloqueo: sin, tipo de sujeción: sin, tipo de embalaje: empaquetado en caja | 550.19 | 100 | AA | PCB Connectors (PCC) | AAB | AABSXA | 100 | 100 | NO | PC | F | 3,90 | G | 0 | 0 | 0 |  | 4046356323505 | 85366930 | CN | EC002637 | Imagen | Catálogo
5452025 | BCH-350H-19 BK | Carcasa de base para placa de circuito impreso | Carcasa base placa de circuito impreso, sección nominal: 1,5 mm², color: negro, corriente nominal: 8 A, tensión nominal (III/2): 160 V, superficie de contacto: Sn, tipo de conexión del contacto: Macho, número de potenciales: 19, número de filas: 1, número de polos: 19, número de conexiones: 19, familia de artículos: BCH-H, paso: 3,5 mm, montaje: Soldadura por ola, disposición de pines: Disposición de pines lineal, longitud del pin [P]: 3,4 mm, número de pines de soldadura por potencial: 1, sistema enchufable: BASICLINE 1,5, Orientación de la cara enchufable: Estándar, bloqueo: sin, tipo de sujeción: sin, tipo de embalaje: empaquetado en caja | 580.75 | 100 | AA | PCB Connectors (PCC) | AAB | AABSXA | 100 | 100 | NO | PC | F | 4,38 | G | 0 | 0 | 0 |  | 4046356855563 | 85366930 | CN | EC002637 | Imagen | Catálogo
5443742 | BCH-350H-19 GN | Carcasa de base para placa de circuito impreso | Carcasa base placa de circuito impreso, sección nominal: 1,5 mm², color: verde blanquecino, corriente nominal: 8 A, tensión nominal (III/2): 160 V, superficie de contacto: Sn, tipo de conexión del contacto: Macho, número de potenciales: 19, número de filas: 1, número de polos: 19, número de conexiones: 19, familia de artículos: BCH-H, paso: 3,5 mm, montaje: Soldadura por ola, disposición de pines: Disposición de pines lineal, longitud del pin [P]: 3,4 mm, número de pines de soldadura por potencial: 1, sistema enchufable: BASICLINE 1,5, Orientación de la cara enchufable: Estándar, bloqueo: sin, tipo de sujeción: sin, tipo de embalaje: empaquetado en caja | 580.75 | 100 | AA | PCB Connectors (PCC) | AAB | AABSXA | 100 | 100 | NO | PC | F | 4,50 | G | 0 | 0 | 0 |  | 4046356804912 | 85366930 | CN | EC002637 | Imagen | Catálogo
5430593 | BCH-350H-19 GY | Carcasa de base para placa de circuito impreso | Carcasa base placa de circuito impreso, sección nominal: 1,5 mm², color: gris señales, corriente nominal: 8 A, tensión nominal (III/2): 160 V, superficie de contacto: Sn, tipo de conexión del contacto: Macho, número de potenciales: 19, número de filas: 1, número de polos: 19, número de conexiones: 19, familia de artículos: BCH-H, paso: 3,5 mm, montaje: Soldadura por ola, disposición de pines: Disposición de pines lineal, longitud del pin [P]: 3,4 mm, número de pines de soldadura por potencial: 1, sistema enchufable: BASICLINE 1,5, Orientación de la cara enchufable: Estándar, bloqueo: sin, tipo de sujeción: sin, tipo de embalaje: empaquetado en caja | 580.75 | 100 | AA | PCB Connectors (PCC) | AAB | AABSXA | 100 | 100 | NO | PC | F | 22,22 | G | 0 | 0 | 0 |  | 4046356323512 | 85366930 | CN | EC002637 | Imagen | Catálogo
5452026 | BCH-350H-20 BK | Carcasa de base para placa de circuito impreso | Carcasa base placa de circuito impreso, sección nominal: 1,5 mm², color: negro, corriente nominal: 8 A, tensión nominal (III/2): 160 V, superficie de contacto: Sn, tipo de conexión del contacto: Macho, número de potenciales: 20, número de filas: 1, número de polos: 20, número de conexiones: 20, familia de artículos: BCH-H, paso: 3,5 mm, montaje: Soldadura por ola, disposición de pines: Disposición de pines lineal, longitud del pin [P]: 3,4 mm, número de pines de soldadura por potencial: 1, sistema enchufable: BASICLINE 1,5, Orientación de la cara enchufable: Estándar, bloqueo: sin, tipo de sujeción: sin, tipo de embalaje: empaquetado en caja | 611.31 | 100 | AA | PCB Connectors (PCC) | AAB | AABSXA | 100 | 100 | NO | PC | F | 4,61 | G | 50 | 216 | 92 | MM | 4046356855556 | 85366930 | CN | EC002637 | Imagen | Catálogo
5443755 | BCH-350H-20 GN | Carcasa de base para placa de circuito impreso | Carcasa base placa de circuito impreso, sección nominal: 1,5 mm², color: verde blanquecino, corriente nominal: 8 A, tensión nominal (III/2): 160 V, superficie de contacto: Sn, tipo de conexión del contacto: Macho, número de potenciales: 20, número de filas: 1, número de polos: 20, número de conexiones: 20, familia de artículos: BCH-H, paso: 3,5 mm, montaje: Soldadura por ola, disposición de pines: Disposición de pines lineal, longitud del pin [P]: 3,4 mm, número de pines de soldadura por potencial: 1, sistema enchufable: BASICLINE 1,5, Orientación de la cara enchufable: Estándar, bloqueo: sin, tipo de sujeción: sin, tipo de embalaje: empaquetado en caja | 611.31 | 100 | AA | PCB Connectors (PCC) | AAB | AABSXA | 100 | 100 | NO | PC | F | 4,16 | G | 0 | 0 | 0 |  | 4046356804929 | 85366930 | CN | EC002637 | Imagen | Catálogo
5430603 | BCH-350H-20 GY | Carcasa de base para placa de circuito impreso | Carcasa base placa de circuito impreso, sección nominal: 1,5 mm², color: gris señales, corriente nominal: 8 A, tensión nominal (III/2): 160 V, superficie de contacto: Sn, tipo de conexión del contacto: Macho, número de potenciales: 20, número de filas: 1, número de polos: 20, número de conexiones: 20, familia de artículos: BCH-H, paso: 3,5 mm, montaje: Soldadura por ola, disposición de pines: Disposición de pines lineal, longitud del pin [P]: 3,4 mm, número de pines de soldadura por potencial: 1, sistema enchufable: BASICLINE 1,5, Orientación de la cara enchufable: Estándar, bloqueo: sin, tipo de sujeción: sin, tipo de embalaje: empaquetado en caja | 611.31 | 100 | AA | PCB Connectors (PCC) | AAB | AABSXA | 100 | 100 | NO | PC | F | 3,56 | G | 0 | 0 | 0 |  | 4046356323529 | 85366930 | CN | EC002637 | Imagen | Catálogo
5452313 | BCH-350HF- 2 BK | Carcasa de base para placa de circuito impreso | Carcasa base placa de circuito impreso, sección nominal: 1,5 mm², color: negro, corriente nominal: 8 A, tensión nominal (III/2): 160 V, superficie de contacto: Sn, tipo de conexión del contacto: Macho, número de potenciales: 2, número de filas: 1, número de polos: 2, número de conexiones: 2, familia de artículos: BCH-HF, paso: 3,5 mm, montaje: Soldadura por ola, disposición de pines: Disposición de pines lineal, longitud del pin [P]: 3,4 mm, número de pines de soldadura por potencial: 1, sistema enchufable: BASICLINE 1,5, Orientación de la cara enchufable: Estándar, bloqueo: Bloqueo por tornillo, tipo de sujeción: Sujeción aérea (rosca), tipo de embalaje: empaquetado en caja | 195.09 | 100 | AA | PCB Connectors (PCC) | AAB | AABSXB | 100 | 100 | NO | PC | F | 1,49 | G | 0 | 0 | 0 |  | 4046356852685 | 85366930 | CN | EC002637 | Imagen | Catálogo
5443768 | BCH-350HF- 2 GN | Carcasa de base para placa de circuito impreso | Carcasa base placa de circuito impreso, sección nominal: 1,5 mm², color: verde blanquecino, corriente nominal: 8 A, tensión nominal (III/2): 160 V, superficie de contacto: Sn, tipo de conexión del contacto: Macho, número de potenciales: 2, número de filas: 1, número de polos: 2, número de conexiones: 2, familia de artículos: BCH-HF, paso: 3,5 mm, montaje: Soldadura por ola, disposición de pines: Disposición de pines lineal, longitud del pin [P]: 3,4 mm, número de pines de soldadura por potencial: 1, sistema enchufable: BASICLINE 1,5, Orientación de la cara enchufable: Estándar, bloqueo: Bloqueo por tornillo, tipo de sujeción: Sujeción aérea (rosca), tipo de embalaje: empaquetado en caja | 195.09 | 100 | AA | PCB Connectors (PCC) | AAB | AABSXB | 100 | 100 | NO | PC | F | 1,32 | G | 0 | 0 | 0 |  | 4046356832854 | 85366930 | CN | EC002637 | Imagen | Catálogo
5430616 | BCH-350HF- 2 GY | Carcasa de base para placa de circuito impreso | Carcasa base placa de circuito impreso, sección nominal: 1,5 mm², color: gris señales, corriente nominal: 8 A, tensión nominal (III/2): 160 V, superficie de contacto: Sn, tipo de conexión del contacto: Macho, número de potenciales: 2, número de filas: 1, número de polos: 2, número de conexiones: 2, familia de artículos: BCH-HF, paso: 3,5 mm, montaje: Soldadura por ola, disposición de pines: Disposición de pines lineal, longitud del pin [P]: 3,4 mm, número de pines de soldadura por potencial: 1, sistema enchufable: BASICLINE 1,5, Orientación de la cara enchufable: Estándar, bloqueo: Bloqueo por tornillo, tipo de sujeción: Sujeción aérea (rosca), tipo de embalaje: empaquetado en caja | 195.09 | 100 | AA | PCB Connectors (PCC) | AAB | AABSXB | 100 | 100 | NO | PC | F | 1,40 | G | 39 | 146 | 74 | MM | 4046356323536 | 85366930 | CN | EC002637 | Imagen | Catálogo
5452314 | BCH-350HF- 3 BK | Carcasa de base para placa de circuito impreso | Carcasa base placa de circuito impreso, sección nominal: 1,5 mm², color: negro, corriente nominal: 8 A, tensión nominal (III/2): 160 V, superficie de contacto: Sn, tipo de conexión del contacto: Macho, número de potenciales: 3, número de filas: 1, número de polos: 3, número de conexiones: 3, familia de artículos: BCH-HF, paso: 3,5 mm, montaje: Soldadura por ola, disposición de pines: Disposición de pines lineal, longitud del pin [P]: 3,4 mm, número de pines de soldadura por potencial: 1, sistema enchufable: BASICLINE 1,5, Orientación de la cara enchufable: Estándar, bloqueo: Bloqueo por tornillo, tipo de sujeción: Sujeción aérea (rosca), tipo de embalaje: empaquetado en caja | 225.65 | 100 | AA | PCB Connectors (PCC) | AAB | AABSXB | 100 | 100 | NO | PC | F | 1,96 | G | 0 | 0 | 0 |  | 4046356852678 | 85366930 | CN | EC002637 | Imagen | Catálogo
5443771 | BCH-350HF- 3 GN | Carcasa de base para placa de circuito impreso | Carcasa base placa de circuito impreso, sección nominal: 1,5 mm², color: verde blanquecino, corriente nominal: 8 A, tensión nominal (III/2): 160 V, superficie de contacto: Sn, tipo de conexión del contacto: Macho, número de potenciales: 3, número de filas: 1, número de polos: 3, número de conexiones: 3, familia de artículos: BCH-HF, paso: 3,5 mm, montaje: Soldadura por ola, disposición de pines: Disposición de pines lineal, longitud del pin [P]: 3,4 mm, número de pines de soldadura por potencial: 1, sistema enchufable: BASICLINE 1,5, Orientación de la cara enchufable: Estándar, bloqueo: Bloqueo por tornillo, tipo de sujeción: Sujeción aérea (rosca), tipo de embalaje: empaquetado en caja | 225.65 | 100 | AA | PCB Connectors (PCC) | AAB | AABSXB | 100 | 100 | NO | PC |  | 1,52 | G | 38 | 146 | 72 | MM | 4046356832861 | 85366930 | CN | EC002637 | Imagen | Catálogo
5430629 | BCH-350HF- 3 GY | Carcasa de base para placa de circuito impreso | Carcasa base placa de circuito impreso, sección nominal: 1,5 mm², color: gris señales, corriente nominal: 8 A, tensión nominal (III/2): 160 V, superficie de contacto: Sn, tipo de conexión del contacto: Macho, número de potenciales: 3, número de filas: 1, número de polos: 3, número de conexiones: 3, familia de artículos: BCH-HF, paso: 3,5 mm, montaje: Soldadura por ola, disposición de pines: Disposición de pines lineal, longitud del pin [P]: 3,4 mm, número de pines de soldadura por potencial: 1, sistema enchufable: BASICLINE 1,5, Orientación de la cara enchufable: Estándar, bloqueo: Bloqueo por tornillo, tipo de sujeción: Sujeción aérea (rosca), tipo de embalaje: empaquetado en caja | 225.65 | 100 | AA | PCB Connectors (PCC) | AAB | AABSXB | 100 | 100 | NO | PC | F | 1,55 | G | 39 | 146 | 74 | MM | 4046356323543 | 85366930 | CN | EC002637 | Imagen | Catálogo
5452315 | BCH-350HF- 4 BK | Carcasa de base para placa de circuito impreso | Carcasa base placa de circuito impreso, sección nominal: 1,5 mm², color: negro, corriente nominal: 8 A, tensión nominal (III/2): 160 V, superficie de contacto: Sn, tipo de conexión del contacto: Macho, número de potenciales: 4, número de filas: 1, número de polos: 4, número de conexiones: 4, familia de artículos: BCH-HF, paso: 3,5 mm, montaje: Soldadura por ola, disposición de pines: Disposición de pines lineal, longitud del pin [P]: 3,4 mm, número de pines de soldadura por potencial: 1, sistema enchufable: BASICLINE 1,5, Orientación de la cara enchufable: Estándar, bloqueo: Bloqueo por tornillo, tipo de sujeción: Sujeción aérea (rosca), tipo de embalaje: empaquetado en caja | 256.21 | 100 | AA | PCB Connectors (PCC) | AAB | AABSXB | 100 | 100 | NO | PC | F | 1,88 | G | 0 | 0 | 0 |  | 4046356852661 | 85366930 | CN | EC002637 | Imagen | Catálogo
5443784 | BCH-350HF- 4 GN | Carcasa de base para placa de circuito impreso | Carcasa base placa de circuito impreso, sección nominal: 1,5 mm², color: verde blanquecino, corriente nominal: 8 A, tensión nominal (III/2): 160 V, superficie de contacto: Sn, tipo de conexión del contacto: Macho, número de potenciales: 4, número de filas: 1, número de polos: 4, número de conexiones: 4, familia de artículos: BCH-HF, paso: 3,5 mm, montaje: Soldadura por ola, disposición de pines: Disposición de pines lineal, longitud del pin [P]: 3,4 mm, número de pines de soldadura por potencial: 1, sistema enchufable: BASICLINE 1,5, Orientación de la cara enchufable: Estándar, bloqueo: Bloqueo por tornillo, tipo de sujeción: Sujeción aérea (rosca), tipo de embalaje: empaquetado en caja | 256.21 | 100 | AA | PCB Connectors (PCC) | AAB | AABSXB | 100 | 100 | NO | PC | F | 1,73 | G | 0 | 0 | 0 |  | 4046356834179 | 85366930 | CN | EC002637 | Imagen | Catálogo
5430632 | BCH-350HF- 4 GY | Carcasa de base para placa de circuito impreso | Carcasa base placa de circuito impreso, sección nominal: 1,5 mm², color: gris señales, corriente nominal: 8 A, tensión nominal (III/2): 160 V, superficie de contacto: Sn, tipo de conexión del contacto: Macho, número de potenciales: 4, número de filas: 1, número de polos: 4, número de conexiones: 4, familia de artículos: BCH-HF, paso: 3,5 mm, montaje: Soldadura por ola, disposición de pines: Disposición de pines lineal, longitud del pin [P]: 3,4 mm, número de pines de soldadura por potencial: 1, sistema enchufable: BASICLINE 1,5, Orientación de la cara enchufable: Estándar, bloqueo: Bloqueo por tornillo, tipo de sujeción: Sujeción aérea (rosca), tipo de embalaje: empaquetado en caja | 256.21 | 100 | AA | PCB Connectors (PCC) | AAB | AABSXB | 100 | 100 | NO | PC |  | 1,74 | G | 39 | 146 | 74 | MM | 4046356323550 | 85366930 | CN | EC002637 | Imagen | Catálogo
5452316 | BCH-350HF- 5 BK | Carcasa de base para placa de circuito impreso | Carcasa base placa de circuito impreso, sección nominal: 1,5 mm², color: negro, corriente nominal: 8 A, tensión nominal (III/2): 160 V, superficie de contacto: Sn, tipo de conexión del contacto: Macho, número de potenciales: 5, número de filas: 1, número de polos: 5, número de conexiones: 5, familia de artículos: BCH-HF, paso: 3,5 mm, montaje: Soldadura por ola, disposición de pines: Disposición de pines lineal, longitud del pin [P]: 3,4 mm, número de pines de soldadura por potencial: 1, sistema enchufable: BASICLINE 1,5, Orientación de la cara enchufable: Estándar, bloqueo: Bloqueo por tornillo, tipo de sujeción: Sujeción aérea (rosca), tipo de embalaje: empaquetado en caja | 286.78 | 100 | AA | PCB Connectors (PCC) | AAB | AABSXB | 100 | 100 | NO | PC | F | 2,11 | G | 0 | 0 | 0 |  | 4046356852654 | 85366930 | CN | EC002637 | Imagen | Catálogo
5443797 | BCH-350HF- 5 GN | Carcasa de base para placa de circuito impreso | Carcasa base placa de circuito impreso, sección nominal: 1,5 mm², color: verde blanquecino, corriente nominal: 8 A, tensión nominal (III/2): 160 V, superficie de contacto: Sn, tipo de conexión del contacto: Macho, número de potenciales: 5, número de filas: 1, número de polos: 5, número de conexiones: 5, familia de artículos: BCH-HF, paso: 3,5 mm, montaje: Soldadura por ola, disposición de pines: Disposición de pines lineal, longitud del pin [P]: 3,4 mm, número de pines de soldadura por potencial: 1, sistema enchufable: BASICLINE 1,5, Orientación de la cara enchufable: Estándar, bloqueo: Bloqueo por tornillo, tipo de sujeción: Sujeción aérea (rosca), tipo de embalaje: empaquetado en caja | 286.78 | 100 | AA | PCB Connectors (PCC) | AAB | AABSXB | 100 | 100 | NO | PC | F | 1,89 | G | 0 | 0 | 0 |  | 4046356834186 | 85366930 | CN | EC002637 | Imagen | Catálogo
5430645 | BCH-350HF- 5 GY | Carcasa de base para placa de circuito impreso | Carcasa base placa de circuito impreso, sección nominal: 1,5 mm², color: gris señales, corriente nominal: 8 A, tensión nominal (III/2): 160 V, superficie de contacto: Sn, tipo de conexión del contacto: Macho, número de potenciales: 5, número de filas: 1, número de polos: 5, número de conexiones: 5, familia de artículos: BCH-HF, paso: 3,5 mm, montaje: Soldadura por ola, disposición de pines: Disposición de pines lineal, longitud del pin [P]: 3,4 mm, número de pines de soldadura por potencial: 1, sistema enchufable: BASICLINE 1,5, Orientación de la cara enchufable: Estándar, bloqueo: Bloqueo por tornillo, tipo de sujeción: Sujeción aérea (rosca), tipo de embalaje: empaquetado en caja | 286.78 | 100 | AA | PCB Connectors (PCC) | AAB | AABSXB | 100 | 100 | NO | PC |  | 1,97 | G | 48 | 113 | 87 | MM | 4046356323567 | 85366930 | CN | EC002637 | Imagen | Catálogo
5452317 | BCH-350HF- 6 BK | Carcasa de base para placa de circuito impreso | Carcasa base placa de circuito impreso, sección nominal: 1,5 mm², color: negro, corriente nominal: 8 A, tensión nominal (III/2): 160 V, superficie de contacto: Sn, tipo de conexión del contacto: Macho, número de potenciales: 6, número de filas: 1, número de polos: 6, número de conexiones: 6, familia de artículos: BCH-HF, paso: 3,5 mm, montaje: Soldadura por ola, disposición de pines: Disposición de pines lineal, longitud del pin [P]: 3,4 mm, número de pines de soldadura por potencial: 1, sistema enchufable: BASICLINE 1,5, Orientación de la cara enchufable: Estándar, bloqueo: Bloqueo por tornillo, tipo de sujeción: Sujeción aérea (rosca), tipo de embalaje: empaquetado en caja | 317.34 | 100 | AA | PCB Connectors (PCC) | AAB | AABSXB | 100 | 100 | NO | PC | F | 2,41 | G | 0 | 0 | 0 |  | 4046356852647 | 85366930 | CN | EC002637 | Imagen | Catálogo
5443807 | BCH-350HF- 6 GN | Carcasa de base para placa de circuito impreso | Carcasa base placa de circuito impreso, sección nominal: 1,5 mm², color: verde blanquecino, corriente nominal: 8 A, tensión nominal (III/2): 160 V, superficie de contacto: Sn, tipo de conexión del contacto: Macho, número de potenciales: 6, número de filas: 1, número de polos: 6, número de conexiones: 6, familia de artículos: BCH-HF, paso: 3,5 mm, montaje: Soldadura por ola, disposición de pines: Disposición de pines lineal, longitud del pin [P]: 3,4 mm, número de pines de soldadura por potencial: 1, sistema enchufable: BASICLINE 1,5, Orientación de la cara enchufable: Estándar, bloqueo: Bloqueo por tornillo, tipo de sujeción: Sujeción aérea (rosca), tipo de embalaje: empaquetado en caja | 317.34 | 100 | AA | PCB Connectors (PCC) | AAB | AABSXB | 100 | 100 | NO | PC | F | 2,28 | G | 52 | 220 | 76 | MM | 4046356834193 | 85366930 | CN | EC002637 | Imagen | Catálogo
5430658 | BCH-350HF- 6 GY | Carcasa de base para placa de circuito impreso | Carcasa base placa de circuito impreso, sección nominal: 1,5 mm², color: gris señales, corriente nominal: 8 A, tensión nominal (III/2): 160 V, superficie de contacto: Sn, tipo de conexión del contacto: Macho, número de potenciales: 6, número de filas: 1, número de polos: 6, número de conexiones: 6, familia de artículos: BCH-HF, paso: 3,5 mm, montaje: Soldadura por ola, disposición de pines: Disposición de pines lineal, longitud del pin [P]: 3,4 mm, número de pines de soldadura por potencial: 1, sistema enchufable: BASICLINE 1,5, Orientación de la cara enchufable: Estándar, bloqueo: Bloqueo por tornillo, tipo de sujeción: Sujeción aérea (rosca), tipo de embalaje: empaquetado en caja | 317.34 | 100 | AA | PCB Connectors (PCC) | AAB | AABSXB | 100 | 100 | NO | PC | F | 2,27 | G | 53 | 219 | 74 | MM | 4046356323574 | 85366930 | CN | EC002637 | Imagen | Catálogo
5452318 | BCH-350HF- 7 BK | Carcasa de base para placa de circuito impreso | Carcasa base placa de circuito impreso, sección nominal: 1,5 mm², color: negro, corriente nominal: 8 A, tensión nominal (III/2): 160 V, superficie de contacto: Sn, tipo de conexión del contacto: Macho, número de potenciales: 7, número de filas: 1, número de polos: 7, número de conexiones: 7, familia de artículos: BCH-HF, paso: 3,5 mm, montaje: Soldadura por ola, disposición de pines: Disposición de pines lineal, longitud del pin [P]: 3,4 mm, número de pines de soldadura por potencial: 1, sistema enchufable: BASICLINE 1,5, Orientación de la cara enchufable: Estándar, bloqueo: Bloqueo por tornillo, tipo de sujeción: Sujeción aérea (rosca), tipo de embalaje: empaquetado en caja | 347.92 | 100 | AA | PCB Connectors (PCC) | AAB | AABSXB | 100 | 100 | NO | PC | F | 2,65 | G | 0 | 0 | 0 |  | 4046356852630 | 85366930 | CN | EC002637 | Imagen | Catálogo
5443810 | BCH-350HF- 7 GN | Carcasa de base para placa de circuito impreso | Carcasa base placa de circuito impreso, sección nominal: 1,5 mm², color: verde blanquecino, corriente nominal: 8 A, tensión nominal (III/2): 160 V, superficie de contacto: Sn, tipo de conexión del contacto: Macho, número de potenciales: 7, número de filas: 1, número de polos: 7, número de conexiones: 7, familia de artículos: BCH-HF, paso: 3,5 mm, montaje: Soldadura por ola, disposición de pines: Disposición de pines lineal, longitud del pin [P]: 3,4 mm, número de pines de soldadura por potencial: 1, sistema enchufable: BASICLINE 1,5, Orientación de la cara enchufable: Estándar, bloqueo: Bloqueo por tornillo, tipo de sujeción: Sujeción aérea (rosca), tipo de embalaje: empaquetado en caja | 347.92 | 100 | AA | PCB Connectors (PCC) | AAB | AABSXB | 100 | 100 | NO | PC | F | 2,37 | G | 0 | 0 | 0 |  | 4046356834209 | 85366930 | CN | EC002637 | Imagen | Catálogo
5430661 | BCH-350HF- 7 GY | Carcasa de base para placa de circuito impreso | Carcasa base placa de circuito impreso, sección nominal: 1,5 mm², color: gris señales, corriente nominal: 8 A, tensión nominal (III/2): 160 V, superficie de contacto: Sn, tipo de conexión del contacto: Macho, número de potenciales: 7, número de filas: 1, número de polos: 7, número de conexiones: 7, familia de artículos: BCH-HF, paso: 3,5 mm, montaje: Soldadura por ola, disposición de pines: Disposición de pines lineal, longitud del pin [P]: 3,4 mm, número de pines de soldadura por potencial: 1, sistema enchufable: BASICLINE 1,5, Orientación de la cara enchufable: Estándar, bloqueo: Bloqueo por tornillo, tipo de sujeción: Sujeción aérea (rosca), tipo de embalaje: empaquetado en caja | 347.92 | 100 | AA | PCB Connectors (PCC) | AAB | AABSXB | 100 | 100 | NO | PC | F | 2,44 | G | 0 | 0 | 0 |  | 4046356323581 | 85366930 | CN | EC002637 | Imagen | Catálogo
5452319 | BCH-350HF- 8 BK | Carcasa de base para placa de circuito impreso | Carcasa base placa de circuito impreso, sección nominal: 1,5 mm², color: negro, corriente nominal: 8 A, tensión nominal (III/2): 160 V, superficie de contacto: Sn, tipo de conexión del contacto: Macho, número de potenciales: 8, número de filas: 1, número de polos: 8, número de conexiones: 8, familia de artículos: BCH-HF, paso: 3,5 mm, montaje: Soldadura por ola, disposición de pines: Disposición de pines lineal, longitud del pin [P]: 3,4 mm, número de pines de soldadura por potencial: 1, sistema enchufable: BASICLINE 1,5, Orientación de la cara enchufable: Estándar, bloqueo: Bloqueo por tornillo, tipo de sujeción: Sujeción aérea (rosca), tipo de embalaje: empaquetado en caja | 378.48 | 100 | AA | PCB Connectors (PCC) | AAB | AABSXB | 100 | 100 | NO | PC | F | 2,58 | G | 0 | 0 | 0 |  | 4046356852623 | 85366930 | CN | EC002637 | Imagen | Catálogo
5443823 | BCH-350HF- 8 GN | Carcasa de base para placa de circuito impreso | Carcasa base placa de circuito impreso, sección nominal: 1,5 mm², color: verde blanquecino, corriente nominal: 8 A, tensión nominal (III/2): 160 V, superficie de contacto: Sn, tipo de conexión del contacto: Macho, número de potenciales: 8, número de filas: 1, número de polos: 8, número de conexiones: 8, familia de artículos: BCH-HF, paso: 3,5 mm, montaje: Soldadura por ola, disposición de pines: Disposición de pines lineal, longitud del pin [P]: 3,4 mm, número de pines de soldadura por potencial: 1, sistema enchufable: BASICLINE 1,5, Orientación de la cara enchufable: Estándar, bloqueo: Bloqueo por tornillo, tipo de sujeción: Sujeción aérea (rosca), tipo de embalaje: empaquetado en caja | 378.48 | 100 | AA | PCB Connectors (PCC) | AAB | AABSXB | 100 | 100 | NO | PC | F | 2,63 | G | 0 | 0 | 0 |  | 4046356834216 | 85366930 | CN | EC002637 | Imagen | Catálogo
5430674 | BCH-350HF- 8 GY | Carcasa de base para placa de circuito impreso | Carcasa base placa de circuito impreso, sección nominal: 1,5 mm², color: gris señales, corriente nominal: 8 A, tensión nominal (III/2): 160 V, superficie de contacto: Sn, tipo de conexión del contacto: Macho, número de potenciales: 8, número de filas: 1, número de polos: 8, número de conexiones: 8, familia de artículos: BCH-HF, paso: 3,5 mm, montaje: Soldadura por ola, disposición de pines: Disposición de pines lineal, longitud del pin [P]: 3,4 mm, número de pines de soldadura por potencial: 1, sistema enchufable: BASICLINE 1,5, Orientación de la cara enchufable: Estándar, bloqueo: Bloqueo por tornillo, tipo de sujeción: Sujeción aérea (rosca), tipo de embalaje: empaquetado en caja | 378.48 | 100 | AA | PCB Connectors (PCC) | AAB | AABSXB | 100 | 100 | NO | PC | F | 2,63 | G | 53 | 218 | 73 | MM | 4046356323598 | 85366930 | CN | EC002637 | Imagen | Catálogo
5452320 | BCH-350HF- 9 BK | Carcasa de base para placa de circuito impreso | Carcasa base placa de circuito impreso, sección nominal: 1,5 mm², color: negro, corriente nominal: 8 A, tensión nominal (III/2): 160 V, superficie de contacto: Sn, tipo de conexión del contacto: Macho, número de potenciales: 9, número de filas: 1, número de polos: 9, número de conexiones: 9, familia de artículos: BCH-HF, paso: 3,5 mm, montaje: Soldadura por ola, disposición de pines: Disposición de pines lineal, longitud del pin [P]: 3,4 mm, número de pines de soldadura por potencial: 1, sistema enchufable: BASICLINE 1,5, Orientación de la cara enchufable: Estándar, bloqueo: Bloqueo por tornillo, tipo de sujeción: Sujeción aérea (rosca), tipo de embalaje: empaquetado en caja | 409.04 | 100 | AA | PCB Connectors (PCC) | AAB | AABSXB | 100 | 100 | NO | PC | F | 3,08 | G | 0 | 0 | 0 |  | 4046356852616 | 85366930 | CN | EC002637 | Imagen | Catálogo
5443836 | BCH-350HF- 9 GN | Carcasa de base para placa de circuito impreso | Carcasa base placa de circuito impreso, sección nominal: 1,5 mm², color: verde blanquecino, corriente nominal: 8 A, tensión nominal (III/2): 160 V, superficie de contacto: Sn, tipo de conexión del contacto: Macho, número de potenciales: 9, número de filas: 1, número de polos: 9, número de conexiones: 9, familia de artículos: BCH-HF, paso: 3,5 mm, montaje: Soldadura por ola, disposición de pines: Disposición de pines lineal, longitud del pin [P]: 3,4 mm, número de pines de soldadura por potencial: 1, sistema enchufable: BASICLINE 1,5, Orientación de la cara enchufable: Estándar, bloqueo: Bloqueo por tornillo, tipo de sujeción: Sujeción aérea (rosca), tipo de embalaje: empaquetado en caja | 409.04 | 100 | AA | PCB Connectors (PCC) | AAB | AABSXB | 100 | 100 | NO | PC | F | 3,08 | G | 0 | 0 | 0 |  | 4046356834223 | 85366930 | CN | EC002637 | Imagen | Catálogo
5430687 | BCH-350HF- 9 GY | Carcasa de base para placa de circuito impreso | Carcasa base placa de circuito impreso, sección nominal: 1,5 mm², color: gris señales, corriente nominal: 8 A, tensión nominal (III/2): 160 V, superficie de contacto: Sn, tipo de conexión del contacto: Macho, número de potenciales: 9, número de filas: 1, número de polos: 9, número de conexiones: 9, familia de artículos: BCH-HF, paso: 3,5 mm, montaje: Soldadura por ola, disposición de pines: Disposición de pines lineal, longitud del pin [P]: 3,4 mm, número de pines de soldadura por potencial: 1, sistema enchufable: BASICLINE 1,5, Orientación de la cara enchufable: Estándar, bloqueo: Bloqueo por tornillo, tipo de sujeción: Sujeción aérea (rosca), tipo de embalaje: empaquetado en caja | 409.04 | 100 | AA | PCB Connectors (PCC) | AAB | AABSXB | 100 | 100 | NO | PC | F | 22,22 | G | 0 | 0 | 0 |  | 4046356323604 | 85366930 | CN | EC002637 | Imagen | Catálogo
5452321 | BCH-350HF-10 BK | Carcasa de base para placa de circuito impreso | Carcasa base placa de circuito impreso, sección nominal: 1,5 mm², color: negro, corriente nominal: 8 A, tensión nominal (III/2): 160 V, superficie de contacto: Sn, tipo de conexión del contacto: Macho, número de potenciales: 10, número de filas: 1, número de polos: 10, número de conexiones: 10, familia de artículos: BCH-HF, paso: 3,5 mm, montaje: Soldadura por ola, disposición de pines: Disposición de pines lineal, longitud del pin [P]: 3,4 mm, número de pines de soldadura por potencial: 1, sistema enchufable: BASICLINE 1,5, Orientación de la cara enchufable: Estándar, bloqueo: Bloqueo por tornillo, tipo de sujeción: Sujeción aérea (rosca), tipo de embalaje: empaquetado en caja | 439.61 | 100 | AA | PCB Connectors (PCC) | AAB | AABSXB | 100 | 100 | NO | PC | F | 3,26 | G | 0 | 0 | 0 |  | 4046356852609 | 85366930 | CN | EC002637 | Imagen | Catálogo
5443849 | BCH-350HF-10 GN | Carcasa de base para placa de circuito impreso | Carcasa base placa de circuito impreso, sección nominal: 1,5 mm², color: verde blanquecino, corriente nominal: 8 A, tensión nominal (III/2): 160 V, superficie de contacto: Sn, tipo de conexión del contacto: Macho, número de potenciales: 10, número de filas: 1, número de polos: 10, número de conexiones: 10, familia de artículos: BCH-HF, paso: 3,5 mm, montaje: Soldadura por ola, disposición de pines: Disposición de pines lineal, longitud del pin [P]: 3,4 mm, número de pines de soldadura por potencial: 1, sistema enchufable: BASICLINE 1,5, Orientación de la cara enchufable: Estándar, bloqueo: Bloqueo por tornillo, tipo de sujeción: Sujeción aérea (rosca), tipo de embalaje: empaquetado en caja | 439.61 | 100 | AA | PCB Connectors (PCC) | AAB | AABSXB | 100 | 100 | NO | PC | F | 3,01 | G | 0 | 0 | 0 |  | 4046356834230 | 85366930 | CN | EC002637 | Imagen | Catálogo
5430690 | BCH-350HF-10 GY | Carcasa de base para placa de circuito impreso | Carcasa base placa de circuito impreso, sección nominal: 1,5 mm², color: gris señales, corriente nominal: 8 A, tensión nominal (III/2): 160 V, superficie de contacto: Sn, tipo de conexión del contacto: Macho, número de potenciales: 10, número de filas: 1, número de polos: 10, número de conexiones: 10, familia de artículos: BCH-HF, paso: 3,5 mm, montaje: Soldadura por ola, disposición de pines: Disposición de pines lineal, longitud del pin [P]: 3,4 mm, número de pines de soldadura por potencial: 1, sistema enchufable: BASICLINE 1,5, Orientación de la cara enchufable: Estándar, bloqueo: Bloqueo por tornillo, tipo de sujeción: Sujeción aérea (rosca), tipo de embalaje: empaquetado en caja | 439.61 | 100 | AA | PCB Connectors (PCC) | AAB | AABSXB | 100 | 100 | NO | PC | F | 3,00 | G | 53 | 220 | 74 | MM | 4046356323611 | 85366930 | CN | EC002637 | Imagen | Catálogo
5452322 | BCH-350HF-11 BK | Carcasa de base para placa de circuito impreso | Carcasa base placa de circuito impreso, sección nominal: 1,5 mm², color: negro, corriente nominal: 8 A, tensión nominal (III/2): 160 V, superficie de contacto: Sn, tipo de conexión del contacto: Macho, número de potenciales: 11, número de filas: 1, número de polos: 11, número de conexiones: 11, familia de artículos: BCH-HF, paso: 3,5 mm, montaje: Soldadura por ola, disposición de pines: Disposición de pines lineal, longitud del pin [P]: 3,4 mm, número de pines de soldadura por potencial: 1, sistema enchufable: BASICLINE 1,5, Orientación de la cara enchufable: Estándar, bloqueo: Bloqueo por tornillo, tipo de sujeción: Sujeción aérea (rosca), tipo de embalaje: empaquetado en caja | 470.17 | 100 | AA | PCB Connectors (PCC) | AAB | AABSXB | 100 | 100 | NO | PC | F | 3,55 | G | 0 | 0 | 0 |  | 4046356852593 | 85366930 | CN | EC002637 | Imagen | Catálogo
5443852 | BCH-350HF-11 GN | Carcasa de base para placa de circuito impreso | Carcasa base placa de circuito impreso, sección nominal: 1,5 mm², color: verde blanquecino, corriente nominal: 8 A, tensión nominal (III/2): 160 V, superficie de contacto: Sn, tipo de conexión del contacto: Macho, número de potenciales: 11, número de filas: 1, número de polos: 11, número de conexiones: 11, familia de artículos: BCH-HF, paso: 3,5 mm, montaje: Soldadura por ola, disposición de pines: Disposición de pines lineal, longitud del pin [P]: 3,4 mm, número de pines de soldadura por potencial: 1, sistema enchufable: BASICLINE 1,5, Orientación de la cara enchufable: Estándar, bloqueo: Bloqueo por tornillo, tipo de sujeción: Sujeción aérea (rosca), tipo de embalaje: empaquetado en caja | 470.17 | 100 | AA | PCB Connectors (PCC) | AAB | AABSXB | 100 | 100 | NO | PC | F | 3,55 | G | 0 | 0 | 0 |  | 4046356834247 | 85366930 | CN | EC002637 | Imagen | Catálogo
5430700 | BCH-350HF-11 GY | Carcasa de base para placa de circuito impreso | Carcasa base placa de circuito impreso, sección nominal: 1,5 mm², color: gris señales, corriente nominal: 8 A, tensión nominal (III/2): 160 V, superficie de contacto: Sn, tipo de conexión del contacto: Macho, número de potenciales: 11, número de filas: 1, número de polos: 11, número de conexiones: 11, familia de artículos: BCH-HF, paso: 3,5 mm, montaje: Soldadura por ola, disposición de pines: Disposición de pines lineal, longitud del pin [P]: 3,4 mm, número de pines de soldadura por potencial: 1, sistema enchufable: BASICLINE 1,5, Orientación de la cara enchufable: Estándar, bloqueo: Bloqueo por tornillo, tipo de sujeción: Sujeción aérea (rosca), tipo de embalaje: empaquetado en caja | 470.17 | 100 | AA | PCB Connectors (PCC) | AAB | AABSXB | 100 | 100 | NO | PC | F | 22,22 | G | 0 | 0 | 0 |  | 4046356323628 | 85366930 | CN | EC002637 | Imagen | Catálogo
5452323 | BCH-350HF-12 BK | Carcasa de base para placa de circuito impreso | Carcasa base placa de circuito impreso, sección nominal: 1,5 mm², color: negro, corriente nominal: 8 A, tensión nominal (III/2): 160 V, superficie de contacto: Sn, tipo de conexión del contacto: Macho, número de potenciales: 12, número de filas: 1, número de polos: 12, número de conexiones: 12, familia de artículos: BCH-HF, paso: 3,5 mm, montaje: Soldadura por ola, disposición de pines: Disposición de pines lineal, longitud del pin [P]: 3,4 mm, número de pines de soldadura por potencial: 1, sistema enchufable: BASICLINE 1,5, Orientación de la cara enchufable: Estándar, bloqueo: Bloqueo por tornillo, tipo de sujeción: Sujeción aérea (rosca), tipo de embalaje: empaquetado en caja | 500.74 | 100 | AA | PCB Connectors (PCC) | AAB | AABSXB | 100 | 100 | NO | PC | F | 3,69 | G | 0 | 0 | 0 |  | 4046356852586 | 85366930 | CN | EC002637 | Imagen | Catálogo
5443865 | BCH-350HF-12 GN | Carcasa de base para placa de circuito impreso | Carcasa base placa de circuito impreso, sección nominal: 1,5 mm², color: verde blanquecino, corriente nominal: 8 A, tensión nominal (III/2): 160 V, superficie de contacto: Sn, tipo de conexión del contacto: Macho, número de potenciales: 12, número de filas: 1, número de polos: 12, número de conexiones: 12, familia de artículos: BCH-HF, paso: 3,5 mm, montaje: Soldadura por ola, disposición de pines: Disposición de pines lineal, longitud del pin [P]: 3,4 mm, número de pines de soldadura por potencial: 1, sistema enchufable: BASICLINE 1,5, Orientación de la cara enchufable: Estándar, bloqueo: Bloqueo por tornillo, tipo de sujeción: Sujeción aérea (rosca), tipo de embalaje: empaquetado en caja | 500.74 | 100 | AA | PCB Connectors (PCC) | AAB | AABSXB | 100 | 100 | NO | PC | F | 3,36 | G | 0 | 0 | 0 |  | 4046356834254 | 85366930 | CN | EC002637 | Imagen | Catálogo
5430713 | BCH-350HF-12 GY | Carcasa de base para placa de circuito impreso | Carcasa base placa de circuito impreso, sección nominal: 1,5 mm², color: gris señales, corriente nominal: 8 A, tensión nominal (III/2): 160 V, superficie de contacto: Sn, tipo de conexión del contacto: Macho, número de potenciales: 12, número de filas: 1, número de polos: 12, número de conexiones: 12, familia de artículos: BCH-HF, paso: 3,5 mm, montaje: Soldadura por ola, disposición de pines: Disposición de pines lineal, longitud del pin [P]: 3,4 mm, número de pines de soldadura por potencial: 1, sistema enchufable: BASICLINE 1,5, Orientación de la cara enchufable: Estándar, bloqueo: Bloqueo por tornillo, tipo de sujeción: Sujeción aérea (rosca), tipo de embalaje: empaquetado en caja | 500.74 | 100 | AA | PCB Connectors (PCC) | AAB | AABSXB | 100 | 100 | NO | PC | F | 3,30 | G | 53 | 219 | 76 | MM | 4046356323635 | 85366930 | CN | EC002637 | Imagen | Catálogo
5452324 | BCH-350HF-13 BK | Carcasa de base para placa de circuito impreso | Carcasa base placa de circuito impreso, sección nominal: 1,5 mm², color: negro, corriente nominal: 8 A, tensión nominal (III/2): 160 V, superficie de contacto: Sn, tipo de conexión del contacto: Macho, número de potenciales: 13, número de filas: 1, número de polos: 13, número de conexiones: 13, familia de artículos: BCH-HF, paso: 3,5 mm, montaje: Soldadura por ola, disposición de pines: Disposición de pines lineal, longitud del pin [P]: 3,4 mm, número de pines de soldadura por potencial: 1, sistema enchufable: BASICLINE 1,5, Orientación de la cara enchufable: Estándar, bloqueo: Bloqueo por tornillo, tipo de sujeción: Sujeción aérea (rosca), tipo de embalaje: empaquetado en caja | 531.31 | 100 | AA | PCB Connectors (PCC) | AAB | AABSXB | 100 | 100 | NO | PC | F | 3,90 | G | 0 | 0 | 0 |  | 4046356852579 | 85366930 | CN | EC002637 | Imagen | Catálogo
5443878 | BCH-350HF-13 GN | Carcasa de base para placa de circuito impreso | Carcasa base placa de circuito impreso, sección nominal: 1,5 mm², color: verde blanquecino, corriente nominal: 8 A, tensión nominal (III/2): 160 V, superficie de contacto: Sn, tipo de conexión del contacto: Macho, número de potenciales: 13, número de filas: 1, número de polos: 13, número de conexiones: 13, familia de artículos: BCH-HF, paso: 3,5 mm, montaje: Soldadura por ola, disposición de pines: Disposición de pines lineal, longitud del pin [P]: 3,4 mm, número de pines de soldadura por potencial: 1, sistema enchufable: BASICLINE 1,5, Orientación de la cara enchufable: Estándar, bloqueo: Bloqueo por tornillo, tipo de sujeción: Sujeción aérea (rosca), tipo de embalaje: empaquetado en caja | 531.31 | 100 | AA | PCB Connectors (PCC) | AAB | AABSXB | 100 | 100 | NO | PC | F | 3,90 | G | 0 | 0 | 0 |  | 4046356834261 | 85366930 | CN | EC002637 | Imagen | Catálogo
5430726 | BCH-350HF-13 GY | Carcasa de base para placa de circuito impreso | Carcasa base placa de circuito impreso, sección nominal: 1,5 mm², color: gris señales, corriente nominal: 8 A, tensión nominal (III/2): 160 V, superficie de contacto: Sn, tipo de conexión del contacto: Macho, número de potenciales: 13, número de filas: 1, número de polos: 13, número de conexiones: 13, familia de artículos: BCH-HF, paso: 3,5 mm, montaje: Soldadura por ola, disposición de pines: Disposición de pines lineal, longitud del pin [P]: 3,4 mm, número de pines de soldadura por potencial: 1, sistema enchufable: BASICLINE 1,5, Orientación de la cara enchufable: Estándar, bloqueo: Bloqueo por tornillo, tipo de sujeción: Sujeción aérea (rosca), tipo de embalaje: empaquetado en caja | 531.31 | 100 | AA | PCB Connectors (PCC) | AAB | AABSXB | 100 | 100 | NO | PC | F | 22,22 | G | 0 | 0 | 0 |  | 4046356323642 | 85366930 | CN | EC002637 | Imagen | Catálogo
5452325 | BCH-350HF-14 BK | Carcasa de base para placa de circuito impreso | Carcasa base placa de circuito impreso, sección nominal: 1,5 mm², color: negro, corriente nominal: 8 A, tensión nominal (III/2): 160 V, superficie de contacto: Sn, tipo de conexión del contacto: Macho, número de potenciales: 14, número de filas: 1, número de polos: 14, número de conexiones: 14, familia de artículos: BCH-HF, paso: 3,5 mm, montaje: Soldadura por ola, disposición de pines: Disposición de pines lineal, longitud del pin [P]: 3,4 mm, número de pines de soldadura por potencial: 1, sistema enchufable: BASICLINE 1,5, Orientación de la cara enchufable: Estándar, bloqueo: Bloqueo por tornillo, tipo de sujeción: Sujeción aérea (rosca), tipo de embalaje: empaquetado en caja | 561.87 | 100 | AA | PCB Connectors (PCC) | AAB | AABSXB | 100 | 100 | NO | PC | F | 4,10 | G | 0 | 0 | 0 |  | 4046356852562 | 85366930 | CN | EC002637 | Imagen | Catálogo
5443881 | BCH-350HF-14 GN | Carcasa de base para placa de circuito impreso | Carcasa base placa de circuito impreso, sección nominal: 1,5 mm², color: verde blanquecino, corriente nominal: 8 A, tensión nominal (III/2): 160 V, superficie de contacto: Sn, tipo de conexión del contacto: Macho, número de potenciales: 14, número de filas: 1, número de polos: 14, número de conexiones: 14, familia de artículos: BCH-HF, paso: 3,5 mm, montaje: Soldadura por ola, disposición de pines: Disposición de pines lineal, longitud del pin [P]: 3,4 mm, número de pines de soldadura por potencial: 1, sistema enchufable: BASICLINE 1,5, Orientación de la cara enchufable: Estándar, bloqueo: Bloqueo por tornillo, tipo de sujeción: Sujeción aérea (rosca), tipo de embalaje: empaquetado en caja | 561.87 | 100 | AA | PCB Connectors (PCC) | AAB | AABSXB | 100 | 100 | NO | PC | F | 4,10 | G | 0 | 0 | 0 |  | 4046356834278 | 85366930 | CN | EC002637 | Imagen | Catálogo
5430739 | BCH-350HF-14 GY | Carcasa de base para placa de circuito impreso | Carcasa base placa de circuito impreso, sección nominal: 1,5 mm², color: gris señales, corriente nominal: 8 A, tensión nominal (III/2): 160 V, superficie de contacto: Sn, tipo de conexión del contacto: Macho, número de potenciales: 14, número de filas: 1, número de polos: 14, número de conexiones: 14, familia de artículos: BCH-HF, paso: 3,5 mm, montaje: Soldadura por ola, disposición de pines: Disposición de pines lineal, longitud del pin [P]: 3,4 mm, número de pines de soldadura por potencial: 1, sistema enchufable: BASICLINE 1,5, Orientación de la cara enchufable: Estándar, bloqueo: Bloqueo por tornillo, tipo de sujeción: Sujeción aérea (rosca), tipo de embalaje: empaquetado en caja | 561.87 | 100 | AA | PCB Connectors (PCC) | AAB | AABSXB | 100 | 100 | NO | PC | F | 3,80 | G | 0 | 0 | 0 |  | 4046356323659 | 85366930 | CN | EC002637 | Imagen | Catálogo
5452326 | BCH-350HF-15 BK | Carcasa de base para placa de circuito impreso | Carcasa base placa de circuito impreso, sección nominal: 1,5 mm², color: negro, corriente nominal: 8 A, tensión nominal (III/2): 160 V, superficie de contacto: Sn, tipo de conexión del contacto: Macho, número de potenciales: 15, número de filas: 1, número de polos: 15, número de conexiones: 15, familia de artículos: BCH-HF, paso: 3,5 mm, montaje: Soldadura por ola, disposición de pines: Disposición de pines lineal, longitud del pin [P]: 3,4 mm, número de pines de soldadura por potencial: 1, sistema enchufable: BASICLINE 1,5, Orientación de la cara enchufable: Estándar, bloqueo: Bloqueo por tornillo, tipo de sujeción: Sujeción aérea (rosca), tipo de embalaje: empaquetado en caja | 592.43 | 100 | AA | PCB Connectors (PCC) | AAB | AABSXB | 100 | 100 | NO | PC | F | 4,44 | G | 0 | 0 | 0 |  | 4046356852555 | 85366930 | CN | EC002637 | Imagen | Catálogo
5443894 | BCH-350HF-15 GN | Carcasa de base para placa de circuito impreso | Carcasa base placa de circuito impreso, sección nominal: 1,5 mm², color: verde blanquecino, corriente nominal: 8 A, tensión nominal (III/2): 160 V, superficie de contacto: Sn, tipo de conexión del contacto: Macho, número de potenciales: 15, número de filas: 1, número de polos: 15, número de conexiones: 15, familia de artículos: BCH-HF, paso: 3,5 mm, montaje: Soldadura por ola, disposición de pines: Disposición de pines lineal, longitud del pin [P]: 3,4 mm, número de pines de soldadura por potencial: 1, sistema enchufable: BASICLINE 1,5, Orientación de la cara enchufable: Estándar, bloqueo: Bloqueo por tornillo, tipo de sujeción: Sujeción aérea (rosca), tipo de embalaje: empaquetado en caja | 592.43 | 100 | AA | PCB Connectors (PCC) | AAB | AABSXB | 100 | 100 | NO | PC | F | 4,44 | G | 0 | 0 | 0 |  | 4046356834285 | 85366930 | CN | EC002637 | Imagen | Catálogo
5430742 | BCH-350HF-15 GY | Carcasa de base para placa de circuito impreso | Carcasa base placa de circuito impreso, sección nominal: 1,5 mm², color: gris señales, corriente nominal: 8 A, tensión nominal (III/2): 160 V, superficie de contacto: Sn, tipo de conexión del contacto: Macho, número de potenciales: 15, número de filas: 1, número de polos: 15, número de conexiones: 15, familia de artículos: BCH-HF, paso: 3,5 mm, montaje: Soldadura por ola, disposición de pines: Disposición de pines lineal, longitud del pin [P]: 3,4 mm, número de pines de soldadura por potencial: 1, sistema enchufable: BASICLINE 1,5, Orientación de la cara enchufable: Estándar, bloqueo: Bloqueo por tornillo, tipo de sujeción: Sujeción aérea (rosca), tipo de embalaje: empaquetado en caja | 592.43 | 100 | AA | PCB Connectors (PCC) | AAB | AABSXB | 100 | 100 | NO | PC | F | 22,22 | G | 0 | 0 | 0 |  | 4046356323666 | 85366930 | CN | EC002637 | Imagen | Catálogo
5452327 | BCH-350HF-16 BK | Carcasa de base para placa de circuito impreso | Carcasa base placa de circuito impreso, sección nominal: 1,5 mm², color: negro, corriente nominal: 8 A, tensión nominal (III/2): 160 V, superficie de contacto: Sn, tipo de conexión del contacto: Macho, número de potenciales: 16, número de filas: 1, número de polos: 16, número de conexiones: 16, familia de artículos: BCH-HF, paso: 3,5 mm, montaje: Soldadura por ola, disposición de pines: Disposición de pines lineal, longitud del pin [P]: 3,4 mm, número de pines de soldadura por potencial: 1, sistema enchufable: BASICLINE 1,5, Orientación de la cara enchufable: Estándar, bloqueo: Bloqueo por tornillo, tipo de sujeción: Sujeción aérea (rosca), tipo de embalaje: empaquetado en caja | 623 | 100 | AA | PCB Connectors (PCC) | AAB | AABSXB | 100 | 100 | NO | PC | F | 4,54 | G | 0 | 0 | 0 |  | 4046356852548 | 85366930 | CN | EC002637 | Imagen | Catálogo
5443904 | BCH-350HF-16 GN | Carcasa de base para placa de circuito impreso | Carcasa base placa de circuito impreso, sección nominal: 1,5 mm², color: verde blanquecino, corriente nominal: 8 A, tensión nominal (III/2): 160 V, superficie de contacto: Sn, tipo de conexión del contacto: Macho, número de potenciales: 16, número de filas: 1, número de polos: 16, número de conexiones: 16, familia de artículos: BCH-HF, paso: 3,5 mm, montaje: Soldadura por ola, disposición de pines: Disposición de pines lineal, longitud del pin [P]: 3,4 mm, número de pines de soldadura por potencial: 1, sistema enchufable: BASICLINE 1,5, Orientación de la cara enchufable: Estándar, bloqueo: Bloqueo por tornillo, tipo de sujeción: Sujeción aérea (rosca), tipo de embalaje: empaquetado en caja | 623 | 100 | AA | PCB Connectors (PCC) | AAB | AABSXB | 100 | 100 | NO | PC | F | 4,11 | G | 0 | 0 | 0 |  | 4046356834292 | 85366930 | CN | EC002637 | Imagen | Catálogo
5430755 | BCH-350HF-16 GY | Carcasa de base para placa de circuito impreso | Carcasa base placa de circuito impreso, sección nominal: 1,5 mm², color: gris señales, corriente nominal: 8 A, tensión nominal (III/2): 160 V, superficie de contacto: Sn, tipo de conexión del contacto: Macho, número de potenciales: 16, número de filas: 1, número de polos: 16, número de conexiones: 16, familia de artículos: BCH-HF, paso: 3,5 mm, montaje: Soldadura por ola, disposición de pines: Disposición de pines lineal, longitud del pin [P]: 3,4 mm, número de pines de soldadura por potencial: 1, sistema enchufable: BASICLINE 1,5, Orientación de la cara enchufable: Estándar, bloqueo: Bloqueo por tornillo, tipo de sujeción: Sujeción aérea (rosca), tipo de embalaje: empaquetado en caja | 623 | 100 | AA | PCB Connectors (PCC) | AAB | AABSXB | 100 | 100 | NO | PC | F | 4,00 | G | 0 | 0 | 0 |  | 4046356323673 | 85366930 | CN | EC002637 | Imagen | Catálogo
5452328 | BCH-350HF-17 BK | Carcasa de base para placa de circuito impreso | Carcasa base placa de circuito impreso, sección nominal: 1,5 mm², color: negro, corriente nominal: 8 A, tensión nominal (III/2): 160 V, superficie de contacto: Sn, tipo de conexión del contacto: Macho, número de potenciales: 17, número de filas: 1, número de polos: 17, número de conexiones: 17, familia de artículos: BCH-HF, paso: 3,5 mm, montaje: Soldadura por ola, disposición de pines: Disposición de pines lineal, longitud del pin [P]: 3,4 mm, número de pines de soldadura por potencial: 1, sistema enchufable: BASICLINE 1,5, Orientación de la cara enchufable: Estándar, bloqueo: Bloqueo por tornillo, tipo de sujeción: Sujeción aérea (rosca), tipo de embalaje: empaquetado en caja | 653.57 | 100 | AA | PCB Connectors (PCC) | AAB | AABSXB | 100 | 100 | NO | PC | F | 4,94 | G | 0 | 0 | 0 |  | 4046356852531 | 85366930 | CN | EC002637 | Imagen | Catálogo
5443917 | BCH-350HF-17 GN | Carcasa de base para placa de circuito impreso | Carcasa base placa de circuito impreso, sección nominal: 1,5 mm², color: verde blanquecino, corriente nominal: 8 A, tensión nominal (III/2): 160 V, superficie de contacto: Sn, tipo de conexión del contacto: Macho, número de potenciales: 17, número de filas: 1, número de polos: 17, número de conexiones: 17, familia de artículos: BCH-HF, paso: 3,5 mm, montaje: Soldadura por ola, disposición de pines: Disposición de pines lineal, longitud del pin [P]: 3,4 mm, número de pines de soldadura por potencial: 1, sistema enchufable: BASICLINE 1,5, Orientación de la cara enchufable: Estándar, bloqueo: Bloqueo por tornillo, tipo de sujeción: Sujeción aérea (rosca), tipo de embalaje: empaquetado en caja | 653.57 | 100 | AA | PCB Connectors (PCC) | AAB | AABSXB | 100 | 100 | NO | PC | F | 4,94 | G | 0 | 0 | 0 |  | 4046356834308 | 85366930 | CN | EC002637 | Imagen | Catálogo
5430768 | BCH-350HF-17 GY | Carcasa de base para placa de circuito impreso | Carcasa base placa de circuito impreso, sección nominal: 1,5 mm², color: gris señales, corriente nominal: 8 A, tensión nominal (III/2): 160 V, superficie de contacto: Sn, tipo de conexión del contacto: Macho, número de potenciales: 17, número de filas: 1, número de polos: 17, número de conexiones: 17, familia de artículos: BCH-HF, paso: 3,5 mm, montaje: Soldadura por ola, disposición de pines: Disposición de pines lineal, longitud del pin [P]: 3,4 mm, número de pines de soldadura por potencial: 1, sistema enchufable: BASICLINE 1,5, Orientación de la cara enchufable: Estándar, bloqueo: Bloqueo por tornillo, tipo de sujeción: Sujeción aérea (rosca), tipo de embalaje: empaquetado en caja | 653.57 | 100 | AA | PCB Connectors (PCC) | AAB | AABSXB | 100 | 100 | NO | PC | F | 22,22 | G | 0 | 0 | 0 |  | 4046356323680 | 85366930 | CN | EC002637 | Imagen | Catálogo
5452329 | BCH-350HF-18 BK | Carcasa de base para placa de circuito impreso | Carcasa base placa de circuito impreso, sección nominal: 1,5 mm², color: negro, corriente nominal: 8 A, tensión nominal (III/2): 160 V, superficie de contacto: Sn, tipo de conexión del contacto: Macho, número de potenciales: 18, número de filas: 1, número de polos: 18, número de conexiones: 18, familia de artículos: BCH-HF, paso: 3,5 mm, montaje: Soldadura por ola, disposición de pines: Disposición de pines lineal, longitud del pin [P]: 3,4 mm, número de pines de soldadura por potencial: 1, sistema enchufable: BASICLINE 1,5, Orientación de la cara enchufable: Estándar, bloqueo: Bloqueo por tornillo, tipo de sujeción: Sujeción aérea (rosca), tipo de embalaje: empaquetado en caja | 684.14 | 100 | AA | PCB Connectors (PCC) | AAB | AABSXB | 100 | 100 | NO | PC | F | 5,16 | G | 0 | 0 | 0 |  | 4046356852524 | 85366930 | CN | EC002637 | Imagen | Catálogo
5443920 | BCH-350HF-18 GN | Carcasa de base para placa de circuito impreso | Carcasa base placa de circuito impreso, sección nominal: 1,5 mm², color: verde blanquecino, corriente nominal: 8 A, tensión nominal (III/2): 160 V, superficie de contacto: Sn, tipo de conexión del contacto: Macho, número de potenciales: 18, número de filas: 1, número de polos: 18, número de conexiones: 18, familia de artículos: BCH-HF, paso: 3,5 mm, montaje: Soldadura por ola, disposición de pines: Disposición de pines lineal, longitud del pin [P]: 3,4 mm, número de pines de soldadura por potencial: 1, sistema enchufable: BASICLINE 1,5, Orientación de la cara enchufable: Estándar, bloqueo: Bloqueo por tornillo, tipo de sujeción: Sujeción aérea (rosca), tipo de embalaje: empaquetado en caja | 684.14 | 100 | AA | PCB Connectors (PCC) | AAB | AABSXB | 100 | 100 | NO | PC | F | 5,16 | G | 0 | 0 | 0 |  | 4046356834315 | 85366930 | CN | EC002637 | Imagen | Catálogo
5430771 | BCH-350HF-18 GY | Carcasa de base para placa de circuito impreso | Carcasa base placa de circuito impreso, sección nominal: 1,5 mm², color: gris señales, corriente nominal: 8 A, tensión nominal (III/2): 160 V, superficie de contacto: Sn, tipo de conexión del contacto: Macho, número de potenciales: 18, número de filas: 1, número de polos: 18, número de conexiones: 18, familia de artículos: BCH-HF, paso: 3,5 mm, montaje: Soldadura por ola, disposición de pines: Disposición de pines lineal, longitud del pin [P]: 3,4 mm, número de pines de soldadura por potencial: 1, sistema enchufable: BASICLINE 1,5, Orientación de la cara enchufable: Estándar, bloqueo: Bloqueo por tornillo, tipo de sujeción: Sujeción aérea (rosca), tipo de embalaje: empaquetado en caja | 684.14 | 100 | AA | PCB Connectors (PCC) | AAB | AABSXB | 100 | 100 | NO | PC | F | 22,22 | G | 0 | 0 | 0 |  | 4046356323697 | 85366930 | CN | EC002637 | Imagen | Catálogo
5452330 | BCH-350HF-19 BK | Carcasa de base para placa de circuito impreso | Carcasa base placa de circuito impreso, sección nominal: 1,5 mm², color: negro, corriente nominal: 8 A, tensión nominal (III/2): 160 V, superficie de contacto: Sn, tipo de conexión del contacto: Macho, número de potenciales: 19, número de filas: 1, número de polos: 19, número de conexiones: 19, familia de artículos: BCH-HF, paso: 3,5 mm, montaje: Soldadura por ola, disposición de pines: Disposición de pines lineal, longitud del pin [P]: 3,4 mm, número de pines de soldadura por potencial: 1, sistema enchufable: BASICLINE 1,5, Orientación de la cara enchufable: Estándar, bloqueo: Bloqueo por tornillo, tipo de sujeción: Sujeción aérea (rosca), tipo de embalaje: empaquetado en caja | 714.7 | 100 | AA | PCB Connectors (PCC) | AAB | AABSXB | 100 | 100 | NO | PC | F | 5,34 | G | 0 | 0 | 0 |  | 4046356852517 | 85366930 | CN | EC002637 | Imagen | Catálogo
5443933 | BCH-350HF-19 GN | Carcasa de base para placa de circuito impreso | Carcasa base placa de circuito impreso, sección nominal: 1,5 mm², color: verde blanquecino, corriente nominal: 8 A, tensión nominal (III/2): 160 V, superficie de contacto: Sn, tipo de conexión del contacto: Macho, número de potenciales: 19, número de filas: 1, número de polos: 19, número de conexiones: 19, familia de artículos: BCH-HF, paso: 3,5 mm, montaje: Soldadura por ola, disposición de pines: Disposición de pines lineal, longitud del pin [P]: 3,4 mm, número de pines de soldadura por potencial: 1, sistema enchufable: BASICLINE 1,5, Orientación de la cara enchufable: Estándar, bloqueo: Bloqueo por tornillo, tipo de sujeción: Sujeción aérea (rosca), tipo de embalaje: empaquetado en caja | 714.7 | 100 | AA | PCB Connectors (PCC) | AAB | AABSXB | 100 | 100 | NO | PC | F | 5,34 | G | 0 | 0 | 0 |  | 4046356834322 | 85366930 | CN | EC002637 | Imagen | Catálogo
5430784 | BCH-350HF-19 GY | Carcasa de base para placa de circuito impreso | Carcasa base placa de circuito impreso, sección nominal: 1,5 mm², color: gris señales, corriente nominal: 8 A, tensión nominal (III/2): 160 V, superficie de contacto: Sn, tipo de conexión del contacto: Macho, número de potenciales: 19, número de filas: 1, número de polos: 19, número de conexiones: 19, familia de artículos: BCH-HF, paso: 3,5 mm, montaje: Soldadura por ola, disposición de pines: Disposición de pines lineal, longitud del pin [P]: 3,4 mm, número de pines de soldadura por potencial: 1, sistema enchufable: BASICLINE 1,5, Orientación de la cara enchufable: Estándar, bloqueo: Bloqueo por tornillo, tipo de sujeción: Sujeción aérea (rosca), tipo de embalaje: empaquetado en caja | 714.7 | 100 | AA | PCB Connectors (PCC) | AAB | AABSXB | 100 | 100 | NO | PC | F | 22,22 | G | 0 | 0 | 0 |  | 4046356323703 | 85366930 | CN | EC002637 | Imagen | Catálogo
5452331 | BCH-350HF-20 BK | Carcasa de base para placa de circuito impreso | Carcasa base placa de circuito impreso, sección nominal: 1,5 mm², color: negro, corriente nominal: 8 A, tensión nominal (III/2): 160 V, superficie de contacto: Sn, tipo de conexión del contacto: Macho, número de potenciales: 20, número de filas: 1, número de polos: 20, número de conexiones: 20, familia de artículos: BCH-HF, paso: 3,5 mm, montaje: Soldadura por ola, disposición de pines: Disposición de pines lineal, longitud del pin [P]: 3,4 mm, número de pines de soldadura por potencial: 1, sistema enchufable: BASICLINE 1,5, Orientación de la cara enchufable: Estándar, bloqueo: Bloqueo por tornillo, tipo de sujeción: Sujeción aérea (rosca), tipo de embalaje: empaquetado en caja | 745.26 | 100 | AA | PCB Connectors (PCC) | AAB | AABSXB | 100 | 100 | NO | PC | F | 5,58 | G | 0 | 0 | 0 |  | 4046356852500 | 85366930 | CN | EC002637 | Imagen | Catálogo
5443946 | BCH-350HF-20 GN | Carcasa de base para placa de circuito impreso | Carcasa base placa de circuito impreso, sección nominal: 1,5 mm², color: verde blanquecino, corriente nominal: 8 A, tensión nominal (III/2): 160 V, superficie de contacto: Sn, tipo de conexión del contacto: Macho, número de potenciales: 20, número de filas: 1, número de polos: 20, número de conexiones: 20, familia de artículos: BCH-HF, paso: 3,5 mm, montaje: Soldadura por ola, disposición de pines: Disposición de pines lineal, longitud del pin [P]: 3,4 mm, número de pines de soldadura por potencial: 1, sistema enchufable: BASICLINE 1,5, Orientación de la cara enchufable: Estándar, bloqueo: Bloqueo por tornillo, tipo de sujeción: Sujeción aérea (rosca), tipo de embalaje: empaquetado en caja | 745.26 | 100 | AA | PCB Connectors (PCC) | AAB | AABSXB | 100 | 100 | NO | PC | F | 5,58 | G | 0 | 0 | 0 |  | 4046356834339 | 85366930 | CN | EC002637 | Imagen | Catálogo
5430797 | BCH-350HF-20 GY | Carcasa de base para placa de circuito impreso | Carcasa base placa de circuito impreso, sección nominal: 1,5 mm², color: gris señales, corriente nominal: 8 A, tensión nominal (III/2): 160 V, superficie de contacto: Sn, tipo de conexión del contacto: Macho, número de potenciales: 20, número de filas: 1, número de polos: 20, número de conexiones: 20, familia de artículos: BCH-HF, paso: 3,5 mm, montaje: Soldadura por ola, disposición de pines: Disposición de pines lineal, longitud del pin [P]: 3,4 mm, número de pines de soldadura por potencial: 1, sistema enchufable: BASICLINE 1,5, Orientación de la cara enchufable: Estándar, bloqueo: Bloqueo por tornillo, tipo de sujeción: Sujeción aérea (rosca), tipo de embalaje: empaquetado en caja | 745.26 | 100 | AA | PCB Connectors (PCC) | AAB | AABSXB | 100 | 100 | NO | PC | F | 4,49 | G | 0 | 0 | 0 |  | 4046356323710 | 85366930 | CN | EC002637 | Imagen | Catálogo
5452092 | BCH-350V- 2 BK | Carcasa de base para placa de circuito impreso | Carcasa base placa de circuito impreso, sección nominal: 1,5 mm², color: negro, corriente nominal: 8 A, tensión nominal (III/2): 160 V, superficie de contacto: Sn, tipo de conexión del contacto: Macho, número de potenciales: 2, número de filas: 1, número de polos: 2, número de conexiones: 2, familia de artículos: BCH-V, paso: 3,5 mm, montaje: Soldadura por ola, disposición de pines: Disposición de pines lineal, longitud del pin [P]: 3,4 mm, número de pines de soldadura por potencial: 1, sistema enchufable: BASICLINE 1,5, Orientación de la cara enchufable: Estándar, bloqueo: sin, tipo de sujeción: sin, tipo de embalaje: empaquetado en caja | 61.13 | 100 | AA | PCB Connectors (PCC) | AAB | AABSXC | 100 | 100 | NO | PC | F | 0,59 | G | 32 | 108 | 53 | MM | 4046356854894 | 85366930 | CN | EC002637 | Imagen | Catálogo
5441278 | BCH-350V- 2 GN | Carcasa de base para placa de circuito impreso | Carcasa base placa de circuito impreso, sección nominal: 1,5 mm², color: verde blanquecino, corriente nominal: 8 A, tensión nominal (III/2): 160 V, superficie de contacto: Sn, tipo de conexión del contacto: Macho, número de potenciales: 2, número de filas: 1, número de polos: 2, número de conexiones: 2, familia de artículos: BCH-V, paso: 3,5 mm, montaje: Soldadura por ola, disposición de pines: Disposición de pines lineal, longitud del pin [P]: 3,4 mm, número de pines de soldadura por potencial: 1, sistema enchufable: BASICLINE 1,5, Orientación de la cara enchufable: Estándar, bloqueo: sin, tipo de sujeción: sin, tipo de embalaje: empaquetado en caja | 61.13 | 100 | AA | PCB Connectors (PCC) | AAB | AABSXC | 100 | 100 | NO | PC |  | 0,57 | G | 33 | 108 | 57 | MM | 4046356523981 | 85366930 | CN | EC002637 | Imagen | Catálogo
5430807 | BCH-350V- 2 GY | Carcasa de base para placa de circuito impreso | Carcasa base placa de circuito impreso, sección nominal: 1,5 mm², color: gris señales, corriente nominal: 8 A, tensión nominal (III/2): 160 V, superficie de contacto: Sn, tipo de conexión del contacto: Macho, número de potenciales: 2, número de filas: 1, número de polos: 2, número de conexiones: 2, familia de artículos: BCH-V, paso: 3,5 mm, montaje: Soldadura por ola, disposición de pines: Disposición de pines lineal, longitud del pin [P]: 3,4 mm, número de pines de soldadura por potencial: 1, sistema enchufable: BASICLINE 1,5, Orientación de la cara enchufable: Estándar, bloqueo: sin, tipo de sujeción: sin, tipo de embalaje: empaquetado en caja | 61.13 | 100 | AA | PCB Connectors (PCC) | AAB | AABSXC | 100 | 100 | NO | PC | F | 0,60 | G | 33 | 108 | 58 | MM | 4046356324410 | 85366930 | CN | EC002637 | Imagen | Catálogo
1151181 | BCH-350V- 2 GY VPE500 | Carcasa de base para placa de circuito impreso | Carcasa base placa de circuito impreso, sección nominal: 1,5 mm², color: gris señales, corriente nominal: 8 A, tensión nominal (III/2): 160 V, superficie de contacto: Sn, tipo de conexión del contacto: Macho, número de filas: 1, número de polos: 2, familia de artículos: BCH-V, paso: 3,5 mm, montaje: Soldadura por ola, disposición de pines: Disposición de pines lineal, longitud del pin [P]: 3,4 mm, número de pines de soldadura por potencial: 1, sistema enchufable: BASICLINE 1,5, Orientación de la cara enchufable: Estándar, bloqueo: sin, tipo de sujeción: sin, tipo de embalaje: empaquetado en caja | 61.13 | 100 | AA | PCB Connectors (PCC) | AAB | AABSXC | 500 | 500 | NO | PC | F | 0,50 | G | 55 | 220 | 80 | MM | 4063151147389 | 85366930 | CN | EC002637 | Imagen | Catálogo
5452093 | BCH-350V- 3 BK | Carcasa de base para placa de circuito impreso | Carcasa base placa de circuito impreso, sección nominal: 1,5 mm², color: negro, corriente nominal: 8 A, tensión nominal (III/2): 160 V, superficie de contacto: Sn, tipo de conexión del contacto: Macho, número de potenciales: 3, número de filas: 1, número de polos: 3, número de conexiones: 3, familia de artículos: BCH-V, paso: 3,5 mm, montaje: Soldadura por ola, disposición de pines: Disposición de pines lineal, longitud del pin [P]: 3,4 mm, número de pines de soldadura por potencial: 1, sistema enchufable: BASICLINE 1,5, Orientación de la cara enchufable: Estándar, bloqueo: sin, tipo de sujeción: sin, tipo de embalaje: empaquetado en caja | 91.7 | 100 | AA | PCB Connectors (PCC) | AAB | AABSXC | 100 | 100 | NO | PC | F | 0,84 | G | 39 | 146 | 75 | MM | 4046356854887 | 85366930 | CN | EC002637 | Imagen | Catálogo
5441281 | BCH-350V- 3 GN | Carcasa de base para placa de circuito impreso | Carcasa base placa de circuito impreso, sección nominal: 1,5 mm², color: verde blanquecino, corriente nominal: 8 A, tensión nominal (III/2): 160 V, superficie de contacto: Sn, tipo de conexión del contacto: Macho, número de potenciales: 3, número de filas: 1, número de polos: 3, número de conexiones: 3, familia de artículos: BCH-V, paso: 3,5 mm, montaje: Soldadura por ola, disposición de pines: Disposición de pines lineal, longitud del pin [P]: 3,4 mm, número de pines de soldadura por potencial: 1, sistema enchufable: BASICLINE 1,5, Orientación de la cara enchufable: Estándar, bloqueo: sin, tipo de sujeción: sin, tipo de embalaje: empaquetado en caja | 91.7 | 100 | AA | PCB Connectors (PCC) | AAB | AABSXC | 100 | 100 | NO | PC |  | 0,80 | G | 39 | 147 | 73 | MM | 4046356523998 | 85366930 | CN | EC002637 | Imagen | Catálogo
5430810 | BCH-350V- 3 GY | Carcasa de base para placa de circuito impreso | Carcasa base placa de circuito impreso, sección nominal: 1,5 mm², color: gris señales, corriente nominal: 8 A, tensión nominal (III/2): 160 V, superficie de contacto: Sn, tipo de conexión del contacto: Macho, número de potenciales: 3, número de filas: 1, número de polos: 3, número de conexiones: 3, familia de artículos: BCH-V, paso: 3,5 mm, montaje: Soldadura por ola, disposición de pines: Disposición de pines lineal, longitud del pin [P]: 3,4 mm, número de pines de soldadura por potencial: 1, sistema enchufable: BASICLINE 1,5, Orientación de la cara enchufable: Estándar, bloqueo: sin, tipo de sujeción: sin, tipo de embalaje: empaquetado en caja | 91.7 | 100 | AA | PCB Connectors (PCC) | AAB | AABSXC | 100 | 100 | NO | PC | F | 0,80 | G | 38 | 146 | 76 | MM | 4046356324427 | 85366930 | CN | EC002637 | Imagen | Catálogo
5452094 | BCH-350V- 4 BK | Carcasa de base para placa de circuito impreso | Carcasa base placa de circuito impreso, sección nominal: 1,5 mm², color: negro, corriente nominal: 8 A, tensión nominal (III/2): 160 V, superficie de contacto: Sn, tipo de conexión del contacto: Macho, número de potenciales: 4, número de filas: 1, número de polos: 4, número de conexiones: 4, familia de artículos: BCH-V, paso: 3,5 mm, montaje: Soldadura por ola, disposición de pines: Disposición de pines lineal, longitud del pin [P]: 3,4 mm, número de pines de soldadura por potencial: 1, sistema enchufable: BASICLINE 1,5, Orientación de la cara enchufable: Estándar, bloqueo: sin, tipo de sujeción: sin, tipo de embalaje: empaquetado en caja | 122.26 | 100 | AA | PCB Connectors (PCC) | AAB | AABSXC | 100 | 100 | NO | PC | F | 1,05 | G | 37 | 146 | 75 | MM | 4046356854870 | 85366930 | CN | EC002637 | Imagen | Catálogo
5441294 | BCH-350V- 4 GN | Carcasa de base para placa de circuito impreso | Carcasa base placa de circuito impreso, sección nominal: 1,5 mm², color: verde blanquecino, corriente nominal: 8 A, tensión nominal (III/2): 160 V, superficie de contacto: Sn, tipo de conexión del contacto: Macho, número de potenciales: 4, número de filas: 1, número de polos: 4, número de conexiones: 4, familia de artículos: BCH-V, paso: 3,5 mm, montaje: Soldadura por ola, disposición de pines: Disposición de pines lineal, longitud del pin [P]: 3,4 mm, número de pines de soldadura por potencial: 1, sistema enchufable: BASICLINE 1,5, Orientación de la cara enchufable: Estándar, bloqueo: sin, tipo de sujeción: sin, tipo de embalaje: empaquetado en caja | 122.26 | 100 | AA | PCB Connectors (PCC) | AAB | AABSXC | 100 | 100 | NO | PC |  | 0,97 | G | 38 | 147 | 72 | MM | 4046356524001 | 85366930 | CN | EC002637 | Imagen | Catálogo
5430823 | BCH-350V- 4 GY | Carcasa de base para placa de circuito impreso | Carcasa base placa de circuito impreso, sección nominal: 1,5 mm², color: gris señales, corriente nominal: 8 A, tensión nominal (III/2): 160 V, superficie de contacto: Sn, tipo de conexión del contacto: Macho, número de potenciales: 4, número de filas: 1, número de polos: 4, número de conexiones: 4, familia de artículos: BCH-V, paso: 3,5 mm, montaje: Soldadura por ola, disposición de pines: Disposición de pines lineal, longitud del pin [P]: 3,4 mm, número de pines de soldadura por potencial: 1, sistema enchufable: BASICLINE 1,5, Orientación de la cara enchufable: Estándar, bloqueo: sin, tipo de sujeción: sin, tipo de embalaje: empaquetado en caja | 122.26 | 100 | AA | PCB Connectors (PCC) | AAB | AABSXC | 100 | 100 | NO | PC |  | 0,98 | G | 39 | 147 | 74 | MM | 4046356324434 | 85366930 | CN | EC002637 | Imagen | Catálogo
1151192 | BCH-350V- 4 GY VPE500 | Carcasa de base para placa de circuito impreso | Carcasa base placa de circuito impreso, sección nominal: 1,5 mm², color: gris señales, corriente nominal: 8 A, tensión nominal (III/2): 160 V, superficie de contacto: Sn, tipo de conexión del contacto: Macho, número de filas: 1, número de polos: 4, familia de artículos: BCH-V, paso: 3,5 mm, montaje: Soldadura por ola, disposición de pines: Disposición de pines lineal, longitud del pin [P]: 3,4 mm, número de pines de soldadura por potencial: 1, sistema enchufable: BASICLINE 1,5, Orientación de la cara enchufable: Estándar, bloqueo: sin, tipo de sujeción: sin, tipo de embalaje: empaquetado en caja | 122.26 | 100 | AA | PCB Connectors (PCC) | AAB | AABSXC | 500 | 500 | NO | PC |  | 1,01 | G | 50 | 220 | 110 | MM | 4063151147587 | 85366930 | CN | EC002637 | Imagen | Catálogo
5452095 | BCH-350V- 5 BK | Carcasa de base para placa de circuito impreso | Carcasa base placa de circuito impreso, sección nominal: 1,5 mm², color: negro, corriente nominal: 8 A, tensión nominal (III/2): 160 V, superficie de contacto: Sn, tipo de conexión del contacto: Macho, número de potenciales: 5, número de filas: 1, número de polos: 5, número de conexiones: 5, familia de artículos: BCH-V, paso: 3,5 mm, montaje: Soldadura por ola, disposición de pines: Disposición de pines lineal, longitud del pin [P]: 3,4 mm, número de pines de soldadura por potencial: 1, sistema enchufable: BASICLINE 1,5, Orientación de la cara enchufable: Estándar, bloqueo: sin, tipo de sujeción: sin, tipo de embalaje: empaquetado en caja | 152.83 | 100 | AA | PCB Connectors (PCC) | AAB | AABSXC | 100 | 100 | NO | PC | F | 1,14 | G | 39 | 146 | 73 | MM | 4046356854863 | 85366930 | CN | EC002637 | Imagen | Catálogo
5441304 | BCH-350V- 5 GN | Carcasa de base para placa de circuito impreso | Carcasa base placa de circuito impreso, sección nominal: 1,5 mm², color: verde blanquecino, corriente nominal: 8 A, tensión nominal (III/2): 160 V, superficie de contacto: Sn, tipo de conexión del contacto: Macho, número de potenciales: 5, número de filas: 1, número de polos: 5, número de conexiones: 5, familia de artículos: BCH-V, paso: 3,5 mm, montaje: Soldadura por ola, disposición de pines: Disposición de pines lineal, longitud del pin [P]: 3,4 mm, número de pines de soldadura por potencial: 1, sistema enchufable: BASICLINE 1,5, Orientación de la cara enchufable: Estándar, bloqueo: sin, tipo de sujeción: sin, tipo de embalaje: empaquetado en caja | 152.83 | 100 | AA | PCB Connectors (PCC) | AAB | AABSXC | 100 | 100 | NO | PC |  | 1,17 | G | 39 | 147 | 73 | MM | 4046356524018 | 85366930 | CN | EC002637 | Imagen | Catálogo
5430836 | BCH-350V- 5 GY | Carcasa de base para placa de circuito impreso | Carcasa base placa de circuito impreso, sección nominal: 1,5 mm², color: gris señales, corriente nominal: 8 A, tensión nominal (III/2): 160 V, superficie de contacto: Sn, tipo de conexión del contacto: Macho, número de potenciales: 5, número de filas: 1, número de polos: 5, número de conexiones: 5, familia de artículos: BCH-V, paso: 3,5 mm, montaje: Soldadura por ola, disposición de pines: Disposición de pines lineal, longitud del pin [P]: 3,4 mm, número de pines de soldadura por potencial: 1, sistema enchufable: BASICLINE 1,5, Orientación de la cara enchufable: Estándar, bloqueo: sin, tipo de sujeción: sin, tipo de embalaje: empaquetado en caja | 152.83 | 100 | AA | PCB Connectors (PCC) | AAB | AABSXC | 100 | 100 | NO | PC |  | 1,21 | G | 39 | 146 | 74 | MM | 4046356324441 | 85366930 | CN | EC002637 | Imagen | Catálogo
5452096 | BCH-350V- 6 BK | Carcasa de base para placa de circuito impreso | Carcasa base placa de circuito impreso, sección nominal: 1,5 mm², color: negro, corriente nominal: 8 A, tensión nominal (III/2): 160 V, superficie de contacto: Sn, tipo de conexión del contacto: Macho, número de potenciales: 6, número de filas: 1, número de polos: 6, número de conexiones: 6, familia de artículos: BCH-V, paso: 3,5 mm, montaje: Soldadura por ola, disposición de pines: Disposición de pines lineal, longitud del pin [P]: 3,4 mm, número de pines de soldadura por potencial: 1, sistema enchufable: BASICLINE 1,5, Orientación de la cara enchufable: Estándar, bloqueo: sin, tipo de sujeción: sin, tipo de embalaje: empaquetado en caja | 183.39 | 100 | AA | PCB Connectors (PCC) | AAB | AABSXC | 100 | 100 | NO | PC | F | 1,41 | G | 49 | 114 | 86 | MM | 4046356854856 | 85366930 | CN | EC002637 | Imagen | Catálogo
5441317 | BCH-350V- 6 GN | Carcasa de base para placa de circuito impreso | Carcasa base placa de circuito impreso, sección nominal: 1,5 mm², color: verde blanquecino, corriente nominal: 8 A, tensión nominal (III/2): 160 V, superficie de contacto: Sn, tipo de conexión del contacto: Macho, número de potenciales: 6, número de filas: 1, número de polos: 6, número de conexiones: 6, familia de artículos: BCH-V, paso: 3,5 mm, montaje: Soldadura por ola, disposición de pines: Disposición de pines lineal, longitud del pin [P]: 3,4 mm, número de pines de soldadura por potencial: 1, sistema enchufable: BASICLINE 1,5, Orientación de la cara enchufable: Estándar, bloqueo: sin, tipo de sujeción: sin, tipo de embalaje: empaquetado en caja | 183.39 | 100 | AA | PCB Connectors (PCC) | AAB | AABSXC | 100 | 100 | NO | PC |  | 1,34 | G | 50 | 115 | 87 | MM | 4046356524025 | 85366930 | CN | EC002637 | Imagen | Catálogo
5430849 | BCH-350V- 6 GY | Carcasa de base para placa de circuito impreso | Carcasa base placa de circuito impreso, sección nominal: 1,5 mm², color: gris señales, corriente nominal: 8 A, tensión nominal (III/2): 160 V, superficie de contacto: Sn, tipo de conexión del contacto: Macho, número de potenciales: 6, número de filas: 1, número de polos: 6, número de conexiones: 6, familia de artículos: BCH-V, paso: 3,5 mm, montaje: Soldadura por ola, disposición de pines: Disposición de pines lineal, longitud del pin [P]: 3,4 mm, número de pines de soldadura por potencial: 1, sistema enchufable: BASICLINE 1,5, Orientación de la cara enchufable: Estándar, bloqueo: sin, tipo de sujeción: sin, tipo de embalaje: empaquetado en caja | 183.39 | 100 | AA | PCB Connectors (PCC) | AAB | AABSXC | 100 | 100 | NO | PC | F | 1,40 | G | 48 | 115 | 87 | MM | 4046356324458 | 85366930 | CN | EC002637 | Imagen | Catálogo
5452097 | BCH-350V- 7 BK | Carcasa de base para placa de circuito impreso | Carcasa base placa de circuito impreso, sección nominal: 1,5 mm², color: negro, corriente nominal: 8 A, tensión nominal (III/2): 160 V, superficie de contacto: Sn, tipo de conexión del contacto: Macho, número de potenciales: 7, número de filas: 1, número de polos: 7, número de conexiones: 7, familia de artículos: BCH-V, paso: 3,5 mm, montaje: Soldadura por ola, disposición de pines: Disposición de pines lineal, longitud del pin [P]: 3,4 mm, número de pines de soldadura por potencial: 1, sistema enchufable: BASICLINE 1,5, Orientación de la cara enchufable: Estándar, bloqueo: sin, tipo de sujeción: sin, tipo de embalaje: empaquetado en caja | 213.96 | 100 | AA | PCB Connectors (PCC) | AAB | AABSXC | 100 | 100 | NO | PC | F | 1,66 | G | 53 | 220 | 75 | MM | 4046356854849 | 85366930 | CN | EC002637 | Imagen | Catálogo
5443959 | BCH-350V- 7 GN | Carcasa de base para placa de circuito impreso | Carcasa base placa de circuito impreso, sección nominal: 1,5 mm², color: verde blanquecino, corriente nominal: 8 A, tensión nominal (III/2): 160 V, superficie de contacto: Sn, tipo de conexión del contacto: Macho, número de potenciales: 7, número de filas: 1, número de polos: 7, número de conexiones: 7, familia de artículos: BCH-V, paso: 3,5 mm, montaje: Soldadura por ola, disposición de pines: Disposición de pines lineal, longitud del pin [P]: 3,4 mm, número de pines de soldadura por potencial: 1, sistema enchufable: BASICLINE 1,5, Orientación de la cara enchufable: Estándar, bloqueo: sin, tipo de sujeción: sin, tipo de embalaje: empaquetado en caja | 213.96 | 100 | AA | PCB Connectors (PCC) | AAB | AABSXC | 100 | 100 | NO | PC | F | 1,71 | G | 53 | 219 | 75 | MM | 4046356807074 | 85366930 | CN | EC002637 | Imagen | Catálogo
5430852 | BCH-350V- 7 GY | Carcasa de base para placa de circuito impreso | Carcasa base placa de circuito impreso, sección nominal: 1,5 mm², color: gris señales, corriente nominal: 8 A, tensión nominal (III/2): 160 V, superficie de contacto: Sn, tipo de conexión del contacto: Macho, número de potenciales: 7, número de filas: 1, número de polos: 7, número de conexiones: 7, familia de artículos: BCH-V, paso: 3,5 mm, montaje: Soldadura por ola, disposición de pines: Disposición de pines lineal, longitud del pin [P]: 3,4 mm, número de pines de soldadura por potencial: 1, sistema enchufable: BASICLINE 1,5, Orientación de la cara enchufable: Estándar, bloqueo: sin, tipo de sujeción: sin, tipo de embalaje: empaquetado en caja | 213.96 | 100 | AA | PCB Connectors (PCC) | AAB | AABSXC | 100 | 100 | NO | PC | F | 1,72 | G | 53 | 220 | 73 | MM | 4046356324465 | 85366930 | CN | EC002637 | Imagen | Catálogo
5452098 | BCH-350V- 8 BK | Carcasa de base para placa de circuito impreso | Carcasa base placa de circuito impreso, sección nominal: 1,5 mm², color: negro, corriente nominal: 8 A, tensión nominal (III/2): 160 V, superficie de contacto: Sn, tipo de conexión del contacto: Macho, número de potenciales: 8, número de filas: 1, número de polos: 8, número de conexiones: 8, familia de artículos: BCH-V, paso: 3,5 mm, montaje: Soldadura por ola, disposición de pines: Disposición de pines lineal, longitud del pin [P]: 3,4 mm, número de pines de soldadura por potencial: 1, sistema enchufable: BASICLINE 1,5, Orientación de la cara enchufable: Estándar, bloqueo: sin, tipo de sujeción: sin, tipo de embalaje: empaquetado en caja | 244.53 | 100 | AA | PCB Connectors (PCC) | AAB | AABSXC | 100 | 100 | NO | PC | F | 1,89 | G | 53 | 220 | 75 | MM | 4046356854832 | 85366930 | CN | EC002637 | Imagen | Catálogo
5441320 | BCH-350V- 8 GN | Carcasa de base para placa de circuito impreso | Carcasa base placa de circuito impreso, sección nominal: 1,5 mm², color: verde blanquecino, corriente nominal: 8 A, tensión nominal (III/2): 160 V, superficie de contacto: Sn, tipo de conexión del contacto: Macho, número de potenciales: 8, número de filas: 1, número de polos: 8, número de conexiones: 8, familia de artículos: BCH-V, paso: 3,5 mm, montaje: Soldadura por ola, disposición de pines: Disposición de pines lineal, longitud del pin [P]: 3,4 mm, número de pines de soldadura por potencial: 1, sistema enchufable: BASICLINE 1,5, Orientación de la cara enchufable: Estándar, bloqueo: sin, tipo de sujeción: sin, tipo de embalaje: empaquetado en caja | 244.53 | 100 | AA | PCB Connectors (PCC) | AAB | AABSXC | 100 | 100 | NO | PC |  | 1,91 | G | 53 | 219 | 73 | MM | 4046356524032 | 85366930 | CN | EC002637 | Imagen | Catálogo
5430865 | BCH-350V- 8 GY | Carcasa de base para placa de circuito impreso | Carcasa base placa de circuito impreso, sección nominal: 1,5 mm², color: gris señales, corriente nominal: 8 A, tensión nominal (III/2): 160 V, superficie de contacto: Sn, tipo de conexión del contacto: Macho, número de potenciales: 8, número de filas: 1, número de polos: 8, número de conexiones: 8, familia de artículos: BCH-V, paso: 3,5 mm, montaje: Soldadura por ola, disposición de pines: Disposición de pines lineal, longitud del pin [P]: 3,4 mm, número de pines de soldadura por potencial: 1, sistema enchufable: BASICLINE 1,5, Orientación de la cara enchufable: Estándar, bloqueo: sin, tipo de sujeción: sin, tipo de embalaje: empaquetado en caja | 244.53 | 100 | AA | PCB Connectors (PCC) | AAB | AABSXC | 100 | 100 | NO | PC |  | 1,89 | G | 53 | 220 | 75 | MM | 4046356324472 | 85366930 | CN | EC002637 | Imagen | Catálogo
5452099 | BCH-350V- 9 BK | Carcasa de base para placa de circuito impreso | Carcasa base placa de circuito impreso, sección nominal: 1,5 mm², color: negro, corriente nominal: 8 A, tensión nominal (III/2): 160 V, superficie de contacto: Sn, tipo de conexión del contacto: Macho, número de potenciales: 9, número de filas: 1, número de polos: 9, número de conexiones: 9, familia de artículos: BCH-V, paso: 3,5 mm, montaje: Soldadura por ola, disposición de pines: Disposición de pines lineal, longitud del pin [P]: 3,4 mm, número de pines de soldadura por potencial: 1, sistema enchufable: BASICLINE 1,5, Orientación de la cara enchufable: Estándar, bloqueo: sin, tipo de sujeción: sin, tipo de embalaje: empaquetado en caja | 275.09 | 100 | AA | PCB Connectors (PCC) | AAB | AABSXC | 100 | 100 | NO | PC | F | 2,14 | G | 0 | 0 | 0 |  | 4046356854825 | 85366930 | CN | EC002637 | Imagen | Catálogo
5441333 | BCH-350V- 9 GN | Carcasa de base para placa de circuito impreso | Carcasa base placa de circuito impreso, sección nominal: 1,5 mm², color: verde blanquecino, corriente nominal: 8 A, tensión nominal (III/2): 160 V, superficie de contacto: Sn, tipo de conexión del contacto: Macho, número de potenciales: 9, número de filas: 1, número de polos: 9, número de conexiones: 9, familia de artículos: BCH-V, paso: 3,5 mm, montaje: Soldadura por ola, disposición de pines: Disposición de pines lineal, longitud del pin [P]: 3,4 mm, número de pines de soldadura por potencial: 1, sistema enchufable: BASICLINE 1,5, Orientación de la cara enchufable: Estándar, bloqueo: sin, tipo de sujeción: sin, tipo de embalaje: empaquetado en caja | 275.09 | 100 | AA | PCB Connectors (PCC) | AAB | AABSXC | 100 | 100 | NO | PC | F | 2,09 | G | 53 | 219 | 74 | MM | 4046356524049 | 85366930 | CN | EC002637 | Imagen | Catálogo
5430878 | BCH-350V- 9 GY | Carcasa de base para placa de circuito impreso | Carcasa base placa de circuito impreso, sección nominal: 1,5 mm², color: gris señales, corriente nominal: 8 A, tensión nominal (III/2): 160 V, superficie de contacto: Sn, tipo de conexión del contacto: Macho, número de potenciales: 9, número de filas: 1, número de polos: 9, número de conexiones: 9, familia de artículos: BCH-V, paso: 3,5 mm, montaje: Soldadura por ola, disposición de pines: Disposición de pines lineal, longitud del pin [P]: 3,4 mm, número de pines de soldadura por potencial: 1, sistema enchufable: BASICLINE 1,5, Orientación de la cara enchufable: Estándar, bloqueo: sin, tipo de sujeción: sin, tipo de embalaje: empaquetado en caja | 275.09 | 100 | AA | PCB Connectors (PCC) | AAB | AABSXC | 100 | 100 | NO | PC | F | 2,12 | G | 0 | 0 | 0 |  | 4046356324489 | 85366930 | CN | EC002637 | Imagen | Catálogo
5452100 | BCH-350V-10 BK | Carcasa de base para placa de circuito impreso | Carcasa base placa de circuito impreso, sección nominal: 1,5 mm², color: negro, corriente nominal: 8 A, tensión nominal (III/2): 160 V, superficie de contacto: Sn, tipo de conexión del contacto: Macho, número de potenciales: 10, número de filas: 1, número de polos: 10, número de conexiones: 10, familia de artículos: BCH-V, paso: 3,5 mm, montaje: Soldadura por ola, disposición de pines: Disposición de pines lineal, longitud del pin [P]: 3,4 mm, número de pines de soldadura por potencial: 1, sistema enchufable: BASICLINE 1,5, Orientación de la cara enchufable: Estándar, bloqueo: sin, tipo de sujeción: sin, tipo de embalaje: empaquetado en caja | 305.66 | 100 | AA | PCB Connectors (PCC) | AAB | AABSXC | 100 | 100 | NO | PC | F | 2,36 | G | 53 | 220 | 75 | MM | 4046356854818 | 85366930 | CN | EC002637 | Imagen | Catálogo
5443962 | BCH-350V-10 GN | Carcasa de base para placa de circuito impreso | Carcasa base placa de circuito impreso, sección nominal: 1,5 mm², color: verde blanquecino, corriente nominal: 8 A, tensión nominal (III/2): 160 V, superficie de contacto: Sn, tipo de conexión del contacto: Macho, número de potenciales: 10, número de filas: 1, número de polos: 10, número de conexiones: 10, familia de artículos: BCH-V, paso: 3,5 mm, montaje: Soldadura por ola, disposición de pines: Disposición de pines lineal, longitud del pin [P]: 3,4 mm, número de pines de soldadura por potencial: 1, sistema enchufable: BASICLINE 1,5, Orientación de la cara enchufable: Estándar, bloqueo: sin, tipo de sujeción: sin, tipo de embalaje: empaquetado en caja | 305.66 | 100 | AA | PCB Connectors (PCC) | AAB | AABSXC | 100 | 100 | NO | PC |  | 2,25 | G | 53 | 220 | 74 | MM | 4046356807081 | 85366930 | CN | EC002637 | Imagen | Catálogo
5430881 | BCH-350V-10 GY | Carcasa de base para placa de circuito impreso | Carcasa base placa de circuito impreso, sección nominal: 1,5 mm², color: gris señales, corriente nominal: 8 A, tensión nominal (III/2): 160 V, superficie de contacto: Sn, tipo de conexión del contacto: Macho, número de potenciales: 10, número de filas: 1, número de polos: 10, número de conexiones: 10, familia de artículos: BCH-V, paso: 3,5 mm, montaje: Soldadura por ola, disposición de pines: Disposición de pines lineal, longitud del pin [P]: 3,4 mm, número de pines de soldadura por potencial: 1, sistema enchufable: BASICLINE 1,5, Orientación de la cara enchufable: Estándar, bloqueo: sin, tipo de sujeción: sin, tipo de embalaje: empaquetado en caja | 305.66 | 100 | AA | PCB Connectors (PCC) | AAB | AABSXC | 100 | 100 | NO | PC | F | 2,40 | G | 55 | 221 | 75 | MM | 4046356324496 | 85366930 | CN | EC002637 | Imagen | Catálogo
5452101 | BCH-350V-11 BK | Carcasa de base para placa de circuito impreso | Carcasa base placa de circuito impreso, sección nominal: 1,5 mm², color: negro, corriente nominal: 8 A, tensión nominal (III/2): 160 V, superficie de contacto: Sn, tipo de conexión del contacto: Macho, número de potenciales: 11, número de filas: 1, número de polos: 11, número de conexiones: 11, familia de artículos: BCH-V, paso: 3,5 mm, montaje: Soldadura por ola, disposición de pines: Disposición de pines lineal, longitud del pin [P]: 3,4 mm, número de pines de soldadura por potencial: 1, sistema enchufable: BASICLINE 1,5, Orientación de la cara enchufable: Estándar, bloqueo: sin, tipo de sujeción: sin, tipo de embalaje: empaquetado en caja | 336.22 | 100 | AA | PCB Connectors (PCC) | AAB | AABSXC | 100 | 100 | NO | PC | F | 2,60 | G | 53 | 219 | 74 | MM | 4046356854801 | 85366930 | CN | EC002637 | Imagen | Catálogo
5443975 | BCH-350V-11 GN | Carcasa de base para placa de circuito impreso | Carcasa base placa de circuito impreso, sección nominal: 1,5 mm², color: verde blanquecino, corriente nominal: 8 A, tensión nominal (III/2): 160 V, superficie de contacto: Sn, tipo de conexión del contacto: Macho, número de potenciales: 11, número de filas: 1, número de polos: 11, número de conexiones: 11, familia de artículos: BCH-V, paso: 3,5 mm, montaje: Soldadura por ola, disposición de pines: Disposición de pines lineal, longitud del pin [P]: 3,4 mm, número de pines de soldadura por potencial: 1, sistema enchufable: BASICLINE 1,5, Orientación de la cara enchufable: Estándar, bloqueo: sin, tipo de sujeción: sin, tipo de embalaje: empaquetado en caja | 336.22 | 100 | AA | PCB Connectors (PCC) | AAB | AABSXC | 100 | 100 | NO | PC | F | 2,52 | G | 53 | 221 | 75 | MM | 4046356807098 | 85366930 | CN | EC002637 | Imagen | Catálogo
5430894 | BCH-350V-11 GY | Carcasa de base para placa de circuito impreso | Carcasa base placa de circuito impreso, sección nominal: 1,5 mm², color: gris señales, corriente nominal: 8 A, tensión nominal (III/2): 160 V, superficie de contacto: Sn, tipo de conexión del contacto: Macho, número de potenciales: 11, número de filas: 1, número de polos: 11, número de conexiones: 11, familia de artículos: BCH-V, paso: 3,5 mm, montaje: Soldadura por ola, disposición de pines: Disposición de pines lineal, longitud del pin [P]: 3,4 mm, número de pines de soldadura por potencial: 1, sistema enchufable: BASICLINE 1,5, Orientación de la cara enchufable: Estándar, bloqueo: sin, tipo de sujeción: sin, tipo de embalaje: empaquetado en caja | 336.22 | 100 | AA | PCB Connectors (PCC) | AAB | AABSXC | 100 | 100 | NO | PC | F | 2,46 | G | 0 | 0 | 0 |  | 4046356324502 | 85366930 | CN | EC002637 | Imagen | Catálogo
5452102 | BCH-350V-12 BK | Carcasa de base para placa de circuito impreso | Carcasa base placa de circuito impreso, sección nominal: 1,5 mm², color: negro, corriente nominal: 8 A, tensión nominal (III/2): 160 V, superficie de contacto: Sn, tipo de conexión del contacto: Macho, número de potenciales: 12, número de filas: 1, número de polos: 12, número de conexiones: 12, familia de artículos: BCH-V, paso: 3,5 mm, montaje: Soldadura por ola, disposición de pines: Disposición de pines lineal, longitud del pin [P]: 3,4 mm, número de pines de soldadura por potencial: 1, sistema enchufable: BASICLINE 1,5, Orientación de la cara enchufable: Estándar, bloqueo: sin, tipo de sujeción: sin, tipo de embalaje: empaquetado en caja | 366.78 | 100 | AA | PCB Connectors (PCC) | AAB | AABSXC | 100 | 100 | NO | PC | F | 2,82 | G | 47 | 113 | 85 | MM | 4046356854795 | 85366930 | CN | EC002637 | Imagen | Catálogo
5443988 | BCH-350V-12 GN | Carcasa de base para placa de circuito impreso | Carcasa base placa de circuito impreso, sección nominal: 1,5 mm², color: verde blanquecino, corriente nominal: 8 A, tensión nominal (III/2): 160 V, superficie de contacto: Sn, tipo de conexión del contacto: Macho, número de potenciales: 12, número de filas: 1, número de polos: 12, número de conexiones: 12, familia de artículos: BCH-V, paso: 3,5 mm, montaje: Soldadura por ola, disposición de pines: Disposición de pines lineal, longitud del pin [P]: 3,4 mm, número de pines de soldadura por potencial: 1, sistema enchufable: BASICLINE 1,5, Orientación de la cara enchufable: Estándar, bloqueo: sin, tipo de sujeción: sin, tipo de embalaje: empaquetado en caja | 366.78 | 100 | AA | PCB Connectors (PCC) | AAB | AABSXC | 100 | 100 | NO | PC |  | 2,64 | G | 54 | 220 | 74 | MM | 4046356807104 | 85366930 | CN | EC002637 | Imagen | Catálogo
5430904 | BCH-350V-12 GY | Carcasa de base para placa de circuito impreso | Carcasa base placa de circuito impreso, sección nominal: 1,5 mm², color: gris señales, corriente nominal: 8 A, tensión nominal (III/2): 160 V, superficie de contacto: Sn, tipo de conexión del contacto: Macho, número de potenciales: 12, número de filas: 1, número de polos: 12, número de conexiones: 12, familia de artículos: BCH-V, paso: 3,5 mm, montaje: Soldadura por ola, disposición de pines: Disposición de pines lineal, longitud del pin [P]: 3,4 mm, número de pines de soldadura por potencial: 1, sistema enchufable: BASICLINE 1,5, Orientación de la cara enchufable: Estándar, bloqueo: sin, tipo de sujeción: sin, tipo de embalaje: empaquetado en caja | 366.78 | 100 | AA | PCB Connectors (PCC) | AAB | AABSXC | 100 | 100 | NO | PC | F | 2,73 | G | 53 | 220 | 76 | MM | 4046356324519 | 85366930 | CN | EC002637 | Imagen | Catálogo
5452103 | BCH-350V-13 BK | Carcasa de base para placa de circuito impreso | Carcasa base placa de circuito impreso, sección nominal: 1,5 mm², color: negro, corriente nominal: 8 A, tensión nominal (III/2): 160 V, superficie de contacto: Sn, tipo de conexión del contacto: Macho, número de potenciales: 13, número de filas: 1, número de polos: 13, número de conexiones: 13, familia de artículos: BCH-V, paso: 3,5 mm, montaje: Soldadura por ola, disposición de pines: Disposición de pines lineal, longitud del pin [P]: 3,4 mm, número de pines de soldadura por potencial: 1, sistema enchufable: BASICLINE 1,5, Orientación de la cara enchufable: Estándar, bloqueo: sin, tipo de sujeción: sin, tipo de embalaje: empaquetado en caja | 397.36 | 100 | AA | PCB Connectors (PCC) | AAB | AABSXC | 100 | 100 | NO | PC | F | 3,37 | G | 0 | 0 | 0 |  | 4046356854788 | 85366930 | CN | EC002637 | Imagen | Catálogo
5443991 | BCH-350V-13 GN | Carcasa de base para placa de circuito impreso | Carcasa base placa de circuito impreso, sección nominal: 1,5 mm², color: verde blanquecino, corriente nominal: 8 A, tensión nominal (III/2): 160 V, superficie de contacto: Sn, tipo de conexión del contacto: Macho, número de potenciales: 13, número de filas: 1, número de polos: 13, número de conexiones: 13, familia de artículos: BCH-V, paso: 3,5 mm, montaje: Soldadura por ola, disposición de pines: Disposición de pines lineal, longitud del pin [P]: 3,4 mm, número de pines de soldadura por potencial: 1, sistema enchufable: BASICLINE 1,5, Orientación de la cara enchufable: Estándar, bloqueo: sin, tipo de sujeción: sin, tipo de embalaje: empaquetado en caja | 397.36 | 100 | AA | PCB Connectors (PCC) | AAB | AABSXC | 100 | 100 | NO | PC | F | 2,80 | G | 0 | 0 | 0 |  | 4046356807111 | 85366930 | CN | EC002637 | Imagen | Catálogo
5430917 | BCH-350V-13 GY | Carcasa de base para placa de circuito impreso | Carcasa base placa de circuito impreso, sección nominal: 1,5 mm², color: gris señales, corriente nominal: 8 A, tensión nominal (III/2): 160 V, superficie de contacto: Sn, tipo de conexión del contacto: Macho, número de potenciales: 13, número de filas: 1, número de polos: 13, número de conexiones: 13, familia de artículos: BCH-V, paso: 3,5 mm, montaje: Soldadura por ola, disposición de pines: Disposición de pines lineal, longitud del pin [P]: 3,4 mm, número de pines de soldadura por potencial: 1, sistema enchufable: BASICLINE 1,5, Orientación de la cara enchufable: Estándar, bloqueo: sin, tipo de sujeción: sin, tipo de embalaje: empaquetado en caja | 397.36 | 100 | AA | PCB Connectors (PCC) | AAB | AABSXC | 100 | 100 | NO | PC | F | 22,22 | G | 0 | 0 | 0 |  | 4046356324526 | 85366930 | CN | EC002637 | Imagen | Catálogo
5452104 | BCH-350V-14 BK | Carcasa de base para placa de circuito impreso | Carcasa base placa de circuito impreso, sección nominal: 1,5 mm², color: negro, corriente nominal: 8 A, tensión nominal (III/2): 160 V, superficie de contacto: Sn, tipo de conexión del contacto: Macho, número de potenciales: 14, número de filas: 1, número de polos: 14, número de conexiones: 14, familia de artículos: BCH-V, paso: 3,5 mm, montaje: Soldadura por ola, disposición de pines: Disposición de pines lineal, longitud del pin [P]: 3,4 mm, número de pines de soldadura por potencial: 1, sistema enchufable: BASICLINE 1,5, Orientación de la cara enchufable: Estándar, bloqueo: sin, tipo de sujeción: sin, tipo de embalaje: empaquetado en caja | 427.92 | 100 | AA | PCB Connectors (PCC) | AAB | AABSXC | 100 | 100 | NO | PC | F | 3,25 | G | 0 | 0 | 0 |  | 4046356854771 | 85366930 | CN | EC002637 | Imagen | Catálogo
5444000 | BCH-350V-14 GN | Carcasa de base para placa de circuito impreso | Carcasa base placa de circuito impreso, sección nominal: 1,5 mm², color: verde blanquecino, corriente nominal: 8 A, tensión nominal (III/2): 160 V, superficie de contacto: Sn, tipo de conexión del contacto: Macho, número de potenciales: 14, número de filas: 1, número de polos: 14, número de conexiones: 14, familia de artículos: BCH-V, paso: 3,5 mm, montaje: Soldadura por ola, disposición de pines: Disposición de pines lineal, longitud del pin [P]: 3,4 mm, número de pines de soldadura por potencial: 1, sistema enchufable: BASICLINE 1,5, Orientación de la cara enchufable: Estándar, bloqueo: sin, tipo de sujeción: sin, tipo de embalaje: empaquetado en caja | 427.92 | 100 | AA | PCB Connectors (PCC) | AAB | AABSXC | 100 | 100 | NO | PC | F | 3,03 | G | 52 | 221 | 74 | MM | 4046356807128 | 85366930 | CN | EC002637 | Imagen | Catálogo
5430920 | BCH-350V-14 GY | Carcasa de base para placa de circuito impreso | Carcasa base placa de circuito impreso, sección nominal: 1,5 mm², color: gris señales, corriente nominal: 8 A, tensión nominal (III/2): 160 V, superficie de contacto: Sn, tipo de conexión del contacto: Macho, número de potenciales: 14, número de filas: 1, número de polos: 14, número de conexiones: 14, familia de artículos: BCH-V, paso: 3,5 mm, montaje: Soldadura por ola, disposición de pines: Disposición de pines lineal, longitud del pin [P]: 3,4 mm, número de pines de soldadura por potencial: 1, sistema enchufable: BASICLINE 1,5, Orientación de la cara enchufable: Estándar, bloqueo: sin, tipo de sujeción: sin, tipo de embalaje: empaquetado en caja | 427.92 | 100 | AA | PCB Connectors (PCC) | AAB | AABSXC | 100 | 100 | NO | PC | F | 3,04 | G | 0 | 0 | 0 |  | 4046356324533 | 85366930 | CN | EC002637 | Imagen | Catálogo
5452105 | BCH-350V-15 BK | Carcasa de base para placa de circuito impreso | Carcasa base placa de circuito impreso, sección nominal: 1,5 mm², color: negro, corriente nominal: 8 A, tensión nominal (III/2): 160 V, superficie de contacto: Sn, tipo de conexión del contacto: Macho, número de potenciales: 15, número de filas: 1, número de polos: 15, número de conexiones: 15, familia de artículos: BCH-V, paso: 3,5 mm, montaje: Soldadura por ola, disposición de pines: Disposición de pines lineal, longitud del pin [P]: 3,4 mm, número de pines de soldadura por potencial: 1, sistema enchufable: BASICLINE 1,5, Orientación de la cara enchufable: Estándar, bloqueo: sin, tipo de sujeción: sin, tipo de embalaje: empaquetado en caja | 458.48 | 100 | AA | PCB Connectors (PCC) | AAB | AABSXC | 100 | 100 | NO | PC | F | 1,96 | G | 0 | 0 | 0 |  | 4046356854764 | 85366930 | CN | EC002637 | Imagen | Catálogo
5444013 | BCH-350V-15 GN | Carcasa de base para placa de circuito impreso | Carcasa base placa de circuito impreso, sección nominal: 1,5 mm², color: verde blanquecino, corriente nominal: 8 A, tensión nominal (III/2): 160 V, superficie de contacto: Sn, tipo de conexión del contacto: Macho, número de potenciales: 15, número de filas: 1, número de polos: 15, número de conexiones: 15, familia de artículos: BCH-V, paso: 3,5 mm, montaje: Soldadura por ola, disposición de pines: Disposición de pines lineal, longitud del pin [P]: 3,4 mm, número de pines de soldadura por potencial: 1, sistema enchufable: BASICLINE 1,5, Orientación de la cara enchufable: Estándar, bloqueo: sin, tipo de sujeción: sin, tipo de embalaje: empaquetado en caja | 458.48 | 100 | AA | PCB Connectors (PCC) | AAB | AABSXC | 100 | 100 | NO | PC | F | 3,14 | G | 0 | 0 | 0 |  | 4046356807135 | 85366930 | CN | EC002637 | Imagen | Catálogo
5430933 | BCH-350V-15 GY | Carcasa de base para placa de circuito impreso | Carcasa base placa de circuito impreso, sección nominal: 1,5 mm², color: gris señales, corriente nominal: 8 A, tensión nominal (III/2): 160 V, superficie de contacto: Sn, tipo de conexión del contacto: Macho, número de potenciales: 15, número de filas: 1, número de polos: 15, número de conexiones: 15, familia de artículos: BCH-V, paso: 3,5 mm, montaje: Soldadura por ola, disposición de pines: Disposición de pines lineal, longitud del pin [P]: 3,4 mm, número de pines de soldadura por potencial: 1, sistema enchufable: BASICLINE 1,5, Orientación de la cara enchufable: Estándar, bloqueo: sin, tipo de sujeción: sin, tipo de embalaje: empaquetado en caja | 458.48 | 100 | AA | PCB Connectors (PCC) | AAB | AABSXC | 100 | 100 | NO | PC | F | 3,20 | G | 0 | 0 | 0 |  | 4046356324540 | 85366930 | CN | EC002637 | Imagen | Catálogo
5452106 | BCH-350V-16 BK | Carcasa de base para placa de circuito impreso | Carcasa base placa de circuito impreso, sección nominal: 1,5 mm², color: negro, corriente nominal: 8 A, tensión nominal (III/2): 160 V, superficie de contacto: Sn, tipo de conexión del contacto: Macho, número de potenciales: 16, número de filas: 1, número de polos: 16, número de conexiones: 16, familia de artículos: BCH-V, paso: 3,5 mm, montaje: Soldadura por ola, disposición de pines: Disposición de pines lineal, longitud del pin [P]: 3,4 mm, número de pines de soldadura por potencial: 1, sistema enchufable: BASICLINE 1,5, Orientación de la cara enchufable: Estándar, bloqueo: sin, tipo de sujeción: sin, tipo de embalaje: empaquetado en caja | 489.05 | 100 | AA | PCB Connectors (PCC) | AAB | AABSXC | 100 | 100 | NO | PC | F | 4,14 | G | 51 | 218 | 94 | MM | 4046356854757 | 85366930 | CN | EC002637 | Imagen | Catálogo
5444026 | BCH-350V-16 GN | Carcasa de base para placa de circuito impreso | Carcasa base placa de circuito impreso, sección nominal: 1,5 mm², color: verde blanquecino, corriente nominal: 8 A, tensión nominal (III/2): 160 V, superficie de contacto: Sn, tipo de conexión del contacto: Macho, número de potenciales: 16, número de filas: 1, número de polos: 16, número de conexiones: 16, familia de artículos: BCH-V, paso: 3,5 mm, montaje: Soldadura por ola, disposición de pines: Disposición de pines lineal, longitud del pin [P]: 3,4 mm, número de pines de soldadura por potencial: 1, sistema enchufable: BASICLINE 1,5, Orientación de la cara enchufable: Estándar, bloqueo: sin, tipo de sujeción: sin, tipo de embalaje: empaquetado en caja | 489.05 | 100 | AA | PCB Connectors (PCC) | AAB | AABSXC | 100 | 100 | NO | PC | F | 3,91 | G | 0 | 0 | 0 |  | 4046356807142 | 85366930 | CN | EC002637 | Imagen | Catálogo
5430946 | BCH-350V-16 GY | Carcasa de base para placa de circuito impreso | Carcasa base placa de circuito impreso, sección nominal: 1,5 mm², color: gris señales, corriente nominal: 8 A, tensión nominal (III/2): 160 V, superficie de contacto: Sn, tipo de conexión del contacto: Macho, número de potenciales: 16, número de filas: 1, número de polos: 16, número de conexiones: 16, familia de artículos: BCH-V, paso: 3,5 mm, montaje: Soldadura por ola, disposición de pines: Disposición de pines lineal, longitud del pin [P]: 3,4 mm, número de pines de soldadura por potencial: 1, sistema enchufable: BASICLINE 1,5, Orientación de la cara enchufable: Estándar, bloqueo: sin, tipo de sujeción: sin, tipo de embalaje: empaquetado en caja | 489.05 | 100 | AA | PCB Connectors (PCC) | AAB | AABSXC | 100 | 100 | NO | PC | F | 3,30 | G | 0 | 0 | 0 |  | 4046356324557 | 85366930 | CN | EC002637 | Imagen | Catálogo
5452107 | BCH-350V-17 BK | Carcasa de base para placa de circuito impreso | Carcasa base placa de circuito impreso, sección nominal: 1,5 mm², color: negro, corriente nominal: 8 A, tensión nominal (III/2): 160 V, superficie de contacto: Sn, tipo de conexión del contacto: Macho, número de potenciales: 17, número de filas: 1, número de polos: 17, número de conexiones: 17, familia de artículos: BCH-V, paso: 3,5 mm, montaje: Soldadura por ola, disposición de pines: Disposición de pines lineal, longitud del pin [P]: 3,4 mm, número de pines de soldadura por potencial: 1, sistema enchufable: BASICLINE 1,5, Orientación de la cara enchufable: Estándar, bloqueo: sin, tipo de sujeción: sin, tipo de embalaje: empaquetado en caja | 519.61 | 100 | AA | PCB Connectors (PCC) | AAB | AABSXC | 100 | 100 | NO | PC | F | 3,91 | G | 0 | 0 | 0 |  | 4046356854740 | 85366930 | CN | EC002637 | Imagen | Catálogo
5444039 | BCH-350V-17 GN | Carcasa de base para placa de circuito impreso | Carcasa base placa de circuito impreso, sección nominal: 1,5 mm², color: verde blanquecino, corriente nominal: 8 A, tensión nominal (III/2): 160 V, superficie de contacto: Sn, tipo de conexión del contacto: Macho, número de potenciales: 17, número de filas: 1, número de polos: 17, número de conexiones: 17, familia de artículos: BCH-V, paso: 3,5 mm, montaje: Soldadura por ola, disposición de pines: Disposición de pines lineal, longitud del pin [P]: 3,4 mm, número de pines de soldadura por potencial: 1, sistema enchufable: BASICLINE 1,5, Orientación de la cara enchufable: Estándar, bloqueo: sin, tipo de sujeción: sin, tipo de embalaje: empaquetado en caja | 519.61 | 100 | AA | PCB Connectors (PCC) | AAB | AABSXC | 100 | 100 | NO | PC | F | 3,52 | G | 0 | 0 | 0 |  | 4046356807159 | 85366930 | CN | EC002637 | Imagen | Catálogo
5430959 | BCH-350V-17 GY | Carcasa de base para placa de circuito impreso | Carcasa base placa de circuito impreso, sección nominal: 1,5 mm², color: gris señales, corriente nominal: 8 A, tensión nominal (III/2): 160 V, superficie de contacto: Sn, tipo de conexión del contacto: Macho, número de potenciales: 17, número de filas: 1, número de polos: 17, número de conexiones: 17, familia de artículos: BCH-V, paso: 3,5 mm, montaje: Soldadura por ola, disposición de pines: Disposición de pines lineal, longitud del pin [P]: 3,4 mm, número de pines de soldadura por potencial: 1, sistema enchufable: BASICLINE 1,5, Orientación de la cara enchufable: Estándar, bloqueo: sin, tipo de sujeción: sin, tipo de embalaje: empaquetado en caja | 519.61 | 100 | AA | PCB Connectors (PCC) | AAB | AABSXC | 100 | 100 | NO | PC | F | 22,22 | G | 0 | 0 | 0 |  | 4046356324564 | 85366930 | CN | EC002637 | Imagen | Catálogo
5452108 | BCH-350V-18 BK | Carcasa de base para placa de circuito impreso | Carcasa base placa de circuito impreso, sección nominal: 1,5 mm², color: negro, corriente nominal: 8 A, tensión nominal (III/2): 160 V, superficie de contacto: Sn, tipo de conexión del contacto: Macho, número de potenciales: 18, número de filas: 1, número de polos: 18, número de conexiones: 18, familia de artículos: BCH-V, paso: 3,5 mm, montaje: Soldadura por ola, disposición de pines: Disposición de pines lineal, longitud del pin [P]: 3,4 mm, número de pines de soldadura por potencial: 1, sistema enchufable: BASICLINE 1,5, Orientación de la cara enchufable: Estándar, bloqueo: sin, tipo de sujeción: sin, tipo de embalaje: empaquetado en caja | 550.19 | 100 | AA | PCB Connectors (PCC) | AAB | AABSXC | 100 | 100 | NO | PC | F | 4,09 | G | 0 | 0 | 0 |  | 4046356854733 | 85366930 | CN | EC002637 | Imagen | Catálogo
5444042 | BCH-350V-18 GN | Carcasa de base para placa de circuito impreso | Carcasa base placa de circuito impreso, sección nominal: 1,5 mm², color: verde blanquecino, corriente nominal: 8 A, tensión nominal (III/2): 160 V, superficie de contacto: Sn, tipo de conexión del contacto: Macho, número de potenciales: 18, número de filas: 1, número de polos: 18, número de conexiones: 18, familia de artículos: BCH-V, paso: 3,5 mm, montaje: Soldadura por ola, disposición de pines: Disposición de pines lineal, longitud del pin [P]: 3,4 mm, número de pines de soldadura por potencial: 1, sistema enchufable: BASICLINE 1,5, Orientación de la cara enchufable: Estándar, bloqueo: sin, tipo de sujeción: sin, tipo de embalaje: empaquetado en caja | 550.19 | 100 | AA | PCB Connectors (PCC) | AAB | AABSXC | 100 | 100 | NO | PC | F | 3,70 | G | 50 | 220 | 90 | MM | 4046356807166 | 85366930 | CN | EC002637 | Imagen | Catálogo
5430962 | BCH-350V-18 GY | Carcasa de base para placa de circuito impreso | Carcasa base placa de circuito impreso, sección nominal: 1,5 mm², color: gris señales, corriente nominal: 8 A, tensión nominal (III/2): 160 V, superficie de contacto: Sn, tipo de conexión del contacto: Macho, número de potenciales: 18, número de filas: 1, número de polos: 18, número de conexiones: 18, familia de artículos: BCH-V, paso: 3,5 mm, montaje: Soldadura por ola, disposición de pines: Disposición de pines lineal, longitud del pin [P]: 3,4 mm, número de pines de soldadura por potencial: 1, sistema enchufable: BASICLINE 1,5, Orientación de la cara enchufable: Estándar, bloqueo: sin, tipo de sujeción: sin, tipo de embalaje: empaquetado en caja | 550.19 | 100 | AA | PCB Connectors (PCC) | AAB | AABSXC | 100 | 100 | NO | PC | F | 3,76 | G | 0 | 0 | 0 |  | 4046356324571 | 85366930 | CN | EC002637 | Imagen | Catálogo
5452109 | BCH-350V-19 BK | Carcasa de base para placa de circuito impreso | Carcasa base placa de circuito impreso, sección nominal: 1,5 mm², color: negro, corriente nominal: 8 A, tensión nominal (III/2): 160 V, superficie de contacto: Sn, tipo de conexión del contacto: Macho, número de potenciales: 19, número de filas: 1, número de polos: 19, número de conexiones: 19, familia de artículos: BCH-V, paso: 3,5 mm, montaje: Soldadura por ola, disposición de pines: Disposición de pines lineal, longitud del pin [P]: 3,4 mm, número de pines de soldadura por potencial: 1, sistema enchufable: BASICLINE 1,5, Orientación de la cara enchufable: Estándar, bloqueo: sin, tipo de sujeción: sin, tipo de embalaje: empaquetado en caja | 580.75 | 100 | AA | PCB Connectors (PCC) | AAB | AABSXC | 100 | 100 | NO | PC | F | 4,36 | G | 0 | 0 | 0 |  | 4046356854726 | 85366930 | CN | EC002637 | Imagen | Catálogo
5444055 | BCH-350V-19 GN | Carcasa de base para placa de circuito impreso | Carcasa base placa de circuito impreso, sección nominal: 1,5 mm², color: verde blanquecino, corriente nominal: 8 A, tensión nominal (III/2): 160 V, superficie de contacto: Sn, tipo de conexión del contacto: Macho, número de potenciales: 19, número de filas: 1, número de polos: 19, número de conexiones: 19, familia de artículos: BCH-V, paso: 3,5 mm, montaje: Soldadura por ola, disposición de pines: Disposición de pines lineal, longitud del pin [P]: 3,4 mm, número de pines de soldadura por potencial: 1, sistema enchufable: BASICLINE 1,5, Orientación de la cara enchufable: Estándar, bloqueo: sin, tipo de sujeción: sin, tipo de embalaje: empaquetado en caja | 580.75 | 100 | AA | PCB Connectors (PCC) | AAB | AABSXC | 100 | 100 | NO | PC | F | 3,91 | G | 0 | 0 | 0 |  | 4046356807173 | 85366930 | CN | EC002637 | Imagen | Catálogo
5430975 | BCH-350V-19 GY | Carcasa de base para placa de circuito impreso | Carcasa base placa de circuito impreso, sección nominal: 1,5 mm², color: gris señales, corriente nominal: 8 A, tensión nominal (III/2): 160 V, superficie de contacto: Sn, tipo de conexión del contacto: Macho, número de potenciales: 19, número de filas: 1, número de polos: 19, número de conexiones: 19, familia de artículos: BCH-V, paso: 3,5 mm, montaje: Soldadura por ola, disposición de pines: Disposición de pines lineal, longitud del pin [P]: 3,4 mm, número de pines de soldadura por potencial: 1, sistema enchufable: BASICLINE 1,5, Orientación de la cara enchufable: Estándar, bloqueo: sin, tipo de sujeción: sin, tipo de embalaje: empaquetado en caja | 580.75 | 100 | AA | PCB Connectors (PCC) | AAB | AABSXC | 100 | 100 | NO | PC | F | 22,22 | G | 0 | 0 | 0 |  | 4046356324588 | 85366930 | CN | EC002637 | Imagen | Catálogo
5452110 | BCH-350V-20 BK | Carcasa de base para placa de circuito impreso | Carcasa base placa de circuito impreso, sección nominal: 1,5 mm², color: negro, corriente nominal: 8 A, tensión nominal (III/2): 160 V, superficie de contacto: Sn, tipo de conexión del contacto: Macho, número de potenciales: 20, número de filas: 1, número de polos: 20, número de conexiones: 20, familia de artículos: BCH-V, paso: 3,5 mm, montaje: Soldadura por ola, disposición de pines: Disposición de pines lineal, longitud del pin [P]: 3,4 mm, número de pines de soldadura por potencial: 1, sistema enchufable: BASICLINE 1,5, Orientación de la cara enchufable: Estándar, bloqueo: sin, tipo de sujeción: sin, tipo de embalaje: empaquetado en caja | 611.31 | 100 | AA | PCB Connectors (PCC) | AAB | AABSXC | 100 | 100 | NO | PC | F | 4,64 | G | 0 | 0 | 0 |  | 4046356854719 | 85366930 | CN | EC002637 | Imagen | Catálogo
5444068 | BCH-350V-20 GN | Carcasa de base para placa de circuito impreso | Carcasa base placa de circuito impreso, sección nominal: 1,5 mm², color: verde blanquecino, corriente nominal: 8 A, tensión nominal (III/2): 160 V, superficie de contacto: Sn, tipo de conexión del contacto: Macho, número de potenciales: 20, número de filas: 1, número de polos: 20, número de conexiones: 20, familia de artículos: BCH-V, paso: 3,5 mm, montaje: Soldadura por ola, disposición de pines: Disposición de pines lineal, longitud del pin [P]: 3,4 mm, número de pines de soldadura por potencial: 1, sistema enchufable: BASICLINE 1,5, Orientación de la cara enchufable: Estándar, bloqueo: sin, tipo de sujeción: sin, tipo de embalaje: empaquetado en caja | 611.31 | 100 | AA | PCB Connectors (PCC) | AAB | AABSXC | 100 | 100 | NO | PC | F | 4,64 | G | 0 | 0 | 0 |  | 4046356807180 | 85366930 | CN | EC002637 | Imagen | Catálogo
5430988 | BCH-350V-20 GY | Carcasa de base para placa de circuito impreso | Carcasa base placa de circuito impreso, sección nominal: 1,5 mm², color: gris señales, corriente nominal: 8 A, tensión nominal (III/2): 160 V, superficie de contacto: Sn, tipo de conexión del contacto: Macho, número de potenciales: 20, número de filas: 1, número de polos: 20, número de conexiones: 20, familia de artículos: BCH-V, paso: 3,5 mm, montaje: Soldadura por ola, disposición de pines: Disposición de pines lineal, longitud del pin [P]: 3,4 mm, número de pines de soldadura por potencial: 1, sistema enchufable: BASICLINE 1,5, Orientación de la cara enchufable: Estándar, bloqueo: sin, tipo de sujeción: sin, tipo de embalaje: empaquetado en caja | 611.31 | 100 | AA | PCB Connectors (PCC) | AAB | AABSXC | 100 | 100 | NO | PC | F | 3,56 | G | 0 | 0 | 0 |  | 4046356324595 | 85366930 | CN | EC002637 | Imagen | Catálogo
5452435 | BCH-350VF- 2 BK | Carcasa de base para placa de circuito impreso | Carcasa base placa de circuito impreso, sección nominal: 1,5 mm², color: negro, corriente nominal: 8 A, tensión nominal (III/2): 160 V, superficie de contacto: Sn, tipo de conexión del contacto: Macho, número de potenciales: 2, número de filas: 1, número de polos: 2, número de conexiones: 2, familia de artículos: BCH-VF, paso: 3,5 mm, montaje: Soldadura por ola, disposición de pines: Disposición de pines lineal, longitud del pin [P]: 3,4 mm, número de pines de soldadura por potencial: 1, sistema enchufable: BASICLINE 1,5, Orientación de la cara enchufable: Estándar, bloqueo: Bloqueo por tornillo, tipo de sujeción: Sujeción aérea (rosca), tipo de embalaje: empaquetado en caja | 195.09 | 100 | AA | PCB Connectors (PCC) | AAB | AABSXD | 100 | 100 | NO | PC | F | 1,46 | G | 0 | 0 | 0 |  | 4046356851466 | 85366930 | CN | EC002637 | Imagen | Catálogo
5444071 | BCH-350VF- 2 GN | Carcasa de base para placa de circuito impreso | Carcasa base placa de circuito impreso, sección nominal: 1,5 mm², color: verde blanquecino, corriente nominal: 8 A, tensión nominal (III/2): 160 V, superficie de contacto: Sn, tipo de conexión del contacto: Macho, número de potenciales: 2, número de filas: 1, número de polos: 2, número de conexiones: 2, familia de artículos: BCH-VF, paso: 3,5 mm, montaje: Soldadura por ola, disposición de pines: Disposición de pines lineal, longitud del pin [P]: 3,4 mm, número de pines de soldadura por potencial: 1, sistema enchufable: BASICLINE 1,5, Orientación de la cara enchufable: Estándar, bloqueo: Bloqueo por tornillo, tipo de sujeción: Sujeción aérea (rosca), tipo de embalaje: empaquetado en caja | 195.09 | 100 | AA | PCB Connectors (PCC) | AAB | AABSXD | 100 | 100 | NO | PC | F | 1,32 | G | 0 | 0 | 0 |  | 4046356835886 | 85366930 | CN | EC002637 | Imagen | Catálogo
5430991 | BCH-350VF- 2 GY | Carcasa de base para placa de circuito impreso | Carcasa base placa de circuito impreso, sección nominal: 1,5 mm², color: gris señales, corriente nominal: 8 A, tensión nominal (III/2): 160 V, superficie de contacto: Sn, tipo de conexión del contacto: Macho, número de potenciales: 2, número de filas: 1, número de polos: 2, número de conexiones: 2, familia de artículos: BCH-VF, paso: 3,5 mm, montaje: Soldadura por ola, disposición de pines: Disposición de pines lineal, longitud del pin [P]: 3,5 mm, número de pines de soldadura por potencial: 1, sistema enchufable: BASICLINE 1,5, Orientación de la cara enchufable: Estándar, bloqueo: Bloqueo por tornillo, tipo de sujeción: Sujeción aérea (rosca), tipo de embalaje: empaquetado en caja | 195.09 | 100 | AA | PCB Connectors (PCC) | AAB | AABSXD | 100 | 100 | NO | PC | F | 1,37 | G | 39 | 146 | 74 | MM | 4046356492874 | 85366930 | CN | EC002637 | Imagen | Catálogo
5452436 | BCH-350VF- 3 BK | Carcasa de base para placa de circuito impreso | Carcasa base placa de circuito impreso, sección nominal: 1,5 mm², color: negro, corriente nominal: 8 A, tensión nominal (III/2): 160 V, superficie de contacto: Sn, tipo de conexión del contacto: Macho, número de potenciales: 3, número de filas: 1, número de polos: 3, número de conexiones: 3, familia de artículos: BCH-VF, paso: 3,5 mm, montaje: Soldadura por ola, disposición de pines: Disposición de pines lineal, longitud del pin [P]: 3,4 mm, número de pines de soldadura por potencial: 1, sistema enchufable: BASICLINE 1,5, Orientación de la cara enchufable: Estándar, bloqueo: Bloqueo por tornillo, tipo de sujeción: Sujeción aérea (rosca), tipo de embalaje: empaquetado en caja | 225.65 | 100 | AA | PCB Connectors (PCC) | AAB | AABSXD | 100 | 100 | NO | PC | F | 1,01 | G | 0 | 0 | 0 |  | 4046356851459 | 85366930 | CN | EC002637 | Imagen | Catálogo
5444084 | BCH-350VF- 3 GN | Carcasa de base para placa de circuito impreso | Carcasa base placa de circuito impreso, sección nominal: 1,5 mm², color: verde blanquecino, corriente nominal: 8 A, tensión nominal (III/2): 160 V, superficie de contacto: Sn, tipo de conexión del contacto: Macho, número de potenciales: 3, número de filas: 1, número de polos: 3, número de conexiones: 3, familia de artículos: BCH-VF, paso: 3,5 mm, montaje: Soldadura por ola, disposición de pines: Disposición de pines lineal, longitud del pin [P]: 3,4 mm, número de pines de soldadura por potencial: 1, sistema enchufable: BASICLINE 1,5, Orientación de la cara enchufable: Estándar, bloqueo: Bloqueo por tornillo, tipo de sujeción: Sujeción aérea (rosca), tipo de embalaje: empaquetado en caja | 225.65 | 100 | AA | PCB Connectors (PCC) | AAB | AABSXD | 100 | 100 | NO | PC | F | 1,51 | G | 39 | 146 | 75 | MM | 4046356835893 | 85366930 | CN | EC002637 | Imagen | Catálogo
5431000 | BCH-350VF- 3 GY | Carcasa de base para placa de circuito impreso | Carcasa base placa de circuito impreso, sección nominal: 1,5 mm², color: gris señales, corriente nominal: 8 A, tensión nominal (III/2): 160 V, superficie de contacto: Sn, tipo de conexión del contacto: Macho, número de potenciales: 3, número de filas: 1, número de polos: 3, número de conexiones: 3, familia de artículos: BCH-VF, paso: 3,5 mm, montaje: Soldadura por ola, disposición de pines: Disposición de pines lineal, longitud del pin [P]: 3,5 mm, número de pines de soldadura por potencial: 1, sistema enchufable: BASICLINE 1,5, Orientación de la cara enchufable: Estándar, bloqueo: Bloqueo por tornillo, tipo de sujeción: Sujeción aérea (rosca), tipo de embalaje: empaquetado en caja | 225.65 | 100 | AA | PCB Connectors (PCC) | AAB | AABSXD | 100 | 100 | NO | PC | F | 1,52 | G | 39 | 146 | 74 | MM | 4046356492881 | 85366930 | CN | EC002637 | Imagen | Catálogo
5452437 | BCH-350VF- 4 BK | Carcasa de base para placa de circuito impreso | Carcasa base placa de circuito impreso, sección nominal: 1,5 mm², color: negro, corriente nominal: 8 A, tensión nominal (III/2): 160 V, superficie de contacto: Sn, tipo de conexión del contacto: Macho, número de potenciales: 4, número de filas: 1, número de polos: 4, número de conexiones: 4, familia de artículos: BCH-VF, paso: 3,5 mm, montaje: Soldadura por ola, disposición de pines: Disposición de pines lineal, longitud del pin [P]: 3,4 mm, número de pines de soldadura por potencial: 1, sistema enchufable: BASICLINE 1,5, Orientación de la cara enchufable: Estándar, bloqueo: Bloqueo por tornillo, tipo de sujeción: Sujeción aérea (rosca), tipo de embalaje: empaquetado en caja | 256.21 | 100 | AA | PCB Connectors (PCC) | AAB | AABSXD | 100 | 100 | NO | PC | F | 1,91 | G | 0 | 0 | 0 |  | 4046356851442 | 85366930 | CN | EC002637 | Imagen | Catálogo
5444097 | BCH-350VF- 4 GN | Carcasa de base para placa de circuito impreso | Carcasa base placa de circuito impreso, sección nominal: 1,5 mm², color: verde blanquecino, corriente nominal: 8 A, tensión nominal (III/2): 160 V, superficie de contacto: Sn, tipo de conexión del contacto: Macho, número de potenciales: 4, número de filas: 1, número de polos: 4, número de conexiones: 4, familia de artículos: BCH-VF, paso: 3,5 mm, montaje: Soldadura por ola, disposición de pines: Disposición de pines lineal, longitud del pin [P]: 3,4 mm, número de pines de soldadura por potencial: 1, sistema enchufable: BASICLINE 1,5, Orientación de la cara enchufable: Estándar, bloqueo: Bloqueo por tornillo, tipo de sujeción: Sujeción aérea (rosca), tipo de embalaje: empaquetado en caja | 256.21 | 100 | AA | PCB Connectors (PCC) | AAB | AABSXD | 100 | 100 | NO | PC | F | 1,70 | G | 40 | 148 | 75 | MM | 4046356835909 | 85366930 | CN | EC002637 | Imagen | Catálogo
5431013 | BCH-350VF- 4 GY | Carcasa de base para placa de circuito impreso | Carcasa base placa de circuito impreso, sección nominal: 1,5 mm², color: gris señales, corriente nominal: 8 A, tensión nominal (III/2): 160 V, superficie de contacto: Sn, tipo de conexión del contacto: Macho, número de potenciales: 4, número de filas: 1, número de polos: 4, número de conexiones: 4, familia de artículos: BCH-VF, paso: 3,5 mm, montaje: Soldadura por ola, disposición de pines: Disposición de pines lineal, longitud del pin [P]: 3,5 mm, número de pines de soldadura por potencial: 1, sistema enchufable: BASICLINE 1,5, Orientación de la cara enchufable: Estándar, bloqueo: Bloqueo por tornillo, tipo de sujeción: Sujeción aérea (rosca), tipo de embalaje: empaquetado en caja | 256.21 | 100 | AA | PCB Connectors (PCC) | AAB | AABSXD | 100 | 100 | NO | PC | F | 1,73 | G | 39 | 146 | 74 | MM | 4046356492898 | 85366930 | CN | EC002637 | Imagen | Catálogo
5452438 | BCH-350VF- 5 BK | Carcasa de base para placa de circuito impreso | Carcasa base placa de circuito impreso, sección nominal: 1,5 mm², color: negro, corriente nominal: 8 A, tensión nominal (III/2): 160 V, superficie de contacto: Sn, tipo de conexión del contacto: Macho, número de potenciales: 5, número de filas: 1, número de polos: 5, número de conexiones: 5, familia de artículos: BCH-VF, paso: 3,5 mm, montaje: Soldadura por ola, disposición de pines: Disposición de pines lineal, longitud del pin [P]: 3,4 mm, número de pines de soldadura por potencial: 1, sistema enchufable: BASICLINE 1,5, Orientación de la cara enchufable: Estándar, bloqueo: Bloqueo por tornillo, tipo de sujeción: Sujeción aérea (rosca), tipo de embalaje: empaquetado en caja | 286.78 | 100 | AA | PCB Connectors (PCC) | AAB | AABSXD | 100 | 100 | NO | PC | F | 2,15 | G | 0 | 0 | 0 |  | 4046356851435 | 85366930 | CN | EC002637 | Imagen | Catálogo
5444107 | BCH-350VF- 5 GN | Carcasa de base para placa de circuito impreso | Carcasa base placa de circuito impreso, sección nominal: 1,5 mm², color: verde blanquecino, corriente nominal: 8 A, tensión nominal (III/2): 160 V, superficie de contacto: Sn, tipo de conexión del contacto: Macho, número de potenciales: 5, número de filas: 1, número de polos: 5, número de conexiones: 5, familia de artículos: BCH-VF, paso: 3,5 mm, montaje: Soldadura por ola, disposición de pines: Disposición de pines lineal, longitud del pin [P]: 3,4 mm, número de pines de soldadura por potencial: 1, sistema enchufable: BASICLINE 1,5, Orientación de la cara enchufable: Estándar, bloqueo: Bloqueo por tornillo, tipo de sujeción: Sujeción aérea (rosca), tipo de embalaje: empaquetado en caja | 286.78 | 100 | AA | PCB Connectors (PCC) | AAB | AABSXD | 100 | 100 | NO | PC | F | 1,88 | G | 0 | 0 | 0 |  | 4046356835916 | 85366930 | CN | EC002637 | Imagen | Catálogo
5431026 | BCH-350VF- 5 GY | Carcasa de base para placa de circuito impreso | Carcasa base placa de circuito impreso, sección nominal: 1,5 mm², color: gris señales, corriente nominal: 8 A, tensión nominal (III/2): 160 V, superficie de contacto: Sn, tipo de conexión del contacto: Macho, número de potenciales: 5, número de filas: 1, número de polos: 5, número de conexiones: 5, familia de artículos: BCH-VF, paso: 3,5 mm, montaje: Soldadura por ola, disposición de pines: Disposición de pines lineal, longitud del pin [P]: 3,5 mm, número de pines de soldadura por potencial: 1, sistema enchufable: BASICLINE 1,5, Orientación de la cara enchufable: Estándar, bloqueo: Bloqueo por tornillo, tipo de sujeción: Sujeción aérea (rosca), tipo de embalaje: empaquetado en caja | 286.78 | 100 | AA | PCB Connectors (PCC) | AAB | AABSXD | 100 | 100 | NO | PC |  | 1,95 | G | 48 | 115 | 85 | MM | 4046356492904 | 85366930 | CN | EC002637 | Imagen | Catálogo
5452439 | BCH-350VF- 6 BK | Carcasa de base para placa de circuito impreso | Carcasa base placa de circuito impreso, sección nominal: 1,5 mm², color: negro, corriente nominal: 8 A, tensión nominal (III/2): 160 V, superficie de contacto: Sn, tipo de conexión del contacto: Macho, número de potenciales: 6, número de filas: 1, número de polos: 6, número de conexiones: 6, familia de artículos: BCH-VF, paso: 3,5 mm, montaje: Soldadura por ola, disposición de pines: Disposición de pines lineal, longitud del pin [P]: 3,4 mm, número de pines de soldadura por potencial: 1, sistema enchufable: BASICLINE 1,5, Orientación de la cara enchufable: Estándar, bloqueo: Bloqueo por tornillo, tipo de sujeción: Sujeción aérea (rosca), tipo de embalaje: empaquetado en caja | 317.34 | 100 | AA | PCB Connectors (PCC) | AAB | AABSXD | 100 | 100 | NO | PC | F | 2,39 | G | 0 | 0 | 0 |  | 4046356851428 | 85366930 | CN | EC002637 | Imagen | Catálogo
5444110 | BCH-350VF- 6 GN | Carcasa de base para placa de circuito impreso | Carcasa base placa de circuito impreso, sección nominal: 1,5 mm², color: verde blanquecino, corriente nominal: 8 A, tensión nominal (III/2): 160 V, superficie de contacto: Sn, tipo de conexión del contacto: Macho, número de potenciales: 6, número de filas: 1, número de polos: 6, número de conexiones: 6, familia de artículos: BCH-VF, paso: 3,5 mm, montaje: Soldadura por ola, disposición de pines: Disposición de pines lineal, longitud del pin [P]: 3,4 mm, número de pines de soldadura por potencial: 1, sistema enchufable: BASICLINE 1,5, Orientación de la cara enchufable: Estándar, bloqueo: Bloqueo por tornillo, tipo de sujeción: Sujeción aérea (rosca), tipo de embalaje: empaquetado en caja | 317.34 | 100 | AA | PCB Connectors (PCC) | AAB | AABSXD | 100 | 100 | NO | PC | F | 2,22 | G | 53 | 220 | 72 | MM | 4046356835923 | 85366930 | CN | EC002637 | Imagen | Catálogo
5431039 | BCH-350VF- 6 GY | Carcasa de base para placa de circuito impreso | Carcasa base placa de circuito impreso, sección nominal: 1,5 mm², color: gris señales, corriente nominal: 8 A, tensión nominal (III/2): 160 V, superficie de contacto: Sn, tipo de conexión del contacto: Macho, número de potenciales: 6, número de filas: 1, número de polos: 6, número de conexiones: 6, familia de artículos: BCH-VF, paso: 3,5 mm, montaje: Soldadura por ola, disposición de pines: Disposición de pines lineal, longitud del pin [P]: 3,5 mm, número de pines de soldadura por potencial: 1, sistema enchufable: BASICLINE 1,5, Orientación de la cara enchufable: Estándar, bloqueo: Bloqueo por tornillo, tipo de sujeción: Sujeción aérea (rosca), tipo de embalaje: empaquetado en caja | 317.34 | 100 | AA | PCB Connectors (PCC) | AAB | AABSXD | 100 | 100 | NO | PC | F | 2,08 | G | 53 | 219 | 74 | MM | 4046356492911 | 85366930 | CN | EC002637 | Imagen | Catálogo
5452440 | BCH-350VF- 7 BK | Carcasa de base para placa de circuito impreso | Carcasa base placa de circuito impreso, sección nominal: 1,5 mm², color: negro, corriente nominal: 8 A, tensión nominal (III/2): 160 V, superficie de contacto: Sn, tipo de conexión del contacto: Macho, número de potenciales: 7, número de filas: 1, número de polos: 7, número de conexiones: 7, familia de artículos: BCH-VF, paso: 3,5 mm, montaje: Soldadura por ola, disposición de pines: Disposición de pines lineal, longitud del pin [P]: 3,4 mm, número de pines de soldadura por potencial: 1, sistema enchufable: BASICLINE 1,5, Orientación de la cara enchufable: Estándar, bloqueo: Bloqueo por tornillo, tipo de sujeción: Sujeción aérea (rosca), tipo de embalaje: empaquetado en caja | 347.92 | 100 | AA | PCB Connectors (PCC) | AAB | AABSXD | 100 | 100 | NO | PC | F | 2,64 | G | 0 | 0 | 0 |  | 4046356851411 | 85366930 | CN | EC002637 | Imagen | Catálogo
5444123 | BCH-350VF- 7 GN | Carcasa de base para placa de circuito impreso | Carcasa base placa de circuito impreso, sección nominal: 1,5 mm², color: verde blanquecino, corriente nominal: 8 A, tensión nominal (III/2): 160 V, superficie de contacto: Sn, tipo de conexión del contacto: Macho, número de potenciales: 7, número de filas: 1, número de polos: 7, número de conexiones: 7, familia de artículos: BCH-VF, paso: 3,5 mm, montaje: Soldadura por ola, disposición de pines: Disposición de pines lineal, longitud del pin [P]: 3,4 mm, número de pines de soldadura por potencial: 1, sistema enchufable: BASICLINE 1,5, Orientación de la cara enchufable: Estándar, bloqueo: Bloqueo por tornillo, tipo de sujeción: Sujeción aérea (rosca), tipo de embalaje: empaquetado en caja | 347.92 | 100 | AA | PCB Connectors (PCC) | AAB | AABSXD | 100 | 100 | NO | PC | F | 2,64 | G | 0 | 0 | 0 |  | 4046356835930 | 85366930 | CN | EC002637 | Imagen | Catálogo
5431042 | BCH-350VF- 7 GY | Carcasa de base para placa de circuito impreso | Carcasa base placa de circuito impreso, sección nominal: 1,5 mm², color: gris señales, corriente nominal: 8 A, tensión nominal (III/2): 160 V, superficie de contacto: Sn, tipo de conexión del contacto: Macho, número de potenciales: 7, número de filas: 1, número de polos: 7, número de conexiones: 7, familia de artículos: BCH-VF, paso: 3,5 mm, montaje: Soldadura por ola, disposición de pines: Disposición de pines lineal, longitud del pin [P]: 3,5 mm, número de pines de soldadura por potencial: 1, sistema enchufable: BASICLINE 1,5, Orientación de la cara enchufable: Estándar, bloqueo: Bloqueo por tornillo, tipo de sujeción: Sujeción aérea (rosca), tipo de embalaje: empaquetado en caja | 347.92 | 100 | AA | PCB Connectors (PCC) | AAB | AABSXD | 100 | 100 | NO | PC | F | 2,50 | G | 0 | 0 | 0 |  | 4046356492928 | 85366930 | CN | EC002637 | Imagen | Catálogo
5452441 | BCH-350VF- 8 BK | Carcasa de base para placa de circuito impreso | Carcasa base placa de circuito impreso, sección nominal: 1,5 mm², color: negro, corriente nominal: 8 A, tensión nominal (III/2): 160 V, superficie de contacto: Sn, tipo de conexión del contacto: Macho, número de potenciales: 8, número de filas: 1, número de polos: 8, número de conexiones: 8, familia de artículos: BCH-VF, paso: 3,5 mm, montaje: Soldadura por ola, disposición de pines: Disposición de pines lineal, longitud del pin [P]: 3,4 mm, número de pines de soldadura por potencial: 1, sistema enchufable: BASICLINE 1,5, Orientación de la cara enchufable: Estándar, bloqueo: Bloqueo por tornillo, tipo de sujeción: Sujeción aérea (rosca), tipo de embalaje: empaquetado en caja | 378.48 | 100 | AA | PCB Connectors (PCC) | AAB | AABSXD | 100 | 100 | NO | PC | F | 2,86 | G | 0 | 0 | 0 |  | 4046356851404 | 85366930 | CN | EC002637 | Imagen | Catálogo
5444136 | BCH-350VF- 8 GN | Carcasa de base para placa de circuito impreso | Carcasa base placa de circuito impreso, sección nominal: 1,5 mm², color: verde blanquecino, corriente nominal: 8 A, tensión nominal (III/2): 160 V, superficie de contacto: Sn, tipo de conexión del contacto: Macho, número de potenciales: 8, número de filas: 1, número de polos: 8, número de conexiones: 8, familia de artículos: BCH-VF, paso: 3,5 mm, montaje: Soldadura por ola, disposición de pines: Disposición de pines lineal, longitud del pin [P]: 3,4 mm, número de pines de soldadura por potencial: 1, sistema enchufable: BASICLINE 1,5, Orientación de la cara enchufable: Estándar, bloqueo: Bloqueo por tornillo, tipo de sujeción: Sujeción aérea (rosca), tipo de embalaje: empaquetado en caja | 378.48 | 100 | AA | PCB Connectors (PCC) | AAB | AABSXD | 100 | 100 | NO | PC | F | 2,56 | G | 0 | 0 | 0 |  | 4046356835947 | 85366930 | CN | EC002637 | Imagen | Catálogo
5431055 | BCH-350VF- 8 GY | Carcasa de base para placa de circuito impreso | Carcasa base placa de circuito impreso, sección nominal: 1,5 mm², color: gris señales, corriente nominal: 8 A, tensión nominal (III/2): 160 V, superficie de contacto: Sn, tipo de conexión del contacto: Macho, número de potenciales: 8, número de filas: 1, número de polos: 8, número de conexiones: 8, familia de artículos: BCH-VF, paso: 3,5 mm, montaje: Soldadura por ola, disposición de pines: Disposición de pines lineal, longitud del pin [P]: 3,5 mm, número de pines de soldadura por potencial: 1, sistema enchufable: BASICLINE 1,5, Orientación de la cara enchufable: Estándar, bloqueo: Bloqueo por tornillo, tipo de sujeción: Sujeción aérea (rosca), tipo de embalaje: empaquetado en caja | 378.48 | 100 | AA | PCB Connectors (PCC) | AAB | AABSXD | 100 | 100 | NO | PC | F | 2,50 | G | 0 | 0 | 0 |  | 4046356492935 | 85366930 | CN | EC002637 | Imagen | Catálogo
5452442 | BCH-350VF- 9 BK | Carcasa de base para placa de circuito impreso | Carcasa base placa de circuito impreso, sección nominal: 1,5 mm², color: negro, corriente nominal: 8 A, tensión nominal (III/2): 160 V, superficie de contacto: Sn, tipo de conexión del contacto: Macho, número de potenciales: 9, número de filas: 1, número de polos: 9, número de conexiones: 9, familia de artículos: BCH-VF, paso: 3,5 mm, montaje: Soldadura por ola, disposición de pines: Disposición de pines lineal, longitud del pin [P]: 3,4 mm, número de pines de soldadura por potencial: 1, sistema enchufable: BASICLINE 1,5, Orientación de la cara enchufable: Estándar, bloqueo: Bloqueo por tornillo, tipo de sujeción: Sujeción aérea (rosca), tipo de embalaje: empaquetado en caja | 409.04 | 100 | AA | PCB Connectors (PCC) | AAB | AABSXD | 100 | 100 | NO | PC | F | 3,11 | G | 0 | 0 | 0 |  | 4046356851398 | 85366930 | CN | EC002637 | Imagen | Catálogo
5444149 | BCH-350VF- 9 GN | Carcasa de base para placa de circuito impreso | Carcasa base placa de circuito impreso, sección nominal: 1,5 mm², color: verde blanquecino, corriente nominal: 8 A, tensión nominal (III/2): 160 V, superficie de contacto: Sn, tipo de conexión del contacto: Macho, número de potenciales: 9, número de filas: 1, número de polos: 9, número de conexiones: 9, familia de artículos: BCH-VF, paso: 3,5 mm, montaje: Soldadura por ola, disposición de pines: Disposición de pines lineal, longitud del pin [P]: 3,4 mm, número de pines de soldadura por potencial: 1, sistema enchufable: BASICLINE 1,5, Orientación de la cara enchufable: Estándar, bloqueo: Bloqueo por tornillo, tipo de sujeción: Sujeción aérea (rosca), tipo de embalaje: empaquetado en caja | 409.04 | 100 | AA | PCB Connectors (PCC) | AAB | AABSXD | 100 | 100 | NO | PC | F | 3,11 | G | 0 | 0 | 0 |  | 4046356835954 | 85366930 | CN | EC002637 | Imagen | Catálogo
5431068 | BCH-350VF- 9 GY | Carcasa de base para placa de circuito impreso | Carcasa base placa de circuito impreso, sección nominal: 1,5 mm², color: gris señales, corriente nominal: 8 A, tensión nominal (III/2): 160 V, superficie de contacto: Sn, tipo de conexión del contacto: Macho, número de potenciales: 9, número de filas: 1, número de polos: 9, número de conexiones: 9, familia de artículos: BCH-VF, paso: 3,5 mm, montaje: Soldadura por ola, disposición de pines: Disposición de pines lineal, longitud del pin [P]: 3,5 mm, número de pines de soldadura por potencial: 1, sistema enchufable: BASICLINE 1,5, Orientación de la cara enchufable: Estándar, bloqueo: Bloqueo por tornillo, tipo de sujeción: Sujeción aérea (rosca), tipo de embalaje: empaquetado en caja | 409.04 | 100 | AA | PCB Connectors (PCC) | AAB | AABSXD | 100 | 100 | NO | PC | F | 22,22 | G | 52 | 220 | 73 | MM | 4046356492942 | 85366930 | CN | EC002637 | Imagen | Catálogo
5452443 | BCH-350VF-10 BK | Carcasa de base para placa de circuito impreso | Carcasa base placa de circuito impreso, sección nominal: 1,5 mm², color: negro, corriente nominal: 8 A, tensión nominal (III/2): 160 V, superficie de contacto: Sn, tipo de conexión del contacto: Macho, número de potenciales: 10, número de filas: 1, número de polos: 10, número de conexiones: 10, familia de artículos: BCH-VF, paso: 3,5 mm, montaje: Soldadura por ola, disposición de pines: Disposición de pines lineal, longitud del pin [P]: 3,4 mm, número de pines de soldadura por potencial: 1, sistema enchufable: BASICLINE 1,5, Orientación de la cara enchufable: Estándar, bloqueo: Bloqueo por tornillo, tipo de sujeción: Sujeción aérea (rosca), tipo de embalaje: empaquetado en caja | 439.61 | 100 | AA | PCB Connectors (PCC) | AAB | AABSXD | 100 | 100 | NO | PC | F | 3,29 | G | 0 | 0 | 0 |  | 4046356851381 | 85366930 | CN | EC002637 | Imagen | Catálogo
5444152 | BCH-350VF-10 GN | Carcasa de base para placa de circuito impreso | Carcasa base placa de circuito impreso, sección nominal: 1,5 mm², color: verde blanquecino, corriente nominal: 8 A, tensión nominal (III/2): 160 V, superficie de contacto: Sn, tipo de conexión del contacto: Macho, número de potenciales: 10, número de filas: 1, número de polos: 10, número de conexiones: 10, familia de artículos: BCH-VF, paso: 3,5 mm, montaje: Soldadura por ola, disposición de pines: Disposición de pines lineal, longitud del pin [P]: 3,4 mm, número de pines de soldadura por potencial: 1, sistema enchufable: BASICLINE 1,5, Orientación de la cara enchufable: Estándar, bloqueo: Bloqueo por tornillo, tipo de sujeción: Sujeción aérea (rosca), tipo de embalaje: empaquetado en caja | 439.61 | 100 | AA | PCB Connectors (PCC) | AAB | AABSXD | 100 | 100 | NO | PC | F | 2,94 | G | 0 | 0 | 0 |  | 4046356835961 | 85366930 | CN | EC002637 | Imagen | Catálogo
5431071 | BCH-350VF-10 GY | Carcasa de base para placa de circuito impreso | Carcasa base placa de circuito impreso, sección nominal: 1,5 mm², color: gris señales, corriente nominal: 8 A, tensión nominal (III/2): 160 V, superficie de contacto: Sn, tipo de conexión del contacto: Macho, número de potenciales: 10, número de filas: 1, número de polos: 10, número de conexiones: 10, familia de artículos: BCH-VF, paso: 3,5 mm, montaje: Soldadura por ola, disposición de pines: Disposición de pines lineal, longitud del pin [P]: 3,5 mm, número de pines de soldadura por potencial: 1, sistema enchufable: BASICLINE 1,5, Orientación de la cara enchufable: Estándar, bloqueo: Bloqueo por tornillo, tipo de sujeción: Sujeción aérea (rosca), tipo de embalaje: empaquetado en caja | 439.61 | 100 | AA | PCB Connectors (PCC) | AAB | AABSXD | 100 | 100 | NO | PC | F | 2,96 | G | 53 | 220 | 76 | MM | 4046356492768 | 85366930 | CN | EC002637 | Imagen | Catálogo
5452444 | BCH-350VF-11 BK | Carcasa de base para placa de circuito impreso | Carcasa base placa de circuito impreso, sección nominal: 1,5 mm², color: negro, corriente nominal: 8 A, tensión nominal (III/2): 160 V, superficie de contacto: Sn, tipo de conexión del contacto: Macho, número de potenciales: 11, número de filas: 1, número de polos: 11, número de conexiones: 11, familia de artículos: BCH-VF, paso: 3,5 mm, montaje: Soldadura por ola, disposición de pines: Disposición de pines lineal, longitud del pin [P]: 3,4 mm, número de pines de soldadura por potencial: 1, sistema enchufable: BASICLINE 1,5, Orientación de la cara enchufable: Estándar, bloqueo: Bloqueo por tornillo, tipo de sujeción: Sujeción aérea (rosca), tipo de embalaje: empaquetado en caja | 470.17 | 100 | AA | PCB Connectors (PCC) | AAB | AABSXD | 100 | 100 | NO | PC | F | 3,52 | G | 0 | 0 | 0 |  | 4046356851374 | 85366930 | CN | EC002637 | Imagen | Catálogo
5444165 | BCH-350VF-11 GN | Carcasa de base para placa de circuito impreso | Carcasa base placa de circuito impreso, sección nominal: 1,5 mm², color: verde blanquecino, corriente nominal: 8 A, tensión nominal (III/2): 160 V, superficie de contacto: Sn, tipo de conexión del contacto: Macho, número de potenciales: 11, número de filas: 1, número de polos: 11, número de conexiones: 11, familia de artículos: BCH-VF, paso: 3,5 mm, montaje: Soldadura por ola, disposición de pines: Disposición de pines lineal, longitud del pin [P]: 3,4 mm, número de pines de soldadura por potencial: 1, sistema enchufable: BASICLINE 1,5, Orientación de la cara enchufable: Estándar, bloqueo: Bloqueo por tornillo, tipo de sujeción: Sujeción aérea (rosca), tipo de embalaje: empaquetado en caja | 470.17 | 100 | AA | PCB Connectors (PCC) | AAB | AABSXD | 100 | 100 | NO | PC | F | 3,52 | G | 0 | 0 | 0 |  | 4046356835978 | 85366930 | CN | EC002637 | Imagen | Catálogo
5431084 | BCH-350VF-11 GY | Carcasa de base para placa de circuito impreso | Carcasa base placa de circuito impreso, sección nominal: 1,5 mm², color: gris señales, corriente nominal: 8 A, tensión nominal (III/2): 160 V, superficie de contacto: Sn, tipo de conexión del contacto: Macho, número de potenciales: 11, número de filas: 1, número de polos: 11, número de conexiones: 11, familia de artículos: BCH-VF, paso: 3,5 mm, montaje: Soldadura por ola, disposición de pines: Disposición de pines lineal, longitud del pin [P]: 3,5 mm, número de pines de soldadura por potencial: 1, sistema enchufable: BASICLINE 1,5, Orientación de la cara enchufable: Estándar, bloqueo: Bloqueo por tornillo, tipo de sujeción: Sujeción aérea (rosca), tipo de embalaje: empaquetado en caja | 470.17 | 100 | AA | PCB Connectors (PCC) | AAB | AABSXD | 100 | 100 | NO | PC | F | 22,22 | G | 0 | 0 | 0 |  | 4046356492775 | 85366930 | CN | EC002637 | Imagen | Catálogo
5452445 | BCH-350VF-12 BK | Carcasa de base para placa de circuito impreso | Carcasa base placa de circuito impreso, sección nominal: 1,5 mm², color: negro, corriente nominal: 8 A, tensión nominal (III/2): 160 V, superficie de contacto: Sn, tipo de conexión del contacto: Macho, número de potenciales: 12, número de filas: 1, número de polos: 12, número de conexiones: 12, familia de artículos: BCH-VF, paso: 3,5 mm, montaje: Soldadura por ola, disposición de pines: Disposición de pines lineal, longitud del pin [P]: 3,4 mm, número de pines de soldadura por potencial: 1, sistema enchufable: BASICLINE 1,5, Orientación de la cara enchufable: Estándar, bloqueo: Bloqueo por tornillo, tipo de sujeción: Sujeción aérea (rosca), tipo de embalaje: empaquetado en caja | 500.74 | 100 | AA | PCB Connectors (PCC) | AAB | AABSXD | 100 | 100 | NO | PC | F | 3,76 | G | 0 | 0 | 0 |  | 4046356851367 | 85366930 | CN | EC002637 | Imagen | Catálogo
5444178 | BCH-350VF-12 GN | Carcasa de base para placa de circuito impreso | Carcasa base placa de circuito impreso, sección nominal: 1,5 mm², color: verde blanquecino, corriente nominal: 8 A, tensión nominal (III/2): 160 V, superficie de contacto: Sn, tipo de conexión del contacto: Macho, número de potenciales: 12, número de filas: 1, número de polos: 12, número de conexiones: 12, familia de artículos: BCH-VF, paso: 3,5 mm, montaje: Soldadura por ola, disposición de pines: Disposición de pines lineal, longitud del pin [P]: 3,4 mm, número de pines de soldadura por potencial: 1, sistema enchufable: BASICLINE 1,5, Orientación de la cara enchufable: Estándar, bloqueo: Bloqueo por tornillo, tipo de sujeción: Sujeción aérea (rosca), tipo de embalaje: empaquetado en caja | 500.74 | 100 | AA | PCB Connectors (PCC) | AAB | AABSXD | 100 | 100 | NO | PC | F | 3,35 | G | 53 | 221 | 73 | MM | 4046356835985 | 85366930 | CN | EC002637 | Imagen | Catálogo
5431097 | BCH-350VF-12 GY | Carcasa de base para placa de circuito impreso | Carcasa base placa de circuito impreso, sección nominal: 1,5 mm², color: gris señales, corriente nominal: 8 A, tensión nominal (III/2): 160 V, superficie de contacto: Sn, tipo de conexión del contacto: Macho, número de potenciales: 12, número de filas: 1, número de polos: 12, número de conexiones: 12, familia de artículos: BCH-VF, paso: 3,5 mm, montaje: Soldadura por ola, disposición de pines: Disposición de pines lineal, longitud del pin [P]: 3,5 mm, número de pines de soldadura por potencial: 1, sistema enchufable: BASICLINE 1,5, Orientación de la cara enchufable: Estándar, bloqueo: Bloqueo por tornillo, tipo de sujeción: Sujeción aérea (rosca), tipo de embalaje: empaquetado en caja | 500.74 | 100 | AA | PCB Connectors (PCC) | AAB | AABSXD | 100 | 100 | NO | PC | F | 22,22 | G | 0 | 0 | 0 |  | 4046356492782 | 85366930 | CN | EC002637 | Imagen | Catálogo
5452446 | BCH-350VF-13 BK | Carcasa de base para placa de circuito impreso | Carcasa base placa de circuito impreso, sección nominal: 1,5 mm², color: negro, corriente nominal: 8 A, tensión nominal (III/2): 160 V, superficie de contacto: Sn, tipo de conexión del contacto: Macho, número de potenciales: 13, número de filas: 1, número de polos: 13, número de conexiones: 13, familia de artículos: BCH-VF, paso: 3,5 mm, montaje: Soldadura por ola, disposición de pines: Disposición de pines lineal, longitud del pin [P]: 3,4 mm, número de pines de soldadura por potencial: 1, sistema enchufable: BASICLINE 1,5, Orientación de la cara enchufable: Estándar, bloqueo: Bloqueo por tornillo, tipo de sujeción: Sujeción aérea (rosca), tipo de embalaje: empaquetado en caja | 531.31 | 100 | AA | PCB Connectors (PCC) | AAB | AABSXD | 100 | 100 | NO | PC | F | 4,04 | G | 0 | 0 | 0 |  | 4046356851350 | 85366930 | CN | EC002637 | Imagen | Catálogo
5444181 | BCH-350VF-13 GN | Carcasa de base para placa de circuito impreso | Carcasa base placa de circuito impreso, sección nominal: 1,5 mm², color: verde blanquecino, corriente nominal: 8 A, tensión nominal (III/2): 160 V, superficie de contacto: Sn, tipo de conexión del contacto: Macho, número de potenciales: 13, número de filas: 1, número de polos: 13, número de conexiones: 13, familia de artículos: BCH-VF, paso: 3,5 mm, montaje: Soldadura por ola, disposición de pines: Disposición de pines lineal, longitud del pin [P]: 3,4 mm, número de pines de soldadura por potencial: 1, sistema enchufable: BASICLINE 1,5, Orientación de la cara enchufable: Estándar, bloqueo: Bloqueo por tornillo, tipo de sujeción: Sujeción aérea (rosca), tipo de embalaje: empaquetado en caja | 531.31 | 100 | AA | PCB Connectors (PCC) | AAB | AABSXD | 100 | 100 | NO | PC | F | 4,04 | G | 0 | 0 | 0 |  | 4046356835992 | 85366930 | CN | EC002637 | Imagen | Catálogo
5431107 | BCH-350VF-13 GY | Carcasa de base para placa de circuito impreso | Carcasa base placa de circuito impreso, sección nominal: 1,5 mm², color: gris señales, corriente nominal: 8 A, tensión nominal (III/2): 160 V, superficie de contacto: Sn, tipo de conexión del contacto: Macho, número de potenciales: 13, número de filas: 1, número de polos: 13, número de conexiones: 13, familia de artículos: BCH-VF, paso: 3,5 mm, montaje: Soldadura por ola, disposición de pines: Disposición de pines lineal, longitud del pin [P]: 3,5 mm, número de pines de soldadura por potencial: 1, sistema enchufable: BASICLINE 1,5, Orientación de la cara enchufable: Estándar, bloqueo: Bloqueo por tornillo, tipo de sujeción: Sujeción aérea (rosca), tipo de embalaje: empaquetado en caja | 531.31 | 100 | AA | PCB Connectors (PCC) | AAB | AABSXD | 100 | 100 | NO | PC | F | 22,22 | G | 0 | 0 | 0 |  | 4046356492799 | 85366930 | CN | EC002637 | Imagen | Catálogo
5452447 | BCH-350VF-14 BK | Carcasa de base para placa de circuito impreso | Carcasa base placa de circuito impreso, sección nominal: 1,5 mm², color: negro, corriente nominal: 8 A, tensión nominal (III/2): 160 V, superficie de contacto: Sn, tipo de conexión del contacto: Macho, número de potenciales: 14, número de filas: 1, número de polos: 14, número de conexiones: 14, familia de artículos: BCH-VF, paso: 3,5 mm, montaje: Soldadura por ola, disposición de pines: Disposición de pines lineal, longitud del pin [P]: 3,4 mm, número de pines de soldadura por potencial: 1, sistema enchufable: BASICLINE 1,5, Orientación de la cara enchufable: Estándar, bloqueo: Bloqueo por tornillo, tipo de sujeción: Sujeción aérea (rosca), tipo de embalaje: empaquetado en caja | 561.87 | 100 | AA | PCB Connectors (PCC) | AAB | AABSXD | 100 | 100 | NO | PC | F | 4,22 | G | 0 | 0 | 0 |  | 4046356851343 | 85366930 | CN | EC002637 | Imagen | Catálogo
5444194 | BCH-350VF-14 GN | Carcasa de base para placa de circuito impreso | Carcasa base placa de circuito impreso, sección nominal: 1,5 mm², color: verde blanquecino, corriente nominal: 8 A, tensión nominal (III/2): 160 V, superficie de contacto: Sn, tipo de conexión del contacto: Macho, número de potenciales: 14, número de filas: 1, número de polos: 14, número de conexiones: 14, familia de artículos: BCH-VF, paso: 3,5 mm, montaje: Soldadura por ola, disposición de pines: Disposición de pines lineal, longitud del pin [P]: 3,4 mm, número de pines de soldadura por potencial: 1, sistema enchufable: BASICLINE 1,5, Orientación de la cara enchufable: Estándar, bloqueo: Bloqueo por tornillo, tipo de sujeción: Sujeción aérea (rosca), tipo de embalaje: empaquetado en caja | 561.87 | 100 | AA | PCB Connectors (PCC) | AAB | AABSXD | 100 | 100 | NO | PC | F | 4,22 | G | 0 | 0 | 0 |  | 4046356836005 | 85366930 | CN | EC002637 | Imagen | Catálogo
5431110 | BCH-350VF-14 GY | Carcasa de base para placa de circuito impreso | Carcasa base placa de circuito impreso, sección nominal: 1,5 mm², color: gris señales, corriente nominal: 8 A, tensión nominal (III/2): 160 V, superficie de contacto: Sn, tipo de conexión del contacto: Macho, número de potenciales: 14, número de filas: 1, número de polos: 14, número de conexiones: 14, familia de artículos: BCH-VF, paso: 3,5 mm, montaje: Soldadura por ola, disposición de pines: Disposición de pines lineal, longitud del pin [P]: 3,5 mm, número de pines de soldadura por potencial: 1, sistema enchufable: BASICLINE 1,5, Orientación de la cara enchufable: Estándar, bloqueo: Bloqueo por tornillo, tipo de sujeción: Sujeción aérea (rosca), tipo de embalaje: empaquetado en caja | 561.87 | 100 | AA | PCB Connectors (PCC) | AAB | AABSXD | 100 | 100 | NO | PC | F | 22,22 | G | 52 | 217 | 94 | MM | 4046356492805 | 85366930 | CN | EC002637 | Imagen | Catálogo
5452448 | BCH-350VF-15 BK | Carcasa de base para placa de circuito impreso | Carcasa base placa de circuito impreso, sección nominal: 1,5 mm², color: negro, corriente nominal: 8 A, tensión nominal (III/2): 160 V, superficie de contacto: Sn, tipo de conexión del contacto: Macho, número de potenciales: 15, número de filas: 1, número de polos: 15, número de conexiones: 15, familia de artículos: BCH-VF, paso: 3,5 mm, montaje: Soldadura por ola, disposición de pines: Disposición de pines lineal, longitud del pin [P]: 3,4 mm, número de pines de soldadura por potencial: 1, sistema enchufable: BASICLINE 1,5, Orientación de la cara enchufable: Estándar, bloqueo: Bloqueo por tornillo, tipo de sujeción: Sujeción aérea (rosca), tipo de embalaje: empaquetado en caja | 592.43 | 100 | AA | PCB Connectors (PCC) | AAB | AABSXD | 100 | 100 | NO | PC | F | 4,43 | G | 0 | 0 | 0 |  | 4046356851336 | 85366930 | CN | EC002637 | Imagen | Catálogo
5444204 | BCH-350VF-15 GN | Carcasa de base para placa de circuito impreso | Carcasa base placa de circuito impreso, sección nominal: 1,5 mm², color: verde blanquecino, corriente nominal: 8 A, tensión nominal (III/2): 160 V, superficie de contacto: Sn, tipo de conexión del contacto: Macho, número de potenciales: 15, número de filas: 1, número de polos: 15, número de conexiones: 15, familia de artículos: BCH-VF, paso: 3,5 mm, montaje: Soldadura por ola, disposición de pines: Disposición de pines lineal, longitud del pin [P]: 3,4 mm, número de pines de soldadura por potencial: 1, sistema enchufable: BASICLINE 1,5, Orientación de la cara enchufable: Estándar, bloqueo: Bloqueo por tornillo, tipo de sujeción: Sujeción aérea (rosca), tipo de embalaje: empaquetado en caja | 592.43 | 100 | AA | PCB Connectors (PCC) | AAB | AABSXD | 100 | 100 | NO | PC | F | 4,43 | G | 0 | 0 | 0 |  | 4046356836012 | 85366930 | CN | EC002637 | Imagen | Catálogo
5431123 | BCH-350VF-15 GY | Carcasa de base para placa de circuito impreso | Carcasa base placa de circuito impreso, sección nominal: 1,5 mm², color: gris señales, corriente nominal: 8 A, tensión nominal (III/2): 160 V, superficie de contacto: Sn, tipo de conexión del contacto: Macho, número de potenciales: 15, número de filas: 1, número de polos: 15, número de conexiones: 15, familia de artículos: BCH-VF, paso: 3,5 mm, montaje: Soldadura por ola, disposición de pines: Disposición de pines lineal, longitud del pin [P]: 3,5 mm, número de pines de soldadura por potencial: 1, sistema enchufable: BASICLINE 1,5, Orientación de la cara enchufable: Estándar, bloqueo: Bloqueo por tornillo, tipo de sujeción: Sujeción aérea (rosca), tipo de embalaje: empaquetado en caja | 592.43 | 100 | AA | PCB Connectors (PCC) | AAB | AABSXD | 100 | 100 | NO | PC | F | 22,22 | G | 0 | 0 | 0 |  | 4046356492812 | 85366930 | CN | EC002637 | Imagen | Catálogo
5452449 | BCH-350VF-16 BK | Carcasa de base para placa de circuito impreso | Carcasa base placa de circuito impreso, sección nominal: 1,5 mm², color: negro, corriente nominal: 8 A, tensión nominal (III/2): 160 V, superficie de contacto: Sn, tipo de conexión del contacto: Macho, número de potenciales: 16, número de filas: 1, número de polos: 16, número de conexiones: 16, familia de artículos: BCH-VF, paso: 3,5 mm, montaje: Soldadura por ola, disposición de pines: Disposición de pines lineal, longitud del pin [P]: 3,4 mm, número de pines de soldadura por potencial: 1, sistema enchufable: BASICLINE 1,5, Orientación de la cara enchufable: Estándar, bloqueo: Bloqueo por tornillo, tipo de sujeción: Sujeción aérea (rosca), tipo de embalaje: empaquetado en caja | 623 | 100 | AA | PCB Connectors (PCC) | AAB | AABSXD | 100 | 100 | NO | PC | F | 5,29 | G | 0 | 0 | 0 |  | 4046356851329 | 85366930 | CN | EC002637 | Imagen | Catálogo
5444217 | BCH-350VF-16 GN | Carcasa de base para placa de circuito impreso | Carcasa base placa de circuito impreso, sección nominal: 1,5 mm², color: verde blanquecino, corriente nominal: 8 A, tensión nominal (III/2): 160 V, superficie de contacto: Sn, tipo de conexión del contacto: Macho, número de potenciales: 16, número de filas: 1, número de polos: 16, número de conexiones: 16, familia de artículos: BCH-VF, paso: 3,5 mm, montaje: Soldadura por ola, disposición de pines: Disposición de pines lineal, longitud del pin [P]: 3,4 mm, número de pines de soldadura por potencial: 1, sistema enchufable: BASICLINE 1,5, Orientación de la cara enchufable: Estándar, bloqueo: Bloqueo por tornillo, tipo de sujeción: Sujeción aérea (rosca), tipo de embalaje: empaquetado en caja | 623 | 100 | AA | PCB Connectors (PCC) | AAB | AABSXD | 100 | 100 | NO | PC | F | 4,68 | G | 0 | 0 | 0 |  | 4046356836029 | 85366930 | CN | EC002637 | Imagen | Catálogo
5431136 | BCH-350VF-16 GY | Carcasa de base para placa de circuito impreso | Carcasa base placa de circuito impreso, sección nominal: 1,5 mm², color: gris señales, corriente nominal: 8 A, tensión nominal (III/2): 160 V, superficie de contacto: Sn, tipo de conexión del contacto: Macho, número de potenciales: 16, número de filas: 1, número de polos: 16, número de conexiones: 16, familia de artículos: BCH-VF, paso: 3,5 mm, montaje: Soldadura por ola, disposición de pines: Disposición de pines lineal, longitud del pin [P]: 3,5 mm, número de pines de soldadura por potencial: 1, sistema enchufable: BASICLINE 1,5, Orientación de la cara enchufable: Estándar, bloqueo: Bloqueo por tornillo, tipo de sujeción: Sujeción aérea (rosca), tipo de embalaje: empaquetado en caja | 623 | 100 | AA | PCB Connectors (PCC) | AAB | AABSXD | 100 | 100 | NO | PC | F | 22,22 | G | 0 | 0 | 0 |  | 4046356492829 | 85366930 | CN | EC002637 | Imagen | Catálogo
5452450 | BCH-350VF-17 BK | Carcasa de base para placa de circuito impreso | Carcasa base placa de circuito impreso, sección nominal: 1,5 mm², color: negro, corriente nominal: 8 A, tensión nominal (III/2): 160 V, superficie de contacto: Sn, tipo de conexión del contacto: Macho, número de potenciales: 17, número de filas: 1, número de polos: 17, número de conexiones: 17, familia de artículos: BCH-VF, paso: 3,5 mm, montaje: Soldadura por ola, disposición de pines: Disposición de pines lineal, longitud del pin [P]: 3,4 mm, número de pines de soldadura por potencial: 1, sistema enchufable: BASICLINE 1,5, Orientación de la cara enchufable: Estándar, bloqueo: Bloqueo por tornillo, tipo de sujeción: Sujeción aérea (rosca), tipo de embalaje: empaquetado en caja | 653.57 | 100 | AA | PCB Connectors (PCC) | AAB | AABSXD | 100 | 100 | NO | PC | F | 4,97 | G | 0 | 0 | 0 |  | 4046356851312 | 85366930 | CN | EC002637 | Imagen | Catálogo
5444220 | BCH-350VF-17 GN | Carcasa de base para placa de circuito impreso | Carcasa base placa de circuito impreso, sección nominal: 1,5 mm², color: verde blanquecino, corriente nominal: 8 A, tensión nominal (III/2): 160 V, superficie de contacto: Sn, tipo de conexión del contacto: Macho, número de potenciales: 17, número de filas: 1, número de polos: 17, número de conexiones: 17, familia de artículos: BCH-VF, paso: 3,5 mm, montaje: Soldadura por ola, disposición de pines: Disposición de pines lineal, longitud del pin [P]: 3,4 mm, número de pines de soldadura por potencial: 1, sistema enchufable: BASICLINE 1,5, Orientación de la cara enchufable: Estándar, bloqueo: Bloqueo por tornillo, tipo de sujeción: Sujeción aérea (rosca), tipo de embalaje: empaquetado en caja | 653.57 | 100 | AA | PCB Connectors (PCC) | AAB | AABSXD | 100 | 100 | NO | PC |  | 4,27 | G | 0 | 0 | 0 |  | 4046356836036 | 85366930 | CN | EC002637 | Imagen | Catálogo
5431149 | BCH-350VF-17 GY | Carcasa de base para placa de circuito impreso | Carcasa base placa de circuito impreso, sección nominal: 1,5 mm², color: gris señales, corriente nominal: 8 A, tensión nominal (III/2): 160 V, superficie de contacto: Sn, tipo de conexión del contacto: Macho, número de potenciales: 17, número de filas: 1, número de polos: 17, número de conexiones: 17, familia de artículos: BCH-VF, paso: 3,5 mm, montaje: Soldadura por ola, disposición de pines: Disposición de pines lineal, longitud del pin [P]: 3,5 mm, número de pines de soldadura por potencial: 1, sistema enchufable: BASICLINE 1,5, Orientación de la cara enchufable: Estándar, bloqueo: Bloqueo por tornillo, tipo de sujeción: Sujeción aérea (rosca), tipo de embalaje: empaquetado en caja | 653.57 | 100 | AA | PCB Connectors (PCC) | AAB | AABSXD | 100 | 100 | NO | PC | F | 4,28 | G | 0 | 0 | 0 |  | 4046356492836 | 85366930 | CN | EC002637 | Imagen | Catálogo
5452451 | BCH-350VF-18 BK | Carcasa de base para placa de circuito impreso | Carcasa base placa de circuito impreso, sección nominal: 1,5 mm², color: negro, corriente nominal: 8 A, tensión nominal (III/2): 160 V, superficie de contacto: Sn, tipo de conexión del contacto: Macho, número de potenciales: 18, número de filas: 1, número de polos: 18, número de conexiones: 18, familia de artículos: BCH-VF, paso: 3,5 mm, montaje: Soldadura por ola, disposición de pines: Disposición de pines lineal, longitud del pin [P]: 3,4 mm, número de pines de soldadura por potencial: 1, sistema enchufable: BASICLINE 1,5, Orientación de la cara enchufable: Estándar, bloqueo: Bloqueo por tornillo, tipo de sujeción: Sujeción aérea (rosca), tipo de embalaje: empaquetado en caja | 684.14 | 100 | AA | PCB Connectors (PCC) | AAB | AABSXD | 100 | 100 | NO | PC | F | 5,09 | G | 0 | 0 | 0 |  | 4046356851305 | 85366930 | CN | EC002637 | Imagen | Catálogo
5444233 | BCH-350VF-18 GN | Carcasa de base para placa de circuito impreso | Carcasa base placa de circuito impreso, sección nominal: 1,5 mm², color: verde blanquecino, corriente nominal: 8 A, tensión nominal (III/2): 160 V, superficie de contacto: Sn, tipo de conexión del contacto: Macho, número de potenciales: 18, número de filas: 1, número de polos: 18, número de conexiones: 18, familia de artículos: BCH-VF, paso: 3,5 mm, montaje: Soldadura por ola, disposición de pines: Disposición de pines lineal, longitud del pin [P]: 3,4 mm, número de pines de soldadura por potencial: 1, sistema enchufable: BASICLINE 1,5, Orientación de la cara enchufable: Estándar, bloqueo: Bloqueo por tornillo, tipo de sujeción: Sujeción aérea (rosca), tipo de embalaje: empaquetado en caja | 684.14 | 100 | AA | PCB Connectors (PCC) | AAB | AABSXD | 100 | 100 | NO | PC | F | 5,09 | G | 0 | 0 | 0 |  | 4046356836043 | 85366930 | CN | EC002637 | Imagen | Catálogo
5431152 | BCH-350VF-18 GY | Carcasa de base para placa de circuito impreso | Carcasa base placa de circuito impreso, sección nominal: 1,5 mm², color: gris señales, corriente nominal: 8 A, tensión nominal (III/2): 160 V, superficie de contacto: Sn, tipo de conexión del contacto: Macho, número de potenciales: 18, número de filas: 1, número de polos: 18, número de conexiones: 18, familia de artículos: BCH-VF, paso: 3,5 mm, montaje: Soldadura por ola, disposición de pines: Disposición de pines lineal, longitud del pin [P]: 3,5 mm, número de pines de soldadura por potencial: 1, sistema enchufable: BASICLINE 1,5, Orientación de la cara enchufable: Estándar, bloqueo: Bloqueo por tornillo, tipo de sujeción: Sujeción aérea (rosca), tipo de embalaje: empaquetado en caja | 684.14 | 100 | AA | PCB Connectors (PCC) | AAB | AABSXD | 100 | 100 | NO | PC | F | 22,22 | G | 0 | 0 | 0 |  | 4046356492843 | 85366930 | CN | EC002637 | Imagen | Catálogo
5452452 | BCH-350VF-19 BK | Carcasa de base para placa de circuito impreso | Carcasa base placa de circuito impreso, sección nominal: 1,5 mm², color: negro, corriente nominal: 8 A, tensión nominal (III/2): 160 V, superficie de contacto: Sn, tipo de conexión del contacto: Macho, número de potenciales: 19, número de filas: 1, número de polos: 19, número de conexiones: 19, familia de artículos: BCH-VF, paso: 3,5 mm, montaje: Soldadura por ola, disposición de pines: Disposición de pines lineal, longitud del pin [P]: 3,4 mm, número de pines de soldadura por potencial: 1, sistema enchufable: BASICLINE 1,5, Orientación de la cara enchufable: Estándar, bloqueo: Bloqueo por tornillo, tipo de sujeción: Sujeción aérea (rosca), tipo de embalaje: empaquetado en caja | 714.7 | 100 | AA | PCB Connectors (PCC) | AAB | AABSXD | 100 | 100 | NO | PC | F | 5,28 | G | 0 | 0 | 0 |  | 4046356851299 | 85366930 | CN | EC002637 | Imagen | Catálogo
5444246 | BCH-350VF-19 GN | Carcasa de base para placa de circuito impreso | Carcasa base placa de circuito impreso, sección nominal: 1,5 mm², color: verde blanquecino, corriente nominal: 8 A, tensión nominal (III/2): 160 V, superficie de contacto: Sn, tipo de conexión del contacto: Macho, número de potenciales: 19, número de filas: 1, número de polos: 19, número de conexiones: 19, familia de artículos: BCH-VF, paso: 3,5 mm, montaje: Soldadura por ola, disposición de pines: Disposición de pines lineal, longitud del pin [P]: 3,4 mm, número de pines de soldadura por potencial: 1, sistema enchufable: BASICLINE 1,5, Orientación de la cara enchufable: Estándar, bloqueo: Bloqueo por tornillo, tipo de sujeción: Sujeción aérea (rosca), tipo de embalaje: empaquetado en caja | 714.7 | 100 | AA | PCB Connectors (PCC) | AAB | AABSXD | 100 | 100 | NO | PC | F | 5,28 | G | 0 | 0 | 0 |  | 4046356836050 | 85366930 | CN | EC002637 | Imagen | Catálogo
5431165 | BCH-350VF-19 GY | Carcasa de base para placa de circuito impreso | Carcasa base placa de circuito impreso, sección nominal: 1,5 mm², color: gris señales, corriente nominal: 8 A, tensión nominal (III/2): 160 V, superficie de contacto: Sn, tipo de conexión del contacto: Macho, número de potenciales: 19, número de filas: 1, número de polos: 19, número de conexiones: 19, familia de artículos: BCH-VF, paso: 3,5 mm, montaje: Soldadura por ola, disposición de pines: Disposición de pines lineal, longitud del pin [P]: 3,5 mm, número de pines de soldadura por potencial: 1, sistema enchufable: BASICLINE 1,5, Orientación de la cara enchufable: Estándar, bloqueo: Bloqueo por tornillo, tipo de sujeción: Sujeción aérea (rosca), tipo de embalaje: empaquetado en caja | 714.7 | 100 | AA | PCB Connectors (PCC) | AAB | AABSXD | 100 | 100 | NO | PC | F | 22,22 | G | 0 | 0 | 0 |  | 4046356492850 | 85366930 | CN | EC002637 | Imagen | Catálogo
5452453 | BCH-350VF-20 BK | Carcasa de base para placa de circuito impreso | Carcasa base placa de circuito impreso, sección nominal: 1,5 mm², color: negro, corriente nominal: 8 A, tensión nominal (III/2): 160 V, superficie de contacto: Sn, tipo de conexión del contacto: Macho, número de potenciales: 20, número de filas: 1, número de polos: 20, número de conexiones: 20, familia de artículos: BCH-VF, paso: 3,5 mm, montaje: Soldadura por ola, disposición de pines: Disposición de pines lineal, longitud del pin [P]: 3,4 mm, número de pines de soldadura por potencial: 1, sistema enchufable: BASICLINE 1,5, Orientación de la cara enchufable: Estándar, bloqueo: Bloqueo por tornillo, tipo de sujeción: Sujeción aérea (rosca), tipo de embalaje: empaquetado en caja | 745.26 | 100 | AA | PCB Connectors (PCC) | AAB | AABSXD | 100 | 100 | NO | PC | F | 5,57 | G | 0 | 0 | 0 |  | 4046356851282 | 85366930 | CN | EC002637 | Imagen | Catálogo
5444259 | BCH-350VF-20 GN | Carcasa de base para placa de circuito impreso | Carcasa base placa de circuito impreso, sección nominal: 1,5 mm², color: verde blanquecino, corriente nominal: 8 A, tensión nominal (III/2): 160 V, superficie de contacto: Sn, tipo de conexión del contacto: Macho, número de potenciales: 20, número de filas: 1, número de polos: 20, número de conexiones: 20, familia de artículos: BCH-VF, paso: 3,5 mm, montaje: Soldadura por ola, disposición de pines: Disposición de pines lineal, longitud del pin [P]: 3,4 mm, número de pines de soldadura por potencial: 1, sistema enchufable: BASICLINE 1,5, Orientación de la cara enchufable: Estándar, bloqueo: Bloqueo por tornillo, tipo de sujeción: Sujeción aérea (rosca), tipo de embalaje: empaquetado en caja | 745.26 | 100 | AA | PCB Connectors (PCC) | AAB | AABSXD | 100 | 100 | NO | PC |  | 4,74 | G | 0 | 0 | 0 |  | 4046356836067 | 85366930 | CN | EC002637 | Imagen | Catálogo
5431178 | BCH-350VF-20 GY | Carcasa de base para placa de circuito impreso | Carcasa base placa de circuito impreso, sección nominal: 1,5 mm², color: gris señales, corriente nominal: 8 A, tensión nominal (III/2): 160 V, superficie de contacto: Sn, tipo de conexión del contacto: Macho, número de potenciales: 20, número de filas: 1, número de polos: 20, número de conexiones: 20, familia de artículos: BCH-VF, paso: 3,5 mm, montaje: Soldadura por ola, disposición de pines: Disposición de pines lineal, longitud del pin [P]: 3,5 mm, número de pines de soldadura por potencial: 1, sistema enchufable: BASICLINE 1,5, Orientación de la cara enchufable: Estándar, bloqueo: Bloqueo por tornillo, tipo de sujeción: Sujeción aérea (rosca), tipo de embalaje: empaquetado en caja | 745.26 | 100 | AA | PCB Connectors (PCC) | AAB | AABSXD | 100 | 100 | NO | PC | F | 4,44 | G | 0 | 0 | 0 |  | 4046356492867 | 85366930 | CN | EC002637 | Imagen | Catálogo
5452027 | BCH-381H- 2 BK | Carcasa de base para placa de circuito impreso | Carcasa base placa de circuito impreso, sección nominal: 1,5 mm², color: negro, corriente nominal: 8 A, tensión nominal (III/2): 160 V, superficie de contacto: Sn, tipo de conexión del contacto: Macho, número de potenciales: 2, número de filas: 1, número de polos: 2, número de conexiones: 2, familia de artículos: BCH-H, paso: 3,81 mm, montaje: Soldadura por ola, disposición de pines: Disposición de pines lineal, longitud del pin [P]: 3,4 mm, número de pines de soldadura por potencial: 1, sistema enchufable: BASICLINE 1,5, Orientación de la cara enchufable: Estándar, bloqueo: sin, tipo de sujeción: sin, tipo de embalaje: empaquetado en caja | 61.13 | 100 | AA | PCB Connectors (PCC) | AAB | AABSYA | 100 | 100 | NO | PC | F | 0,60 | G | 30 | 109 | 55 | MM | 4046356855549 | 85366930 | CN | EC002637 | Imagen | Catálogo
5444262 | BCH-381H- 2 GN | Carcasa de base para placa de circuito impreso | Carcasa base placa de circuito impreso, sección nominal: 1,5 mm², color: verde blanquecino, corriente nominal: 8 A, tensión nominal (III/2): 160 V, superficie de contacto: Sn, tipo de conexión del contacto: Macho, número de potenciales: 2, número de filas: 1, número de polos: 2, número de conexiones: 2, familia de artículos: BCH-H, paso: 3,81 mm, montaje: Soldadura por ola, disposición de pines: Disposición de pines lineal, longitud del pin [P]: 3,4 mm, número de pines de soldadura por potencial: 1, sistema enchufable: BASICLINE 1,5, Orientación de la cara enchufable: Estándar, bloqueo: sin, tipo de sujeción: sin, tipo de embalaje: empaquetado en caja | 61.13 | 100 | AA | PCB Connectors (PCC) | AAB | AABSYA | 100 | 100 | NO | PC |  | 0,60 | G | 34 | 107 | 57 | MM | 4046356805094 | 85366930 | CN | EC002637 | Imagen | Catálogo
5431181 | BCH-381H- 2 GY | Carcasa de base para placa de circuito impreso | Carcasa base placa de circuito impreso, sección nominal: 1,5 mm², color: gris señales, corriente nominal: 8 A, tensión nominal (III/2): 160 V, superficie de contacto: Sn, tipo de conexión del contacto: Macho, número de potenciales: 2, número de filas: 1, número de polos: 2, número de conexiones: 2, familia de artículos: BCH-H, paso: 3,81 mm, montaje: Soldadura por ola, disposición de pines: Disposición de pines lineal, longitud del pin [P]: 3,4 mm, número de pines de soldadura por potencial: 1, sistema enchufable: BASICLINE 1,5, Orientación de la cara enchufable: Estándar, bloqueo: sin, tipo de sujeción: sin, tipo de embalaje: empaquetado en caja | 61.13 | 100 | AA | PCB Connectors (PCC) | AAB | AABSYA | 100 | 100 | NO | PC | F | 0,61 | G | 33 | 110 | 57 | MM | 4046356168687 | 85366930 | CN | EC002637 | Imagen | Catálogo
5474711 | BCH-381H- 2 GY VPE500 | Carcasa de base para placa de circuito impreso | Carcasa base placa de circuito impreso, sección nominal: 1,5 mm², color: gris señales, corriente nominal: 8 A, tensión nominal (III/2): 160 V, superficie de contacto: Sn, tipo de conexión del contacto: Macho, número de potenciales: 2, número de filas: 1, número de polos: 2, número de conexiones: 2, familia de artículos: BCH-H, paso: 3,81 mm, montaje: Soldadura por ola, disposición de pines: Disposición de pines lineal, longitud del pin [P]: 3,4 mm, número de pines de soldadura por potencial: 1, sistema enchufable: BASICLINE 1,5, Orientación de la cara enchufable: Estándar, bloqueo: sin, tipo de sujeción: sin, tipo de embalaje: empaquetado en caja | 61.13 | 100 | AA | PCB Connectors (PCC) | AAB | AABSYA | 500 | 500 | NO | PC | F | 0,55 | G | 0 | 0 | 0 |  | 4055626306407 | 85366930 | CN | EC002637 | Imagen | Catálogo
5452028 | BCH-381H- 3 BK | Carcasa de base para placa de circuito impreso | Carcasa base placa de circuito impreso, sección nominal: 1,5 mm², color: negro, corriente nominal: 8 A, tensión nominal (III/2): 160 V, superficie de contacto: Sn, tipo de conexión del contacto: Macho, número de potenciales: 3, número de filas: 1, número de polos: 3, número de conexiones: 3, familia de artículos: BCH-H, paso: 3,81 mm, montaje: Soldadura por ola, disposición de pines: Disposición de pines lineal, longitud del pin [P]: 3,4 mm, número de pines de soldadura por potencial: 1, sistema enchufable: BASICLINE 1,5, Orientación de la cara enchufable: Estándar, bloqueo: sin, tipo de sujeción: sin, tipo de embalaje: empaquetado en caja | 91.7 | 100 | AA | PCB Connectors (PCC) | AAB | AABSYA | 100 | 100 | NO | PC | F | 0,88 | G | 38 | 145 | 72 | MM | 4046356855532 | 85366930 | CN | EC002637 | Imagen | Catálogo
5444275 | BCH-381H- 3 GN | Carcasa de base para placa de circuito impreso | Carcasa base placa de circuito impreso, sección nominal: 1,5 mm², color: verde blanquecino, corriente nominal: 8 A, tensión nominal (III/2): 160 V, superficie de contacto: Sn, tipo de conexión del contacto: Macho, número de potenciales: 3, número de filas: 1, número de polos: 3, número de conexiones: 3, familia de artículos: BCH-H, paso: 3,81 mm, montaje: Soldadura por ola, disposición de pines: Disposición de pines lineal, longitud del pin [P]: 3,4 mm, número de pines de soldadura por potencial: 1, sistema enchufable: BASICLINE 1,5, Orientación de la cara enchufable: Estándar, bloqueo: sin, tipo de sujeción: sin, tipo de embalaje: empaquetado en caja | 91.7 | 100 | AA | PCB Connectors (PCC) | AAB | AABSYA | 100 | 100 | NO | PC |  | 0,85 | G | 39 | 146 | 72 | MM | 4046356805100 | 85366930 | CN | EC002637 | Imagen | Catálogo
5431194 | BCH-381H- 3 GY | Carcasa de base para placa de circuito impreso | Carcasa base placa de circuito impreso, sección nominal: 1,5 mm², color: gris señales, corriente nominal: 8 A, tensión nominal (III/2): 160 V, superficie de contacto: Sn, tipo de conexión del contacto: Macho, número de potenciales: 3, número de filas: 1, número de polos: 3, número de conexiones: 3, familia de artículos: BCH-H, paso: 3,81 mm, montaje: Soldadura por ola, disposición de pines: Disposición de pines lineal, longitud del pin [P]: 3,4 mm, número de pines de soldadura por potencial: 1, sistema enchufable: BASICLINE 1,5, Orientación de la cara enchufable: Estándar, bloqueo: sin, tipo de sujeción: sin, tipo de embalaje: empaquetado en caja | 91.7 | 100 | AA | PCB Connectors (PCC) | AAB | AABSYA | 100 | 100 | NO | PC | F | 0,88 | G | 39 | 145 | 74 | MM | 4046356168694 | 85366930 | CN | EC002637 | Imagen | Catálogo
5474724 | BCH-381H- 3 GY VPE500 | Carcasa de base para placa de circuito impreso | Carcasa base placa de circuito impreso, sección nominal: 1,5 mm², color: gris señales, corriente nominal: 8 A, tensión nominal (III/2): 160 V, superficie de contacto: Sn, tipo de conexión del contacto: Macho, número de potenciales: 3, número de filas: 1, número de polos: 3, número de conexiones: 3, familia de artículos: BCH-H, paso: 3,81 mm, montaje: Soldadura por ola, disposición de pines: Disposición de pines lineal, longitud del pin [P]: 3,4 mm, número de pines de soldadura por potencial: 1, sistema enchufable: BASICLINE 1,5, Orientación de la cara enchufable: Estándar, bloqueo: sin, tipo de sujeción: sin, tipo de embalaje: empaquetado en caja | 91.7 | 100 | AA | PCB Connectors (PCC) | AAB | AABSYA | 500 | 500 | NO | PC | F | 0,75 | G | 0 | 0 | 0 |  | 4055626306414 | 85366930 | CN | EC002637 | Imagen | Catálogo
5452029 | BCH-381H- 4 BK | Carcasa de base para placa de circuito impreso | Carcasa base placa de circuito impreso, sección nominal: 1,5 mm², color: negro, corriente nominal: 8 A, tensión nominal (III/2): 160 V, superficie de contacto: Sn, tipo de conexión del contacto: Macho, número de potenciales: 4, número de filas: 1, número de polos: 4, número de conexiones: 4, familia de artículos: BCH-H, paso: 3,81 mm, montaje: Soldadura por ola, disposición de pines: Disposición de pines lineal, longitud del pin [P]: 3,4 mm, número de pines de soldadura por potencial: 1, sistema enchufable: BASICLINE 1,5, Orientación de la cara enchufable: Estándar, bloqueo: sin, tipo de sujeción: sin, tipo de embalaje: empaquetado en caja | 122.26 | 100 | AA | PCB Connectors (PCC) | AAB | AABSYA | 100 | 100 | NO | PC | F | 1,04 | G | 37 | 146 | 75 | MM | 4046356855525 | 85366930 | CN | EC002637 | Imagen | Catálogo
5444288 | BCH-381H- 4 GN | Carcasa de base para placa de circuito impreso | Carcasa base placa de circuito impreso, sección nominal: 1,5 mm², color: verde blanquecino, corriente nominal: 8 A, tensión nominal (III/2): 160 V, superficie de contacto: Sn, tipo de conexión del contacto: Macho, número de potenciales: 4, número de filas: 1, número de polos: 4, número de conexiones: 4, familia de artículos: BCH-H, paso: 3,81 mm, montaje: Soldadura por ola, disposición de pines: Disposición de pines lineal, longitud del pin [P]: 3,4 mm, número de pines de soldadura por potencial: 1, sistema enchufable: BASICLINE 1,5, Orientación de la cara enchufable: Estándar, bloqueo: sin, tipo de sujeción: sin, tipo de embalaje: empaquetado en caja | 122.26 | 100 | AA | PCB Connectors (PCC) | AAB | AABSYA | 100 | 100 | NO | PC |  | 1,02 | G | 39 | 146 | 72 | MM | 4046356805117 | 85366930 | CN | EC002637 | Imagen | Catálogo
5431204 | BCH-381H- 4 GY | Carcasa de base para placa de circuito impreso | Carcasa base placa de circuito impreso, sección nominal: 1,5 mm², color: gris señales, corriente nominal: 8 A, tensión nominal (III/2): 160 V, superficie de contacto: Sn, tipo de conexión del contacto: Macho, número de potenciales: 4, número de filas: 1, número de polos: 4, número de conexiones: 4, familia de artículos: BCH-H, paso: 3,81 mm, montaje: Soldadura por ola, disposición de pines: Disposición de pines lineal, longitud del pin [P]: 3,4 mm, número de pines de soldadura por potencial: 1, sistema enchufable: BASICLINE 1,5, Orientación de la cara enchufable: Estándar, bloqueo: sin, tipo de sujeción: sin, tipo de embalaje: empaquetado en caja | 122.26 | 100 | AA | PCB Connectors (PCC) | AAB | AABSYA | 100 | 100 | NO | PC |  | 1,08 | G | 39 | 147 | 73 | MM | 4046356168700 | 85366930 | CN | EC002637 | Imagen | Catálogo
5452030 | BCH-381H- 5 BK | Carcasa de base para placa de circuito impreso | Carcasa base placa de circuito impreso, sección nominal: 1,5 mm², color: negro, corriente nominal: 8 A, tensión nominal (III/2): 160 V, superficie de contacto: Sn, tipo de conexión del contacto: Macho, número de potenciales: 5, número de filas: 1, número de polos: 5, número de conexiones: 5, familia de artículos: BCH-H, paso: 3,81 mm, montaje: Soldadura por ola, disposición de pines: Disposición de pines lineal, longitud del pin [P]: 3,4 mm, número de pines de soldadura por potencial: 1, sistema enchufable: BASICLINE 1,5, Orientación de la cara enchufable: Estándar, bloqueo: sin, tipo de sujeción: sin, tipo de embalaje: empaquetado en caja | 152.83 | 100 | AA | PCB Connectors (PCC) | AAB | AABSYA | 100 | 100 | NO | PC | F | 1,29 | G | 38 | 146 | 73 | MM | 4046356855518 | 85366930 | CN | EC002637 | Imagen | Catálogo
5444291 | BCH-381H- 5 GN | Carcasa de base para placa de circuito impreso | Carcasa base placa de circuito impreso, sección nominal: 1,5 mm², color: verde blanquecino, corriente nominal: 8 A, tensión nominal (III/2): 160 V, superficie de contacto: Sn, tipo de conexión del contacto: Macho, número de potenciales: 5, número de filas: 1, número de polos: 5, número de conexiones: 5, familia de artículos: BCH-H, paso: 3,81 mm, montaje: Soldadura por ola, disposición de pines: Disposición de pines lineal, longitud del pin [P]: 3,4 mm, número de pines de soldadura por potencial: 1, sistema enchufable: BASICLINE 1,5, Orientación de la cara enchufable: Estándar, bloqueo: sin, tipo de sujeción: sin, tipo de embalaje: empaquetado en caja | 152.83 | 100 | AA | PCB Connectors (PCC) | AAB | AABSYA | 100 | 100 | NO | PC |  | 1,26 | G | 50 | 115 | 87 | MM | 4046356805124 | 85366930 | CN | EC002637 | Imagen | Catálogo
5431217 | BCH-381H- 5 GY | Carcasa de base para placa de circuito impreso | Carcasa base placa de circuito impreso, sección nominal: 1,5 mm², color: gris señales, corriente nominal: 8 A, tensión nominal (III/2): 160 V, superficie de contacto: Sn, tipo de conexión del contacto: Macho, número de potenciales: 5, número de filas: 1, número de polos: 5, número de conexiones: 5, familia de artículos: BCH-H, paso: 3,81 mm, montaje: Soldadura por ola, disposición de pines: Disposición de pines lineal, longitud del pin [P]: 3,4 mm, número de pines de soldadura por potencial: 1, sistema enchufable: BASICLINE 1,5, Orientación de la cara enchufable: Estándar, bloqueo: sin, tipo de sujeción: sin, tipo de embalaje: empaquetado en caja | 152.83 | 100 | AA | PCB Connectors (PCC) | AAB | AABSYA | 100 | 100 | NO | PC | F | 1,33 | G | 39 | 146 | 74 | MM | 4046356168717 | 85366930 | CN | EC002637 | Imagen | Catálogo
5452031 | BCH-381H- 6 BK | Carcasa de base para placa de circuito impreso | Carcasa base placa de circuito impreso, sección nominal: 1,5 mm², color: negro, corriente nominal: 8 A, tensión nominal (III/2): 160 V, superficie de contacto: Sn, tipo de conexión del contacto: Macho, número de potenciales: 6, número de filas: 1, número de polos: 6, número de conexiones: 6, familia de artículos: BCH-H, paso: 3,81 mm, montaje: Soldadura por ola, disposición de pines: Disposición de pines lineal, longitud del pin [P]: 3,4 mm, número de pines de soldadura por potencial: 1, sistema enchufable: BASICLINE 1,5, Orientación de la cara enchufable: Estándar, bloqueo: sin, tipo de sujeción: sin, tipo de embalaje: empaquetado en caja | 183.39 | 100 | AA | PCB Connectors (PCC) | AAB | AABSYA | 100 | 100 | NO | PC | F | 1,64 | G | 42 | 86 | 115 | MM | 4046356855501 | 85366930 | CN | EC002637 | Imagen | Catálogo
5444301 | BCH-381H- 6 GN | Carcasa de base para placa de circuito impreso | Carcasa base placa de circuito impreso, sección nominal: 1,5 mm², color: verde blanquecino, corriente nominal: 8 A, tensión nominal (III/2): 160 V, superficie de contacto: Sn, tipo de conexión del contacto: Macho, número de potenciales: 6, número de filas: 1, número de polos: 6, número de conexiones: 6, familia de artículos: BCH-H, paso: 3,81 mm, montaje: Soldadura por ola, disposición de pines: Disposición de pines lineal, longitud del pin [P]: 3,4 mm, número de pines de soldadura por potencial: 1, sistema enchufable: BASICLINE 1,5, Orientación de la cara enchufable: Estándar, bloqueo: sin, tipo de sujeción: sin, tipo de embalaje: empaquetado en caja | 183.39 | 100 | AA | PCB Connectors (PCC) | AAB | AABSYA | 100 | 100 | NO | PC |  | 1,61 | G | 53 | 220 | 74 | MM | 4046356805131 | 85366930 | CN | EC002637 | Imagen | Catálogo
5431220 | BCH-381H- 6 GY | Carcasa de base para placa de circuito impreso | Carcasa base placa de circuito impreso, sección nominal: 1,5 mm², color: gris señales, corriente nominal: 8 A, tensión nominal (III/2): 160 V, superficie de contacto: Sn, tipo de conexión del contacto: Macho, número de potenciales: 6, número de filas: 1, número de polos: 6, número de conexiones: 6, familia de artículos: BCH-H, paso: 3,81 mm, montaje: Soldadura por ola, disposición de pines: Disposición de pines lineal, longitud del pin [P]: 3,4 mm, número de pines de soldadura por potencial: 1, sistema enchufable: BASICLINE 1,5, Orientación de la cara enchufable: Estándar, bloqueo: sin, tipo de sujeción: sin, tipo de embalaje: empaquetado en caja | 183.39 | 100 | AA | PCB Connectors (PCC) | AAB | AABSYA | 100 | 100 | NO | PC |  | 1,62 | G | 53 | 220 | 74 | MM | 4046356168724 | 85366930 | CN | EC002637 | Imagen | Catálogo
5452032 | BCH-381H- 7 BK | Carcasa de base para placa de circuito impreso | Carcasa base placa de circuito impreso, sección nominal: 1,5 mm², color: negro, corriente nominal: 8 A, tensión nominal (III/2): 160 V, superficie de contacto: Sn, tipo de conexión del contacto: Macho, número de potenciales: 7, número de filas: 1, número de polos: 7, número de conexiones: 7, familia de artículos: BCH-H, paso: 3,81 mm, montaje: Soldadura por ola, disposición de pines: Disposición de pines lineal, longitud del pin [P]: 3,4 mm, número de pines de soldadura por potencial: 1, sistema enchufable: BASICLINE 1,5, Orientación de la cara enchufable: Estándar, bloqueo: sin, tipo de sujeción: sin, tipo de embalaje: empaquetado en caja | 213.96 | 100 | AA | PCB Connectors (PCC) | AAB | AABSYA | 100 | 100 | NO | PC | F | 1,82 | G | 0 | 0 | 0 |  | 4046356855495 | 85366930 | CN | EC002637 | Imagen | Catálogo
5444314 | BCH-381H- 7 GN | Carcasa de base para placa de circuito impreso | Carcasa base placa de circuito impreso, sección nominal: 1,5 mm², color: verde blanquecino, corriente nominal: 8 A, tensión nominal (III/2): 160 V, superficie de contacto: Sn, tipo de conexión del contacto: Macho, número de potenciales: 7, número de filas: 1, número de polos: 7, número de conexiones: 7, familia de artículos: BCH-H, paso: 3,81 mm, montaje: Soldadura por ola, disposición de pines: Disposición de pines lineal, longitud del pin [P]: 3,4 mm, número de pines de soldadura por potencial: 1, sistema enchufable: BASICLINE 1,5, Orientación de la cara enchufable: Estándar, bloqueo: sin, tipo de sujeción: sin, tipo de embalaje: empaquetado en caja | 213.96 | 100 | AA | PCB Connectors (PCC) | AAB | AABSYA | 100 | 100 | NO | PC |  | 1,81 | G | 54 | 220 | 74 | MM | 4046356805148 | 85366930 | CN | EC002637 | Imagen | Catálogo
5431233 | BCH-381H- 7 GY | Carcasa de base para placa de circuito impreso | Carcasa base placa de circuito impreso, sección nominal: 1,5 mm², color: gris señales, corriente nominal: 8 A, tensión nominal (III/2): 160 V, superficie de contacto: Sn, tipo de conexión del contacto: Macho, número de potenciales: 7, número de filas: 1, número de polos: 7, número de conexiones: 7, familia de artículos: BCH-H, paso: 3,81 mm, montaje: Soldadura por ola, disposición de pines: Disposición de pines lineal, longitud del pin [P]: 3,4 mm, número de pines de soldadura por potencial: 1, sistema enchufable: BASICLINE 1,5, Orientación de la cara enchufable: Estándar, bloqueo: sin, tipo de sujeción: sin, tipo de embalaje: empaquetado en caja | 213.96 | 100 | AA | PCB Connectors (PCC) | AAB | AABSYA | 100 | 100 | NO | PC | F | 1,60 | G | 0 | 0 | 0 |  | 4046356168731 | 85366930 | CN | EC002637 | Imagen | Catálogo
5452033 | BCH-381H- 8 BK | Carcasa de base para placa de circuito impreso | Carcasa base placa de circuito impreso, sección nominal: 1,5 mm², color: negro, corriente nominal: 8 A, tensión nominal (III/2): 160 V, superficie de contacto: Sn, tipo de conexión del contacto: Macho, número de potenciales: 8, número de filas: 1, número de polos: 8, número de conexiones: 8, familia de artículos: BCH-H, paso: 3,81 mm, montaje: Soldadura por ola, disposición de pines: Disposición de pines lineal, longitud del pin [P]: 3,4 mm, número de pines de soldadura por potencial: 1, sistema enchufable: BASICLINE 1,5, Orientación de la cara enchufable: Estándar, bloqueo: sin, tipo de sujeción: sin, tipo de embalaje: empaquetado en caja | 244.53 | 100 | AA | PCB Connectors (PCC) | AAB | AABSYA | 100 | 100 | NO | PC | F | 2,00 | G | 53 | 219 | 74 | MM | 4046356855488 | 85366930 | CN | EC002637 | Imagen | Catálogo
5444327 | BCH-381H- 8 GN | Carcasa de base para placa de circuito impreso | Carcasa base placa de circuito impreso, sección nominal: 1,5 mm², color: verde blanquecino, corriente nominal: 8 A, tensión nominal (III/2): 160 V, superficie de contacto: Sn, tipo de conexión del contacto: Macho, número de potenciales: 8, número de filas: 1, número de polos: 8, número de conexiones: 8, familia de artículos: BCH-H, paso: 3,81 mm, montaje: Soldadura por ola, disposición de pines: Disposición de pines lineal, longitud del pin [P]: 3,4 mm, número de pines de soldadura por potencial: 1, sistema enchufable: BASICLINE 1,5, Orientación de la cara enchufable: Estándar, bloqueo: sin, tipo de sujeción: sin, tipo de embalaje: empaquetado en caja | 244.53 | 100 | AA | PCB Connectors (PCC) | AAB | AABSYA | 100 | 100 | NO | PC |  | 2,01 | G | 53 | 220 | 74 | MM | 4046356805155 | 85366930 | CN | EC002637 | Imagen | Catálogo
5431246 | BCH-381H- 8 GY | Carcasa de base para placa de circuito impreso | Carcasa base placa de circuito impreso, sección nominal: 1,5 mm², color: gris señales, corriente nominal: 8 A, tensión nominal (III/2): 160 V, superficie de contacto: Sn, tipo de conexión del contacto: Macho, número de potenciales: 8, número de filas: 1, número de polos: 8, número de conexiones: 8, familia de artículos: BCH-H, paso: 3,81 mm, montaje: Soldadura por ola, disposición de pines: Disposición de pines lineal, longitud del pin [P]: 3,4 mm, número de pines de soldadura por potencial: 1, sistema enchufable: BASICLINE 1,5, Orientación de la cara enchufable: Estándar, bloqueo: sin, tipo de sujeción: sin, tipo de embalaje: empaquetado en caja | 244.53 | 100 | AA | PCB Connectors (PCC) | AAB | AABSYA | 100 | 100 | NO | PC |  | 1,96 | G | 52 | 220 | 74 | MM | 4046356168748 | 85366930 | CN | EC002637 | Imagen | Catálogo
5452034 | BCH-381H- 9 BK | Carcasa de base para placa de circuito impreso | Carcasa base placa de circuito impreso, sección nominal: 1,5 mm², color: negro, corriente nominal: 8 A, tensión nominal (III/2): 160 V, superficie de contacto: Sn, tipo de conexión del contacto: Macho, número de potenciales: 9, número de filas: 1, número de polos: 9, número de conexiones: 9, familia de artículos: BCH-H, paso: 3,81 mm, montaje: Soldadura por ola, disposición de pines: Disposición de pines lineal, longitud del pin [P]: 3,4 mm, número de pines de soldadura por potencial: 1, sistema enchufable: BASICLINE 1,5, Orientación de la cara enchufable: Estándar, bloqueo: sin, tipo de sujeción: sin, tipo de embalaje: empaquetado en caja | 275.09 | 100 | AA | PCB Connectors (PCC) | AAB | AABSYA | 100 | 100 | NO | PC | F | 2,21 | G | 52 | 220 | 73 | MM | 4046356855471 | 85366930 | CN | EC002637 | Imagen | Catálogo
5444330 | BCH-381H- 9 GN | Carcasa de base para placa de circuito impreso | Carcasa base placa de circuito impreso, sección nominal: 1,5 mm², color: verde blanquecino, corriente nominal: 8 A, tensión nominal (III/2): 160 V, superficie de contacto: Sn, tipo de conexión del contacto: Macho, número de potenciales: 9, número de filas: 1, número de polos: 9, número de conexiones: 9, familia de artículos: BCH-H, paso: 3,81 mm, montaje: Soldadura por ola, disposición de pines: Disposición de pines lineal, longitud del pin [P]: 3,4 mm, número de pines de soldadura por potencial: 1, sistema enchufable: BASICLINE 1,5, Orientación de la cara enchufable: Estándar, bloqueo: sin, tipo de sujeción: sin, tipo de embalaje: empaquetado en caja | 275.09 | 100 | AA | PCB Connectors (PCC) | AAB | AABSYA | 100 | 100 | NO | PC |  | 2,19 | G | 53 | 219 | 74 | MM | 4046356805162 | 85366930 | CN | EC002637 | Imagen | Catálogo
5431259 | BCH-381H- 9 GY | Carcasa de base para placa de circuito impreso | Carcasa base placa de circuito impreso, sección nominal: 1,5 mm², color: gris señales, corriente nominal: 8 A, tensión nominal (III/2): 160 V, superficie de contacto: Sn, tipo de conexión del contacto: Macho, número de potenciales: 9, número de filas: 1, número de polos: 9, número de conexiones: 9, familia de artículos: BCH-H, paso: 3,81 mm, montaje: Soldadura por ola, disposición de pines: Disposición de pines lineal, longitud del pin [P]: 3,4 mm, número de pines de soldadura por potencial: 1, sistema enchufable: BASICLINE 1,5, Orientación de la cara enchufable: Estándar, bloqueo: sin, tipo de sujeción: sin, tipo de embalaje: empaquetado en caja | 275.09 | 100 | AA | PCB Connectors (PCC) | AAB | AABSYA | 100 | 100 | NO | PC | F | 2,14 | G | 220 | 73 | 54 | MM | 4046356168755 | 85366930 | CN | EC002637 | Imagen | Catálogo
5452035 | BCH-381H-10 BK | Carcasa de base para placa de circuito impreso | Carcasa base placa de circuito impreso, sección nominal: 1,5 mm², color: negro, corriente nominal: 8 A, tensión nominal (III/2): 160 V, superficie de contacto: Sn, tipo de conexión del contacto: Macho, número de potenciales: 10, número de filas: 1, número de polos: 10, número de conexiones: 10, familia de artículos: BCH-H, paso: 3,81 mm, montaje: Soldadura por ola, disposición de pines: Disposición de pines lineal, longitud del pin [P]: 3,4 mm, número de pines de soldadura por potencial: 1, sistema enchufable: BASICLINE 1,5, Orientación de la cara enchufable: Estándar, bloqueo: sin, tipo de sujeción: sin, tipo de embalaje: empaquetado en caja | 305.66 | 100 | AA | PCB Connectors (PCC) | AAB | AABSYA | 100 | 100 | NO | PC | F | 2,31 | G | 0 | 0 | 0 |  | 4046356855464 | 85366930 | CN | EC002637 | Imagen | Catálogo
5444343 | BCH-381H-10 GN | Carcasa de base para placa de circuito impreso | Carcasa base placa de circuito impreso, sección nominal: 1,5 mm², color: verde blanquecino, corriente nominal: 8 A, tensión nominal (III/2): 160 V, superficie de contacto: Sn, tipo de conexión del contacto: Macho, número de potenciales: 10, número de filas: 1, número de polos: 10, número de conexiones: 10, familia de artículos: BCH-H, paso: 3,81 mm, montaje: Soldadura por ola, disposición de pines: Disposición de pines lineal, longitud del pin [P]: 3,4 mm, número de pines de soldadura por potencial: 1, sistema enchufable: BASICLINE 1,5, Orientación de la cara enchufable: Estándar, bloqueo: sin, tipo de sujeción: sin, tipo de embalaje: empaquetado en caja | 305.66 | 100 | AA | PCB Connectors (PCC) | AAB | AABSYA | 100 | 100 | NO | PC |  | 2,39 | G | 53 | 219 | 74 | MM | 4046356805179 | 85366930 | CN | EC002637 | Imagen | Catálogo
5431262 | BCH-381H-10 GY | Carcasa de base para placa de circuito impreso | Carcasa base placa de circuito impreso, sección nominal: 1,5 mm², color: gris señales, corriente nominal: 8 A, tensión nominal (III/2): 160 V, superficie de contacto: Sn, tipo de conexión del contacto: Macho, número de potenciales: 10, número de filas: 1, número de polos: 10, número de conexiones: 10, familia de artículos: BCH-H, paso: 3,81 mm, montaje: Soldadura por ola, disposición de pines: Disposición de pines lineal, longitud del pin [P]: 3,4 mm, número de pines de soldadura por potencial: 1, sistema enchufable: BASICLINE 1,5, Orientación de la cara enchufable: Estándar, bloqueo: sin, tipo de sujeción: sin, tipo de embalaje: empaquetado en caja | 305.66 | 100 | AA | PCB Connectors (PCC) | AAB | AABSYA | 100 | 100 | NO | PC | F | 2,30 | G | 52 | 219 | 73 | MM | 4046356168762 | 85366930 | CN | EC002637 | Imagen | Catálogo
5430411 | BCH-381H-10 GY BD:A1-AGND | Carcasa de base para placa de circuito impreso | Carcasa base placa de circuito impreso, sección nominal: 1,5 mm², color: gris señales, corriente nominal: 8 A, tensión nominal (III/2): 160 V, superficie de contacto: Sn, tipo de conexión del contacto: Macho, número de potenciales: 10, número de filas: 1, número de polos: 10, número de conexiones: 10, familia de artículos: BCH-H, paso: 3,81 mm, montaje: Soldadura por ola, disposición de pines: Disposición de pines lineal, longitud del pin [P]: 3,4 mm, número de pines de soldadura por potencial: 1, sistema enchufable: BASICLINE 1,5, Orientación de la cara enchufable: Estándar, bloqueo: sin, tipo de sujeción: sin, tipo de embalaje: empaquetado en caja | 388.97 | 100 | AA | PCB Connectors (PCC) | AAB | AABSYA | 100 | 100 | NO | PC | F | 2,20 | G | 0 | 0 | 0 |  | 4055626408941 | 85366930 | CN | EC002637 | Imagen | Catálogo
5452036 | BCH-381H-11 BK | Carcasa de base para placa de circuito impreso | Carcasa base placa de circuito impreso, sección nominal: 1,5 mm², color: negro, corriente nominal: 8 A, tensión nominal (III/2): 160 V, superficie de contacto: Sn, tipo de conexión del contacto: Macho, número de potenciales: 11, número de filas: 1, número de polos: 11, número de conexiones: 11, familia de artículos: BCH-H, paso: 3,81 mm, montaje: Soldadura por ola, disposición de pines: Disposición de pines lineal, longitud del pin [P]: 3,4 mm, número de pines de soldadura por potencial: 1, sistema enchufable: BASICLINE 1,5, Orientación de la cara enchufable: Estándar, bloqueo: sin, tipo de sujeción: sin, tipo de embalaje: empaquetado en caja | 336.22 | 100 | AA | PCB Connectors (PCC) | AAB | AABSYA | 100 | 100 | NO | PC | F | 2,71 | G | 0 | 0 | 0 |  | 4046356855457 | 85366930 | CN | EC002637 | Imagen | Catálogo
5444356 | BCH-381H-11 GN | Carcasa de base para placa de circuito impreso | Carcasa base placa de circuito impreso, sección nominal: 1,5 mm², color: verde blanquecino, corriente nominal: 8 A, tensión nominal (III/2): 160 V, superficie de contacto: Sn, tipo de conexión del contacto: Macho, número de potenciales: 11, número de filas: 1, número de polos: 11, número de conexiones: 11, familia de artículos: BCH-H, paso: 3,81 mm, montaje: Soldadura por ola, disposición de pines: Disposición de pines lineal, longitud del pin [P]: 3,4 mm, número de pines de soldadura por potencial: 1, sistema enchufable: BASICLINE 1,5, Orientación de la cara enchufable: Estándar, bloqueo: sin, tipo de sujeción: sin, tipo de embalaje: empaquetado en caja | 336.22 | 100 | AA | PCB Connectors (PCC) | AAB | AABSYA | 100 | 100 | NO | PC | F | 2,58 | G | 53 | 220 | 74 | MM | 4046356805186 | 85366930 | CN | EC002637 | Imagen | Catálogo
5431275 | BCH-381H-11 GY | Carcasa de base para placa de circuito impreso | Carcasa base placa de circuito impreso, sección nominal: 1,5 mm², color: gris señales, corriente nominal: 8 A, tensión nominal (III/2): 160 V, superficie de contacto: Sn, tipo de conexión del contacto: Macho, número de potenciales: 11, número de filas: 1, número de polos: 11, número de conexiones: 11, familia de artículos: BCH-H, paso: 3,81 mm, montaje: Soldadura por ola, disposición de pines: Disposición de pines lineal, longitud del pin [P]: 3,4 mm, número de pines de soldadura por potencial: 1, sistema enchufable: BASICLINE 1,5, Orientación de la cara enchufable: Estándar, bloqueo: sin, tipo de sujeción: sin, tipo de embalaje: empaquetado en caja | 336.22 | 100 | AA | PCB Connectors (PCC) | AAB | AABSYA | 100 | 100 | NO | PC | F | 2,64 | G | 53 | 219 | 73 | MM | 4046356168779 | 85366930 | CN | EC002637 | Imagen | Catálogo
5452037 | BCH-381H-12 BK | Carcasa de base para placa de circuito impreso | Carcasa base placa de circuito impreso, sección nominal: 1,5 mm², color: negro, corriente nominal: 8 A, tensión nominal (III/2): 160 V, superficie de contacto: Sn, tipo de conexión del contacto: Macho, número de potenciales: 12, número de filas: 1, número de polos: 12, número de conexiones: 12, familia de artículos: BCH-H, paso: 3,81 mm, montaje: Soldadura por ola, disposición de pines: Disposición de pines lineal, longitud del pin [P]: 3,4 mm, número de pines de soldadura por potencial: 1, sistema enchufable: BASICLINE 1,5, Orientación de la cara enchufable: Estándar, bloqueo: sin, tipo de sujeción: sin, tipo de embalaje: empaquetado en caja | 366.78 | 100 | AA | PCB Connectors (PCC) | AAB | AABSYA | 100 | 100 | NO | PC | F | 2,70 | G | 0 | 0 | 0 |  | 4046356855440 | 85366930 | CN | EC002637 | Imagen | Catálogo
5444369 | BCH-381H-12 GN | Carcasa de base para placa de circuito impreso | Carcasa base placa de circuito impreso, sección nominal: 1,5 mm², color: verde blanquecino, corriente nominal: 8 A, tensión nominal (III/2): 160 V, superficie de contacto: Sn, tipo de conexión del contacto: Macho, número de potenciales: 12, número de filas: 1, número de polos: 12, número de conexiones: 12, familia de artículos: BCH-H, paso: 3,81 mm, montaje: Soldadura por ola, disposición de pines: Disposición de pines lineal, longitud del pin [P]: 3,4 mm, número de pines de soldadura por potencial: 1, sistema enchufable: BASICLINE 1,5, Orientación de la cara enchufable: Estándar, bloqueo: sin, tipo de sujeción: sin, tipo de embalaje: empaquetado en caja | 366.78 | 100 | AA | PCB Connectors (PCC) | AAB | AABSYA | 100 | 100 | NO | PC |  | 2,71 | G | 53 | 218 | 73 | MM | 4046356805193 | 85366930 | CN | EC002637 | Imagen | Catálogo
5431288 | BCH-381H-12 GY | Carcasa de base para placa de circuito impreso | Carcasa base placa de circuito impreso, sección nominal: 1,5 mm², color: gris señales, corriente nominal: 8 A, tensión nominal (III/2): 160 V, superficie de contacto: Sn, tipo de conexión del contacto: Macho, número de potenciales: 12, número de filas: 1, número de polos: 12, número de conexiones: 12, familia de artículos: BCH-H, paso: 3,81 mm, montaje: Soldadura por ola, disposición de pines: Disposición de pines lineal, longitud del pin [P]: 3,4 mm, número de pines de soldadura por potencial: 1, sistema enchufable: BASICLINE 1,5, Orientación de la cara enchufable: Estándar, bloqueo: sin, tipo de sujeción: sin, tipo de embalaje: empaquetado en caja | 366.78 | 100 | AA | PCB Connectors (PCC) | AAB | AABSYA | 100 | 100 | NO | PC | F | 2,73 | G | 53 | 219 | 76 | MM | 4046356168786 | 85366930 | CN | EC002637 | Imagen | Catálogo
5452038 | BCH-381H-13 BK | Carcasa de base para placa de circuito impreso | Carcasa base placa de circuito impreso, sección nominal: 1,5 mm², color: negro, corriente nominal: 8 A, tensión nominal (III/2): 160 V, superficie de contacto: Sn, tipo de conexión del contacto: Macho, número de potenciales: 13, número de filas: 1, número de polos: 13, número de conexiones: 13, familia de artículos: BCH-H, paso: 3,81 mm, montaje: Soldadura por ola, disposición de pines: Disposición de pines lineal, longitud del pin [P]: 3,4 mm, número de pines de soldadura por potencial: 1, sistema enchufable: BASICLINE 1,5, Orientación de la cara enchufable: Estándar, bloqueo: sin, tipo de sujeción: sin, tipo de embalaje: empaquetado en caja | 397.36 | 100 | AA | PCB Connectors (PCC) | AAB | AABSYA | 100 | 100 | NO | PC | F | 3,08 | G | 0 | 0 | 0 |  | 4046356855433 | 85366930 | CN | EC002637 | Imagen | Catálogo
5444372 | BCH-381H-13 GN | Carcasa de base para placa de circuito impreso | Carcasa base placa de circuito impreso, sección nominal: 1,5 mm², color: verde blanquecino, corriente nominal: 8 A, tensión nominal (III/2): 160 V, superficie de contacto: Sn, tipo de conexión del contacto: Macho, número de potenciales: 13, número de filas: 1, número de polos: 13, número de conexiones: 13, familia de artículos: BCH-H, paso: 3,81 mm, montaje: Soldadura por ola, disposición de pines: Disposición de pines lineal, longitud del pin [P]: 3,4 mm, número de pines de soldadura por potencial: 1, sistema enchufable: BASICLINE 1,5, Orientación de la cara enchufable: Estándar, bloqueo: sin, tipo de sujeción: sin, tipo de embalaje: empaquetado en caja | 397.36 | 100 | AA | PCB Connectors (PCC) | AAB | AABSYA | 100 | 100 | NO | PC | F | 3,05 | G | 0 | 0 | 0 |  | 4046356805209 | 85366930 | CN | EC002637 | Imagen | Catálogo
5431291 | BCH-381H-13 GY | Carcasa de base para placa de circuito impreso | Carcasa base placa de circuito impreso, sección nominal: 1,5 mm², color: gris señales, corriente nominal: 8 A, tensión nominal (III/2): 160 V, superficie de contacto: Sn, tipo de conexión del contacto: Macho, número de potenciales: 13, número de filas: 1, número de polos: 13, número de conexiones: 13, familia de artículos: BCH-H, paso: 3,81 mm, montaje: Soldadura por ola, disposición de pines: Disposición de pines lineal, longitud del pin [P]: 3,4 mm, número de pines de soldadura por potencial: 1, sistema enchufable: BASICLINE 1,5, Orientación de la cara enchufable: Estándar, bloqueo: sin, tipo de sujeción: sin, tipo de embalaje: empaquetado en caja | 397.36 | 100 | AA | PCB Connectors (PCC) | AAB | AABSYA | 100 | 100 | NO | PC | F | 2,70 | G | 0 | 0 | 0 |  | 4046356168793 | 85366930 | CN | EC002637 | Imagen | Catálogo
5452039 | BCH-381H-14 BK | Carcasa de base para placa de circuito impreso | Carcasa base placa de circuito impreso, sección nominal: 1,5 mm², color: negro, corriente nominal: 8 A, tensión nominal (III/2): 160 V, superficie de contacto: Sn, tipo de conexión del contacto: Macho, número de potenciales: 14, número de filas: 1, número de polos: 14, número de conexiones: 14, familia de artículos: BCH-H, paso: 3,81 mm, montaje: Soldadura por ola, disposición de pines: Disposición de pines lineal, longitud del pin [P]: 3,4 mm, número de pines de soldadura por potencial: 1, sistema enchufable: BASICLINE 1,5, Orientación de la cara enchufable: Estándar, bloqueo: sin, tipo de sujeción: sin, tipo de embalaje: empaquetado en caja | 427.92 | 100 | AA | PCB Connectors (PCC) | AAB | AABSYA | 100 | 100 | NO | PC | F | 3,17 | G | 0 | 0 | 0 |  | 4046356855426 | 85366930 | CN | EC002637 | Imagen | Catálogo
5444385 | BCH-381H-14 GN | Carcasa de base para placa de circuito impreso | Carcasa base placa de circuito impreso, sección nominal: 1,5 mm², color: verde blanquecino, corriente nominal: 8 A, tensión nominal (III/2): 160 V, superficie de contacto: Sn, tipo de conexión del contacto: Macho, número de potenciales: 14, número de filas: 1, número de polos: 14, número de conexiones: 14, familia de artículos: BCH-H, paso: 3,81 mm, montaje: Soldadura por ola, disposición de pines: Disposición de pines lineal, longitud del pin [P]: 3,4 mm, número de pines de soldadura por potencial: 1, sistema enchufable: BASICLINE 1,5, Orientación de la cara enchufable: Estándar, bloqueo: sin, tipo de sujeción: sin, tipo de embalaje: empaquetado en caja | 427.92 | 100 | AA | PCB Connectors (PCC) | AAB | AABSYA | 100 | 100 | NO | PC | F | 3,17 | G | 52 | 219 | 75 | MM | 4046356805216 | 85366930 | CN | EC002637 | Imagen | Catálogo
5431301 | BCH-381H-14 GY | Carcasa de base para placa de circuito impreso | Carcasa base placa de circuito impreso, sección nominal: 1,5 mm², color: gris señales, corriente nominal: 8 A, tensión nominal (III/2): 160 V, superficie de contacto: Sn, tipo de conexión del contacto: Macho, número de potenciales: 14, número de filas: 1, número de polos: 14, número de conexiones: 14, familia de artículos: BCH-H, paso: 3,81 mm, montaje: Soldadura por ola, disposición de pines: Disposición de pines lineal, longitud del pin [P]: 3,4 mm, número de pines de soldadura por potencial: 1, sistema enchufable: BASICLINE 1,5, Orientación de la cara enchufable: Estándar, bloqueo: sin, tipo de sujeción: sin, tipo de embalaje: empaquetado en caja | 427.92 | 100 | AA | PCB Connectors (PCC) | AAB | AABSYA | 100 | 100 | NO | PC | F | 3,00 | G | 51 | 216 | 95 | MM | 4046356168809 | 85366930 | CN | EC002637 | Imagen | Catálogo
5430413 | BCH-381H-14 GY BD:CGND-485G | Carcasa de base para placa de circuito impreso | Carcasa base placa de circuito impreso, sección nominal: 1,5 mm², color: gris señales, corriente nominal: 8 A, tensión nominal (III/2): 160 V, superficie de contacto: Sn, tipo de conexión del contacto: Macho, número de potenciales: 14, número de filas: 1, número de polos: 14, número de conexiones: 14, familia de artículos: BCH-H, paso: 3,81 mm, montaje: Soldadura por ola, disposición de pines: Disposición de pines lineal, longitud del pin [P]: 3,4 mm, número de pines de soldadura por potencial: 1, sistema enchufable: BASICLINE 1,5, Orientación de la cara enchufable: Estándar, bloqueo: sin, tipo de sujeción: sin, tipo de embalaje: empaquetado en caja | 544.57 | 100 | AA | PCB Connectors (PCC) | AAB | AABSYA | 100 | 100 | NO | PC | F | 2,90 | G | 0 | 0 | 0 |  | 4055626408958 | 85366930 | CN | EC002637 | Imagen | Catálogo
5452040 | BCH-381H-15 BK | Carcasa de base para placa de circuito impreso | Carcasa base placa de circuito impreso, sección nominal: 1,5 mm², color: negro, corriente nominal: 8 A, tensión nominal (III/2): 160 V, superficie de contacto: Sn, tipo de conexión del contacto: Macho, número de potenciales: 15, número de filas: 1, número de polos: 15, número de conexiones: 15, familia de artículos: BCH-H, paso: 3,81 mm, montaje: Soldadura por ola, disposición de pines: Disposición de pines lineal, longitud del pin [P]: 3,4 mm, número de pines de soldadura por potencial: 1, sistema enchufable: BASICLINE 1,5, Orientación de la cara enchufable: Estándar, bloqueo: sin, tipo de sujeción: sin, tipo de embalaje: empaquetado en caja | 458.48 | 100 | AA | PCB Connectors (PCC) | AAB | AABSYA | 100 | 100 | NO | PC | F | 3,50 | G | 0 | 0 | 0 |  | 4046356855419 | 85366930 | CN | EC002637 | Imagen | Catálogo
5444398 | BCH-381H-15 GN | Carcasa de base para placa de circuito impreso | Carcasa base placa de circuito impreso, sección nominal: 1,5 mm², color: verde blanquecino, corriente nominal: 8 A, tensión nominal (III/2): 160 V, superficie de contacto: Sn, tipo de conexión del contacto: Macho, número de potenciales: 15, número de filas: 1, número de polos: 15, número de conexiones: 15, familia de artículos: BCH-H, paso: 3,81 mm, montaje: Soldadura por ola, disposición de pines: Disposición de pines lineal, longitud del pin [P]: 3,4 mm, número de pines de soldadura por potencial: 1, sistema enchufable: BASICLINE 1,5, Orientación de la cara enchufable: Estándar, bloqueo: sin, tipo de sujeción: sin, tipo de embalaje: empaquetado en caja | 458.48 | 100 | AA | PCB Connectors (PCC) | AAB | AABSYA | 100 | 100 | NO | PC | F | 3,39 | G | 0 | 0 | 0 |  | 4046356805223 | 85366930 | CN | EC002637 | Imagen | Catálogo
5431314 | BCH-381H-15 GY | Carcasa de base para placa de circuito impreso | Carcasa base placa de circuito impreso, sección nominal: 1,5 mm², color: gris señales, corriente nominal: 8 A, tensión nominal (III/2): 160 V, superficie de contacto: Sn, tipo de conexión del contacto: Macho, número de potenciales: 15, número de filas: 1, número de polos: 15, número de conexiones: 15, familia de artículos: BCH-H, paso: 3,81 mm, montaje: Soldadura por ola, disposición de pines: Disposición de pines lineal, longitud del pin [P]: 3,4 mm, número de pines de soldadura por potencial: 1, sistema enchufable: BASICLINE 1,5, Orientación de la cara enchufable: Estándar, bloqueo: sin, tipo de sujeción: sin, tipo de embalaje: empaquetado en caja | 458.48 | 100 | AA | PCB Connectors (PCC) | AAB | AABSYA | 100 | 100 | NO | PC | F | 3,38 | G | 0 | 0 | 0 |  | 4046356168816 | 85366930 | CN | EC002637 | Imagen | Catálogo
5452041 | BCH-381H-16 BK | Carcasa de base para placa de circuito impreso | Carcasa base placa de circuito impreso, sección nominal: 1,5 mm², color: negro, corriente nominal: 8 A, tensión nominal (III/2): 160 V, superficie de contacto: Sn, tipo de conexión del contacto: Macho, número de potenciales: 16, número de filas: 1, número de polos: 16, número de conexiones: 16, familia de artículos: BCH-H, paso: 3,81 mm, montaje: Soldadura por ola, disposición de pines: Disposición de pines lineal, longitud del pin [P]: 3,4 mm, número de pines de soldadura por potencial: 1, sistema enchufable: BASICLINE 1,5, Orientación de la cara enchufable: Estándar, bloqueo: sin, tipo de sujeción: sin, tipo de embalaje: empaquetado en caja | 489.05 | 100 | AA | PCB Connectors (PCC) | AAB | AABSYA | 100 | 100 | NO | PC | F | 3,76 | G | 52 | 216 | 93 | MM | 4046356855402 | 85366930 | CN | EC002637 | Imagen | Catálogo
5444408 | BCH-381H-16 GN | Carcasa de base para placa de circuito impreso | Carcasa base placa de circuito impreso, sección nominal: 1,5 mm², color: verde blanquecino, corriente nominal: 8 A, tensión nominal (III/2): 160 V, superficie de contacto: Sn, tipo de conexión del contacto: Macho, número de potenciales: 16, número de filas: 1, número de polos: 16, número de conexiones: 16, familia de artículos: BCH-H, paso: 3,81 mm, montaje: Soldadura por ola, disposición de pines: Disposición de pines lineal, longitud del pin [P]: 3,4 mm, número de pines de soldadura por potencial: 1, sistema enchufable: BASICLINE 1,5, Orientación de la cara enchufable: Estándar, bloqueo: sin, tipo de sujeción: sin, tipo de embalaje: empaquetado en caja | 489.05 | 100 | AA | PCB Connectors (PCC) | AAB | AABSYA | 100 | 100 | NO | PC |  | 3,51 | G | 53 | 217 | 94 | MM | 4046356805230 | 85366930 | CN | EC002637 | Imagen | Catálogo
5431327 | BCH-381H-16 GY | Carcasa de base para placa de circuito impreso | Carcasa base placa de circuito impreso, sección nominal: 1,5 mm², color: gris señales, corriente nominal: 8 A, tensión nominal (III/2): 160 V, superficie de contacto: Sn, tipo de conexión del contacto: Macho, número de potenciales: 16, número de filas: 1, número de polos: 16, número de conexiones: 16, familia de artículos: BCH-H, paso: 3,81 mm, montaje: Soldadura por ola, disposición de pines: Disposición de pines lineal, longitud del pin [P]: 3,4 mm, número de pines de soldadura por potencial: 1, sistema enchufable: BASICLINE 1,5, Orientación de la cara enchufable: Estándar, bloqueo: sin, tipo de sujeción: sin, tipo de embalaje: empaquetado en caja | 489.05 | 100 | AA | PCB Connectors (PCC) | AAB | AABSYA | 100 | 100 | NO | PC | F | 3,60 | G | 0 | 0 | 0 |  | 4046356168823 | 85366930 | CN | EC002637 | Imagen | Catálogo
5452042 | BCH-381H-17 BK | Carcasa de base para placa de circuito impreso | Carcasa base placa de circuito impreso, sección nominal: 1,5 mm², color: negro, corriente nominal: 8 A, tensión nominal (III/2): 160 V, superficie de contacto: Sn, tipo de conexión del contacto: Macho, número de potenciales: 17, número de filas: 1, número de polos: 17, número de conexiones: 17, familia de artículos: BCH-H, paso: 3,81 mm, montaje: Soldadura por ola, disposición de pines: Disposición de pines lineal, longitud del pin [P]: 3,4 mm, número de pines de soldadura por potencial: 1, sistema enchufable: BASICLINE 1,5, Orientación de la cara enchufable: Estándar, bloqueo: sin, tipo de sujeción: sin, tipo de embalaje: empaquetado en caja | 519.61 | 100 | AA | PCB Connectors (PCC) | AAB | AABSYA | 100 | 100 | NO | PC | F | 4,14 | G | 0 | 0 | 0 |  | 4046356855396 | 85366930 | CN | EC002637 | Imagen | Catálogo
5444411 | BCH-381H-17 GN | Carcasa de base para placa de circuito impreso | Carcasa base placa de circuito impreso, sección nominal: 1,5 mm², color: verde blanquecino, corriente nominal: 8 A, tensión nominal (III/2): 160 V, superficie de contacto: Sn, tipo de conexión del contacto: Macho, número de potenciales: 17, número de filas: 1, número de polos: 17, número de conexiones: 17, familia de artículos: BCH-H, paso: 3,81 mm, montaje: Soldadura por ola, disposición de pines: Disposición de pines lineal, longitud del pin [P]: 3,4 mm, número de pines de soldadura por potencial: 1, sistema enchufable: BASICLINE 1,5, Orientación de la cara enchufable: Estándar, bloqueo: sin, tipo de sujeción: sin, tipo de embalaje: empaquetado en caja | 519.61 | 100 | AA | PCB Connectors (PCC) | AAB | AABSYA | 100 | 100 | NO | PC | F | 4,59 | G | 0 | 0 | 0 |  | 4046356805247 | 85366930 | CN | EC002637 | Imagen | Catálogo
5431330 | BCH-381H-17 GY | Carcasa de base para placa de circuito impreso | Carcasa base placa de circuito impreso, sección nominal: 1,5 mm², color: gris señales, corriente nominal: 8 A, tensión nominal (III/2): 160 V, superficie de contacto: Sn, tipo de conexión del contacto: Macho, número de potenciales: 17, número de filas: 1, número de polos: 17, número de conexiones: 17, familia de artículos: BCH-H, paso: 3,81 mm, montaje: Soldadura por ola, disposición de pines: Disposición de pines lineal, longitud del pin [P]: 3,4 mm, número de pines de soldadura por potencial: 1, sistema enchufable: BASICLINE 1,5, Orientación de la cara enchufable: Estándar, bloqueo: sin, tipo de sujeción: sin, tipo de embalaje: empaquetado en caja | 519.61 | 100 | AA | PCB Connectors (PCC) | AAB | AABSYA | 100 | 100 | NO | PC | F | 4,59 | G | 0 | 0 | 0 |  | 4046356168830 | 85366930 | CN | EC002637 | Imagen | Catálogo
5452043 | BCH-381H-18 BK | Carcasa de base para placa de circuito impreso | Carcasa base placa de circuito impreso, sección nominal: 1,5 mm², color: negro, corriente nominal: 8 A, tensión nominal (III/2): 160 V, superficie de contacto: Sn, tipo de conexión del contacto: Macho, número de potenciales: 18, número de filas: 1, número de polos: 18, número de conexiones: 18, familia de artículos: BCH-H, paso: 3,81 mm, montaje: Soldadura por ola, disposición de pines: Disposición de pines lineal, longitud del pin [P]: 3,4 mm, número de pines de soldadura por potencial: 1, sistema enchufable: BASICLINE 1,5, Orientación de la cara enchufable: Estándar, bloqueo: sin, tipo de sujeción: sin, tipo de embalaje: empaquetado en caja | 550.19 | 100 | AA | PCB Connectors (PCC) | AAB | AABSYA | 100 | 100 | NO | PC | F | 2,46 | G | 0 | 0 | 0 |  | 4046356855389 | 85366930 | CN | EC002637 | Imagen | Catálogo
5444424 | BCH-381H-18 GN | Carcasa de base para placa de circuito impreso | Carcasa base placa de circuito impreso, sección nominal: 1,5 mm², color: verde blanquecino, corriente nominal: 8 A, tensión nominal (III/2): 160 V, superficie de contacto: Sn, tipo de conexión del contacto: Macho, número de potenciales: 18, número de filas: 1, número de polos: 18, número de conexiones: 18, familia de artículos: BCH-H, paso: 3,81 mm, montaje: Soldadura por ola, disposición de pines: Disposición de pines lineal, longitud del pin [P]: 3,4 mm, número de pines de soldadura por potencial: 1, sistema enchufable: BASICLINE 1,5, Orientación de la cara enchufable: Estándar, bloqueo: sin, tipo de sujeción: sin, tipo de embalaje: empaquetado en caja | 550.19 | 100 | AA | PCB Connectors (PCC) | AAB | AABSYA | 100 | 100 | NO | PC | F | 2,46 | G | 0 | 0 | 0 |  | 4046356805254 | 85366930 | CN | EC002637 | Imagen | Catálogo
5431343 | BCH-381H-18 GY | Carcasa de base para placa de circuito impreso | Carcasa base placa de circuito impreso, sección nominal: 1,5 mm², color: gris señales, corriente nominal: 8 A, tensión nominal (III/2): 160 V, superficie de contacto: Sn, tipo de conexión del contacto: Macho, número de potenciales: 18, número de filas: 1, número de polos: 18, número de conexiones: 18, familia de artículos: BCH-H, paso: 3,81 mm, montaje: Soldadura por ola, disposición de pines: Disposición de pines lineal, longitud del pin [P]: 3,4 mm, número de pines de soldadura por potencial: 1, sistema enchufable: BASICLINE 1,5, Orientación de la cara enchufable: Estándar, bloqueo: sin, tipo de sujeción: sin, tipo de embalaje: empaquetado en caja | 550.19 | 100 | AA | PCB Connectors (PCC) | AAB | AABSYA | 100 | 100 | NO | PC | F | 2,46 | G | 0 | 0 | 0 |  | 4046356168847 | 85366930 | CN | EC002637 | Imagen | Catálogo
5452044 | BCH-381H-19 BK | Carcasa de base para placa de circuito impreso | Carcasa base placa de circuito impreso, sección nominal: 1,5 mm², color: negro, corriente nominal: 8 A, tensión nominal (III/2): 160 V, superficie de contacto: Sn, tipo de conexión del contacto: Macho, número de potenciales: 19, número de filas: 1, número de polos: 19, número de conexiones: 19, familia de artículos: BCH-H, paso: 3,81 mm, montaje: Soldadura por ola, disposición de pines: Disposición de pines lineal, longitud del pin [P]: 3,4 mm, número de pines de soldadura por potencial: 1, sistema enchufable: BASICLINE 1,5, Orientación de la cara enchufable: Estándar, bloqueo: sin, tipo de sujeción: sin, tipo de embalaje: empaquetado en caja | 580.75 | 100 | AA | PCB Connectors (PCC) | AAB | AABSYA | 100 | 100 | NO | PC | F | 5,12 | G | 0 | 0 | 0 |  | 4046356855372 | 85366930 | CN | EC002637 | Imagen | Catálogo
5444437 | BCH-381H-19 GN | Carcasa de base para placa de circuito impreso | Carcasa base placa de circuito impreso, sección nominal: 1,5 mm², color: verde blanquecino, corriente nominal: 8 A, tensión nominal (III/2): 160 V, superficie de contacto: Sn, tipo de conexión del contacto: Macho, número de potenciales: 19, número de filas: 1, número de polos: 19, número de conexiones: 19, familia de artículos: BCH-H, paso: 3,81 mm, montaje: Soldadura por ola, disposición de pines: Disposición de pines lineal, longitud del pin [P]: 3,4 mm, número de pines de soldadura por potencial: 1, sistema enchufable: BASICLINE 1,5, Orientación de la cara enchufable: Estándar, bloqueo: sin, tipo de sujeción: sin, tipo de embalaje: empaquetado en caja | 580.75 | 100 | AA | PCB Connectors (PCC) | AAB | AABSYA | 100 | 100 | NO | PC | F | 5,16 | G | 0 | 0 | 0 |  | 4046356805261 | 85366930 | CN | EC002637 | Imagen | Catálogo
5431356 | BCH-381H-19 GY | Carcasa de base para placa de circuito impreso | Carcasa base placa de circuito impreso, sección nominal: 1,5 mm², color: gris señales, corriente nominal: 8 A, tensión nominal (III/2): 160 V, superficie de contacto: Sn, tipo de conexión del contacto: Macho, número de potenciales: 19, número de filas: 1, número de polos: 19, número de conexiones: 19, familia de artículos: BCH-H, paso: 3,81 mm, montaje: Soldadura por ola, disposición de pines: Disposición de pines lineal, longitud del pin [P]: 3,4 mm, número de pines de soldadura por potencial: 1, sistema enchufable: BASICLINE 1,5, Orientación de la cara enchufable: Estándar, bloqueo: sin, tipo de sujeción: sin, tipo de embalaje: empaquetado en caja | 580.75 | 100 | AA | PCB Connectors (PCC) | AAB | AABSYA | 100 | 100 | NO | PC | F | 4,33 | G | 0 | 0 | 0 |  | 4046356168854 | 85366930 | CN | EC002637 | Imagen | Catálogo
5452045 | BCH-381H-20 BK | Carcasa de base para placa de circuito impreso | Carcasa base placa de circuito impreso, sección nominal: 1,5 mm², color: negro, corriente nominal: 8 A, tensión nominal (III/2): 160 V, superficie de contacto: Sn, tipo de conexión del contacto: Macho, número de potenciales: 20, número de filas: 1, número de polos: 20, número de conexiones: 20, familia de artículos: BCH-H, paso: 3,81 mm, montaje: Soldadura por ola, disposición de pines: Disposición de pines lineal, longitud del pin [P]: 3,4 mm, número de pines de soldadura por potencial: 1, sistema enchufable: BASICLINE 1,5, Orientación de la cara enchufable: Estándar, bloqueo: sin, tipo de sujeción: sin, tipo de embalaje: empaquetado en caja | 611.31 | 100 | AA | PCB Connectors (PCC) | AAB | AABSYA | 100 | 100 | NO | PC | F | 2,69 | G | 0 | 0 | 0 |  | 4046356855365 | 85366930 | CN | EC002637 | Imagen | Catálogo
5444440 | BCH-381H-20 GN | Carcasa de base para placa de circuito impreso | Carcasa base placa de circuito impreso, sección nominal: 1,5 mm², color: verde blanquecino, corriente nominal: 8 A, tensión nominal (III/2): 160 V, superficie de contacto: Sn, tipo de conexión del contacto: Macho, número de potenciales: 20, número de filas: 1, número de polos: 20, número de conexiones: 20, familia de artículos: BCH-H, paso: 3,81 mm, montaje: Soldadura por ola, disposición de pines: Disposición de pines lineal, longitud del pin [P]: 3,4 mm, número de pines de soldadura por potencial: 1, sistema enchufable: BASICLINE 1,5, Orientación de la cara enchufable: Estándar, bloqueo: sin, tipo de sujeción: sin, tipo de embalaje: empaquetado en caja | 611.31 | 100 | AA | PCB Connectors (PCC) | AAB | AABSYA | 100 | 100 | NO | PC | F | 2,69 | G | 0 | 0 | 0 |  | 4046356805278 | 85366930 | CN | EC002637 | Imagen | Catálogo
5431369 | BCH-381H-20 GY | Carcasa de base para placa de circuito impreso | Carcasa base placa de circuito impreso, sección nominal: 1,5 mm², color: gris señales, corriente nominal: 8 A, tensión nominal (III/2): 160 V, superficie de contacto: Sn, tipo de conexión del contacto: Macho, número de potenciales: 20, número de filas: 1, número de polos: 20, número de conexiones: 20, familia de artículos: BCH-H, paso: 3,81 mm, montaje: Soldadura por ola, disposición de pines: Disposición de pines lineal, longitud del pin [P]: 3,4 mm, número de pines de soldadura por potencial: 1, sistema enchufable: BASICLINE 1,5, Orientación de la cara enchufable: Estándar, bloqueo: sin, tipo de sujeción: sin, tipo de embalaje: empaquetado en caja | 611.31 | 100 | AA | PCB Connectors (PCC) | AAB | AABSYA | 100 | 100 | NO | PC | F | 4,39 | G | 0 | 0 | 0 |  | 4046356168861 | 85366930 | CN | EC002637 | Imagen | Catálogo
1103360 | BCH-381H-6 GY VPE500 | Carcasa de base para placa de circuito impreso | Carcasa base placa de circuito impreso, sección nominal: 1,5 mm², color: gris señales, corriente nominal: 8 A, tensión nominal (III/2): 160 V, superficie de contacto: Sn, tipo de conexión del contacto: Macho, número de filas: 1, número de polos: 6, familia de artículos: BCH-H, paso: 3,81 mm, montaje: Soldadura por ola, disposición de pines: Disposición de pines lineal, longitud del pin [P]: 3,4 mm, número de pines de soldadura por potencial: 1, sistema enchufable: BASICLINE 1,5, Orientación de la cara enchufable: Estándar, bloqueo: sin, tipo de sujeción: sin, tipo de embalaje: empaquetado en caja | 183.39 | 100 | AA | PCB Connectors (PCC) | AAB | AABSYA | 500 | 2000 | NO | PC | F | 1,38 | G | 0 | 0 | 0 |  | 4055626963686 | 85366930 | CN | EC002637 | Imagen | Catálogo
5452332 | BCH-381HF- 2 BK | Carcasa de base para placa de circuito impreso | Carcasa base placa de circuito impreso, sección nominal: 1,5 mm², color: negro, corriente nominal: 8 A, tensión nominal (III/2): 160 V, superficie de contacto: Sn, tipo de conexión del contacto: Macho, número de potenciales: 2, número de filas: 1, número de polos: 2, número de conexiones: 2, familia de artículos: BCH-HF, paso: 3,81 mm, montaje: Soldadura por ola, disposición de pines: Disposición de pines lineal, longitud del pin [P]: 3,4 mm, número de pines de soldadura por potencial: 1, sistema enchufable: BASICLINE 1,5, Orientación de la cara enchufable: Estándar, bloqueo: Bloqueo por tornillo, tipo de sujeción: Sujeción aérea (rosca), tipo de embalaje: empaquetado en caja | 195.09 | 100 | AA | PCB Connectors (PCC) | AAB | AABSYB | 100 | 100 | NO | PC | F | 1,51 | G | 0 | 0 | 0 |  | 4046356852494 | 85366930 | CN | EC002637 | Imagen | Catálogo
5444453 | BCH-381HF- 2 GN | Carcasa de base para placa de circuito impreso | Carcasa base placa de circuito impreso, sección nominal: 1,5 mm², color: verde blanquecino, corriente nominal: 8 A, tensión nominal (III/2): 160 V, superficie de contacto: Sn, tipo de conexión del contacto: Macho, número de potenciales: 2, número de filas: 1, número de polos: 2, número de conexiones: 2, familia de artículos: BCH-HF, paso: 3,81 mm, montaje: Soldadura por ola, disposición de pines: Disposición de pines lineal, longitud del pin [P]: 3,4 mm, número de pines de soldadura por potencial: 1, sistema enchufable: BASICLINE 1,5, Orientación de la cara enchufable: Estándar, bloqueo: Bloqueo por tornillo, tipo de sujeción: Sujeción aérea (rosca), tipo de embalaje: empaquetado en caja | 195.09 | 100 | AA | PCB Connectors (PCC) | AAB | AABSYB | 100 | 100 | NO | PC |  | 1,40 | G | 0 | 0 | 0 |  | 4046356834346 | 85366930 | CN | EC002637 | Imagen | Catálogo
5431372 | BCH-381HF- 2 GY | Carcasa de base para placa de circuito impreso | Carcasa base placa de circuito impreso, sección nominal: 1,5 mm², color: gris señales, corriente nominal: 8 A, tensión nominal (III/2): 160 V, superficie de contacto: Sn, tipo de conexión del contacto: Macho, número de potenciales: 2, número de filas: 1, número de polos: 2, número de conexiones: 2, familia de artículos: BCH-HF, paso: 3,81 mm, montaje: Soldadura por ola, disposición de pines: Disposición de pines lineal, longitud del pin [P]: 3,4 mm, número de pines de soldadura por potencial: 1, sistema enchufable: BASICLINE 1,5, Orientación de la cara enchufable: Estándar, bloqueo: Bloqueo por tornillo, tipo de sujeción: Sujeción aérea (rosca), tipo de embalaje: empaquetado en caja | 195.09 | 100 | AA | PCB Connectors (PCC) | AAB | AABSYB | 100 | 100 | NO | PC | F | 1,39 | G | 0 | 0 | 0 |  | 4046356169066 | 85366930 | CN | EC002637 | Imagen | Catálogo
5452333 | BCH-381HF- 3 BK | Carcasa de base para placa de circuito impreso | Carcasa base placa de circuito impreso, sección nominal: 1,5 mm², color: negro, corriente nominal: 8 A, tensión nominal (III/2): 160 V, superficie de contacto: Sn, tipo de conexión del contacto: Macho, número de potenciales: 3, número de filas: 1, número de polos: 3, número de conexiones: 3, familia de artículos: BCH-HF, paso: 3,81 mm, montaje: Soldadura por ola, disposición de pines: Disposición de pines lineal, longitud del pin [P]: 3,4 mm, número de pines de soldadura por potencial: 1, sistema enchufable: BASICLINE 1,5, Orientación de la cara enchufable: Estándar, bloqueo: Bloqueo por tornillo, tipo de sujeción: Sujeción aérea (rosca), tipo de embalaje: empaquetado en caja | 225.65 | 100 | AA | PCB Connectors (PCC) | AAB | AABSYB | 100 | 100 | NO | PC | F | 1,69 | G | 37 | 145 | 70 | MM | 4046356852487 | 85366930 | CN | EC002637 | Imagen | Catálogo
5444466 | BCH-381HF- 3 GN | Carcasa de base para placa de circuito impreso | Carcasa base placa de circuito impreso, sección nominal: 1,5 mm², color: verde blanquecino, corriente nominal: 8 A, tensión nominal (III/2): 160 V, superficie de contacto: Sn, tipo de conexión del contacto: Macho, número de potenciales: 3, número de filas: 1, número de polos: 3, número de conexiones: 3, familia de artículos: BCH-HF, paso: 3,81 mm, montaje: Soldadura por ola, disposición de pines: Disposición de pines lineal, longitud del pin [P]: 3,4 mm, número de pines de soldadura por potencial: 1, sistema enchufable: BASICLINE 1,5, Orientación de la cara enchufable: Estándar, bloqueo: Bloqueo por tornillo, tipo de sujeción: Sujeción aérea (rosca), tipo de embalaje: empaquetado en caja | 225.65 | 100 | AA | PCB Connectors (PCC) | AAB | AABSYB | 100 | 100 | NO | PC |  | 1,56 | G | 0 | 0 | 0 |  | 4046356834353 | 85366930 | CN | EC002637 | Imagen | Catálogo
5431385 | BCH-381HF- 3 GY | Carcasa de base para placa de circuito impreso | Carcasa base placa de circuito impreso, sección nominal: 1,5 mm², color: gris señales, corriente nominal: 8 A, tensión nominal (III/2): 160 V, superficie de contacto: Sn, tipo de conexión del contacto: Macho, número de potenciales: 3, número de filas: 1, número de polos: 3, número de conexiones: 3, familia de artículos: BCH-HF, paso: 3,81 mm, montaje: Soldadura por ola, disposición de pines: Disposición de pines lineal, longitud del pin [P]: 3,4 mm, número de pines de soldadura por potencial: 1, sistema enchufable: BASICLINE 1,5, Orientación de la cara enchufable: Estándar, bloqueo: Bloqueo por tornillo, tipo de sujeción: Sujeción aérea (rosca), tipo de embalaje: empaquetado en caja | 225.65 | 100 | AA | PCB Connectors (PCC) | AAB | AABSYB | 100 | 100 | NO | PC | F | 1,59 | G | 0 | 0 | 0 |  | 4046356169073 | 85366930 | CN | EC002637 | Imagen | Catálogo
5452334 | BCH-381HF- 4 BK | Carcasa de base para placa de circuito impreso | Carcasa base placa de circuito impreso, sección nominal: 1,5 mm², color: negro, corriente nominal: 8 A, tensión nominal (III/2): 160 V, superficie de contacto: Sn, tipo de conexión del contacto: Macho, número de potenciales: 4, número de filas: 1, número de polos: 4, número de conexiones: 4, familia de artículos: BCH-HF, paso: 3,81 mm, montaje: Soldadura por ola, disposición de pines: Disposición de pines lineal, longitud del pin [P]: 3,4 mm, número de pines de soldadura por potencial: 1, sistema enchufable: BASICLINE 1,5, Orientación de la cara enchufable: Estándar, bloqueo: Bloqueo por tornillo, tipo de sujeción: Sujeción aérea (rosca), tipo de embalaje: empaquetado en caja | 256.21 | 100 | AA | PCB Connectors (PCC) | AAB | AABSYB | 100 | 100 | NO | PC | F | 1,97 | G | 0 | 0 | 0 |  | 4046356852470 | 85366930 | CN | EC002637 | Imagen | Catálogo
5444479 | BCH-381HF- 4 GN | Carcasa de base para placa de circuito impreso | Carcasa base placa de circuito impreso, sección nominal: 1,5 mm², color: verde blanquecino, corriente nominal: 8 A, tensión nominal (III/2): 160 V, superficie de contacto: Sn, tipo de conexión del contacto: Macho, número de potenciales: 4, número de filas: 1, número de polos: 4, número de conexiones: 4, familia de artículos: BCH-HF, paso: 3,81 mm, montaje: Soldadura por ola, disposición de pines: Disposición de pines lineal, longitud del pin [P]: 3,4 mm, número de pines de soldadura por potencial: 1, sistema enchufable: BASICLINE 1,5, Orientación de la cara enchufable: Estándar, bloqueo: Bloqueo por tornillo, tipo de sujeción: Sujeción aérea (rosca), tipo de embalaje: empaquetado en caja | 256.21 | 100 | AA | PCB Connectors (PCC) | AAB | AABSYB | 100 | 100 | NO | PC |  | 1,77 | G | 0 | 0 | 0 |  | 4046356834360 | 85366930 | CN | EC002637 | Imagen | Catálogo
5431398 | BCH-381HF- 4 GY | Carcasa de base para placa de circuito impreso | Carcasa base placa de circuito impreso, sección nominal: 1,5 mm², color: gris señales, corriente nominal: 8 A, tensión nominal (III/2): 160 V, superficie de contacto: Sn, tipo de conexión del contacto: Macho, número de potenciales: 4, número de filas: 1, número de polos: 4, número de conexiones: 4, familia de artículos: BCH-HF, paso: 3,81 mm, montaje: Soldadura por ola, disposición de pines: Disposición de pines lineal, longitud del pin [P]: 3,4 mm, número de pines de soldadura por potencial: 1, sistema enchufable: BASICLINE 1,5, Orientación de la cara enchufable: Estándar, bloqueo: Bloqueo por tornillo, tipo de sujeción: Sujeción aérea (rosca), tipo de embalaje: empaquetado en caja | 256.21 | 100 | AA | PCB Connectors (PCC) | AAB | AABSYB | 100 | 100 | NO | PC | F | 1,81 | G | 50 | 110 | 85 | MM | 4046356169080 | 85366930 | CN | EC002637 | Imagen | Catálogo
5452335 | BCH-381HF- 5 BK | Carcasa de base para placa de circuito impreso | Carcasa base placa de circuito impreso, sección nominal: 1,5 mm², color: negro, corriente nominal: 8 A, tensión nominal (III/2): 160 V, superficie de contacto: Sn, tipo de conexión del contacto: Macho, número de potenciales: 5, número de filas: 1, número de polos: 5, número de conexiones: 5, familia de artículos: BCH-HF, paso: 3,81 mm, montaje: Soldadura por ola, disposición de pines: Disposición de pines lineal, longitud del pin [P]: 3,4 mm, número de pines de soldadura por potencial: 1, sistema enchufable: BASICLINE 1,5, Orientación de la cara enchufable: Estándar, bloqueo: Bloqueo por tornillo, tipo de sujeción: Sujeción aérea (rosca), tipo de embalaje: empaquetado en caja | 286.78 | 100 | AA | PCB Connectors (PCC) | AAB | AABSYB | 100 | 100 | NO | PC | F | 2,26 | G | 0 | 0 | 0 |  | 4046356852463 | 85366930 | CN | EC002637 | Imagen | Catálogo
5444482 | BCH-381HF- 5 GN | Carcasa de base para placa de circuito impreso | Carcasa base placa de circuito impreso, sección nominal: 1,5 mm², color: verde blanquecino, corriente nominal: 8 A, tensión nominal (III/2): 160 V, superficie de contacto: Sn, tipo de conexión del contacto: Macho, número de potenciales: 5, número de filas: 1, número de polos: 5, número de conexiones: 5, familia de artículos: BCH-HF, paso: 3,81 mm, montaje: Soldadura por ola, disposición de pines: Disposición de pines lineal, longitud del pin [P]: 3,4 mm, número de pines de soldadura por potencial: 1, sistema enchufable: BASICLINE 1,5, Orientación de la cara enchufable: Estándar, bloqueo: Bloqueo por tornillo, tipo de sujeción: Sujeción aérea (rosca), tipo de embalaje: empaquetado en caja | 286.78 | 100 | AA | PCB Connectors (PCC) | AAB | AABSYB | 100 | 100 | NO | PC | F | 2,13 | G | 0 | 0 | 0 |  | 4046356834377 | 85366930 | CN | EC002637 | Imagen | Catálogo
5431408 | BCH-381HF- 5 GY | Carcasa de base para placa de circuito impreso | Carcasa base placa de circuito impreso, sección nominal: 1,5 mm², color: gris señales, corriente nominal: 8 A, tensión nominal (III/2): 160 V, superficie de contacto: Sn, tipo de conexión del contacto: Macho, número de potenciales: 5, número de filas: 1, número de polos: 5, número de conexiones: 5, familia de artículos: BCH-HF, paso: 3,81 mm, montaje: Soldadura por ola, disposición de pines: Disposición de pines lineal, longitud del pin [P]: 3,4 mm, número de pines de soldadura por potencial: 1, sistema enchufable: BASICLINE 1,5, Orientación de la cara enchufable: Estándar, bloqueo: Bloqueo por tornillo, tipo de sujeción: Sujeción aérea (rosca), tipo de embalaje: empaquetado en caja | 286.78 | 100 | AA | PCB Connectors (PCC) | AAB | AABSYB | 100 | 100 | NO | PC |  | 2,02 | G | 0 | 0 | 0 |  | 4046356169097 | 85366930 | CN | EC002637 | Imagen | Catálogo
5452336 | BCH-381HF- 6 BK | Carcasa de base para placa de circuito impreso | Carcasa base placa de circuito impreso, sección nominal: 1,5 mm², color: negro, corriente nominal: 8 A, tensión nominal (III/2): 160 V, superficie de contacto: Sn, tipo de conexión del contacto: Macho, número de potenciales: 6, número de filas: 1, número de polos: 6, número de conexiones: 6, familia de artículos: BCH-HF, paso: 3,81 mm, montaje: Soldadura por ola, disposición de pines: Disposición de pines lineal, longitud del pin [P]: 3,4 mm, número de pines de soldadura por potencial: 1, sistema enchufable: BASICLINE 1,5, Orientación de la cara enchufable: Estándar, bloqueo: Bloqueo por tornillo, tipo de sujeción: Sujeción aérea (rosca), tipo de embalaje: empaquetado en caja | 317.34 | 100 | AA | PCB Connectors (PCC) | AAB | AABSYB | 100 | 100 | NO | PC | F | 2,45 | G | 51 | 220 | 70 | MM | 4046356852456 | 85366930 | CN | EC002637 | Imagen | Catálogo
5444495 | BCH-381HF- 6 GN | Carcasa de base para placa de circuito impreso | Carcasa base placa de circuito impreso, sección nominal: 1,5 mm², color: verde blanquecino, corriente nominal: 8 A, tensión nominal (III/2): 160 V, superficie de contacto: Sn, tipo de conexión del contacto: Macho, número de potenciales: 6, número de filas: 1, número de polos: 6, número de conexiones: 6, familia de artículos: BCH-HF, paso: 3,81 mm, montaje: Soldadura por ola, disposición de pines: Disposición de pines lineal, longitud del pin [P]: 3,4 mm, número de pines de soldadura por potencial: 1, sistema enchufable: BASICLINE 1,5, Orientación de la cara enchufable: Estándar, bloqueo: Bloqueo por tornillo, tipo de sujeción: Sujeción aérea (rosca), tipo de embalaje: empaquetado en caja | 317.34 | 100 | AA | PCB Connectors (PCC) | AAB | AABSYB | 100 | 100 | NO | PC | F | 2,33 | G | 0 | 0 | 0 |  | 4046356834384 | 85366930 | CN | EC002637 | Imagen | Catálogo
5431411 | BCH-381HF- 6 GY | Carcasa de base para placa de circuito impreso | Carcasa base placa de circuito impreso, sección nominal: 1,5 mm², color: gris señales, corriente nominal: 8 A, tensión nominal (III/2): 160 V, superficie de contacto: Sn, tipo de conexión del contacto: Macho, número de potenciales: 6, número de filas: 1, número de polos: 6, número de conexiones: 6, familia de artículos: BCH-HF, paso: 3,81 mm, montaje: Soldadura por ola, disposición de pines: Disposición de pines lineal, longitud del pin [P]: 3,4 mm, número de pines de soldadura por potencial: 1, sistema enchufable: BASICLINE 1,5, Orientación de la cara enchufable: Estándar, bloqueo: Bloqueo por tornillo, tipo de sujeción: Sujeción aérea (rosca), tipo de embalaje: empaquetado en caja | 317.34 | 100 | AA | PCB Connectors (PCC) | AAB | AABSYB | 100 | 100 | NO | PC | F | 2,33 | G | 0 | 0 | 0 |  | 4046356169103 | 85366930 | CN | EC002637 | Imagen | Catálogo
5452337 | BCH-381HF- 7 BK | Carcasa de base para placa de circuito impreso | Carcasa base placa de circuito impreso, sección nominal: 1,5 mm², color: negro, corriente nominal: 8 A, tensión nominal (III/2): 160 V, superficie de contacto: Sn, tipo de conexión del contacto: Macho, número de potenciales: 7, número de filas: 1, número de polos: 7, número de conexiones: 7, familia de artículos: BCH-HF, paso: 3,81 mm, montaje: Soldadura por ola, disposición de pines: Disposición de pines lineal, longitud del pin [P]: 3,4 mm, número de pines de soldadura por potencial: 1, sistema enchufable: BASICLINE 1,5, Orientación de la cara enchufable: Estándar, bloqueo: Bloqueo por tornillo, tipo de sujeción: Sujeción aérea (rosca), tipo de embalaje: empaquetado en caja | 347.92 | 100 | AA | PCB Connectors (PCC) | AAB | AABSYB | 100 | 100 | NO | PC | F | 1,85 | G | 0 | 0 | 0 |  | 4046356852449 | 85366930 | CN | EC002637 | Imagen | Catálogo
5444505 | BCH-381HF- 7 GN | Carcasa de base para placa de circuito impreso | Carcasa base placa de circuito impreso, sección nominal: 1,5 mm², color: verde blanquecino, corriente nominal: 8 A, tensión nominal (III/2): 160 V, superficie de contacto: Sn, tipo de conexión del contacto: Macho, número de potenciales: 7, número de filas: 1, número de polos: 7, número de conexiones: 7, familia de artículos: BCH-HF, paso: 3,81 mm, montaje: Soldadura por ola, disposición de pines: Disposición de pines lineal, longitud del pin [P]: 3,4 mm, número de pines de soldadura por potencial: 1, sistema enchufable: BASICLINE 1,5, Orientación de la cara enchufable: Estándar, bloqueo: Bloqueo por tornillo, tipo de sujeción: Sujeción aérea (rosca), tipo de embalaje: empaquetado en caja | 347.92 | 100 | AA | PCB Connectors (PCC) | AAB | AABSYB | 100 | 100 | NO | PC | F | 2,51 | G | 0 | 0 | 0 |  | 4046356834391 | 85366930 | CN | EC002637 | Imagen | Catálogo
5431424 | BCH-381HF- 7 GY | Carcasa de base para placa de circuito impreso | Carcasa base placa de circuito impreso, sección nominal: 1,5 mm², color: gris señales, corriente nominal: 8 A, tensión nominal (III/2): 160 V, superficie de contacto: Sn, tipo de conexión del contacto: Macho, número de potenciales: 7, número de filas: 1, número de polos: 7, número de conexiones: 7, familia de artículos: BCH-HF, paso: 3,81 mm, montaje: Soldadura por ola, disposición de pines: Disposición de pines lineal, longitud del pin [P]: 3,4 mm, número de pines de soldadura por potencial: 1, sistema enchufable: BASICLINE 1,5, Orientación de la cara enchufable: Estándar, bloqueo: Bloqueo por tornillo, tipo de sujeción: Sujeción aérea (rosca), tipo de embalaje: empaquetado en caja | 347.92 | 100 | AA | PCB Connectors (PCC) | AAB | AABSYB | 100 | 100 | NO | PC | F | 2,60 | G | 0 | 0 | 0 |  | 4046356169110 | 85366930 | CN | EC002637 | Imagen | Catálogo
5452338 | BCH-381HF- 8 BK | Carcasa de base para placa de circuito impreso | Carcasa base placa de circuito impreso, sección nominal: 1,5 mm², color: negro, corriente nominal: 8 A, tensión nominal (III/2): 160 V, superficie de contacto: Sn, tipo de conexión del contacto: Macho, número de potenciales: 8, número de filas: 1, número de polos: 8, número de conexiones: 8, familia de artículos: BCH-HF, paso: 3,81 mm, montaje: Soldadura por ola, disposición de pines: Disposición de pines lineal, longitud del pin [P]: 3,4 mm, número de pines de soldadura por potencial: 1, sistema enchufable: BASICLINE 1,5, Orientación de la cara enchufable: Estándar, bloqueo: Bloqueo por tornillo, tipo de sujeción: Sujeción aérea (rosca), tipo de embalaje: empaquetado en caja | 378.48 | 100 | AA | PCB Connectors (PCC) | AAB | AABSYB | 100 | 100 | NO | PC | F | 2,92 | G | 0 | 0 | 0 |  | 4046356852432 | 85366930 | CN | EC002637 | Imagen | Catálogo
5444518 | BCH-381HF- 8 GN | Carcasa de base para placa de circuito impreso | Carcasa base placa de circuito impreso, sección nominal: 1,5 mm², color: verde blanquecino, corriente nominal: 8 A, tensión nominal (III/2): 160 V, superficie de contacto: Sn, tipo de conexión del contacto: Macho, número de potenciales: 8, número de filas: 1, número de polos: 8, número de conexiones: 8, familia de artículos: BCH-HF, paso: 3,81 mm, montaje: Soldadura por ola, disposición de pines: Disposición de pines lineal, longitud del pin [P]: 3,4 mm, número de pines de soldadura por potencial: 1, sistema enchufable: BASICLINE 1,5, Orientación de la cara enchufable: Estándar, bloqueo: Bloqueo por tornillo, tipo de sujeción: Sujeción aérea (rosca), tipo de embalaje: empaquetado en caja | 378.48 | 100 | AA | PCB Connectors (PCC) | AAB | AABSYB | 100 | 100 | NO | PC | F | 2,76 | G | 0 | 0 | 0 |  | 4046356834407 | 85366930 | CN | EC002637 | Imagen | Catálogo
5431437 | BCH-381HF- 8 GY | Carcasa de base para placa de circuito impreso | Carcasa base placa de circuito impreso, sección nominal: 1,5 mm², color: gris señales, corriente nominal: 8 A, tensión nominal (III/2): 160 V, superficie de contacto: Sn, tipo de conexión del contacto: Macho, número de potenciales: 8, número de filas: 1, número de polos: 8, número de conexiones: 8, familia de artículos: BCH-HF, paso: 3,81 mm, montaje: Soldadura por ola, disposición de pines: Disposición de pines lineal, longitud del pin [P]: 3,4 mm, número de pines de soldadura por potencial: 1, sistema enchufable: BASICLINE 1,5, Orientación de la cara enchufable: Estándar, bloqueo: Bloqueo por tornillo, tipo de sujeción: Sujeción aérea (rosca), tipo de embalaje: empaquetado en caja | 378.48 | 100 | AA | PCB Connectors (PCC) | AAB | AABSYB | 100 | 100 | NO | PC | F | 2,00 | G | 0 | 0 | 0 |  | 4046356169127 | 85366930 | CN | EC002637 | Imagen | Catálogo
5452339 | BCH-381HF- 9 BK | Carcasa de base para placa de circuito impreso | Carcasa base placa de circuito impreso, sección nominal: 1,5 mm², color: negro, corriente nominal: 8 A, tensión nominal (III/2): 160 V, superficie de contacto: Sn, tipo de conexión del contacto: Macho, número de potenciales: 9, número de filas: 1, número de polos: 9, número de conexiones: 9, familia de artículos: BCH-HF, paso: 3,81 mm, montaje: Soldadura por ola, disposición de pines: Disposición de pines lineal, longitud del pin [P]: 3,4 mm, número de pines de soldadura por potencial: 1, sistema enchufable: BASICLINE 1,5, Orientación de la cara enchufable: Estándar, bloqueo: Bloqueo por tornillo, tipo de sujeción: Sujeción aérea (rosca), tipo de embalaje: empaquetado en caja | 409.04 | 100 | AA | PCB Connectors (PCC) | AAB | AABSYB | 100 | 100 | NO | PC | F | 1,79 | G | 0 | 0 | 0 |  | 4046356852425 | 85366930 | CN | EC002637 | Imagen | Catálogo
5444521 | BCH-381HF- 9 GN | Carcasa de base para placa de circuito impreso | Carcasa base placa de circuito impreso, sección nominal: 1,5 mm², color: verde blanquecino, corriente nominal: 8 A, tensión nominal (III/2): 160 V, superficie de contacto: Sn, tipo de conexión del contacto: Macho, número de potenciales: 9, número de filas: 1, número de polos: 9, número de conexiones: 9, familia de artículos: BCH-HF, paso: 3,81 mm, montaje: Soldadura por ola, disposición de pines: Disposición de pines lineal, longitud del pin [P]: 3,4 mm, número de pines de soldadura por potencial: 1, sistema enchufable: BASICLINE 1,5, Orientación de la cara enchufable: Estándar, bloqueo: Bloqueo por tornillo, tipo de sujeción: Sujeción aérea (rosca), tipo de embalaje: empaquetado en caja | 409.04 | 100 | AA | PCB Connectors (PCC) | AAB | AABSYB | 100 | 100 | NO | PC | F | 2,89 | G | 0 | 0 | 0 |  | 4046356834414 | 85366930 | CN | EC002637 | Imagen | Catálogo
5431440 | BCH-381HF- 9 GY | Carcasa de base para placa de circuito impreso | Carcasa base placa de circuito impreso, sección nominal: 1,5 mm², color: gris señales, corriente nominal: 8 A, tensión nominal (III/2): 160 V, superficie de contacto: Sn, tipo de conexión del contacto: Macho, número de potenciales: 9, número de filas: 1, número de polos: 9, número de conexiones: 9, familia de artículos: BCH-HF, paso: 3,81 mm, montaje: Soldadura por ola, disposición de pines: Disposición de pines lineal, longitud del pin [P]: 3,4 mm, número de pines de soldadura por potencial: 1, sistema enchufable: BASICLINE 1,5, Orientación de la cara enchufable: Estándar, bloqueo: Bloqueo por tornillo, tipo de sujeción: Sujeción aérea (rosca), tipo de embalaje: empaquetado en caja | 409.04 | 100 | AA | PCB Connectors (PCC) | AAB | AABSYB | 100 | 100 | NO | PC | F | 3,00 | G | 0 | 0 | 0 |  | 4046356169134 | 85366930 | CN | EC002637 | Imagen | Catálogo
5452340 | BCH-381HF-10 BK | Carcasa de base para placa de circuito impreso | Carcasa base placa de circuito impreso, sección nominal: 1,5 mm², color: negro, corriente nominal: 8 A, tensión nominal (III/2): 160 V, superficie de contacto: Sn, tipo de conexión del contacto: Macho, número de potenciales: 10, número de filas: 1, número de polos: 10, número de conexiones: 10, familia de artículos: BCH-HF, paso: 3,81 mm, montaje: Soldadura por ola, disposición de pines: Disposición de pines lineal, longitud del pin [P]: 3,4 mm, número de pines de soldadura por potencial: 1, sistema enchufable: BASICLINE 1,5, Orientación de la cara enchufable: Estándar, bloqueo: Bloqueo por tornillo, tipo de sujeción: Sujeción aérea (rosca), tipo de embalaje: empaquetado en caja | 439.61 | 100 | AA | PCB Connectors (PCC) | AAB | AABSYB | 100 | 100 | NO | PC | F | 3,38 | G | 0 | 0 | 0 |  | 4046356852418 | 85366930 | CN | EC002637 | Imagen | Catálogo
5444534 | BCH-381HF-10 GN | Carcasa de base para placa de circuito impreso | Carcasa base placa de circuito impreso, sección nominal: 1,5 mm², color: verde blanquecino, corriente nominal: 8 A, tensión nominal (III/2): 160 V, superficie de contacto: Sn, tipo de conexión del contacto: Macho, número de potenciales: 10, número de filas: 1, número de polos: 10, número de conexiones: 10, familia de artículos: BCH-HF, paso: 3,81 mm, montaje: Soldadura por ola, disposición de pines: Disposición de pines lineal, longitud del pin [P]: 3,4 mm, número de pines de soldadura por potencial: 1, sistema enchufable: BASICLINE 1,5, Orientación de la cara enchufable: Estándar, bloqueo: Bloqueo por tornillo, tipo de sujeción: Sujeción aérea (rosca), tipo de embalaje: empaquetado en caja | 439.61 | 100 | AA | PCB Connectors (PCC) | AAB | AABSYB | 100 | 100 | NO | PC | F | 3,12 | G | 51 | 220 | 74 | MM | 4046356834421 | 85366930 | CN | EC002637 | Imagen | Catálogo
5431453 | BCH-381HF-10 GY | Carcasa de base para placa de circuito impreso | Carcasa base placa de circuito impreso, sección nominal: 1,5 mm², color: gris señales, corriente nominal: 8 A, tensión nominal (III/2): 160 V, superficie de contacto: Sn, tipo de conexión del contacto: Macho, número de potenciales: 10, número de filas: 1, número de polos: 10, número de conexiones: 10, familia de artículos: BCH-HF, paso: 3,81 mm, montaje: Soldadura por ola, disposición de pines: Disposición de pines lineal, longitud del pin [P]: 3,4 mm, número de pines de soldadura por potencial: 1, sistema enchufable: BASICLINE 1,5, Orientación de la cara enchufable: Estándar, bloqueo: Bloqueo por tornillo, tipo de sujeción: Sujeción aérea (rosca), tipo de embalaje: empaquetado en caja | 439.61 | 100 | AA | PCB Connectors (PCC) | AAB | AABSYB | 100 | 100 | NO | PC | F | 3,14 | G | 0 | 0 | 0 |  | 4046356169141 | 85366930 | CN | EC002637 | Imagen | Catálogo
5452341 | BCH-381HF-11 BK | Carcasa de base para placa de circuito impreso | Carcasa base placa de circuito impreso, sección nominal: 1,5 mm², color: negro, corriente nominal: 8 A, tensión nominal (III/2): 160 V, superficie de contacto: Sn, tipo de conexión del contacto: Macho, número de potenciales: 11, número de filas: 1, número de polos: 11, número de conexiones: 11, familia de artículos: BCH-HF, paso: 3,81 mm, montaje: Soldadura por ola, disposición de pines: Disposición de pines lineal, longitud del pin [P]: 3,4 mm, número de pines de soldadura por potencial: 1, sistema enchufable: BASICLINE 1,5, Orientación de la cara enchufable: Estándar, bloqueo: Bloqueo por tornillo, tipo de sujeción: Sujeción aérea (rosca), tipo de embalaje: empaquetado en caja | 470.17 | 100 | AA | PCB Connectors (PCC) | AAB | AABSYB | 100 | 100 | NO | PC | F | 2,03 | G | 0 | 0 | 0 |  | 4046356852401 | 85366930 | CN | EC002637 | Imagen | Catálogo
5444547 | BCH-381HF-11 GN | Carcasa de base para placa de circuito impreso | Carcasa base placa de circuito impreso, sección nominal: 1,5 mm², color: verde blanquecino, corriente nominal: 8 A, tensión nominal (III/2): 160 V, superficie de contacto: Sn, tipo de conexión del contacto: Macho, número de potenciales: 11, número de filas: 1, número de polos: 11, número de conexiones: 11, familia de artículos: BCH-HF, paso: 3,81 mm, montaje: Soldadura por ola, disposición de pines: Disposición de pines lineal, longitud del pin [P]: 3,4 mm, número de pines de soldadura por potencial: 1, sistema enchufable: BASICLINE 1,5, Orientación de la cara enchufable: Estándar, bloqueo: Bloqueo por tornillo, tipo de sujeción: Sujeción aérea (rosca), tipo de embalaje: empaquetado en caja | 470.17 | 100 | AA | PCB Connectors (PCC) | AAB | AABSYB | 100 | 100 | NO | PC | F | 3,24 | G | 0 | 0 | 0 |  | 4046356834438 | 85366930 | CN | EC002637 | Imagen | Catálogo
5431466 | BCH-381HF-11 GY | Carcasa de base para placa de circuito impreso | Carcasa base placa de circuito impreso, sección nominal: 1,5 mm², color: gris señales, corriente nominal: 8 A, tensión nominal (III/2): 160 V, superficie de contacto: Sn, tipo de conexión del contacto: Macho, número de potenciales: 11, número de filas: 1, número de polos: 11, número de conexiones: 11, familia de artículos: BCH-HF, paso: 3,81 mm, montaje: Soldadura por ola, disposición de pines: Disposición de pines lineal, longitud del pin [P]: 3,4 mm, número de pines de soldadura por potencial: 1, sistema enchufable: BASICLINE 1,5, Orientación de la cara enchufable: Estándar, bloqueo: Bloqueo por tornillo, tipo de sujeción: Sujeción aérea (rosca), tipo de embalaje: empaquetado en caja | 470.17 | 100 | AA | PCB Connectors (PCC) | AAB | AABSYB | 100 | 100 | NO | PC | F | 3,50 | G | 0 | 0 | 0 |  | 4046356169158 | 85366930 | CN | EC002637 | Imagen | Catálogo
5452342 | BCH-381HF-12 BK | Carcasa de base para placa de circuito impreso | Carcasa base placa de circuito impreso, sección nominal: 1,5 mm², color: negro, corriente nominal: 8 A, tensión nominal (III/2): 160 V, superficie de contacto: Sn, tipo de conexión del contacto: Macho, número de potenciales: 12, número de filas: 1, número de polos: 12, número de conexiones: 12, familia de artículos: BCH-HF, paso: 3,81 mm, montaje: Soldadura por ola, disposición de pines: Disposición de pines lineal, longitud del pin [P]: 3,4 mm, número de pines de soldadura por potencial: 1, sistema enchufable: BASICLINE 1,5, Orientación de la cara enchufable: Estándar, bloqueo: Bloqueo por tornillo, tipo de sujeción: Sujeción aérea (rosca), tipo de embalaje: empaquetado en caja | 500.74 | 100 | AA | PCB Connectors (PCC) | AAB | AABSYB | 100 | 100 | NO | PC | F | 3,71 | G | 0 | 0 | 0 |  | 4046356852395 | 85366930 | CN | EC002637 | Imagen | Catálogo
5444550 | BCH-381HF-12 GN | Carcasa de base para placa de circuito impreso | Carcasa base placa de circuito impreso, sección nominal: 1,5 mm², color: verde blanquecino, corriente nominal: 8 A, tensión nominal (III/2): 160 V, superficie de contacto: Sn, tipo de conexión del contacto: Macho, número de potenciales: 12, número de filas: 1, número de polos: 12, número de conexiones: 12, familia de artículos: BCH-HF, paso: 3,81 mm, montaje: Soldadura por ola, disposición de pines: Disposición de pines lineal, longitud del pin [P]: 3,4 mm, número de pines de soldadura por potencial: 1, sistema enchufable: BASICLINE 1,5, Orientación de la cara enchufable: Estándar, bloqueo: Bloqueo por tornillo, tipo de sujeción: Sujeción aérea (rosca), tipo de embalaje: empaquetado en caja | 500.74 | 100 | AA | PCB Connectors (PCC) | AAB | AABSYB | 100 | 100 | NO | PC | F | 3,54 | G | 0 | 0 | 0 |  | 4046356834445 | 85366930 | CN | EC002637 | Imagen | Catálogo
5431479 | BCH-381HF-12 GY | Carcasa de base para placa de circuito impreso | Carcasa base placa de circuito impreso, sección nominal: 1,5 mm², color: gris señales, corriente nominal: 8 A, tensión nominal (III/2): 160 V, superficie de contacto: Sn, tipo de conexión del contacto: Macho, número de potenciales: 12, número de filas: 1, número de polos: 12, número de conexiones: 12, familia de artículos: BCH-HF, paso: 3,81 mm, montaje: Soldadura por ola, disposición de pines: Disposición de pines lineal, longitud del pin [P]: 3,4 mm, número de pines de soldadura por potencial: 1, sistema enchufable: BASICLINE 1,5, Orientación de la cara enchufable: Estándar, bloqueo: Bloqueo por tornillo, tipo de sujeción: Sujeción aérea (rosca), tipo de embalaje: empaquetado en caja | 500.74 | 100 | AA | PCB Connectors (PCC) | AAB | AABSYB | 100 | 100 | NO | PC | F | 3,30 | G | 0 | 0 | 0 |  | 4046356169165 | 85366930 | CN | EC002637 | Imagen | Catálogo
5452343 | BCH-381HF-13 BK | Carcasa de base para placa de circuito impreso | Carcasa base placa de circuito impreso, sección nominal: 1,5 mm², color: negro, corriente nominal: 8 A, tensión nominal (III/2): 160 V, superficie de contacto: Sn, tipo de conexión del contacto: Macho, número de potenciales: 13, número de filas: 1, número de polos: 13, número de conexiones: 13, familia de artículos: BCH-HF, paso: 3,81 mm, montaje: Soldadura por ola, disposición de pines: Disposición de pines lineal, longitud del pin [P]: 3,4 mm, número de pines de soldadura por potencial: 1, sistema enchufable: BASICLINE 1,5, Orientación de la cara enchufable: Estándar, bloqueo: Bloqueo por tornillo, tipo de sujeción: Sujeción aérea (rosca), tipo de embalaje: empaquetado en caja | 531.31 | 100 | AA | PCB Connectors (PCC) | AAB | AABSYB | 100 | 100 | NO | PC | F | 2,27 | G | 0 | 0 | 0 |  | 4046356852388 | 85366930 | CN | EC002637 | Imagen | Catálogo
5444563 | BCH-381HF-13 GN | Carcasa de base para placa de circuito impreso | Carcasa base placa de circuito impreso, sección nominal: 1,5 mm², color: verde blanquecino, corriente nominal: 8 A, tensión nominal (III/2): 160 V, superficie de contacto: Sn, tipo de conexión del contacto: Macho, número de potenciales: 13, número de filas: 1, número de polos: 13, número de conexiones: 13, familia de artículos: BCH-HF, paso: 3,81 mm, montaje: Soldadura por ola, disposición de pines: Disposición de pines lineal, longitud del pin [P]: 3,4 mm, número de pines de soldadura por potencial: 1, sistema enchufable: BASICLINE 1,5, Orientación de la cara enchufable: Estándar, bloqueo: Bloqueo por tornillo, tipo de sujeción: Sujeción aérea (rosca), tipo de embalaje: empaquetado en caja | 531.31 | 100 | AA | PCB Connectors (PCC) | AAB | AABSYB | 100 | 100 | NO | PC | F | 4,00 | G | 0 | 0 | 0 |  | 4046356834452 | 85366930 | CN | EC002637 | Imagen | Catálogo
5431482 | BCH-381HF-13 GY | Carcasa de base para placa de circuito impreso | Carcasa base placa de circuito impreso, sección nominal: 1,5 mm², color: gris señales, corriente nominal: 8 A, tensión nominal (III/2): 160 V, superficie de contacto: Sn, tipo de conexión del contacto: Macho, número de potenciales: 13, número de filas: 1, número de polos: 13, número de conexiones: 13, familia de artículos: BCH-HF, paso: 3,81 mm, montaje: Soldadura por ola, disposición de pines: Disposición de pines lineal, longitud del pin [P]: 3,4 mm, número de pines de soldadura por potencial: 1, sistema enchufable: BASICLINE 1,5, Orientación de la cara enchufable: Estándar, bloqueo: Bloqueo por tornillo, tipo de sujeción: Sujeción aérea (rosca), tipo de embalaje: empaquetado en caja | 531.31 | 100 | AA | PCB Connectors (PCC) | AAB | AABSYB | 100 | 100 | NO | PC | F | 3,70 | G | 0 | 0 | 0 |  | 4046356169172 | 85366930 | CN | EC002637 | Imagen | Catálogo
5452344 | BCH-381HF-14 BK | Carcasa de base para placa de circuito impreso | Carcasa base placa de circuito impreso, sección nominal: 1,5 mm², color: negro, corriente nominal: 8 A, tensión nominal (III/2): 160 V, superficie de contacto: Sn, tipo de conexión del contacto: Macho, número de potenciales: 14, número de filas: 1, número de polos: 14, número de conexiones: 14, familia de artículos: BCH-HF, paso: 3,81 mm, montaje: Soldadura por ola, disposición de pines: Disposición de pines lineal, longitud del pin [P]: 3,4 mm, número de pines de soldadura por potencial: 1, sistema enchufable: BASICLINE 1,5, Orientación de la cara enchufable: Estándar, bloqueo: Bloqueo por tornillo, tipo de sujeción: Sujeción aérea (rosca), tipo de embalaje: empaquetado en caja | 561.87 | 100 | AA | PCB Connectors (PCC) | AAB | AABSYB | 100 | 100 | NO | PC | F | 4,26 | G | 0 | 0 | 0 |  | 4046356852371 | 85366930 | CN | EC002637 | Imagen | Catálogo
5444576 | BCH-381HF-14 GN | Carcasa de base para placa de circuito impreso | Carcasa base placa de circuito impreso, sección nominal: 1,5 mm², color: verde blanquecino, corriente nominal: 8 A, tensión nominal (III/2): 160 V, superficie de contacto: Sn, tipo de conexión del contacto: Macho, número de potenciales: 14, número de filas: 1, número de polos: 14, número de conexiones: 14, familia de artículos: BCH-HF, paso: 3,81 mm, montaje: Soldadura por ola, disposición de pines: Disposición de pines lineal, longitud del pin [P]: 3,4 mm, número de pines de soldadura por potencial: 1, sistema enchufable: BASICLINE 1,5, Orientación de la cara enchufable: Estándar, bloqueo: Bloqueo por tornillo, tipo de sujeción: Sujeción aérea (rosca), tipo de embalaje: empaquetado en caja | 561.87 | 100 | AA | PCB Connectors (PCC) | AAB | AABSYB | 100 | 100 | NO | PC | F | 3,94 | G | 0 | 0 | 0 |  | 4046356834469 | 85366930 | CN | EC002637 | Imagen | Catálogo
5431495 | BCH-381HF-14 GY | Carcasa de base para placa de circuito impreso | Carcasa base placa de circuito impreso, sección nominal: 1,5 mm², color: gris señales, corriente nominal: 8 A, tensión nominal (III/2): 160 V, superficie de contacto: Sn, tipo de conexión del contacto: Macho, número de potenciales: 14, número de filas: 1, número de polos: 14, número de conexiones: 14, familia de artículos: BCH-HF, paso: 3,81 mm, montaje: Soldadura por ola, disposición de pines: Disposición de pines lineal, longitud del pin [P]: 3,4 mm, número de pines de soldadura por potencial: 1, sistema enchufable: BASICLINE 1,5, Orientación de la cara enchufable: Estándar, bloqueo: Bloqueo por tornillo, tipo de sujeción: Sujeción aérea (rosca), tipo de embalaje: empaquetado en caja | 561.87 | 100 | AA | PCB Connectors (PCC) | AAB | AABSYB | 100 | 100 | NO | PC | F | 4,00 | G | 0 | 0 | 0 |  | 4046356169189 | 85366930 | CN | EC002637 | Imagen | Catálogo
5452345 | BCH-381HF-15 BK | Carcasa de base para placa de circuito impreso | Carcasa base placa de circuito impreso, sección nominal: 1,5 mm², color: negro, corriente nominal: 8 A, tensión nominal (III/2): 160 V, superficie de contacto: Sn, tipo de conexión del contacto: Macho, número de potenciales: 15, número de filas: 1, número de polos: 15, número de conexiones: 15, familia de artículos: BCH-HF, paso: 3,81 mm, montaje: Soldadura por ola, disposición de pines: Disposición de pines lineal, longitud del pin [P]: 3,4 mm, número de pines de soldadura por potencial: 1, sistema enchufable: BASICLINE 1,5, Orientación de la cara enchufable: Estándar, bloqueo: Bloqueo por tornillo, tipo de sujeción: Sujeción aérea (rosca), tipo de embalaje: empaquetado en caja | 592.43 | 100 | AA | PCB Connectors (PCC) | AAB | AABSYB | 100 | 100 | NO | PC | F | 4,27 | G | 0 | 0 | 0 |  | 4046356852364 | 85366930 | CN | EC002637 | Imagen | Catálogo
5444589 | BCH-381HF-15 GN | Carcasa de base para placa de circuito impreso | Carcasa base placa de circuito impreso, sección nominal: 1,5 mm², color: verde blanquecino, corriente nominal: 8 A, tensión nominal (III/2): 160 V, superficie de contacto: Sn, tipo de conexión del contacto: Macho, número de potenciales: 15, número de filas: 1, número de polos: 15, número de conexiones: 15, familia de artículos: BCH-HF, paso: 3,81 mm, montaje: Soldadura por ola, disposición de pines: Disposición de pines lineal, longitud del pin [P]: 3,4 mm, número de pines de soldadura por potencial: 1, sistema enchufable: BASICLINE 1,5, Orientación de la cara enchufable: Estándar, bloqueo: Bloqueo por tornillo, tipo de sujeción: Sujeción aérea (rosca), tipo de embalaje: empaquetado en caja | 592.43 | 100 | AA | PCB Connectors (PCC) | AAB | AABSYB | 100 | 100 | NO | PC | F | 4,40 | G | 0 | 0 | 0 |  | 4046356834476 | 85366930 | CN | EC002637 | Imagen | Catálogo
5431505 | BCH-381HF-15 GY | Carcasa de base para placa de circuito impreso | Carcasa base placa de circuito impreso, sección nominal: 1,5 mm², color: gris señales, corriente nominal: 8 A, tensión nominal (III/2): 160 V, superficie de contacto: Sn, tipo de conexión del contacto: Macho, número de potenciales: 15, número de filas: 1, número de polos: 15, número de conexiones: 15, familia de artículos: BCH-HF, paso: 3,81 mm, montaje: Soldadura por ola, disposición de pines: Disposición de pines lineal, longitud del pin [P]: 3,4 mm, número de pines de soldadura por potencial: 1, sistema enchufable: BASICLINE 1,5, Orientación de la cara enchufable: Estándar, bloqueo: Bloqueo por tornillo, tipo de sujeción: Sujeción aérea (rosca), tipo de embalaje: empaquetado en caja | 592.43 | 100 | AA | PCB Connectors (PCC) | AAB | AABSYB | 100 | 100 | NO | PC | F | 4,10 | G | 0 | 0 | 0 |  | 4046356169196 | 85366930 | CN | EC002637 | Imagen | Catálogo
5452346 | BCH-381HF-16 BK | Carcasa de base para placa de circuito impreso | Carcasa base placa de circuito impreso, sección nominal: 1,5 mm², color: negro, corriente nominal: 8 A, tensión nominal (III/2): 160 V, superficie de contacto: Sn, tipo de conexión del contacto: Macho, número de potenciales: 16, número de filas: 1, número de polos: 16, número de conexiones: 16, familia de artículos: BCH-HF, paso: 3,81 mm, montaje: Soldadura por ola, disposición de pines: Disposición de pines lineal, longitud del pin [P]: 3,4 mm, número de pines de soldadura por potencial: 1, sistema enchufable: BASICLINE 1,5, Orientación de la cara enchufable: Estándar, bloqueo: Bloqueo por tornillo, tipo de sujeción: Sujeción aérea (rosca), tipo de embalaje: empaquetado en caja | 623 | 100 | AA | PCB Connectors (PCC) | AAB | AABSYB | 100 | 100 | NO | PC | F | 5,38 | G | 0 | 0 | 0 |  | 4046356852357 | 85366930 | CN | EC002637 | Imagen | Catálogo
5444592 | BCH-381HF-16 GN | Carcasa de base para placa de circuito impreso | Carcasa base placa de circuito impreso, sección nominal: 1,5 mm², color: verde blanquecino, corriente nominal: 8 A, tensión nominal (III/2): 160 V, superficie de contacto: Sn, tipo de conexión del contacto: Macho, número de potenciales: 16, número de filas: 1, número de polos: 16, número de conexiones: 16, familia de artículos: BCH-HF, paso: 3,81 mm, montaje: Soldadura por ola, disposición de pines: Disposición de pines lineal, longitud del pin [P]: 3,4 mm, número de pines de soldadura por potencial: 1, sistema enchufable: BASICLINE 1,5, Orientación de la cara enchufable: Estándar, bloqueo: Bloqueo por tornillo, tipo de sujeción: Sujeción aérea (rosca), tipo de embalaje: empaquetado en caja | 623 | 100 | AA | PCB Connectors (PCC) | AAB | AABSYB | 100 | 100 | NO | PC | F | 5,38 | G | 0 | 0 | 0 |  | 4046356834483 | 85366930 | CN | EC002637 | Imagen | Catálogo
5431518 | BCH-381HF-16 GY | Carcasa de base para placa de circuito impreso | Carcasa base placa de circuito impreso, sección nominal: 1,5 mm², color: gris señales, corriente nominal: 8 A, tensión nominal (III/2): 160 V, superficie de contacto: Sn, tipo de conexión del contacto: Macho, número de potenciales: 16, número de filas: 1, número de polos: 16, número de conexiones: 16, familia de artículos: BCH-HF, paso: 3,81 mm, montaje: Soldadura por ola, disposición de pines: Disposición de pines lineal, longitud del pin [P]: 3,4 mm, número de pines de soldadura por potencial: 1, sistema enchufable: BASICLINE 1,5, Orientación de la cara enchufable: Estándar, bloqueo: Bloqueo por tornillo, tipo de sujeción: Sujeción aérea (rosca), tipo de embalaje: empaquetado en caja | 623 | 100 | AA | PCB Connectors (PCC) | AAB | AABSYB | 100 | 100 | NO | PC | F | 4,40 | G | 50 | 220 | 90 | MM | 4046356169202 | 85366930 | CN | EC002637 | Imagen | Catálogo
5452347 | BCH-381HF-17 BK | Carcasa de base para placa de circuito impreso | Carcasa base placa de circuito impreso, sección nominal: 1,5 mm², color: negro, corriente nominal: 8 A, tensión nominal (III/2): 160 V, superficie de contacto: Sn, tipo de conexión del contacto: Macho, número de potenciales: 17, número de filas: 1, número de polos: 17, número de conexiones: 17, familia de artículos: BCH-HF, paso: 3,81 mm, montaje: Soldadura por ola, disposición de pines: Disposición de pines lineal, longitud del pin [P]: 3,4 mm, número de pines de soldadura por potencial: 1, sistema enchufable: BASICLINE 1,5, Orientación de la cara enchufable: Estándar, bloqueo: Bloqueo por tornillo, tipo de sujeción: Sujeción aérea (rosca), tipo de embalaje: empaquetado en caja | 653.57 | 100 | AA | PCB Connectors (PCC) | AAB | AABSYB | 100 | 100 | NO | PC | F | 5,00 | G | 0 | 0 | 0 |  | 4046356852340 | 85366930 | CN | EC002637 | Imagen | Catálogo
5444602 | BCH-381HF-17 GN | Carcasa de base para placa de circuito impreso | Carcasa base placa de circuito impreso, sección nominal: 1,5 mm², color: verde blanquecino, corriente nominal: 8 A, tensión nominal (III/2): 160 V, superficie de contacto: Sn, tipo de conexión del contacto: Macho, número de potenciales: 17, número de filas: 1, número de polos: 17, número de conexiones: 17, familia de artículos: BCH-HF, paso: 3,81 mm, montaje: Soldadura por ola, disposición de pines: Disposición de pines lineal, longitud del pin [P]: 3,4 mm, número de pines de soldadura por potencial: 1, sistema enchufable: BASICLINE 1,5, Orientación de la cara enchufable: Estándar, bloqueo: Bloqueo por tornillo, tipo de sujeción: Sujeción aérea (rosca), tipo de embalaje: empaquetado en caja | 653.57 | 100 | AA | PCB Connectors (PCC) | AAB | AABSYB | 100 | 100 | NO | PC | F | 5,38 | G | 0 | 0 | 0 |  | 4046356834490 | 85366930 | CN | EC002637 | Imagen | Catálogo
5431521 | BCH-381HF-17 GY | Carcasa de base para placa de circuito impreso | Carcasa base placa de circuito impreso, sección nominal: 1,5 mm², color: gris señales, corriente nominal: 8 A, tensión nominal (III/2): 160 V, superficie de contacto: Sn, tipo de conexión del contacto: Macho, número de potenciales: 17, número de filas: 1, número de polos: 17, número de conexiones: 17, familia de artículos: BCH-HF, paso: 3,81 mm, montaje: Soldadura por ola, disposición de pines: Disposición de pines lineal, longitud del pin [P]: 3,4 mm, número de pines de soldadura por potencial: 1, sistema enchufable: BASICLINE 1,5, Orientación de la cara enchufable: Estándar, bloqueo: Bloqueo por tornillo, tipo de sujeción: Sujeción aérea (rosca), tipo de embalaje: empaquetado en caja | 653.57 | 100 | AA | PCB Connectors (PCC) | AAB | AABSYB | 100 | 100 | NO | PC | F | 22,22 | G | 0 | 0 | 0 |  | 4046356169219 | 85366930 | CN | EC002637 | Imagen | Catálogo
5452348 | BCH-381HF-18 BK | Carcasa de base para placa de circuito impreso | Carcasa base placa de circuito impreso, sección nominal: 1,5 mm², color: negro, corriente nominal: 8 A, tensión nominal (III/2): 160 V, superficie de contacto: Sn, tipo de conexión del contacto: Macho, número de potenciales: 18, número de filas: 1, número de polos: 18, número de conexiones: 18, familia de artículos: BCH-HF, paso: 3,81 mm, montaje: Soldadura por ola, disposición de pines: Disposición de pines lineal, longitud del pin [P]: 3,4 mm, número de pines de soldadura por potencial: 1, sistema enchufable: BASICLINE 1,5, Orientación de la cara enchufable: Estándar, bloqueo: Bloqueo por tornillo, tipo de sujeción: Sujeción aérea (rosca), tipo de embalaje: empaquetado en caja | 684.14 | 100 | AA | PCB Connectors (PCC) | AAB | AABSYB | 100 | 100 | NO | PC | F | 5,20 | G | 0 | 0 | 0 |  | 4046356852333 | 85366930 | CN | EC002637 | Imagen | Catálogo
5444615 | BCH-381HF-18 GN | Carcasa de base para placa de circuito impreso | Carcasa base placa de circuito impreso, sección nominal: 1,5 mm², color: verde blanquecino, corriente nominal: 8 A, tensión nominal (III/2): 160 V, superficie de contacto: Sn, tipo de conexión del contacto: Macho, número de potenciales: 18, número de filas: 1, número de polos: 18, número de conexiones: 18, familia de artículos: BCH-HF, paso: 3,81 mm, montaje: Soldadura por ola, disposición de pines: Disposición de pines lineal, longitud del pin [P]: 3,4 mm, número de pines de soldadura por potencial: 1, sistema enchufable: BASICLINE 1,5, Orientación de la cara enchufable: Estándar, bloqueo: Bloqueo por tornillo, tipo de sujeción: Sujeción aérea (rosca), tipo de embalaje: empaquetado en caja | 684.14 | 100 | AA | PCB Connectors (PCC) | AAB | AABSYB | 100 | 100 | NO | PC | F | 5,50 | G | 0 | 0 | 0 |  | 4046356834506 | 85366930 | CN | EC002637 | Imagen | Catálogo
5431534 | BCH-381HF-18 GY | Carcasa de base para placa de circuito impreso | Carcasa base placa de circuito impreso, sección nominal: 1,5 mm², color: gris señales, corriente nominal: 8 A, tensión nominal (III/2): 160 V, superficie de contacto: Sn, tipo de conexión del contacto: Macho, número de potenciales: 18, número de filas: 1, número de polos: 18, número de conexiones: 18, familia de artículos: BCH-HF, paso: 3,81 mm, montaje: Soldadura por ola, disposición de pines: Disposición de pines lineal, longitud del pin [P]: 3,4 mm, número de pines de soldadura por potencial: 1, sistema enchufable: BASICLINE 1,5, Orientación de la cara enchufable: Estándar, bloqueo: Bloqueo por tornillo, tipo de sujeción: Sujeción aérea (rosca), tipo de embalaje: empaquetado en caja | 684.14 | 100 | AA | PCB Connectors (PCC) | AAB | AABSYB | 100 | 100 | NO | PC | F | 4,70 | G | 0 | 0 | 0 |  | 4046356169226 | 85366930 | CN | EC002637 | Imagen | Catálogo
5452349 | BCH-381HF-19 BK | Carcasa de base para placa de circuito impreso | Carcasa base placa de circuito impreso, sección nominal: 1,5 mm², color: negro, corriente nominal: 8 A, tensión nominal (III/2): 160 V, superficie de contacto: Sn, tipo de conexión del contacto: Macho, número de potenciales: 19, número de filas: 1, número de polos: 19, número de conexiones: 19, familia de artículos: BCH-HF, paso: 3,81 mm, montaje: Soldadura por ola, disposición de pines: Disposición de pines lineal, longitud del pin [P]: 3,4 mm, número de pines de soldadura por potencial: 1, sistema enchufable: BASICLINE 1,5, Orientación de la cara enchufable: Estándar, bloqueo: Bloqueo por tornillo, tipo de sujeción: Sujeción aérea (rosca), tipo de embalaje: empaquetado en caja | 714.7 | 100 | AA | PCB Connectors (PCC) | AAB | AABSYB | 100 | 100 | NO | PC | F | 5,58 | G | 0 | 0 | 0 |  | 4046356852326 | 85366930 | CN | EC002637 | Imagen | Catálogo
5444628 | BCH-381HF-19 GN | Carcasa de base para placa de circuito impreso | Carcasa base placa de circuito impreso, sección nominal: 1,5 mm², color: verde blanquecino, corriente nominal: 8 A, tensión nominal (III/2): 160 V, superficie de contacto: Sn, tipo de conexión del contacto: Macho, número de potenciales: 19, número de filas: 1, número de polos: 19, número de conexiones: 19, familia de artículos: BCH-HF, paso: 3,81 mm, montaje: Soldadura por ola, disposición de pines: Disposición de pines lineal, longitud del pin [P]: 3,4 mm, número de pines de soldadura por potencial: 1, sistema enchufable: BASICLINE 1,5, Orientación de la cara enchufable: Estándar, bloqueo: Bloqueo por tornillo, tipo de sujeción: Sujeción aérea (rosca), tipo de embalaje: empaquetado en caja | 714.7 | 100 | AA | PCB Connectors (PCC) | AAB | AABSYB | 100 | 100 | NO | PC | F | 5,58 | G | 0 | 0 | 0 |  | 4046356834513 | 85366930 | CN | EC002637 | Imagen | Catálogo
5431547 | BCH-381HF-19 GY | Carcasa de base para placa de circuito impreso | Carcasa base placa de circuito impreso, sección nominal: 1,5 mm², color: gris señales, corriente nominal: 8 A, tensión nominal (III/2): 160 V, superficie de contacto: Sn, tipo de conexión del contacto: Macho, número de potenciales: 19, número de filas: 1, número de polos: 19, número de conexiones: 19, familia de artículos: BCH-HF, paso: 3,81 mm, montaje: Soldadura por ola, disposición de pines: Disposición de pines lineal, longitud del pin [P]: 3,4 mm, número de pines de soldadura por potencial: 1, sistema enchufable: BASICLINE 1,5, Orientación de la cara enchufable: Estándar, bloqueo: Bloqueo por tornillo, tipo de sujeción: Sujeción aérea (rosca), tipo de embalaje: empaquetado en caja | 714.7 | 100 | AA | PCB Connectors (PCC) | AAB | AABSYB | 100 | 100 | NO | PC | F | 5,10 | G | 0 | 0 | 0 |  | 4046356169233 | 85366930 | CN | EC002637 | Imagen | Catálogo
5452350 | BCH-381HF-20 BK | Carcasa de base para placa de circuito impreso | Carcasa base placa de circuito impreso, sección nominal: 1,5 mm², color: negro, corriente nominal: 8 A, tensión nominal (III/2): 160 V, superficie de contacto: Sn, tipo de conexión del contacto: Macho, número de potenciales: 20, número de filas: 1, número de polos: 20, número de conexiones: 20, familia de artículos: BCH-HF, paso: 3,81 mm, montaje: Soldadura por ola, disposición de pines: Disposición de pines lineal, longitud del pin [P]: 3,4 mm, número de pines de soldadura por potencial: 1, sistema enchufable: BASICLINE 1,5, Orientación de la cara enchufable: Estándar, bloqueo: Bloqueo por tornillo, tipo de sujeción: Sujeción aérea (rosca), tipo de embalaje: empaquetado en caja | 745.26 | 100 | AA | PCB Connectors (PCC) | AAB | AABSYB | 100 | 100 | NO | PC | F | 5,83 | G | 0 | 0 | 0 |  | 4046356852319 | 85366930 | CN | EC002637 | Imagen | Catálogo
5444631 | BCH-381HF-20 GN | Carcasa de base para placa de circuito impreso | Carcasa base placa de circuito impreso, sección nominal: 1,5 mm², color: verde blanquecino, corriente nominal: 8 A, tensión nominal (III/2): 160 V, superficie de contacto: Sn, tipo de conexión del contacto: Macho, número de potenciales: 20, número de filas: 1, número de polos: 20, número de conexiones: 20, familia de artículos: BCH-HF, paso: 3,81 mm, montaje: Soldadura por ola, disposición de pines: Disposición de pines lineal, longitud del pin [P]: 3,4 mm, número de pines de soldadura por potencial: 1, sistema enchufable: BASICLINE 1,5, Orientación de la cara enchufable: Estándar, bloqueo: Bloqueo por tornillo, tipo de sujeción: Sujeción aérea (rosca), tipo de embalaje: empaquetado en caja | 745.26 | 100 | AA | PCB Connectors (PCC) | AAB | AABSYB | 100 | 100 | NO | PC | F | 5,18 | G | 0 | 0 | 0 |  | 4046356834520 | 85366930 | CN | EC002637 | Imagen | Catálogo
5431550 | BCH-381HF-20 GY | Carcasa de base para placa de circuito impreso | Carcasa base placa de circuito impreso, sección nominal: 1,5 mm², color: gris señales, corriente nominal: 8 A, tensión nominal (III/2): 160 V, superficie de contacto: Sn, tipo de conexión del contacto: Macho, número de potenciales: 20, número de filas: 1, número de polos: 20, número de conexiones: 20, familia de artículos: BCH-HF, paso: 3,81 mm, montaje: Soldadura por ola, disposición de pines: Disposición de pines lineal, longitud del pin [P]: 3,4 mm, número de pines de soldadura por potencial: 1, sistema enchufable: BASICLINE 1,5, Orientación de la cara enchufable: Estándar, bloqueo: Bloqueo por tornillo, tipo de sujeción: Sujeción aérea (rosca), tipo de embalaje: empaquetado en caja | 745.26 | 100 | AA | PCB Connectors (PCC) | AAB | AABSYB | 100 | 100 | NO | PC | F | 5,10 | G | 0 | 0 | 0 |  | 4046356169240 | 85366930 | CN | EC002637 | Imagen | Catálogo
5452111 | BCH-381V- 2 BK | Carcasa de base para placa de circuito impreso | Carcasa base placa de circuito impreso, sección nominal: 1,5 mm², color: negro, corriente nominal: 8 A, tensión nominal (III/2): 160 V, superficie de contacto: Sn, tipo de conexión del contacto: Macho, número de potenciales: 2, número de filas: 1, número de polos: 2, número de conexiones: 2, familia de artículos: BCH-V, paso: 3,81 mm, montaje: Soldadura por ola, disposición de pines: Disposición de pines lineal, longitud del pin [P]: 3,4 mm, número de pines de soldadura por potencial: 1, sistema enchufable: BASICLINE 1,5, Orientación de la cara enchufable: Estándar, bloqueo: sin, tipo de sujeción: sin, tipo de embalaje: empaquetado en caja | 61.13 | 100 | AA | PCB Connectors (PCC) | AAB | AABSYC | 100 | 100 | NO | PC | F | 0,60 | G | 32 | 107 | 58 | MM | 4046356854702 | 85366930 | CN | EC002637 | Imagen | Catálogo
5444644 | BCH-381V- 2 GN | Carcasa de base para placa de circuito impreso | Carcasa base placa de circuito impreso, sección nominal: 1,5 mm², color: verde blanquecino, corriente nominal: 8 A, tensión nominal (III/2): 160 V, superficie de contacto: Sn, tipo de conexión del contacto: Macho, número de potenciales: 2, número de filas: 1, número de polos: 2, número de conexiones: 2, familia de artículos: BCH-V, paso: 3,81 mm, montaje: Soldadura por ola, disposición de pines: Disposición de pines lineal, longitud del pin [P]: 3,4 mm, número de pines de soldadura por potencial: 1, sistema enchufable: BASICLINE 1,5, Orientación de la cara enchufable: Estándar, bloqueo: sin, tipo de sujeción: sin, tipo de embalaje: empaquetado en caja | 61.13 | 100 | AA | PCB Connectors (PCC) | AAB | AABSYC | 100 | 100 | NO | PC |  | 0,59 | G | 38 | 105 | 55 | MM | 4046356806695 | 85366930 | CN | EC002637 | Imagen | Catálogo
5431563 | BCH-381V- 2 GY | Carcasa de base para placa de circuito impreso | Carcasa base placa de circuito impreso, sección nominal: 1,5 mm², color: gris señales, corriente nominal: 8 A, tensión nominal (III/2): 160 V, superficie de contacto: Sn, tipo de conexión del contacto: Macho, número de potenciales: 2, número de filas: 1, número de polos: 2, número de conexiones: 2, familia de artículos: BCH-V, paso: 3,81 mm, montaje: Soldadura por ola, disposición de pines: Disposición de pines lineal, longitud del pin [P]: 3,4 mm, número de pines de soldadura por potencial: 1, sistema enchufable: BASICLINE 1,5, Orientación de la cara enchufable: Estándar, bloqueo: sin, tipo de sujeción: sin, tipo de embalaje: empaquetado en caja | 61.13 | 100 | AA | PCB Connectors (PCC) | AAB | AABSYC | 100 | 100 | NO | PC |  | 0,60 | G | 33 | 107 | 57 | MM | 4046356169257 | 85366930 | CN | EC002637 | Imagen | Catálogo
1055703 | BCH-381V- 2 GY VPE500 | Carcasa de base para placa de circuito impreso | Carcasa base placa de circuito impreso, sección nominal: 1,5 mm², color: gris señales, corriente nominal: 8 A, tensión nominal (III/2): 160 V, superficie de contacto: Sn, tipo de conexión del contacto: Macho, número de filas: 1, número de polos: 2, familia de artículos: BCH-V, paso: 3,81 mm, montaje: Soldadura por ola, disposición de pines: Disposición de pines lineal, longitud del pin [P]: 3,4 mm, número de pines de soldadura por potencial: 1, sistema enchufable: BASICLINE 1,5, Orientación de la cara enchufable: Estándar, bloqueo: sin, tipo de sujeción: sin, tipo de embalaje: empaquetado en caja | 61.13 | 100 | AA | PCB Connectors (PCC) | AAB | AABSYC | 500 | 500 | NO | PC | F | 0,53 | G | 0 | 0 | 0 |  | 4055626693620 | 85366930 | CN | EC002637 | Imagen | Catálogo
5452112 | BCH-381V- 3 BK | Carcasa de base para placa de circuito impreso | Carcasa base placa de circuito impreso, sección nominal: 1,5 mm², color: negro, corriente nominal: 8 A, tensión nominal (III/2): 160 V, superficie de contacto: Sn, tipo de conexión del contacto: Macho, número de potenciales: 3, número de filas: 1, número de polos: 3, número de conexiones: 3, familia de artículos: BCH-V, paso: 3,81 mm, montaje: Soldadura por ola, disposición de pines: Disposición de pines lineal, longitud del pin [P]: 3,4 mm, número de pines de soldadura por potencial: 1, sistema enchufable: BASICLINE 1,5, Orientación de la cara enchufable: Estándar, bloqueo: sin, tipo de sujeción: sin, tipo de embalaje: empaquetado en caja | 91.7 | 100 | AA | PCB Connectors (PCC) | AAB | AABSYC | 100 | 100 | NO | PC | F | 0,83 | G | 40 | 146 | 71 | MM | 4046356854696 | 85366930 | CN | EC002637 | Imagen | Catálogo
5444657 | BCH-381V- 3 GN | Carcasa de base para placa de circuito impreso | Carcasa base placa de circuito impreso, sección nominal: 1,5 mm², color: verde blanquecino, corriente nominal: 8 A, tensión nominal (III/2): 160 V, superficie de contacto: Sn, tipo de conexión del contacto: Macho, número de potenciales: 3, número de filas: 1, número de polos: 3, número de conexiones: 3, familia de artículos: BCH-V, paso: 3,81 mm, montaje: Soldadura por ola, disposición de pines: Disposición de pines lineal, longitud del pin [P]: 3,4 mm, número de pines de soldadura por potencial: 1, sistema enchufable: BASICLINE 1,5, Orientación de la cara enchufable: Estándar, bloqueo: sin, tipo de sujeción: sin, tipo de embalaje: empaquetado en caja | 91.7 | 100 | AA | PCB Connectors (PCC) | AAB | AABSYC | 100 | 100 | NO | PC |  | 0,83 | G | 39 | 146 | 72 | MM | 4046356806701 | 85366930 | CN | EC002637 | Imagen | Catálogo
5431576 | BCH-381V- 3 GY | Carcasa de base para placa de circuito impreso | Carcasa base placa de circuito impreso, sección nominal: 1,5 mm², color: gris señales, corriente nominal: 8 A, tensión nominal (III/2): 160 V, superficie de contacto: Sn, tipo de conexión del contacto: Macho, número de potenciales: 3, número de filas: 1, número de polos: 3, número de conexiones: 3, familia de artículos: BCH-V, paso: 3,81 mm, montaje: Soldadura por ola, disposición de pines: Disposición de pines lineal, longitud del pin [P]: 3,4 mm, número de pines de soldadura por potencial: 1, sistema enchufable: BASICLINE 1,5, Orientación de la cara enchufable: Estándar, bloqueo: sin, tipo de sujeción: sin, tipo de embalaje: empaquetado en caja | 91.7 | 100 | AA | PCB Connectors (PCC) | AAB | AABSYC | 100 | 100 | NO | PC |  | 0,84 | G | 39 | 145 | 72 | MM | 4046356169264 | 85366930 | CN | EC002637 | Imagen | Catálogo
5474737 | BCH-381V- 3 GY VPE500 | Carcasa de base para placa de circuito impreso | Carcasa base placa de circuito impreso, sección nominal: 1,5 mm², color: gris señales, corriente nominal: 8 A, tensión nominal (III/2): 160 V, superficie de contacto: Sn, tipo de conexión del contacto: Macho, número de potenciales: 3, número de filas: 1, número de polos: 3, número de conexiones: 3, familia de artículos: BCH-V, paso: 3,81 mm, montaje: Soldadura por ola, disposición de pines: Disposición de pines lineal, longitud del pin [P]: 3,5 mm, número de pines de soldadura por potencial: 1, sistema enchufable: BASICLINE 1,5, Orientación de la cara enchufable: Estándar, bloqueo: sin, tipo de sujeción: sin, tipo de embalaje: empaquetado en caja | 91.7 | 100 | AA | PCB Connectors (PCC) | AAC | AACSQD | 500 | 500 | NO | PC | F | 0,72 | G | 0 | 0 | 0 |  | 4055626319247 | 85366990 | CN | EC002637 | Imagen | Catálogo
5452113 | BCH-381V- 4 BK | Carcasa de base para placa de circuito impreso | Carcasa base placa de circuito impreso, sección nominal: 1,5 mm², color: negro, corriente nominal: 8 A, tensión nominal (III/2): 160 V, superficie de contacto: Sn, tipo de conexión del contacto: Macho, número de potenciales: 4, número de filas: 1, número de polos: 4, número de conexiones: 4, familia de artículos: BCH-V, paso: 3,81 mm, montaje: Soldadura por ola, disposición de pines: Disposición de pines lineal, longitud del pin [P]: 3,4 mm, número de pines de soldadura por potencial: 1, sistema enchufable: BASICLINE 1,5, Orientación de la cara enchufable: Estándar, bloqueo: sin, tipo de sujeción: sin, tipo de embalaje: empaquetado en caja | 122.26 | 100 | AA | PCB Connectors (PCC) | AAB | AABSYC | 100 | 100 | NO | PC |  | 1,04 | G | 39 | 148 | 74 | MM | 4046356854689 | 85366930 | CN | EC002637 | Imagen | Catálogo
5444660 | BCH-381V- 4 GN | Carcasa de base para placa de circuito impreso | Carcasa base placa de circuito impreso, sección nominal: 1,5 mm², color: verde blanquecino, corriente nominal: 8 A, tensión nominal (III/2): 160 V, superficie de contacto: Sn, tipo de conexión del contacto: Macho, número de potenciales: 4, número de filas: 1, número de polos: 4, número de conexiones: 4, familia de artículos: BCH-V, paso: 3,81 mm, montaje: Soldadura por ola, disposición de pines: Disposición de pines lineal, longitud del pin [P]: 3,4 mm, número de pines de soldadura por potencial: 1, sistema enchufable: BASICLINE 1,5, Orientación de la cara enchufable: Estándar, bloqueo: sin, tipo de sujeción: sin, tipo de embalaje: empaquetado en caja | 122.26 | 100 | AA | PCB Connectors (PCC) | AAB | AABSYC | 100 | 100 | NO | PC |  | 1,01 | G | 37 | 147 | 74 | MM | 4046356806718 | 85366930 | CN | EC002637 | Imagen | Catálogo
5431589 | BCH-381V- 4 GY | Carcasa de base para placa de circuito impreso | Carcasa base placa de circuito impreso, sección nominal: 1,5 mm², color: gris señales, corriente nominal: 8 A, tensión nominal (III/2): 160 V, superficie de contacto: Sn, tipo de conexión del contacto: Macho, número de potenciales: 4, número de filas: 1, número de polos: 4, número de conexiones: 4, familia de artículos: BCH-V, paso: 3,81 mm, montaje: Soldadura por ola, disposición de pines: Disposición de pines lineal, longitud del pin [P]: 3,4 mm, número de pines de soldadura por potencial: 1, sistema enchufable: BASICLINE 1,5, Orientación de la cara enchufable: Estándar, bloqueo: sin, tipo de sujeción: sin, tipo de embalaje: empaquetado en caja | 122.26 | 100 | AA | PCB Connectors (PCC) | AAB | AABSYC | 100 | 100 | NO | PC |  | 1,05 | G | 40 | 146 | 73 | MM | 4046356169271 | 85366930 | CN | EC002637 | Imagen | Catálogo
5474630 | BCH-381V- 4 GY VPE500 | Carcasa de base para placa de circuito impreso | Carcasa base placa de circuito impreso, sección nominal: 1,5 mm², color: gris señales, corriente nominal: 8 A, tensión nominal (III/2): 160 V, superficie de contacto: Sn, tipo de conexión del contacto: Macho, número de potenciales: 4, número de filas: 1, número de polos: 4, número de conexiones: 4, familia de artículos: BCH-V, paso: 3,81 mm, montaje: Soldadura por ola, disposición de pines: Disposición de pines lineal, longitud del pin [P]: 3,4 mm, número de pines de soldadura por potencial: 1, sistema enchufable: BASICLINE 1,5, Orientación de la cara enchufable: Estándar, bloqueo: sin, tipo de sujeción: sin, tipo de embalaje: empaquetado en caja | 122.26 | 100 | AA | PCB Connectors (PCC) | AAB | AABSYC | 500 | 500 | NO | PC | F | 0,95 | G | 0 | 0 | 0 |  | 4055626299044 | 85366930 | CN | EC002637 | Imagen | Catálogo
5452114 | BCH-381V- 5 BK | Carcasa de base para placa de circuito impreso | Carcasa base placa de circuito impreso, sección nominal: 1,5 mm², color: negro, corriente nominal: 8 A, tensión nominal (III/2): 160 V, superficie de contacto: Sn, tipo de conexión del contacto: Macho, número de potenciales: 5, número de filas: 1, número de polos: 5, número de conexiones: 5, familia de artículos: BCH-V, paso: 3,81 mm, montaje: Soldadura por ola, disposición de pines: Disposición de pines lineal, longitud del pin [P]: 3,4 mm, número de pines de soldadura por potencial: 1, sistema enchufable: BASICLINE 1,5, Orientación de la cara enchufable: Estándar, bloqueo: sin, tipo de sujeción: sin, tipo de embalaje: empaquetado en caja | 152.83 | 100 | AA | PCB Connectors (PCC) | AAB | AABSYC | 100 | 100 | NO | PC | F | 1,24 | G | 39 | 147 | 73 | MM | 4046356854672 | 85366930 | CN | EC002637 | Imagen | Catálogo
5444673 | BCH-381V- 5 GN | Carcasa de base para placa de circuito impreso | Carcasa base placa de circuito impreso, sección nominal: 1,5 mm², color: verde blanquecino, corriente nominal: 8 A, tensión nominal (III/2): 160 V, superficie de contacto: Sn, tipo de conexión del contacto: Macho, número de potenciales: 5, número de filas: 1, número de polos: 5, número de conexiones: 5, familia de artículos: BCH-V, paso: 3,81 mm, montaje: Soldadura por ola, disposición de pines: Disposición de pines lineal, longitud del pin [P]: 3,4 mm, número de pines de soldadura por potencial: 1, sistema enchufable: BASICLINE 1,5, Orientación de la cara enchufable: Estándar, bloqueo: sin, tipo de sujeción: sin, tipo de embalaje: empaquetado en caja | 152.83 | 100 | AA | PCB Connectors (PCC) | AAB | AABSYC | 100 | 100 | NO | PC |  | 1,25 | G | 39 | 73 | 144 | MM | 4046356806725 | 85366930 | CN | EC002637 | Imagen | Catálogo
5431592 | BCH-381V- 5 GY | Carcasa de base para placa de circuito impreso | Carcasa base placa de circuito impreso, sección nominal: 1,5 mm², color: gris señales, corriente nominal: 8 A, tensión nominal (III/2): 160 V, superficie de contacto: Sn, tipo de conexión del contacto: Macho, número de potenciales: 5, número de filas: 1, número de polos: 5, número de conexiones: 5, familia de artículos: BCH-V, paso: 3,81 mm, montaje: Soldadura por ola, disposición de pines: Disposición de pines lineal, longitud del pin [P]: 3,4 mm, número de pines de soldadura por potencial: 1, sistema enchufable: BASICLINE 1,5, Orientación de la cara enchufable: Estándar, bloqueo: sin, tipo de sujeción: sin, tipo de embalaje: empaquetado en caja | 152.83 | 100 | AA | PCB Connectors (PCC) | AAB | AABSYC | 100 | 100 | NO | PC |  | 1,28 | G | 35 | 145 | 70 | MM | 4046356169288 | 85366930 | CN | EC002637 | Imagen | Catálogo
5442523 | BCH-381V- 6 BG | Carcasa de base para placa de circuito impreso | Carcasa base placa de circuito impreso, sección nominal: 1,5 mm², color: beige, corriente nominal: 8 A, tensión nominal (III/2): 160 V, superficie de contacto: Sn, tipo de conexión del contacto: Macho, número de potenciales: 6, número de filas: 1, número de polos: 6, número de conexiones: 6, familia de artículos: BCH-V, paso: 3,81 mm, montaje: Soldadura por ola, disposición de pines: Disposición de pines lineal, longitud del pin [P]: 3,4 mm, número de pines de soldadura por potencial: 1, sistema enchufable: BASICLINE 1,5, Orientación de la cara enchufable: Estándar, bloqueo: sin, tipo de sujeción: sin, tipo de embalaje: empaquetado en caja | 183.39 | 100 | AA | PCB Connectors (PCC) | AAB | AABSYC | 100 | 100 | NO | PC | F | 1,69 | G | 0 | 0 | 0 |  | 4046356745390 | 85366930 | CN | EC002637 | Imagen | Catálogo
5452115 | BCH-381V- 6 BK | Carcasa de base para placa de circuito impreso | Carcasa base placa de circuito impreso, sección nominal: 1,5 mm², color: negro, corriente nominal: 8 A, tensión nominal (III/2): 160 V, superficie de contacto: Sn, tipo de conexión del contacto: Macho, número de potenciales: 6, número de filas: 1, número de polos: 6, número de conexiones: 6, familia de artículos: BCH-V, paso: 3,81 mm, montaje: Soldadura por ola, disposición de pines: Disposición de pines lineal, longitud del pin [P]: 3,4 mm, número de pines de soldadura por potencial: 1, sistema enchufable: BASICLINE 1,5, Orientación de la cara enchufable: Estándar, bloqueo: sin, tipo de sujeción: sin, tipo de embalaje: empaquetado en caja | 183.39 | 100 | AA | PCB Connectors (PCC) | AAB | AABSYC | 100 | 100 | NO | PC | F | 1,30 | G | 50 | 115 | 85 | MM | 4046356854665 | 85366930 | CN | EC002637 | Imagen | Catálogo
5444686 | BCH-381V- 6 GN | Carcasa de base para placa de circuito impreso | Carcasa base placa de circuito impreso, sección nominal: 1,5 mm², color: verde blanquecino, corriente nominal: 8 A, tensión nominal (III/2): 160 V, superficie de contacto: Sn, tipo de conexión del contacto: Macho, número de potenciales: 6, número de filas: 1, número de polos: 6, número de conexiones: 6, familia de artículos: BCH-V, paso: 3,81 mm, montaje: Soldadura por ola, disposición de pines: Disposición de pines lineal, longitud del pin [P]: 3,4 mm, número de pines de soldadura por potencial: 1, sistema enchufable: BASICLINE 1,5, Orientación de la cara enchufable: Estándar, bloqueo: sin, tipo de sujeción: sin, tipo de embalaje: empaquetado en caja | 183.39 | 100 | AA | PCB Connectors (PCC) | AAB | AABSYC | 100 | 100 | NO | PC |  | 1,42 | G | 48 | 116 | 86 | MM | 4046356806732 | 85366930 | CN | EC002637 | Imagen | Catálogo
5431602 | BCH-381V- 6 GY | Carcasa de base para placa de circuito impreso | Carcasa base placa de circuito impreso, sección nominal: 1,5 mm², color: gris señales, corriente nominal: 8 A, tensión nominal (III/2): 160 V, superficie de contacto: Sn, tipo de conexión del contacto: Macho, número de potenciales: 6, número de filas: 1, número de polos: 6, número de conexiones: 6, familia de artículos: BCH-V, paso: 3,81 mm, montaje: Soldadura por ola, disposición de pines: Disposición de pines lineal, longitud del pin [P]: 3,4 mm, número de pines de soldadura por potencial: 1, sistema enchufable: BASICLINE 1,5, Orientación de la cara enchufable: Estándar, bloqueo: sin, tipo de sujeción: sin, tipo de embalaje: empaquetado en caja | 183.39 | 100 | AA | PCB Connectors (PCC) | AAB | AABSYC | 100 | 100 | NO | PC |  | 1,41 | G | 48 | 116 | 86 | MM | 4046356169295 | 85366930 | CN | EC002637 | Imagen | Catálogo
5452116 | BCH-381V- 7 BK | Carcasa de base para placa de circuito impreso | Carcasa base placa de circuito impreso, sección nominal: 1,5 mm², color: negro, corriente nominal: 8 A, tensión nominal (III/2): 160 V, superficie de contacto: Sn, tipo de conexión del contacto: Macho, número de potenciales: 7, número de filas: 1, número de polos: 7, número de conexiones: 7, familia de artículos: BCH-V, paso: 3,81 mm, montaje: Soldadura por ola, disposición de pines: Disposición de pines lineal, longitud del pin [P]: 3,4 mm, número de pines de soldadura por potencial: 1, sistema enchufable: BASICLINE 1,5, Orientación de la cara enchufable: Estándar, bloqueo: sin, tipo de sujeción: sin, tipo de embalaje: empaquetado en caja | 213.96 | 100 | AA | PCB Connectors (PCC) | AAB | AABSYC | 100 | 100 | NO | PC | F | 1,71 | G | 0 | 0 | 0 |  | 4046356854658 | 85366930 | CN | EC002637 | Imagen | Catálogo
5444699 | BCH-381V- 7 GN | Carcasa de base para placa de circuito impreso | Carcasa base placa de circuito impreso, sección nominal: 1,5 mm², color: verde blanquecino, corriente nominal: 8 A, tensión nominal (III/2): 160 V, superficie de contacto: Sn, tipo de conexión del contacto: Macho, número de potenciales: 7, número de filas: 1, número de polos: 7, número de conexiones: 7, familia de artículos: BCH-V, paso: 3,81 mm, montaje: Soldadura por ola, disposición de pines: Disposición de pines lineal, longitud del pin [P]: 3,4 mm, número de pines de soldadura por potencial: 1, sistema enchufable: BASICLINE 1,5, Orientación de la cara enchufable: Estándar, bloqueo: sin, tipo de sujeción: sin, tipo de embalaje: empaquetado en caja | 213.96 | 100 | AA | PCB Connectors (PCC) | AAB | AABSYC | 100 | 100 | NO | PC |  | 1,76 | G | 53 | 220 | 74 | MM | 4046356806749 | 85366930 | CN | EC002637 | Imagen | Catálogo
5431615 | BCH-381V- 7 GY | Carcasa de base para placa de circuito impreso | Carcasa base placa de circuito impreso, sección nominal: 1,5 mm², color: gris señales, corriente nominal: 8 A, tensión nominal (III/2): 160 V, superficie de contacto: Sn, tipo de conexión del contacto: Macho, número de potenciales: 7, número de filas: 1, número de polos: 7, número de conexiones: 7, familia de artículos: BCH-V, paso: 3,81 mm, montaje: Soldadura por ola, disposición de pines: Disposición de pines lineal, longitud del pin [P]: 3,4 mm, número de pines de soldadura por potencial: 1, sistema enchufable: BASICLINE 1,5, Orientación de la cara enchufable: Estándar, bloqueo: sin, tipo de sujeción: sin, tipo de embalaje: empaquetado en caja | 213.96 | 100 | AA | PCB Connectors (PCC) | AAB | AABSYC | 100 | 100 | NO | PC |  | 1,81 | G | 53 | 220 | 74 | MM | 4046356169301 | 85366930 | CN | EC002637 | Imagen | Catálogo
5452117 | BCH-381V- 8 BK | Carcasa de base para placa de circuito impreso | Carcasa base placa de circuito impreso, sección nominal: 1,5 mm², color: negro, corriente nominal: 8 A, tensión nominal (III/2): 160 V, superficie de contacto: Sn, tipo de conexión del contacto: Macho, número de potenciales: 8, número de filas: 1, número de polos: 8, número de conexiones: 8, familia de artículos: BCH-V, paso: 3,81 mm, montaje: Soldadura por ola, disposición de pines: Disposición de pines lineal, longitud del pin [P]: 3,4 mm, número de pines de soldadura por potencial: 1, sistema enchufable: BASICLINE 1,5, Orientación de la cara enchufable: Estándar, bloqueo: sin, tipo de sujeción: sin, tipo de embalaje: empaquetado en caja | 244.53 | 100 | AA | PCB Connectors (PCC) | AAB | AABSYC | 100 | 100 | NO | PC | F | 2,03 | G | 52 | 220 | 70 | MM | 4046356854641 | 85366930 | CN | EC002637 | Imagen | Catálogo
5444709 | BCH-381V- 8 GN | Carcasa de base para placa de circuito impreso | Carcasa base placa de circuito impreso, sección nominal: 1,5 mm², color: verde blanquecino, corriente nominal: 8 A, tensión nominal (III/2): 160 V, superficie de contacto: Sn, tipo de conexión del contacto: Macho, número de potenciales: 8, número de filas: 1, número de polos: 8, número de conexiones: 8, familia de artículos: BCH-V, paso: 3,81 mm, montaje: Soldadura por ola, disposición de pines: Disposición de pines lineal, longitud del pin [P]: 3,4 mm, número de pines de soldadura por potencial: 1, sistema enchufable: BASICLINE 1,5, Orientación de la cara enchufable: Estándar, bloqueo: sin, tipo de sujeción: sin, tipo de embalaje: empaquetado en caja | 244.53 | 100 | AA | PCB Connectors (PCC) | AAB | AABSYC | 100 | 100 | NO | PC |  | 1,98 | G | 54 | 220 | 75 | MM | 4046356806756 | 85366930 | CN | EC002637 | Imagen | Catálogo
5431628 | BCH-381V- 8 GY | Carcasa de base para placa de circuito impreso | Carcasa base placa de circuito impreso, sección nominal: 1,5 mm², color: gris señales, corriente nominal: 8 A, tensión nominal (III/2): 160 V, superficie de contacto: Sn, tipo de conexión del contacto: Macho, número de potenciales: 8, número de filas: 1, número de polos: 8, número de conexiones: 8, familia de artículos: BCH-V, paso: 3,81 mm, montaje: Soldadura por ola, disposición de pines: Disposición de pines lineal, longitud del pin [P]: 3,4 mm, número de pines de soldadura por potencial: 1, sistema enchufable: BASICLINE 1,5, Orientación de la cara enchufable: Estándar, bloqueo: sin, tipo de sujeción: sin, tipo de embalaje: empaquetado en caja | 244.53 | 100 | AA | PCB Connectors (PCC) | AAB | AABSYC | 100 | 100 | NO | PC |  | 1,98 | G | 54 | 220 | 75 | MM | 4046356169318 | 85366930 | CN | EC002637 | Imagen | Catálogo
5442507 | BCH-381V- 9 BG | Carcasa de base para placa de circuito impreso | Carcasa base placa de circuito impreso, sección nominal: 1,5 mm², color: beige, corriente nominal: 8 A, tensión nominal (III/2): 160 V, superficie de contacto: Sn, tipo de conexión del contacto: Macho, número de potenciales: 9, número de filas: 1, número de polos: 9, número de conexiones: 9, familia de artículos: BCH-V, paso: 3,81 mm, montaje: Soldadura por ola, disposición de pines: Disposición de pines lineal, longitud del pin [P]: 3,4 mm, número de pines de soldadura por potencial: 1, sistema enchufable: BASICLINE 1,5, Orientación de la cara enchufable: Estándar, bloqueo: sin, tipo de sujeción: sin, tipo de embalaje: empaquetado en caja | 275.09 | 100 | AA | PCB Connectors (PCC) | AAB | AABSYC | 100 | 100 | NO | PC | F | 2,27 | G | 0 | 0 | 0 |  | 4046356745383 | 85366930 | CN | EC002637 | Imagen | Catálogo
5452118 | BCH-381V- 9 BK | Carcasa de base para placa de circuito impreso | Carcasa base placa de circuito impreso, sección nominal: 1,5 mm², color: negro, corriente nominal: 8 A, tensión nominal (III/2): 160 V, superficie de contacto: Sn, tipo de conexión del contacto: Macho, número de potenciales: 9, número de filas: 1, número de polos: 9, número de conexiones: 9, familia de artículos: BCH-V, paso: 3,81 mm, montaje: Soldadura por ola, disposición de pines: Disposición de pines lineal, longitud del pin [P]: 3,4 mm, número de pines de soldadura por potencial: 1, sistema enchufable: BASICLINE 1,5, Orientación de la cara enchufable: Estándar, bloqueo: sin, tipo de sujeción: sin, tipo de embalaje: empaquetado en caja | 275.09 | 100 | AA | PCB Connectors (PCC) | AAB | AABSYC | 100 | 100 | NO | PC | F | 2,21 | G | 52 | 220 | 73 | MM | 4046356854634 | 85366930 | CN | EC002637 | Imagen | Catálogo
5444712 | BCH-381V- 9 GN | Carcasa de base para placa de circuito impreso | Carcasa base placa de circuito impreso, sección nominal: 1,5 mm², color: verde blanquecino, corriente nominal: 8 A, tensión nominal (III/2): 160 V, superficie de contacto: Sn, tipo de conexión del contacto: Macho, número de potenciales: 9, número de filas: 1, número de polos: 9, número de conexiones: 9, familia de artículos: BCH-V, paso: 3,81 mm, montaje: Soldadura por ola, disposición de pines: Disposición de pines lineal, longitud del pin [P]: 3,4 mm, número de pines de soldadura por potencial: 1, sistema enchufable: BASICLINE 1,5, Orientación de la cara enchufable: Estándar, bloqueo: sin, tipo de sujeción: sin, tipo de embalaje: empaquetado en caja | 275.09 | 100 | AA | PCB Connectors (PCC) | AAB | AABSYC | 100 | 100 | NO | PC |  | 2,12 | G | 54 | 219 | 74 | MM | 4046356806763 | 85366930 | CN | EC002637 | Imagen | Catálogo
5431631 | BCH-381V- 9 GY | Carcasa de base para placa de circuito impreso | Carcasa base placa de circuito impreso, sección nominal: 1,5 mm², color: gris señales, corriente nominal: 8 A, tensión nominal (III/2): 160 V, superficie de contacto: Sn, tipo de conexión del contacto: Macho, número de potenciales: 9, número de filas: 1, número de polos: 9, número de conexiones: 9, familia de artículos: BCH-V, paso: 3,81 mm, montaje: Soldadura por ola, disposición de pines: Disposición de pines lineal, longitud del pin [P]: 3,4 mm, número de pines de soldadura por potencial: 1, sistema enchufable: BASICLINE 1,5, Orientación de la cara enchufable: Estándar, bloqueo: sin, tipo de sujeción: sin, tipo de embalaje: empaquetado en caja | 275.09 | 100 | AA | PCB Connectors (PCC) | AAB | AABSYC | 100 | 100 | NO | PC | F | 2,00 | G | 0 | 0 | 0 |  | 4046356169325 | 85366930 | CN | EC002637 | Imagen | Catálogo
5452119 | BCH-381V-10 BK | Carcasa de base para placa de circuito impreso | Carcasa base placa de circuito impreso, sección nominal: 1,5 mm², color: negro, corriente nominal: 8 A, tensión nominal (III/2): 160 V, superficie de contacto: Sn, tipo de conexión del contacto: Macho, número de potenciales: 10, número de filas: 1, número de polos: 10, número de conexiones: 10, familia de artículos: BCH-V, paso: 3,81 mm, montaje: Soldadura por ola, disposición de pines: Disposición de pines lineal, longitud del pin [P]: 3,4 mm, número de pines de soldadura por potencial: 1, sistema enchufable: BASICLINE 1,5, Orientación de la cara enchufable: Estándar, bloqueo: sin, tipo de sujeción: sin, tipo de embalaje: empaquetado en caja | 305.66 | 100 | AA | PCB Connectors (PCC) | AAB | AABSYC | 100 | 100 | NO | PC | F | 2,51 | G | 52 | 221 | 74 | MM | 4046356854627 | 85366930 | CN | EC002637 | Imagen | Catálogo
5444725 | BCH-381V-10 GN | Carcasa de base para placa de circuito impreso | Carcasa base placa de circuito impreso, sección nominal: 1,5 mm², color: verde blanquecino, corriente nominal: 8 A, tensión nominal (III/2): 160 V, superficie de contacto: Sn, tipo de conexión del contacto: Macho, número de potenciales: 10, número de filas: 1, número de polos: 10, número de conexiones: 10, familia de artículos: BCH-V, paso: 3,81 mm, montaje: Soldadura por ola, disposición de pines: Disposición de pines lineal, longitud del pin [P]: 3,4 mm, número de pines de soldadura por potencial: 1, sistema enchufable: BASICLINE 1,5, Orientación de la cara enchufable: Estándar, bloqueo: sin, tipo de sujeción: sin, tipo de embalaje: empaquetado en caja | 305.66 | 100 | AA | PCB Connectors (PCC) | AAB | AABSYC | 100 | 100 | NO | PC |  | 2,30 | G | 53 | 221 | 74 | MM | 4046356806770 | 85366930 | CN | EC002637 | Imagen | Catálogo
5431644 | BCH-381V-10 GY | Carcasa de base para placa de circuito impreso | Carcasa base placa de circuito impreso, sección nominal: 1,5 mm², color: gris señales, corriente nominal: 8 A, tensión nominal (III/2): 160 V, superficie de contacto: Sn, tipo de conexión del contacto: Macho, número de potenciales: 10, número de filas: 1, número de polos: 10, número de conexiones: 10, familia de artículos: BCH-V, paso: 3,81 mm, montaje: Soldadura por ola, disposición de pines: Disposición de pines lineal, longitud del pin [P]: 3,4 mm, número de pines de soldadura por potencial: 1, sistema enchufable: BASICLINE 1,5, Orientación de la cara enchufable: Estándar, bloqueo: sin, tipo de sujeción: sin, tipo de embalaje: empaquetado en caja | 305.66 | 100 | AA | PCB Connectors (PCC) | AAB | AABSYC | 100 | 100 | NO | PC | F | 2,40 | G | 0 | 0 | 0 |  | 4046356169332 | 85366930 | CN | EC002637 | Imagen | Catálogo
5452120 | BCH-381V-11 BK | Carcasa de base para placa de circuito impreso | Carcasa base placa de circuito impreso, sección nominal: 1,5 mm², color: negro, corriente nominal: 8 A, tensión nominal (III/2): 160 V, superficie de contacto: Sn, tipo de conexión del contacto: Macho, número de potenciales: 11, número de filas: 1, número de polos: 11, número de conexiones: 11, familia de artículos: BCH-V, paso: 3,81 mm, montaje: Soldadura por ola, disposición de pines: Disposición de pines lineal, longitud del pin [P]: 3,4 mm, número de pines de soldadura por potencial: 1, sistema enchufable: BASICLINE 1,5, Orientación de la cara enchufable: Estándar, bloqueo: sin, tipo de sujeción: sin, tipo de embalaje: empaquetado en caja | 336.22 | 100 | AA | PCB Connectors (PCC) | AAB | AABSYC | 100 | 100 | NO | PC | F | 3,08 | G | 0 | 0 | 0 |  | 4046356854610 | 85366930 | CN | EC002637 | Imagen | Catálogo
5444738 | BCH-381V-11 GN | Carcasa de base para placa de circuito impreso | Carcasa base placa de circuito impreso, sección nominal: 1,5 mm², color: verde blanquecino, corriente nominal: 8 A, tensión nominal (III/2): 160 V, superficie de contacto: Sn, tipo de conexión del contacto: Macho, número de potenciales: 11, número de filas: 1, número de polos: 11, número de conexiones: 11, familia de artículos: BCH-V, paso: 3,81 mm, montaje: Soldadura por ola, disposición de pines: Disposición de pines lineal, longitud del pin [P]: 3,4 mm, número de pines de soldadura por potencial: 1, sistema enchufable: BASICLINE 1,5, Orientación de la cara enchufable: Estándar, bloqueo: sin, tipo de sujeción: sin, tipo de embalaje: empaquetado en caja | 336.22 | 100 | AA | PCB Connectors (PCC) | AAB | AABSYC | 100 | 100 | NO | PC | F | 2,54 | G | 0 | 0 | 0 |  | 4046356806787 | 85366930 | CN | EC002637 | Imagen | Catálogo
5431657 | BCH-381V-11 GY | Carcasa de base para placa de circuito impreso | Carcasa base placa de circuito impreso, sección nominal: 1,5 mm², color: gris señales, corriente nominal: 8 A, tensión nominal (III/2): 160 V, superficie de contacto: Sn, tipo de conexión del contacto: Macho, número de potenciales: 11, número de filas: 1, número de polos: 11, número de conexiones: 11, familia de artículos: BCH-V, paso: 3,81 mm, montaje: Soldadura por ola, disposición de pines: Disposición de pines lineal, longitud del pin [P]: 3,4 mm, número de pines de soldadura por potencial: 1, sistema enchufable: BASICLINE 1,5, Orientación de la cara enchufable: Estándar, bloqueo: sin, tipo de sujeción: sin, tipo de embalaje: empaquetado en caja | 336.22 | 100 | AA | PCB Connectors (PCC) | AAB | AABSYC | 100 | 100 | NO | PC | F | 2,64 | G | 0 | 0 | 0 |  | 4046356169349 | 85366930 | CN | EC002637 | Imagen | Catálogo
5452121 | BCH-381V-12 BK | Carcasa de base para placa de circuito impreso | Carcasa base placa de circuito impreso, sección nominal: 1,5 mm², color: negro, corriente nominal: 8 A, tensión nominal (III/2): 160 V, superficie de contacto: Sn, tipo de conexión del contacto: Macho, número de potenciales: 12, número de filas: 1, número de polos: 12, número de conexiones: 12, familia de artículos: BCH-V, paso: 3,81 mm, montaje: Soldadura por ola, disposición de pines: Disposición de pines lineal, longitud del pin [P]: 3,4 mm, número de pines de soldadura por potencial: 1, sistema enchufable: BASICLINE 1,5, Orientación de la cara enchufable: Estándar, bloqueo: sin, tipo de sujeción: sin, tipo de embalaje: empaquetado en caja | 366.78 | 100 | AA | PCB Connectors (PCC) | AAB | AABSYC | 100 | 100 | NO | PC | F | 2,96 | G | 0 | 0 | 0 |  | 4046356854603 | 85366930 | CN | EC002637 | Imagen | Catálogo
5444741 | BCH-381V-12 GN | Carcasa de base para placa de circuito impreso | Carcasa base placa de circuito impreso, sección nominal: 1,5 mm², color: verde blanquecino, corriente nominal: 8 A, tensión nominal (III/2): 160 V, superficie de contacto: Sn, tipo de conexión del contacto: Macho, número de potenciales: 12, número de filas: 1, número de polos: 12, número de conexiones: 12, familia de artículos: BCH-V, paso: 3,81 mm, montaje: Soldadura por ola, disposición de pines: Disposición de pines lineal, longitud del pin [P]: 3,4 mm, número de pines de soldadura por potencial: 1, sistema enchufable: BASICLINE 1,5, Orientación de la cara enchufable: Estándar, bloqueo: sin, tipo de sujeción: sin, tipo de embalaje: empaquetado en caja | 366.78 | 100 | AA | PCB Connectors (PCC) | AAB | AABSYC | 100 | 100 | NO | PC |  | 2,75 | G | 53 | 220 | 73 | MM | 4046356806794 | 85366930 | CN | EC002637 | Imagen | Catálogo
5431660 | BCH-381V-12 GY | Carcasa de base para placa de circuito impreso | Carcasa base placa de circuito impreso, sección nominal: 1,5 mm², color: gris señales, corriente nominal: 8 A, tensión nominal (III/2): 160 V, superficie de contacto: Sn, tipo de conexión del contacto: Macho, número de potenciales: 12, número de filas: 1, número de polos: 12, número de conexiones: 12, familia de artículos: BCH-V, paso: 3,81 mm, montaje: Soldadura por ola, disposición de pines: Disposición de pines lineal, longitud del pin [P]: 3,4 mm, número de pines de soldadura por potencial: 1, sistema enchufable: BASICLINE 1,5, Orientación de la cara enchufable: Estándar, bloqueo: sin, tipo de sujeción: sin, tipo de embalaje: empaquetado en caja | 366.78 | 100 | AA | PCB Connectors (PCC) | AAB | AABSYC | 100 | 100 | NO | PC |  | 2,70 | G | 53 | 219 | 75 | MM | 4046356169356 | 85366930 | CN | EC002637 | Imagen | Catálogo
5452122 | BCH-381V-13 BK | Carcasa de base para placa de circuito impreso | Carcasa base placa de circuito impreso, sección nominal: 1,5 mm², color: negro, corriente nominal: 8 A, tensión nominal (III/2): 160 V, superficie de contacto: Sn, tipo de conexión del contacto: Macho, número de potenciales: 13, número de filas: 1, número de polos: 13, número de conexiones: 13, familia de artículos: BCH-V, paso: 3,81 mm, montaje: Soldadura por ola, disposición de pines: Disposición de pines lineal, longitud del pin [P]: 3,4 mm, número de pines de soldadura por potencial: 1, sistema enchufable: BASICLINE 1,5, Orientación de la cara enchufable: Estándar, bloqueo: sin, tipo de sujeción: sin, tipo de embalaje: empaquetado en caja | 397.36 | 100 | AA | PCB Connectors (PCC) | AAB | AABSYC | 100 | 100 | NO | PC | F | 2,90 | G | 0 | 0 | 0 |  | 4046356854597 | 85366930 | CN | EC002637 | Imagen | Catálogo
5444754 | BCH-381V-13 GN | Carcasa de base para placa de circuito impreso | Carcasa base placa de circuito impreso, sección nominal: 1,5 mm², color: verde blanquecino, corriente nominal: 8 A, tensión nominal (III/2): 160 V, superficie de contacto: Sn, tipo de conexión del contacto: Macho, número de potenciales: 13, número de filas: 1, número de polos: 13, número de conexiones: 13, familia de artículos: BCH-V, paso: 3,81 mm, montaje: Soldadura por ola, disposición de pines: Disposición de pines lineal, longitud del pin [P]: 3,4 mm, número de pines de soldadura por potencial: 1, sistema enchufable: BASICLINE 1,5, Orientación de la cara enchufable: Estándar, bloqueo: sin, tipo de sujeción: sin, tipo de embalaje: empaquetado en caja | 397.36 | 100 | AA | PCB Connectors (PCC) | AAB | AABSYC | 100 | 100 | NO | PC | F | 2,94 | G | 52 | 223 | 73 | MM | 4046356806800 | 85366930 | CN | EC002637 | Imagen | Catálogo
5431673 | BCH-381V-13 GY | Carcasa de base para placa de circuito impreso | Carcasa base placa de circuito impreso, sección nominal: 1,5 mm², color: gris señales, corriente nominal: 8 A, tensión nominal (III/2): 160 V, superficie de contacto: Sn, tipo de conexión del contacto: Macho, número de potenciales: 13, número de filas: 1, número de polos: 13, número de conexiones: 13, familia de artículos: BCH-V, paso: 3,81 mm, montaje: Soldadura por ola, disposición de pines: Disposición de pines lineal, longitud del pin [P]: 3,4 mm, número de pines de soldadura por potencial: 1, sistema enchufable: BASICLINE 1,5, Orientación de la cara enchufable: Estándar, bloqueo: sin, tipo de sujeción: sin, tipo de embalaje: empaquetado en caja | 397.36 | 100 | AA | PCB Connectors (PCC) | AAB | AABSYC | 100 | 100 | NO | PC | F | 2,90 | G | 0 | 0 | 0 |  | 4046356169363 | 85366930 | CN | EC002637 | Imagen | Catálogo
5442497 | BCH-381V-14 BG | Carcasa de base para placa de circuito impreso | Carcasa base placa de circuito impreso, sección nominal: 1,5 mm², color: beige, corriente nominal: 8 A, tensión nominal (III/2): 160 V, superficie de contacto: Sn, tipo de conexión del contacto: Macho, número de potenciales: 14, número de filas: 1, número de polos: 14, número de conexiones: 14, familia de artículos: BCH-V, paso: 3,81 mm, montaje: Soldadura por ola, disposición de pines: Disposición de pines lineal, longitud del pin [P]: 3,4 mm, número de pines de soldadura por potencial: 1, sistema enchufable: BASICLINE 1,5, Orientación de la cara enchufable: Estándar, bloqueo: sin, tipo de sujeción: sin, tipo de embalaje: empaquetado en caja | 427.92 | 100 | AA | PCB Connectors (PCC) | AAB | AABSYC | 100 | 100 | NO | PC | F | 3,20 | G | 0 | 0 | 0 |  | 4046356745376 | 85366930 | CN | EC002637 | Imagen | Catálogo
5452123 | BCH-381V-14 BK | Carcasa de base para placa de circuito impreso | Carcasa base placa de circuito impreso, sección nominal: 1,5 mm², color: negro, corriente nominal: 8 A, tensión nominal (III/2): 160 V, superficie de contacto: Sn, tipo de conexión del contacto: Macho, número de potenciales: 14, número de filas: 1, número de polos: 14, número de conexiones: 14, familia de artículos: BCH-V, paso: 3,81 mm, montaje: Soldadura por ola, disposición de pines: Disposición de pines lineal, longitud del pin [P]: 3,4 mm, número de pines de soldadura por potencial: 1, sistema enchufable: BASICLINE 1,5, Orientación de la cara enchufable: Estándar, bloqueo: sin, tipo de sujeción: sin, tipo de embalaje: empaquetado en caja | 427.92 | 100 | AA | PCB Connectors (PCC) | AAB | AABSYC | 100 | 100 | NO | PC | F | 3,20 | G | 0 | 0 | 0 |  | 4046356854580 | 85366930 | CN | EC002637 | Imagen | Catálogo
5444767 | BCH-381V-14 GN | Carcasa de base para placa de circuito impreso | Carcasa base placa de circuito impreso, sección nominal: 1,5 mm², color: verde blanquecino, corriente nominal: 8 A, tensión nominal (III/2): 160 V, superficie de contacto: Sn, tipo de conexión del contacto: Macho, número de potenciales: 14, número de filas: 1, número de polos: 14, número de conexiones: 14, familia de artículos: BCH-V, paso: 3,81 mm, montaje: Soldadura por ola, disposición de pines: Disposición de pines lineal, longitud del pin [P]: 3,4 mm, número de pines de soldadura por potencial: 1, sistema enchufable: BASICLINE 1,5, Orientación de la cara enchufable: Estándar, bloqueo: sin, tipo de sujeción: sin, tipo de embalaje: empaquetado en caja | 427.92 | 100 | AA | PCB Connectors (PCC) | AAB | AABSYC | 100 | 100 | NO | PC | F | 3,06 | G | 50 | 220 | 74 | MM | 4046356806817 | 85366930 | CN | EC002637 | Imagen | Catálogo
5431686 | BCH-381V-14 GY | Carcasa de base para placa de circuito impreso | Carcasa base placa de circuito impreso, sección nominal: 1,5 mm², color: gris señales, corriente nominal: 8 A, tensión nominal (III/2): 160 V, superficie de contacto: Sn, tipo de conexión del contacto: Macho, número de potenciales: 14, número de filas: 1, número de polos: 14, número de conexiones: 14, familia de artículos: BCH-V, paso: 3,81 mm, montaje: Soldadura por ola, disposición de pines: Disposición de pines lineal, longitud del pin [P]: 3,4 mm, número de pines de soldadura por potencial: 1, sistema enchufable: BASICLINE 1,5, Orientación de la cara enchufable: Estándar, bloqueo: sin, tipo de sujeción: sin, tipo de embalaje: empaquetado en caja | 427.92 | 100 | AA | PCB Connectors (PCC) | AAB | AABSYC | 100 | 100 | NO | PC | F | 3,14 | G | 52 | 219 | 74 | MM | 4046356169370 | 85366930 | CN | EC002637 | Imagen | Catálogo
5452124 | BCH-381V-15 BK | Carcasa de base para placa de circuito impreso | Carcasa base placa de circuito impreso, sección nominal: 1,5 mm², color: negro, corriente nominal: 8 A, tensión nominal (III/2): 160 V, superficie de contacto: Sn, tipo de conexión del contacto: Macho, número de potenciales: 15, número de filas: 1, número de polos: 15, número de conexiones: 15, familia de artículos: BCH-V, paso: 3,81 mm, montaje: Soldadura por ola, disposición de pines: Disposición de pines lineal, longitud del pin [P]: 3,4 mm, número de pines de soldadura por potencial: 1, sistema enchufable: BASICLINE 1,5, Orientación de la cara enchufable: Estándar, bloqueo: sin, tipo de sujeción: sin, tipo de embalaje: empaquetado en caja | 458.48 | 100 | AA | PCB Connectors (PCC) | AAB | AABSYC | 100 | 100 | NO | PC | F | 3,26 | G | 0 | 0 | 0 |  | 4046356854573 | 85366930 | CN | EC002637 | Imagen | Catálogo
5444770 | BCH-381V-15 GN | Carcasa de base para placa de circuito impreso | Carcasa base placa de circuito impreso, sección nominal: 1,5 mm², color: verde blanquecino, corriente nominal: 8 A, tensión nominal (III/2): 160 V, superficie de contacto: Sn, tipo de conexión del contacto: Macho, número de potenciales: 15, número de filas: 1, número de polos: 15, número de conexiones: 15, familia de artículos: BCH-V, paso: 3,81 mm, montaje: Soldadura por ola, disposición de pines: Disposición de pines lineal, longitud del pin [P]: 3,4 mm, número de pines de soldadura por potencial: 1, sistema enchufable: BASICLINE 1,5, Orientación de la cara enchufable: Estándar, bloqueo: sin, tipo de sujeción: sin, tipo de embalaje: empaquetado en caja | 458.48 | 100 | AA | PCB Connectors (PCC) | AAB | AABSYC | 100 | 100 | NO | PC | F | 3,25 | G | 0 | 0 | 0 |  | 4046356806824 | 85366930 | CN | EC002637 | Imagen | Catálogo
5431699 | BCH-381V-15 GY | Carcasa de base para placa de circuito impreso | Carcasa base placa de circuito impreso, sección nominal: 1,5 mm², color: gris señales, corriente nominal: 8 A, tensión nominal (III/2): 160 V, superficie de contacto: Sn, tipo de conexión del contacto: Macho, número de potenciales: 15, número de filas: 1, número de polos: 15, número de conexiones: 15, familia de artículos: BCH-V, paso: 3,81 mm, montaje: Soldadura por ola, disposición de pines: Disposición de pines lineal, longitud del pin [P]: 3,4 mm, número de pines de soldadura por potencial: 1, sistema enchufable: BASICLINE 1,5, Orientación de la cara enchufable: Estándar, bloqueo: sin, tipo de sujeción: sin, tipo de embalaje: empaquetado en caja | 458.48 | 100 | AA | PCB Connectors (PCC) | AAB | AABSYC | 100 | 100 | NO | PC | F | 3,26 | G | 57 | 220 | 75 | MM | 4046356169387 | 85366930 | CN | EC002637 | Imagen | Catálogo
5452125 | BCH-381V-16 BK | Carcasa de base para placa de circuito impreso | Carcasa base placa de circuito impreso, sección nominal: 1,5 mm², color: negro, corriente nominal: 8 A, tensión nominal (III/2): 160 V, superficie de contacto: Sn, tipo de conexión del contacto: Macho, número de potenciales: 16, número de filas: 1, número de polos: 16, número de conexiones: 16, familia de artículos: BCH-V, paso: 3,81 mm, montaje: Soldadura por ola, disposición de pines: Disposición de pines lineal, longitud del pin [P]: 3,4 mm, número de pines de soldadura por potencial: 1, sistema enchufable: BASICLINE 1,5, Orientación de la cara enchufable: Estándar, bloqueo: sin, tipo de sujeción: sin, tipo de embalaje: empaquetado en caja | 489.05 | 100 | AA | PCB Connectors (PCC) | AAB | AABSYC | 100 | 100 | NO | PC | F | 3,60 | G | 0 | 0 | 0 |  | 4046356854566 | 85366930 | CN | EC002637 | Imagen | Catálogo
5444783 | BCH-381V-16 GN | Carcasa de base para placa de circuito impreso | Carcasa base placa de circuito impreso, sección nominal: 1,5 mm², color: verde blanquecino, corriente nominal: 8 A, tensión nominal (III/2): 160 V, superficie de contacto: Sn, tipo de conexión del contacto: Macho, número de potenciales: 16, número de filas: 1, número de polos: 16, número de conexiones: 16, familia de artículos: BCH-V, paso: 3,81 mm, montaje: Soldadura por ola, disposición de pines: Disposición de pines lineal, longitud del pin [P]: 3,4 mm, número de pines de soldadura por potencial: 1, sistema enchufable: BASICLINE 1,5, Orientación de la cara enchufable: Estándar, bloqueo: sin, tipo de sujeción: sin, tipo de embalaje: empaquetado en caja | 489.05 | 100 | AA | PCB Connectors (PCC) | AAB | AABSYC | 100 | 100 | NO | PC | F | 3,56 | G | 51 | 216 | 94 | MM | 4046356806831 | 85366930 | CN | EC002637 | Imagen | Catálogo
5431709 | BCH-381V-16 GY | Carcasa de base para placa de circuito impreso | Carcasa base placa de circuito impreso, sección nominal: 1,5 mm², color: gris señales, corriente nominal: 8 A, tensión nominal (III/2): 160 V, superficie de contacto: Sn, tipo de conexión del contacto: Macho, número de potenciales: 16, número de filas: 1, número de polos: 16, número de conexiones: 16, familia de artículos: BCH-V, paso: 3,81 mm, montaje: Soldadura por ola, disposición de pines: Disposición de pines lineal, longitud del pin [P]: 3,4 mm, número de pines de soldadura por potencial: 1, sistema enchufable: BASICLINE 1,5, Orientación de la cara enchufable: Estándar, bloqueo: sin, tipo de sujeción: sin, tipo de embalaje: empaquetado en caja | 489.05 | 100 | AA | PCB Connectors (PCC) | AAB | AABSYC | 100 | 100 | NO | PC | F | 3,57 | G | 52 | 217 | 94 | MM | 4046356169394 | 85366930 | CN | EC002637 | Imagen | Catálogo
5452126 | BCH-381V-17 BK | Carcasa de base para placa de circuito impreso | Carcasa base placa de circuito impreso, sección nominal: 1,5 mm², color: negro, corriente nominal: 8 A, tensión nominal (III/2): 160 V, superficie de contacto: Sn, tipo de conexión del contacto: Macho, número de potenciales: 17, número de filas: 1, número de polos: 17, número de conexiones: 17, familia de artículos: BCH-V, paso: 3,81 mm, montaje: Soldadura por ola, disposición de pines: Disposición de pines lineal, longitud del pin [P]: 3,4 mm, número de pines de soldadura por potencial: 1, sistema enchufable: BASICLINE 1,5, Orientación de la cara enchufable: Estándar, bloqueo: sin, tipo de sujeción: sin, tipo de embalaje: empaquetado en caja | 519.61 | 100 | AA | PCB Connectors (PCC) | AAB | AABSYC | 100 | 100 | NO | PC | F | 4,19 | G | 0 | 0 | 0 |  | 4046356854559 | 85366930 | CN | EC002637 | Imagen | Catálogo
5444796 | BCH-381V-17 GN | Carcasa de base para placa de circuito impreso | Carcasa base placa de circuito impreso, sección nominal: 1,5 mm², color: verde blanquecino, corriente nominal: 8 A, tensión nominal (III/2): 160 V, superficie de contacto: Sn, tipo de conexión del contacto: Macho, número de potenciales: 17, número de filas: 1, número de polos: 17, número de conexiones: 17, familia de artículos: BCH-V, paso: 3,81 mm, montaje: Soldadura por ola, disposición de pines: Disposición de pines lineal, longitud del pin [P]: 3,4 mm, número de pines de soldadura por potencial: 1, sistema enchufable: BASICLINE 1,5, Orientación de la cara enchufable: Estándar, bloqueo: sin, tipo de sujeción: sin, tipo de embalaje: empaquetado en caja | 519.61 | 100 | AA | PCB Connectors (PCC) | AAB | AABSYC | 100 | 100 | NO | PC | F | 4,19 | G | 0 | 0 | 0 |  | 4046356806848 | 85366930 | CN | EC002637 | Imagen | Catálogo
5431712 | BCH-381V-17 GY | Carcasa de base para placa de circuito impreso | Carcasa base placa de circuito impreso, sección nominal: 1,5 mm², color: gris señales, corriente nominal: 8 A, tensión nominal (III/2): 160 V, superficie de contacto: Sn, tipo de conexión del contacto: Macho, número de potenciales: 17, número de filas: 1, número de polos: 17, número de conexiones: 17, familia de artículos: BCH-V, paso: 3,81 mm, montaje: Soldadura por ola, disposición de pines: Disposición de pines lineal, longitud del pin [P]: 3,4 mm, número de pines de soldadura por potencial: 1, sistema enchufable: BASICLINE 1,5, Orientación de la cara enchufable: Estándar, bloqueo: sin, tipo de sujeción: sin, tipo de embalaje: empaquetado en caja | 519.61 | 100 | AA | PCB Connectors (PCC) | AAB | AABSYC | 100 | 100 | NO | PC | F | 3,82 | G | 0 | 0 | 0 |  | 4046356169400 | 85366930 | CN | EC002637 | Imagen | Catálogo
5452127 | BCH-381V-18 BK | Carcasa de base para placa de circuito impreso | Carcasa base placa de circuito impreso, sección nominal: 1,5 mm², color: negro, corriente nominal: 8 A, tensión nominal (III/2): 160 V, superficie de contacto: Sn, tipo de conexión del contacto: Macho, número de potenciales: 18, número de filas: 1, número de polos: 18, número de conexiones: 18, familia de artículos: BCH-V, paso: 3,81 mm, montaje: Soldadura por ola, disposición de pines: Disposición de pines lineal, longitud del pin [P]: 3,4 mm, número de pines de soldadura por potencial: 1, sistema enchufable: BASICLINE 1,5, Orientación de la cara enchufable: Estándar, bloqueo: sin, tipo de sujeción: sin, tipo de embalaje: empaquetado en caja | 550.19 | 100 | AA | PCB Connectors (PCC) | AAB | AABSYC | 100 | 100 | NO | PC | F | 4,44 | G | 0 | 0 | 0 |  | 4046356854542 | 85366930 | CN | EC002637 | Imagen | Catálogo
5444806 | BCH-381V-18 GN | Carcasa de base para placa de circuito impreso | Carcasa base placa de circuito impreso, sección nominal: 1,5 mm², color: verde blanquecino, corriente nominal: 8 A, tensión nominal (III/2): 160 V, superficie de contacto: Sn, tipo de conexión del contacto: Macho, número de potenciales: 18, número de filas: 1, número de polos: 18, número de conexiones: 18, familia de artículos: BCH-V, paso: 3,81 mm, montaje: Soldadura por ola, disposición de pines: Disposición de pines lineal, longitud del pin [P]: 3,4 mm, número de pines de soldadura por potencial: 1, sistema enchufable: BASICLINE 1,5, Orientación de la cara enchufable: Estándar, bloqueo: sin, tipo de sujeción: sin, tipo de embalaje: empaquetado en caja | 550.19 | 100 | AA | PCB Connectors (PCC) | AAB | AABSYC | 100 | 100 | NO | PC | F | 3,89 | G | 0 | 0 | 0 |  | 4046356806855 | 85366930 | CN | EC002637 | Imagen | Catálogo
5431725 | BCH-381V-18 GY | Carcasa de base para placa de circuito impreso | Carcasa base placa de circuito impreso, sección nominal: 1,5 mm², color: gris señales, corriente nominal: 8 A, tensión nominal (III/2): 160 V, superficie de contacto: Sn, tipo de conexión del contacto: Macho, número de potenciales: 18, número de filas: 1, número de polos: 18, número de conexiones: 18, familia de artículos: BCH-V, paso: 3,81 mm, montaje: Soldadura por ola, disposición de pines: Disposición de pines lineal, longitud del pin [P]: 3,4 mm, número de pines de soldadura por potencial: 1, sistema enchufable: BASICLINE 1,5, Orientación de la cara enchufable: Estándar, bloqueo: sin, tipo de sujeción: sin, tipo de embalaje: empaquetado en caja | 550.19 | 100 | AA | PCB Connectors (PCC) | AAB | AABSYC | 100 | 100 | NO | PC | F | 4,08 | G | 0 | 0 | 0 |  | 4046356169417 | 85366930 | CN | EC002637 | Imagen | Catálogo
5452128 | BCH-381V-19 BK | Carcasa de base para placa de circuito impreso | Carcasa base placa de circuito impreso, sección nominal: 1,5 mm², color: negro, corriente nominal: 8 A, tensión nominal (III/2): 160 V, superficie de contacto: Sn, tipo de conexión del contacto: Macho, número de potenciales: 19, número de filas: 1, número de polos: 19, número de conexiones: 19, familia de artículos: BCH-V, paso: 3,81 mm, montaje: Soldadura por ola, disposición de pines: Disposición de pines lineal, longitud del pin [P]: 3,4 mm, número de pines de soldadura por potencial: 1, sistema enchufable: BASICLINE 1,5, Orientación de la cara enchufable: Estándar, bloqueo: sin, tipo de sujeción: sin, tipo de embalaje: empaquetado en caja | 580.75 | 100 | AA | PCB Connectors (PCC) | AAB | AABSYC | 100 | 100 | NO | PC | F | 4,66 | G | 0 | 0 | 0 |  | 4046356854535 | 85366930 | CN | EC002637 | Imagen | Catálogo
5444819 | BCH-381V-19 GN | Carcasa de base para placa de circuito impreso | Carcasa base placa de circuito impreso, sección nominal: 1,5 mm², color: verde blanquecino, corriente nominal: 8 A, tensión nominal (III/2): 160 V, superficie de contacto: Sn, tipo de conexión del contacto: Macho, número de potenciales: 19, número de filas: 1, número de polos: 19, número de conexiones: 19, familia de artículos: BCH-V, paso: 3,81 mm, montaje: Soldadura por ola, disposición de pines: Disposición de pines lineal, longitud del pin [P]: 3,4 mm, número de pines de soldadura por potencial: 1, sistema enchufable: BASICLINE 1,5, Orientación de la cara enchufable: Estándar, bloqueo: sin, tipo de sujeción: sin, tipo de embalaje: empaquetado en caja | 580.75 | 100 | AA | PCB Connectors (PCC) | AAB | AABSYC | 100 | 100 | NO | PC | F | 4,14 | G | 0 | 0 | 0 |  | 4046356806862 | 85366930 | CN | EC002637 | Imagen | Catálogo
5431738 | BCH-381V-19 GY | Carcasa de base para placa de circuito impreso | Carcasa base placa de circuito impreso, sección nominal: 1,5 mm², color: gris señales, corriente nominal: 8 A, tensión nominal (III/2): 160 V, superficie de contacto: Sn, tipo de conexión del contacto: Macho, número de potenciales: 19, número de filas: 1, número de polos: 19, número de conexiones: 19, familia de artículos: BCH-V, paso: 3,81 mm, montaje: Soldadura por ola, disposición de pines: Disposición de pines lineal, longitud del pin [P]: 3,4 mm, número de pines de soldadura por potencial: 1, sistema enchufable: BASICLINE 1,5, Orientación de la cara enchufable: Estándar, bloqueo: sin, tipo de sujeción: sin, tipo de embalaje: empaquetado en caja | 580.75 | 100 | AA | PCB Connectors (PCC) | AAB | AABSYC | 100 | 100 | NO | PC | F | 4,26 | G | 0 | 0 | 0 |  | 4046356169424 | 85366930 | CN | EC002637 | Imagen | Catálogo
5452129 | BCH-381V-20 BK | Carcasa de base para placa de circuito impreso | Carcasa base placa de circuito impreso, sección nominal: 1,5 mm², color: negro, corriente nominal: 8 A, tensión nominal (III/2): 160 V, superficie de contacto: Sn, tipo de conexión del contacto: Macho, número de potenciales: 20, número de filas: 1, número de polos: 20, número de conexiones: 20, familia de artículos: BCH-V, paso: 3,81 mm, montaje: Soldadura por ola, disposición de pines: Disposición de pines lineal, longitud del pin [P]: 3,4 mm, número de pines de soldadura por potencial: 1, sistema enchufable: BASICLINE 1,5, Orientación de la cara enchufable: Estándar, bloqueo: sin, tipo de sujeción: sin, tipo de embalaje: empaquetado en caja | 611.31 | 100 | AA | PCB Connectors (PCC) | AAB | AABSYC | 100 | 100 | NO | PC | F | 4,93 | G | 0 | 0 | 0 |  | 4046356854528 | 85366930 | CN | EC002637 | Imagen | Catálogo
5444822 | BCH-381V-20 GN | Carcasa de base para placa de circuito impreso | Carcasa base placa de circuito impreso, sección nominal: 1,5 mm², color: verde blanquecino, corriente nominal: 8 A, tensión nominal (III/2): 160 V, superficie de contacto: Sn, tipo de conexión del contacto: Macho, número de potenciales: 20, número de filas: 1, número de polos: 20, número de conexiones: 20, familia de artículos: BCH-V, paso: 3,81 mm, montaje: Soldadura por ola, disposición de pines: Disposición de pines lineal, longitud del pin [P]: 3,4 mm, número de pines de soldadura por potencial: 1, sistema enchufable: BASICLINE 1,5, Orientación de la cara enchufable: Estándar, bloqueo: sin, tipo de sujeción: sin, tipo de embalaje: empaquetado en caja | 611.31 | 100 | AA | PCB Connectors (PCC) | AAB | AABSYC | 100 | 100 | NO | PC | F | 4,93 | G | 0 | 0 | 0 |  | 4046356806879 | 85366930 | CN | EC002637 | Imagen | Catálogo
5431741 | BCH-381V-20 GY | Carcasa de base para placa de circuito impreso | Carcasa base placa de circuito impreso, sección nominal: 1,5 mm², color: gris señales, corriente nominal: 8 A, tensión nominal (III/2): 160 V, superficie de contacto: Sn, tipo de conexión del contacto: Macho, número de potenciales: 20, número de filas: 1, número de polos: 20, número de conexiones: 20, familia de artículos: BCH-V, paso: 3,81 mm, montaje: Soldadura por ola, disposición de pines: Disposición de pines lineal, longitud del pin [P]: 3,4 mm, número de pines de soldadura por potencial: 1, sistema enchufable: BASICLINE 1,5, Orientación de la cara enchufable: Estándar, bloqueo: sin, tipo de sujeción: sin, tipo de embalaje: empaquetado en caja | 611.31 | 100 | AA | PCB Connectors (PCC) | AAB | AABSYC | 100 | 100 | NO | PC | F | 5,51 | G | 51 | 215 | 93 | MM | 4046356169431 | 85366930 | CN | EC002637 | Imagen | Catálogo
1103363 | BCH-381V-6 GY VPE500 | Carcasa de base para placa de circuito impreso | Carcasa base placa de circuito impreso, sección nominal: 1,5 mm², color: gris señales, corriente nominal: 8 A, tensión nominal (III/2): 160 V, superficie de contacto: Sn, tipo de conexión del contacto: Macho, número de filas: 1, número de polos: 6, familia de artículos: BCH-V, paso: 3,81 mm, montaje: Soldadura por ola, disposición de pines: Disposición de pines lineal, longitud del pin [P]: 3,4 mm, número de pines de soldadura por potencial: 1, sistema enchufable: BASICLINE 1,5, Orientación de la cara enchufable: Estándar, bloqueo: sin, tipo de sujeción: sin, tipo de embalaje: empaquetado en caja | 183.39 | 100 | AA | PCB Connectors (PCC) | AAB | AABSYC | 500 | 2000 | NO | PC | F | 1,37 | G | 0 | 0 | 0 |  | 4055626966236 | 85366930 | CN | EC002637 | Imagen | Catálogo
5452454 | BCH-381VF- 2 BK | Carcasa de base para placa de circuito impreso | Carcasa base placa de circuito impreso, sección nominal: 1,5 mm², color: negro, corriente nominal: 8 A, tensión nominal (III/2): 160 V, superficie de contacto: Sn, tipo de conexión del contacto: Macho, número de potenciales: 2, número de filas: 1, número de polos: 2, número de conexiones: 2, familia de artículos: BCH-VF, paso: 3,81 mm, montaje: Soldadura por ola, disposición de pines: Disposición de pines lineal, longitud del pin [P]: 3,5 mm, número de pines de soldadura por potencial: 1, sistema enchufable: BASICLINE 1,5, Orientación de la cara enchufable: Estándar, bloqueo: Bloqueo por tornillo, tipo de sujeción: Sujeción aérea (rosca), tipo de embalaje: empaquetado en caja | 195.09 | 100 | AA | PCB Connectors (PCC) | AAB | AABSYD | 100 | 100 | NO | PC | F | 1,50 | G | 0 | 0 | 0 |  | 4046356851275 | 85366930 | CN | EC002637 | Imagen | Catálogo
5444835 | BCH-381VF- 2 GN | Carcasa de base para placa de circuito impreso | Carcasa base placa de circuito impreso, sección nominal: 1,5 mm², color: verde blanquecino, corriente nominal: 8 A, tensión nominal (III/2): 160 V, superficie de contacto: Sn, tipo de conexión del contacto: Macho, número de potenciales: 2, número de filas: 1, número de polos: 2, número de conexiones: 2, familia de artículos: BCH-VF, paso: 3,81 mm, montaje: Soldadura por ola, disposición de pines: Disposición de pines lineal, longitud del pin [P]: 3,4 mm, número de pines de soldadura por potencial: 1, sistema enchufable: BASICLINE 1,5, Orientación de la cara enchufable: Estándar, bloqueo: Bloqueo por tornillo, tipo de sujeción: Sujeción aérea (rosca), tipo de embalaje: empaquetado en caja | 195.09 | 100 | AA | PCB Connectors (PCC) | AAB | AABSYD | 100 | 100 | NO | PC |  | 1,33 | G | 0 | 0 | 0 |  | 4046356836586 | 85366930 | CN | EC002637 | Imagen | Catálogo
5431754 | BCH-381VF- 2 GY | Carcasa de base para placa de circuito impreso | Carcasa base placa de circuito impreso, sección nominal: 1,5 mm², color: gris señales, corriente nominal: 8 A, tensión nominal (III/2): 160 V, superficie de contacto: Sn, tipo de conexión del contacto: Macho, número de potenciales: 2, número de filas: 1, número de polos: 2, número de conexiones: 2, familia de artículos: BCH-VF, paso: 3,81 mm, montaje: Soldadura por ola, disposición de pines: Disposición de pines lineal, longitud del pin [P]: 3,5 mm, número de pines de soldadura por potencial: 1, sistema enchufable: BASICLINE 1,5, Orientación de la cara enchufable: Estándar, bloqueo: Bloqueo por tornillo, tipo de sujeción: Sujeción aérea (rosca), tipo de embalaje: empaquetado en caja | 195.09 | 100 | AA | PCB Connectors (PCC) | AAB | AABSYD | 100 | 100 | NO | PC | F | 1,39 | G | 38 | 147 | 75 | MM | 4046356169448 | 85366930 | CN | EC002637 | Imagen | Catálogo
5452455 | BCH-381VF- 3 BK | Carcasa de base para placa de circuito impreso | Carcasa base placa de circuito impreso, sección nominal: 1,5 mm², color: negro, corriente nominal: 8 A, tensión nominal (III/2): 160 V, superficie de contacto: Sn, tipo de conexión del contacto: Macho, número de potenciales: 3, número de filas: 1, número de polos: 3, número de conexiones: 3, familia de artículos: BCH-VF, paso: 3,81 mm, montaje: Soldadura por ola, disposición de pines: Disposición de pines lineal, longitud del pin [P]: 3,5 mm, número de pines de soldadura por potencial: 1, sistema enchufable: BASICLINE 1,5, Orientación de la cara enchufable: Estándar, bloqueo: Bloqueo por tornillo, tipo de sujeción: Sujeción aérea (rosca), tipo de embalaje: empaquetado en caja | 225.65 | 100 | AA | PCB Connectors (PCC) | AAB | AABSYD | 100 | 100 | NO | PC | F | 2,06 | G | 0 | 0 | 0 |  | 4046356851268 | 85366930 | CN | EC002637 | Imagen | Catálogo
5444848 | BCH-381VF- 3 GN | Carcasa de base para placa de circuito impreso | Carcasa base placa de circuito impreso, sección nominal: 1,5 mm², color: verde blanquecino, corriente nominal: 8 A, tensión nominal (III/2): 160 V, superficie de contacto: Sn, tipo de conexión del contacto: Macho, número de potenciales: 3, número de filas: 1, número de polos: 3, número de conexiones: 3, familia de artículos: BCH-VF, paso: 3,81 mm, montaje: Soldadura por ola, disposición de pines: Disposición de pines lineal, longitud del pin [P]: 3,4 mm, número de pines de soldadura por potencial: 1, sistema enchufable: BASICLINE 1,5, Orientación de la cara enchufable: Estándar, bloqueo: Bloqueo por tornillo, tipo de sujeción: Sujeción aérea (rosca), tipo de embalaje: empaquetado en caja | 225.65 | 100 | AA | PCB Connectors (PCC) | AAB | AABSYD | 100 | 100 | NO | PC | F | 1,52 | G | 0 | 0 | 0 |  | 4046356836593 | 85366930 | CN | EC002637 | Imagen | Catálogo
5431767 | BCH-381VF- 3 GY | Carcasa de base para placa de circuito impreso | Carcasa base placa de circuito impreso, sección nominal: 1,5 mm², color: gris señales, corriente nominal: 8 A, tensión nominal (III/2): 160 V, superficie de contacto: Sn, tipo de conexión del contacto: Macho, número de potenciales: 3, número de filas: 1, número de polos: 3, número de conexiones: 3, familia de artículos: BCH-VF, paso: 3,81 mm, montaje: Soldadura por ola, disposición de pines: Disposición de pines lineal, longitud del pin [P]: 3,5 mm, número de pines de soldadura por potencial: 1, sistema enchufable: BASICLINE 1,5, Orientación de la cara enchufable: Estándar, bloqueo: Bloqueo por tornillo, tipo de sujeción: Sujeción aérea (rosca), tipo de embalaje: empaquetado en caja | 225.65 | 100 | AA | PCB Connectors (PCC) | AAB | AABSYD | 100 | 100 | NO | PC | F | 1,58 | G | 0 | 0 | 0 |  | 4046356169455 | 85366930 | CN | EC002637 | Imagen | Catálogo
5452456 | BCH-381VF- 4 BK | Carcasa de base para placa de circuito impreso | Carcasa base placa de circuito impreso, sección nominal: 1,5 mm², color: negro, corriente nominal: 8 A, tensión nominal (III/2): 160 V, superficie de contacto: Sn, tipo de conexión del contacto: Macho, número de potenciales: 4, número de filas: 1, número de polos: 4, número de conexiones: 4, familia de artículos: BCH-VF, paso: 3,81 mm, montaje: Soldadura por ola, disposición de pines: Disposición de pines lineal, longitud del pin [P]: 3,5 mm, número de pines de soldadura por potencial: 1, sistema enchufable: BASICLINE 1,5, Orientación de la cara enchufable: Estándar, bloqueo: Bloqueo por tornillo, tipo de sujeción: Sujeción aérea (rosca), tipo de embalaje: empaquetado en caja | 256.21 | 100 | AA | PCB Connectors (PCC) | AAB | AABSYD | 100 | 100 | NO | PC | F | 2,30 | G | 0 | 0 | 0 |  | 4046356851251 | 85366930 | CN | EC002637 | Imagen | Catálogo
5444851 | BCH-381VF- 4 GN | Carcasa de base para placa de circuito impreso | Carcasa base placa de circuito impreso, sección nominal: 1,5 mm², color: verde blanquecino, corriente nominal: 8 A, tensión nominal (III/2): 160 V, superficie de contacto: Sn, tipo de conexión del contacto: Macho, número de potenciales: 4, número de filas: 1, número de polos: 4, número de conexiones: 4, familia de artículos: BCH-VF, paso: 3,81 mm, montaje: Soldadura por ola, disposición de pines: Disposición de pines lineal, longitud del pin [P]: 3,4 mm, número de pines de soldadura por potencial: 1, sistema enchufable: BASICLINE 1,5, Orientación de la cara enchufable: Estándar, bloqueo: Bloqueo por tornillo, tipo de sujeción: Sujeción aérea (rosca), tipo de embalaje: empaquetado en caja | 256.21 | 100 | AA | PCB Connectors (PCC) | AAB | AABSYD | 100 | 100 | NO | PC | F | 1,72 | G | 0 | 0 | 0 |  | 4046356836609 | 85366930 | CN | EC002637 | Imagen | Catálogo
5431770 | BCH-381VF- 4 GY | Carcasa de base para placa de circuito impreso | Carcasa base placa de circuito impreso, sección nominal: 1,5 mm², color: gris señales, corriente nominal: 8 A, tensión nominal (III/2): 160 V, superficie de contacto: Sn, tipo de conexión del contacto: Macho, número de potenciales: 4, número de filas: 1, número de polos: 4, número de conexiones: 4, familia de artículos: BCH-VF, paso: 3,81 mm, montaje: Soldadura por ola, disposición de pines: Disposición de pines lineal, longitud del pin [P]: 3,5 mm, número de pines de soldadura por potencial: 1, sistema enchufable: BASICLINE 1,5, Orientación de la cara enchufable: Estándar, bloqueo: Bloqueo por tornillo, tipo de sujeción: Sujeción aérea (rosca), tipo de embalaje: empaquetado en caja | 256.21 | 100 | AA | PCB Connectors (PCC) | AAB | AABSYD | 100 | 100 | NO | PC | F | 1,76 | G | 0 | 0 | 0 |  | 4046356169462 | 85366930 | CN | EC002637 | Imagen | Catálogo
5452457 | BCH-381VF- 5 BK | Carcasa de base para placa de circuito impreso | Carcasa base placa de circuito impreso, sección nominal: 1,5 mm², color: negro, corriente nominal: 8 A, tensión nominal (III/2): 160 V, superficie de contacto: Sn, tipo de conexión del contacto: Macho, número de potenciales: 5, número de filas: 1, número de polos: 5, número de conexiones: 5, familia de artículos: BCH-VF, paso: 3,81 mm, montaje: Soldadura por ola, disposición de pines: Disposición de pines lineal, longitud del pin [P]: 3,5 mm, número de pines de soldadura por potencial: 1, sistema enchufable: BASICLINE 1,5, Orientación de la cara enchufable: Estándar, bloqueo: Bloqueo por tornillo, tipo de sujeción: Sujeción aérea (rosca), tipo de embalaje: empaquetado en caja | 286.78 | 100 | AA | PCB Connectors (PCC) | AAB | AABSYD | 100 | 100 | NO | PC | F | 2,23 | G | 0 | 0 | 0 |  | 4046356851244 | 85366930 | CN | EC002637 | Imagen | Catálogo
5444864 | BCH-381VF- 5 GN | Carcasa de base para placa de circuito impreso | Carcasa base placa de circuito impreso, sección nominal: 1,5 mm², color: verde blanquecino, corriente nominal: 8 A, tensión nominal (III/2): 160 V, superficie de contacto: Sn, tipo de conexión del contacto: Macho, número de potenciales: 5, número de filas: 1, número de polos: 5, número de conexiones: 5, familia de artículos: BCH-VF, paso: 3,81 mm, montaje: Soldadura por ola, disposición de pines: Disposición de pines lineal, longitud del pin [P]: 3,4 mm, número de pines de soldadura por potencial: 1, sistema enchufable: BASICLINE 1,5, Orientación de la cara enchufable: Estándar, bloqueo: Bloqueo por tornillo, tipo de sujeción: Sujeción aérea (rosca), tipo de embalaje: empaquetado en caja | 286.78 | 100 | AA | PCB Connectors (PCC) | AAB | AABSYD | 100 | 100 | NO | PC |  | 1,90 | G | 49 | 116 | 88 | MM | 4046356836616 | 85366930 | CN | EC002637 | Imagen | Catálogo
5431783 | BCH-381VF- 5 GY | Carcasa de base para placa de circuito impreso | Carcasa base placa de circuito impreso, sección nominal: 1,5 mm², color: gris señales, corriente nominal: 8 A, tensión nominal (III/2): 160 V, superficie de contacto: Sn, tipo de conexión del contacto: Macho, número de potenciales: 5, número de filas: 1, número de polos: 5, número de conexiones: 5, familia de artículos: BCH-VF, paso: 3,81 mm, montaje: Soldadura por ola, disposición de pines: Disposición de pines lineal, longitud del pin [P]: 3,5 mm, número de pines de soldadura por potencial: 1, sistema enchufable: BASICLINE 1,5, Orientación de la cara enchufable: Estándar, bloqueo: Bloqueo por tornillo, tipo de sujeción: Sujeción aérea (rosca), tipo de embalaje: empaquetado en caja | 286.78 | 100 | AA | PCB Connectors (PCC) | AAB | AABSYD | 100 | 100 | NO | PC |  | 1,97 | G | 0 | 0 | 0 |  | 4046356169479 | 85366930 | CN | EC002637 | Imagen | Catálogo
5452458 | BCH-381VF- 6 BK | Carcasa de base para placa de circuito impreso | Carcasa base placa de circuito impreso, sección nominal: 1,5 mm², color: negro, corriente nominal: 8 A, tensión nominal (III/2): 160 V, superficie de contacto: Sn, tipo de conexión del contacto: Macho, número de potenciales: 6, número de filas: 1, número de polos: 6, número de conexiones: 6, familia de artículos: BCH-VF, paso: 3,81 mm, montaje: Soldadura por ola, disposición de pines: Disposición de pines lineal, longitud del pin [P]: 3,5 mm, número de pines de soldadura por potencial: 1, sistema enchufable: BASICLINE 1,5, Orientación de la cara enchufable: Estándar, bloqueo: Bloqueo por tornillo, tipo de sujeción: Sujeción aérea (rosca), tipo de embalaje: empaquetado en caja | 317.34 | 100 | AA | PCB Connectors (PCC) | AAB | AABSYD | 100 | 100 | NO | PC | F | 2,48 | G | 0 | 0 | 0 |  | 4046356851237 | 85366930 | CN | EC002637 | Imagen | Catálogo
5444877 | BCH-381VF- 6 GN | Carcasa de base para placa de circuito impreso | Carcasa base placa de circuito impreso, sección nominal: 1,5 mm², color: verde blanquecino, corriente nominal: 8 A, tensión nominal (III/2): 160 V, superficie de contacto: Sn, tipo de conexión del contacto: Macho, número de potenciales: 6, número de filas: 1, número de polos: 6, número de conexiones: 6, familia de artículos: BCH-VF, paso: 3,81 mm, montaje: Soldadura por ola, disposición de pines: Disposición de pines lineal, longitud del pin [P]: 3,4 mm, número de pines de soldadura por potencial: 1, sistema enchufable: BASICLINE 1,5, Orientación de la cara enchufable: Estándar, bloqueo: Bloqueo por tornillo, tipo de sujeción: Sujeción aérea (rosca), tipo de embalaje: empaquetado en caja | 317.34 | 100 | AA | PCB Connectors (PCC) | AAB | AABSYD | 100 | 100 | NO | PC | F | 2,30 | G | 53 | 220 | 74 | MM | 4046356836623 | 85366930 | CN | EC002637 | Imagen | Catálogo
5431796 | BCH-381VF- 6 GY | Carcasa de base para placa de circuito impreso | Carcasa base placa de circuito impreso, sección nominal: 1,5 mm², color: gris señales, corriente nominal: 8 A, tensión nominal (III/2): 160 V, superficie de contacto: Sn, tipo de conexión del contacto: Macho, número de potenciales: 6, número de filas: 1, número de polos: 6, número de conexiones: 6, familia de artículos: BCH-VF, paso: 3,81 mm, montaje: Soldadura por ola, disposición de pines: Disposición de pines lineal, longitud del pin [P]: 3,5 mm, número de pines de soldadura por potencial: 1, sistema enchufable: BASICLINE 1,5, Orientación de la cara enchufable: Estándar, bloqueo: Bloqueo por tornillo, tipo de sujeción: Sujeción aérea (rosca), tipo de embalaje: empaquetado en caja | 317.34 | 100 | AA | PCB Connectors (PCC) | AAB | AABSYD | 100 | 100 | NO | PC | F | 2,38 | G | 0 | 0 | 0 |  | 4046356169486 | 85366930 | CN | EC002637 | Imagen | Catálogo
5452459 | BCH-381VF- 7 BK | Carcasa de base para placa de circuito impreso | Carcasa base placa de circuito impreso, sección nominal: 1,5 mm², color: negro, corriente nominal: 8 A, tensión nominal (III/2): 160 V, superficie de contacto: Sn, tipo de conexión del contacto: Macho, número de potenciales: 7, número de filas: 1, número de polos: 7, número de conexiones: 7, familia de artículos: BCH-VF, paso: 3,81 mm, montaje: Soldadura por ola, disposición de pines: Disposición de pines lineal, longitud del pin [P]: 3,5 mm, número de pines de soldadura por potencial: 1, sistema enchufable: BASICLINE 1,5, Orientación de la cara enchufable: Estándar, bloqueo: Bloqueo por tornillo, tipo de sujeción: Sujeción aérea (rosca), tipo de embalaje: empaquetado en caja | 347.92 | 100 | AA | PCB Connectors (PCC) | AAB | AABSYD | 100 | 100 | NO | PC | F | 2,73 | G | 0 | 0 | 0 |  | 4046356851220 | 85366930 | CN | EC002637 | Imagen | Catálogo
5444880 | BCH-381VF- 7 GN | Carcasa de base para placa de circuito impreso | Carcasa base placa de circuito impreso, sección nominal: 1,5 mm², color: verde blanquecino, corriente nominal: 8 A, tensión nominal (III/2): 160 V, superficie de contacto: Sn, tipo de conexión del contacto: Macho, número de potenciales: 7, número de filas: 1, número de polos: 7, número de conexiones: 7, familia de artículos: BCH-VF, paso: 3,81 mm, montaje: Soldadura por ola, disposición de pines: Disposición de pines lineal, longitud del pin [P]: 3,4 mm, número de pines de soldadura por potencial: 1, sistema enchufable: BASICLINE 1,5, Orientación de la cara enchufable: Estándar, bloqueo: Bloqueo por tornillo, tipo de sujeción: Sujeción aérea (rosca), tipo de embalaje: empaquetado en caja | 347.92 | 100 | AA | PCB Connectors (PCC) | AAB | AABSYD | 100 | 100 | NO | PC | F | 2,73 | G | 0 | 0 | 0 |  | 4046356836630 | 85366930 | CN | EC002637 | Imagen | Catálogo
5431806 | BCH-381VF- 7 GY | Carcasa de base para placa de circuito impreso | Carcasa base placa de circuito impreso, sección nominal: 1,5 mm², color: gris señales, corriente nominal: 8 A, tensión nominal (III/2): 160 V, superficie de contacto: Sn, tipo de conexión del contacto: Macho, número de potenciales: 7, número de filas: 1, número de polos: 7, número de conexiones: 7, familia de artículos: BCH-VF, paso: 3,81 mm, montaje: Soldadura por ola, disposición de pines: Disposición de pines lineal, longitud del pin [P]: 3,5 mm, número de pines de soldadura por potencial: 1, sistema enchufable: BASICLINE 1,5, Orientación de la cara enchufable: Estándar, bloqueo: Bloqueo por tornillo, tipo de sujeción: Sujeción aérea (rosca), tipo de embalaje: empaquetado en caja | 347.92 | 100 | AA | PCB Connectors (PCC) | AAB | AABSYD | 100 | 100 | NO | PC | F | 2,49 | G | 0 | 0 | 0 |  | 4046356169493 | 85366930 | CN | EC002637 | Imagen | Catálogo
5452460 | BCH-381VF- 8 BK | Carcasa de base para placa de circuito impreso | Carcasa base placa de circuito impreso, sección nominal: 1,5 mm², color: negro, corriente nominal: 8 A, tensión nominal (III/2): 160 V, superficie de contacto: Sn, tipo de conexión del contacto: Macho, número de potenciales: 8, número de filas: 1, número de polos: 8, número de conexiones: 8, familia de artículos: BCH-VF, paso: 3,81 mm, montaje: Soldadura por ola, disposición de pines: Disposición de pines lineal, longitud del pin [P]: 3,5 mm, número de pines de soldadura por potencial: 1, sistema enchufable: BASICLINE 1,5, Orientación de la cara enchufable: Estándar, bloqueo: Bloqueo por tornillo, tipo de sujeción: Sujeción aérea (rosca), tipo de embalaje: empaquetado en caja | 378.48 | 100 | AA | PCB Connectors (PCC) | AAB | AABSYD | 100 | 100 | NO | PC | F | 2,97 | G | 0 | 0 | 0 |  | 4046356851213 | 85366930 | CN | EC002637 | Imagen | Catálogo
5444893 | BCH-381VF- 8 GN | Carcasa de base para placa de circuito impreso | Carcasa base placa de circuito impreso, sección nominal: 1,5 mm², color: verde blanquecino, corriente nominal: 8 A, tensión nominal (III/2): 160 V, superficie de contacto: Sn, tipo de conexión del contacto: Macho, número de potenciales: 8, número de filas: 1, número de polos: 8, número de conexiones: 8, familia de artículos: BCH-VF, paso: 3,81 mm, montaje: Soldadura por ola, disposición de pines: Disposición de pines lineal, longitud del pin [P]: 3,4 mm, número de pines de soldadura por potencial: 1, sistema enchufable: BASICLINE 1,5, Orientación de la cara enchufable: Estándar, bloqueo: Bloqueo por tornillo, tipo de sujeción: Sujeción aérea (rosca), tipo de embalaje: empaquetado en caja | 378.48 | 100 | AA | PCB Connectors (PCC) | AAB | AABSYD | 100 | 100 | NO | PC |  | 2,70 | G | 53 | 220 | 74 | MM | 4046356836647 | 85366930 | CN | EC002637 | Imagen | Catálogo
5431819 | BCH-381VF- 8 GY | Carcasa de base para placa de circuito impreso | Carcasa base placa de circuito impreso, sección nominal: 1,5 mm², color: gris señales, corriente nominal: 8 A, tensión nominal (III/2): 160 V, superficie de contacto: Sn, tipo de conexión del contacto: Macho, número de potenciales: 8, número de filas: 1, número de polos: 8, número de conexiones: 8, familia de artículos: BCH-VF, paso: 3,81 mm, montaje: Soldadura por ola, disposición de pines: Disposición de pines lineal, longitud del pin [P]: 3,5 mm, número de pines de soldadura por potencial: 1, sistema enchufable: BASICLINE 1,5, Orientación de la cara enchufable: Estándar, bloqueo: Bloqueo por tornillo, tipo de sujeción: Sujeción aérea (rosca), tipo de embalaje: empaquetado en caja | 378.48 | 100 | AA | PCB Connectors (PCC) | AAB | AABSYD | 100 | 100 | NO | PC | F | 2,75 | G | 0 | 0 | 0 |  | 4046356169509 | 85366930 | CN | EC002637 | Imagen | Catálogo
5452461 | BCH-381VF- 9 BK | Carcasa de base para placa de circuito impreso | Carcasa base placa de circuito impreso, sección nominal: 1,5 mm², color: negro, corriente nominal: 8 A, tensión nominal (III/2): 160 V, superficie de contacto: Sn, tipo de conexión del contacto: Macho, número de potenciales: 9, número de filas: 1, número de polos: 9, número de conexiones: 9, familia de artículos: BCH-VF, paso: 3,81 mm, montaje: Soldadura por ola, disposición de pines: Disposición de pines lineal, longitud del pin [P]: 3,5 mm, número de pines de soldadura por potencial: 1, sistema enchufable: BASICLINE 1,5, Orientación de la cara enchufable: Estándar, bloqueo: Bloqueo por tornillo, tipo de sujeción: Sujeción aérea (rosca), tipo de embalaje: empaquetado en caja | 409.04 | 100 | AA | PCB Connectors (PCC) | AAB | AABSYD | 100 | 100 | NO | PC | F | 3,24 | G | 0 | 0 | 0 |  | 4046356851206 | 85366930 | CN | EC002637 | Imagen | Catálogo
5444903 | BCH-381VF- 9 GN | Carcasa de base para placa de circuito impreso | Carcasa base placa de circuito impreso, sección nominal: 1,5 mm², color: verde blanquecino, corriente nominal: 8 A, tensión nominal (III/2): 160 V, superficie de contacto: Sn, tipo de conexión del contacto: Macho, número de potenciales: 9, número de filas: 1, número de polos: 9, número de conexiones: 9, familia de artículos: BCH-VF, paso: 3,81 mm, montaje: Soldadura por ola, disposición de pines: Disposición de pines lineal, longitud del pin [P]: 3,4 mm, número de pines de soldadura por potencial: 1, sistema enchufable: BASICLINE 1,5, Orientación de la cara enchufable: Estándar, bloqueo: Bloqueo por tornillo, tipo de sujeción: Sujeción aérea (rosca), tipo de embalaje: empaquetado en caja | 409.04 | 100 | AA | PCB Connectors (PCC) | AAB | AABSYD | 100 | 100 | NO | PC | F | 3,59 | G | 0 | 0 | 0 |  | 4046356836654 | 85366930 | CN | EC002637 | Imagen | Catálogo
5431822 | BCH-381VF- 9 GY | Carcasa de base para placa de circuito impreso | Carcasa base placa de circuito impreso, sección nominal: 1,5 mm², color: gris señales, corriente nominal: 8 A, tensión nominal (III/2): 160 V, superficie de contacto: Sn, tipo de conexión del contacto: Macho, número de potenciales: 9, número de filas: 1, número de polos: 9, número de conexiones: 9, familia de artículos: BCH-VF, paso: 3,81 mm, montaje: Soldadura por ola, disposición de pines: Disposición de pines lineal, longitud del pin [P]: 3,5 mm, número de pines de soldadura por potencial: 1, sistema enchufable: BASICLINE 1,5, Orientación de la cara enchufable: Estándar, bloqueo: Bloqueo por tornillo, tipo de sujeción: Sujeción aérea (rosca), tipo de embalaje: empaquetado en caja | 409.04 | 100 | AA | PCB Connectors (PCC) | AAB | AABSYD | 100 | 100 | NO | PC | F | 3,59 | G | 0 | 0 | 0 |  | 4046356169516 | 85366930 | CN | EC002637 | Imagen | Catálogo
5452462 | BCH-381VF-10 BK | Carcasa de base para placa de circuito impreso | Carcasa base placa de circuito impreso, sección nominal: 1,5 mm², color: negro, corriente nominal: 8 A, tensión nominal (III/2): 160 V, superficie de contacto: Sn, tipo de conexión del contacto: Macho, número de potenciales: 10, número de filas: 1, número de polos: 10, número de conexiones: 10, familia de artículos: BCH-VF, paso: 3,81 mm, montaje: Soldadura por ola, disposición de pines: Disposición de pines lineal, longitud del pin [P]: 3,5 mm, número de pines de soldadura por potencial: 1, sistema enchufable: BASICLINE 1,5, Orientación de la cara enchufable: Estándar, bloqueo: Bloqueo por tornillo, tipo de sujeción: Sujeción aérea (rosca), tipo de embalaje: empaquetado en caja | 439.61 | 100 | AA | PCB Connectors (PCC) | AAB | AABSYD | 100 | 100 | NO | PC | F | 3,46 | G | 0 | 0 | 0 |  | 4046356851190 | 85366930 | CN | EC002637 | Imagen | Catálogo
5444916 | BCH-381VF-10 GN | Carcasa de base para placa de circuito impreso | Carcasa base placa de circuito impreso, sección nominal: 1,5 mm², color: verde blanquecino, corriente nominal: 8 A, tensión nominal (III/2): 160 V, superficie de contacto: Sn, tipo de conexión del contacto: Macho, número de potenciales: 10, número de filas: 1, número de polos: 10, número de conexiones: 10, familia de artículos: BCH-VF, paso: 3,81 mm, montaje: Soldadura por ola, disposición de pines: Disposición de pines lineal, longitud del pin [P]: 3,4 mm, número de pines de soldadura por potencial: 1, sistema enchufable: BASICLINE 1,5, Orientación de la cara enchufable: Estándar, bloqueo: Bloqueo por tornillo, tipo de sujeción: Sujeción aérea (rosca), tipo de embalaje: empaquetado en caja | 439.61 | 100 | AA | PCB Connectors (PCC) | AAB | AABSYD | 100 | 100 | NO | PC | F | 3,09 | G | 0 | 0 | 0 |  | 4046356836661 | 85366930 | CN | EC002637 | Imagen | Catálogo
5431835 | BCH-381VF-10 GY | Carcasa de base para placa de circuito impreso | Carcasa base placa de circuito impreso, sección nominal: 1,5 mm², color: gris señales, corriente nominal: 8 A, tensión nominal (III/2): 160 V, superficie de contacto: Sn, tipo de conexión del contacto: Macho, número de potenciales: 10, número de filas: 1, número de polos: 10, número de conexiones: 10, familia de artículos: BCH-VF, paso: 3,81 mm, montaje: Soldadura por ola, disposición de pines: Disposición de pines lineal, longitud del pin [P]: 3,5 mm, número de pines de soldadura por potencial: 1, sistema enchufable: BASICLINE 1,5, Orientación de la cara enchufable: Estándar, bloqueo: Bloqueo por tornillo, tipo de sujeción: Sujeción aérea (rosca), tipo de embalaje: empaquetado en caja | 439.61 | 100 | AA | PCB Connectors (PCC) | AAB | AABSYD | 100 | 100 | NO | PC | F | 3,23 | G | 0 | 0 | 0 |  | 4046356169523 | 85366930 | CN | EC002637 | Imagen | Catálogo
5452463 | BCH-381VF-11 BK | Carcasa de base para placa de circuito impreso | Carcasa base placa de circuito impreso, sección nominal: 1,5 mm², color: negro, corriente nominal: 8 A, tensión nominal (III/2): 160 V, superficie de contacto: Sn, tipo de conexión del contacto: Macho, número de potenciales: 11, número de filas: 1, número de polos: 11, número de conexiones: 11, familia de artículos: BCH-VF, paso: 3,81 mm, montaje: Soldadura por ola, disposición de pines: Disposición de pines lineal, longitud del pin [P]: 3,5 mm, número de pines de soldadura por potencial: 1, sistema enchufable: BASICLINE 1,5, Orientación de la cara enchufable: Estándar, bloqueo: Bloqueo por tornillo, tipo de sujeción: Sujeción aérea (rosca), tipo de embalaje: empaquetado en caja | 470.17 | 100 | AA | PCB Connectors (PCC) | AAB | AABSYD | 100 | 100 | NO | PC | F | 3,73 | G | 0 | 0 | 0 |  | 4046356851183 | 85366930 | CN | EC002637 | Imagen | Catálogo
5444929 | BCH-381VF-11 GN | Carcasa de base para placa de circuito impreso | Carcasa base placa de circuito impreso, sección nominal: 1,5 mm², color: verde blanquecino, corriente nominal: 8 A, tensión nominal (III/2): 160 V, superficie de contacto: Sn, tipo de conexión del contacto: Macho, número de potenciales: 11, número de filas: 1, número de polos: 11, número de conexiones: 11, familia de artículos: BCH-VF, paso: 3,81 mm, montaje: Soldadura por ola, disposición de pines: Disposición de pines lineal, longitud del pin [P]: 3,4 mm, número de pines de soldadura por potencial: 1, sistema enchufable: BASICLINE 1,5, Orientación de la cara enchufable: Estándar, bloqueo: Bloqueo por tornillo, tipo de sujeción: Sujeción aérea (rosca), tipo de embalaje: empaquetado en caja | 470.17 | 100 | AA | PCB Connectors (PCC) | AAB | AABSYD | 100 | 100 | NO | PC | F | 3,73 | G | 0 | 0 | 0 |  | 4046356836678 | 85366930 | CN | EC002637 | Imagen | Catálogo
5431848 | BCH-381VF-11 GY | Carcasa de base para placa de circuito impreso | Carcasa base placa de circuito impreso, sección nominal: 1,5 mm², color: gris señales, corriente nominal: 8 A, tensión nominal (III/2): 160 V, superficie de contacto: Sn, tipo de conexión del contacto: Macho, número de potenciales: 11, número de filas: 1, número de polos: 11, número de conexiones: 11, familia de artículos: BCH-VF, paso: 3,81 mm, montaje: Soldadura por ola, disposición de pines: Disposición de pines lineal, longitud del pin [P]: 3,5 mm, número de pines de soldadura por potencial: 1, sistema enchufable: BASICLINE 1,5, Orientación de la cara enchufable: Estándar, bloqueo: Bloqueo por tornillo, tipo de sujeción: Sujeción aérea (rosca), tipo de embalaje: empaquetado en caja | 470.17 | 100 | AA | PCB Connectors (PCC) | AAB | AABSYD | 100 | 100 | NO | PC | F | 4,18 | G | 0 | 0 | 0 |  | 4046356169530 | 85366930 | CN | EC002637 | Imagen | Catálogo
5452464 | BCH-381VF-12 BK | Carcasa de base para placa de circuito impreso | Carcasa base placa de circuito impreso, sección nominal: 1,5 mm², color: negro, corriente nominal: 8 A, tensión nominal (III/2): 160 V, superficie de contacto: Sn, tipo de conexión del contacto: Macho, número de potenciales: 12, número de filas: 1, número de polos: 12, número de conexiones: 12, familia de artículos: BCH-VF, paso: 3,81 mm, montaje: Soldadura por ola, disposición de pines: Disposición de pines lineal, longitud del pin [P]: 3,5 mm, número de pines de soldadura por potencial: 1, sistema enchufable: BASICLINE 1,5, Orientación de la cara enchufable: Estándar, bloqueo: Bloqueo por tornillo, tipo de sujeción: Sujeción aérea (rosca), tipo de embalaje: empaquetado en caja | 500.74 | 100 | AA | PCB Connectors (PCC) | AAB | AABSYD | 100 | 100 | NO | PC | F | 3,91 | G | 0 | 0 | 0 |  | 4046356851176 | 85366930 | CN | EC002637 | Imagen | Catálogo
5444932 | BCH-381VF-12 GN | Carcasa de base para placa de circuito impreso | Carcasa base placa de circuito impreso, sección nominal: 1,5 mm², color: verde blanquecino, corriente nominal: 8 A, tensión nominal (III/2): 160 V, superficie de contacto: Sn, tipo de conexión del contacto: Macho, número de potenciales: 12, número de filas: 1, número de polos: 12, número de conexiones: 12, familia de artículos: BCH-VF, paso: 3,81 mm, montaje: Soldadura por ola, disposición de pines: Disposición de pines lineal, longitud del pin [P]: 3,4 mm, número de pines de soldadura por potencial: 1, sistema enchufable: BASICLINE 1,5, Orientación de la cara enchufable: Estándar, bloqueo: Bloqueo por tornillo, tipo de sujeción: Sujeción aérea (rosca), tipo de embalaje: empaquetado en caja | 500.74 | 100 | AA | PCB Connectors (PCC) | AAB | AABSYD | 100 | 100 | NO | PC | F | 3,41 | G | 0 | 0 | 0 |  | 4046356836685 | 85366930 | CN | EC002637 | Imagen | Catálogo
5431851 | BCH-381VF-12 GY | Carcasa de base para placa de circuito impreso | Carcasa base placa de circuito impreso, sección nominal: 1,5 mm², color: gris señales, corriente nominal: 8 A, tensión nominal (III/2): 160 V, superficie de contacto: Sn, tipo de conexión del contacto: Macho, número de potenciales: 12, número de filas: 1, número de polos: 12, número de conexiones: 12, familia de artículos: BCH-VF, paso: 3,81 mm, montaje: Soldadura por ola, disposición de pines: Disposición de pines lineal, longitud del pin [P]: 3,5 mm, número de pines de soldadura por potencial: 1, sistema enchufable: BASICLINE 1,5, Orientación de la cara enchufable: Estándar, bloqueo: Bloqueo por tornillo, tipo de sujeción: Sujeción aérea (rosca), tipo de embalaje: empaquetado en caja | 500.74 | 100 | AA | PCB Connectors (PCC) | AAB | AABSYD | 100 | 100 | NO | PC | F | 3,59 | G | 0 | 0 | 0 |  | 4046356169547 | 85366930 | CN | EC002637 | Imagen | Catálogo
5452465 | BCH-381VF-13 BK | Carcasa de base para placa de circuito impreso | Carcasa base placa de circuito impreso, sección nominal: 1,5 mm², color: negro, corriente nominal: 8 A, tensión nominal (III/2): 160 V, superficie de contacto: Sn, tipo de conexión del contacto: Macho, número de potenciales: 13, número de filas: 1, número de polos: 13, número de conexiones: 13, familia de artículos: BCH-VF, paso: 3,81 mm, montaje: Soldadura por ola, disposición de pines: Disposición de pines lineal, longitud del pin [P]: 3,5 mm, número de pines de soldadura por potencial: 1, sistema enchufable: BASICLINE 1,5, Orientación de la cara enchufable: Estándar, bloqueo: Bloqueo por tornillo, tipo de sujeción: Sujeción aérea (rosca), tipo de embalaje: empaquetado en caja | 531.31 | 100 | AA | PCB Connectors (PCC) | AAB | AABSYD | 100 | 100 | NO | PC | F | 4,00 | G | 0 | 0 | 0 |  | 4046356851169 | 85366930 | CN | EC002637 | Imagen | Catálogo
5444945 | BCH-381VF-13 GN | Carcasa de base para placa de circuito impreso | Carcasa base placa de circuito impreso, sección nominal: 1,5 mm², color: verde blanquecino, corriente nominal: 8 A, tensión nominal (III/2): 160 V, superficie de contacto: Sn, tipo de conexión del contacto: Macho, número de potenciales: 13, número de filas: 1, número de polos: 13, número de conexiones: 13, familia de artículos: BCH-VF, paso: 3,81 mm, montaje: Soldadura por ola, disposición de pines: Disposición de pines lineal, longitud del pin [P]: 3,4 mm, número de pines de soldadura por potencial: 1, sistema enchufable: BASICLINE 1,5, Orientación de la cara enchufable: Estándar, bloqueo: Bloqueo por tornillo, tipo de sujeción: Sujeción aérea (rosca), tipo de embalaje: empaquetado en caja | 531.31 | 100 | AA | PCB Connectors (PCC) | AAB | AABSYD | 100 | 100 | NO | PC | F | 4,00 | G | 0 | 0 | 0 |  | 4046356836692 | 85366930 | CN | EC002637 | Imagen | Catálogo
5431864 | BCH-381VF-13 GY | Carcasa de base para placa de circuito impreso | Carcasa base placa de circuito impreso, sección nominal: 1,5 mm², color: gris señales, corriente nominal: 8 A, tensión nominal (III/2): 160 V, superficie de contacto: Sn, tipo de conexión del contacto: Macho, número de potenciales: 13, número de filas: 1, número de polos: 13, número de conexiones: 13, familia de artículos: BCH-VF, paso: 3,81 mm, montaje: Soldadura por ola, disposición de pines: Disposición de pines lineal, longitud del pin [P]: 3,5 mm, número de pines de soldadura por potencial: 1, sistema enchufable: BASICLINE 1,5, Orientación de la cara enchufable: Estándar, bloqueo: Bloqueo por tornillo, tipo de sujeción: Sujeción aérea (rosca), tipo de embalaje: empaquetado en caja | 531.31 | 100 | AA | PCB Connectors (PCC) | AAB | AABSYD | 100 | 100 | NO | PC | F | 4,57 | G | 0 | 0 | 0 |  | 4046356169554 | 85366930 | CN | EC002637 | Imagen | Catálogo
5452466 | BCH-381VF-14 BK | Carcasa de base para placa de circuito impreso | Carcasa base placa de circuito impreso, sección nominal: 1,5 mm², color: negro, corriente nominal: 8 A, tensión nominal (III/2): 160 V, superficie de contacto: Sn, tipo de conexión del contacto: Macho, número de potenciales: 14, número de filas: 1, número de polos: 14, número de conexiones: 14, familia de artículos: BCH-VF, paso: 3,81 mm, montaje: Soldadura por ola, disposición de pines: Disposición de pines lineal, longitud del pin [P]: 3,5 mm, número de pines de soldadura por potencial: 1, sistema enchufable: BASICLINE 1,5, Orientación de la cara enchufable: Estándar, bloqueo: Bloqueo por tornillo, tipo de sujeción: Sujeción aérea (rosca), tipo de embalaje: empaquetado en caja | 561.87 | 100 | AA | PCB Connectors (PCC) | AAB | AABSYD | 100 | 100 | NO | PC | F | 2,57 | G | 0 | 0 | 0 |  | 4046356851152 | 85366930 | CN | EC002637 | Imagen | Catálogo
5444958 | BCH-381VF-14 GN | Carcasa de base para placa de circuito impreso | Carcasa base placa de circuito impreso, sección nominal: 1,5 mm², color: verde blanquecino, corriente nominal: 8 A, tensión nominal (III/2): 160 V, superficie de contacto: Sn, tipo de conexión del contacto: Macho, número de potenciales: 14, número de filas: 1, número de polos: 14, número de conexiones: 14, familia de artículos: BCH-VF, paso: 3,81 mm, montaje: Soldadura por ola, disposición de pines: Disposición de pines lineal, longitud del pin [P]: 3,4 mm, número de pines de soldadura por potencial: 1, sistema enchufable: BASICLINE 1,5, Orientación de la cara enchufable: Estándar, bloqueo: Bloqueo por tornillo, tipo de sujeción: Sujeción aérea (rosca), tipo de embalaje: empaquetado en caja | 561.87 | 100 | AA | PCB Connectors (PCC) | AAB | AABSYD | 100 | 100 | NO | PC | F | 4,27 | G | 0 | 0 | 0 |  | 4046356836708 | 85366930 | CN | EC002637 | Imagen | Catálogo
5431877 | BCH-381VF-14 GY | Carcasa de base para placa de circuito impreso | Carcasa base placa de circuito impreso, sección nominal: 1,5 mm², color: gris señales, corriente nominal: 8 A, tensión nominal (III/2): 160 V, superficie de contacto: Sn, tipo de conexión del contacto: Macho, número de potenciales: 14, número de filas: 1, número de polos: 14, número de conexiones: 14, familia de artículos: BCH-VF, paso: 3,81 mm, montaje: Soldadura por ola, disposición de pines: Disposición de pines lineal, longitud del pin [P]: 3,5 mm, número de pines de soldadura por potencial: 1, sistema enchufable: BASICLINE 1,5, Orientación de la cara enchufable: Estándar, bloqueo: Bloqueo por tornillo, tipo de sujeción: Sujeción aérea (rosca), tipo de embalaje: empaquetado en caja | 561.87 | 100 | AA | PCB Connectors (PCC) | AAB | AABSYD | 100 | 100 | NO | PC | F | 4,95 | G | 53 | 217 | 93 | MM | 4046356169561 | 85366930 | CN | EC002637 | Imagen | Catálogo
5452467 | BCH-381VF-15 BK | Carcasa de base para placa de circuito impreso | Carcasa base placa de circuito impreso, sección nominal: 1,5 mm², color: negro, corriente nominal: 8 A, tensión nominal (III/2): 160 V, superficie de contacto: Sn, tipo de conexión del contacto: Macho, número de potenciales: 15, número de filas: 1, número de polos: 15, número de conexiones: 15, familia de artículos: BCH-VF, paso: 3,81 mm, montaje: Soldadura por ola, disposición de pines: Disposición de pines lineal, longitud del pin [P]: 3,5 mm, número de pines de soldadura por potencial: 1, sistema enchufable: BASICLINE 1,5, Orientación de la cara enchufable: Estándar, bloqueo: Bloqueo por tornillo, tipo de sujeción: Sujeción aérea (rosca), tipo de embalaje: empaquetado en caja | 592.43 | 100 | AA | PCB Connectors (PCC) | AAB | AABSYD | 100 | 100 | NO | PC | F | 4,52 | G | 0 | 0 | 0 |  | 4046356851145 | 85366930 | CN | EC002637 | Imagen | Catálogo
5444961 | BCH-381VF-15 GN | Carcasa de base para placa de circuito impreso | Carcasa base placa de circuito impreso, sección nominal: 1,5 mm², color: verde blanquecino, corriente nominal: 8 A, tensión nominal (III/2): 160 V, superficie de contacto: Sn, tipo de conexión del contacto: Macho, número de potenciales: 15, número de filas: 1, número de polos: 15, número de conexiones: 15, familia de artículos: BCH-VF, paso: 3,81 mm, montaje: Soldadura por ola, disposición de pines: Disposición de pines lineal, longitud del pin [P]: 3,4 mm, número de pines de soldadura por potencial: 1, sistema enchufable: BASICLINE 1,5, Orientación de la cara enchufable: Estándar, bloqueo: Bloqueo por tornillo, tipo de sujeción: Sujeción aérea (rosca), tipo de embalaje: empaquetado en caja | 592.43 | 100 | AA | PCB Connectors (PCC) | AAB | AABSYD | 100 | 100 | NO | PC | F | 4,52 | G | 0 | 0 | 0 |  | 4046356836715 | 85366930 | CN | EC002637 | Imagen | Catálogo
5431880 | BCH-381VF-15 GY | Carcasa de base para placa de circuito impreso | Carcasa base placa de circuito impreso, sección nominal: 1,5 mm², color: gris señales, corriente nominal: 8 A, tensión nominal (III/2): 160 V, superficie de contacto: Sn, tipo de conexión del contacto: Macho, número de potenciales: 15, número de filas: 1, número de polos: 15, número de conexiones: 15, familia de artículos: BCH-VF, paso: 3,81 mm, montaje: Soldadura por ola, disposición de pines: Disposición de pines lineal, longitud del pin [P]: 3,5 mm, número de pines de soldadura por potencial: 1, sistema enchufable: BASICLINE 1,5, Orientación de la cara enchufable: Estándar, bloqueo: Bloqueo por tornillo, tipo de sujeción: Sujeción aérea (rosca), tipo de embalaje: empaquetado en caja | 592.43 | 100 | AA | PCB Connectors (PCC) | AAB | AABSYD | 100 | 100 | NO | PC | F | 5,07 | G | 0 | 0 | 0 |  | 4046356169578 | 85366930 | CN | EC002637 | Imagen | Catálogo
5452468 | BCH-381VF-16 BK | Carcasa de base para placa de circuito impreso | Carcasa base placa de circuito impreso, sección nominal: 1,5 mm², color: negro, corriente nominal: 8 A, tensión nominal (III/2): 160 V, superficie de contacto: Sn, tipo de conexión del contacto: Macho, número de potenciales: 16, número de filas: 1, número de polos: 16, número de conexiones: 16, familia de artículos: BCH-VF, paso: 3,81 mm, montaje: Soldadura por ola, disposición de pines: Disposición de pines lineal, longitud del pin [P]: 3,5 mm, número de pines de soldadura por potencial: 1, sistema enchufable: BASICLINE 1,5, Orientación de la cara enchufable: Estándar, bloqueo: Bloqueo por tornillo, tipo de sujeción: Sujeción aérea (rosca), tipo de embalaje: empaquetado en caja | 623 | 100 | AA | PCB Connectors (PCC) | AAB | AABSYD | 100 | 100 | NO | PC | F | 4,84 | G | 0 | 0 | 0 |  | 4046356851138 | 85366930 | CN | EC002637 | Imagen | Catálogo
5444974 | BCH-381VF-16 GN | Carcasa de base para placa de circuito impreso | Carcasa base placa de circuito impreso, sección nominal: 1,5 mm², color: verde blanquecino, corriente nominal: 8 A, tensión nominal (III/2): 160 V, superficie de contacto: Sn, tipo de conexión del contacto: Macho, número de potenciales: 16, número de filas: 1, número de polos: 16, número de conexiones: 16, familia de artículos: BCH-VF, paso: 3,81 mm, montaje: Soldadura por ola, disposición de pines: Disposición de pines lineal, longitud del pin [P]: 3,4 mm, número de pines de soldadura por potencial: 1, sistema enchufable: BASICLINE 1,5, Orientación de la cara enchufable: Estándar, bloqueo: Bloqueo por tornillo, tipo de sujeción: Sujeción aérea (rosca), tipo de embalaje: empaquetado en caja | 623 | 100 | AA | PCB Connectors (PCC) | AAB | AABSYD | 100 | 100 | NO | PC | F | 4,38 | G | 0 | 0 | 0 |  | 4046356836722 | 85366930 | CN | EC002637 | Imagen | Catálogo
5431893 | BCH-381VF-16 GY | Carcasa de base para placa de circuito impreso | Carcasa base placa de circuito impreso, sección nominal: 1,5 mm², color: gris señales, corriente nominal: 8 A, tensión nominal (III/2): 160 V, superficie de contacto: Sn, tipo de conexión del contacto: Macho, número de potenciales: 16, número de filas: 1, número de polos: 16, número de conexiones: 16, familia de artículos: BCH-VF, paso: 3,81 mm, montaje: Soldadura por ola, disposición de pines: Disposición de pines lineal, longitud del pin [P]: 3,5 mm, número de pines de soldadura por potencial: 1, sistema enchufable: BASICLINE 1,5, Orientación de la cara enchufable: Estándar, bloqueo: Bloqueo por tornillo, tipo de sujeción: Sujeción aérea (rosca), tipo de embalaje: empaquetado en caja | 623 | 100 | AA | PCB Connectors (PCC) | AAB | AABSYD | 100 | 100 | NO | PC | F | 4,00 | G | 0 | 0 | 0 |  | 4046356169585 | 85366930 | CN | EC002637 | Imagen | Catálogo
5452469 | BCH-381VF-17 BK | Carcasa de base para placa de circuito impreso | Carcasa base placa de circuito impreso, sección nominal: 1,5 mm², color: negro, corriente nominal: 8 A, tensión nominal (III/2): 160 V, superficie de contacto: Sn, tipo de conexión del contacto: Macho, número de potenciales: 17, número de filas: 1, número de polos: 17, número de conexiones: 17, familia de artículos: BCH-VF, paso: 3,81 mm, montaje: Soldadura por ola, disposición de pines: Disposición de pines lineal, longitud del pin [P]: 3,5 mm, número de pines de soldadura por potencial: 1, sistema enchufable: BASICLINE 1,5, Orientación de la cara enchufable: Estándar, bloqueo: Bloqueo por tornillo, tipo de sujeción: Sujeción aérea (rosca), tipo de embalaje: empaquetado en caja | 653.57 | 100 | AA | PCB Connectors (PCC) | AAB | AABSYD | 100 | 100 | NO | PC | F | 4,67 | G | 0 | 0 | 0 |  | 4046356851121 | 85366930 | CN | EC002637 | Imagen | Catálogo
5444987 | BCH-381VF-17 GN | Carcasa de base para placa de circuito impreso | Carcasa base placa de circuito impreso, sección nominal: 1,5 mm², color: verde blanquecino, corriente nominal: 8 A, tensión nominal (III/2): 160 V, superficie de contacto: Sn, tipo de conexión del contacto: Macho, número de potenciales: 17, número de filas: 1, número de polos: 17, número de conexiones: 17, familia de artículos: BCH-VF, paso: 3,81 mm, montaje: Soldadura por ola, disposición de pines: Disposición de pines lineal, longitud del pin [P]: 3,4 mm, número de pines de soldadura por potencial: 1, sistema enchufable: BASICLINE 1,5, Orientación de la cara enchufable: Estándar, bloqueo: Bloqueo por tornillo, tipo de sujeción: Sujeción aérea (rosca), tipo de embalaje: empaquetado en caja | 653.57 | 100 | AA | PCB Connectors (PCC) | AAB | AABSYD | 100 | 100 | NO | PC | F | 4,97 | G | 0 | 0 | 0 |  | 4046356836739 | 85366930 | CN | EC002637 | Imagen | Catálogo
5431903 | BCH-381VF-17 GY | Carcasa de base para placa de circuito impreso | Carcasa base placa de circuito impreso, sección nominal: 1,5 mm², color: gris señales, corriente nominal: 8 A, tensión nominal (III/2): 160 V, superficie de contacto: Sn, tipo de conexión del contacto: Macho, número de potenciales: 17, número de filas: 1, número de polos: 17, número de conexiones: 17, familia de artículos: BCH-VF, paso: 3,81 mm, montaje: Soldadura por ola, disposición de pines: Disposición de pines lineal, longitud del pin [P]: 3,5 mm, número de pines de soldadura por potencial: 1, sistema enchufable: BASICLINE 1,5, Orientación de la cara enchufable: Estándar, bloqueo: Bloqueo por tornillo, tipo de sujeción: Sujeción aérea (rosca), tipo de embalaje: empaquetado en caja | 653.57 | 100 | AA | PCB Connectors (PCC) | AAB | AABSYD | 100 | 100 | NO | PC | F | 5,53 | G | 0 | 0 | 0 |  | 4046356169592 | 85366930 | CN | EC002637 | Imagen | Catálogo
5452470 | BCH-381VF-18 BK | Carcasa de base para placa de circuito impreso | Carcasa base placa de circuito impreso, sección nominal: 1,5 mm², color: negro, corriente nominal: 8 A, tensión nominal (III/2): 160 V, superficie de contacto: Sn, tipo de conexión del contacto: Macho, número de potenciales: 18, número de filas: 1, número de polos: 18, número de conexiones: 18, familia de artículos: BCH-VF, paso: 3,81 mm, montaje: Soldadura por ola, disposición de pines: Disposición de pines lineal, longitud del pin [P]: 3,5 mm, número de pines de soldadura por potencial: 1, sistema enchufable: BASICLINE 1,5, Orientación de la cara enchufable: Estándar, bloqueo: Bloqueo por tornillo, tipo de sujeción: Sujeción aérea (rosca), tipo de embalaje: empaquetado en caja | 684.14 | 100 | AA | PCB Connectors (PCC) | AAB | AABSYD | 100 | 100 | NO | PC | F | 5,74 | G | 0 | 0 | 0 |  | 4046356851114 | 85366930 | CN | EC002637 | Imagen | Catálogo
5444990 | BCH-381VF-18 GN | Carcasa de base para placa de circuito impreso | Carcasa base placa de circuito impreso, sección nominal: 1,5 mm², color: verde blanquecino, corriente nominal: 8 A, tensión nominal (III/2): 160 V, superficie de contacto: Sn, tipo de conexión del contacto: Macho, número de potenciales: 18, número de filas: 1, número de polos: 18, número de conexiones: 18, familia de artículos: BCH-VF, paso: 3,81 mm, montaje: Soldadura por ola, disposición de pines: Disposición de pines lineal, longitud del pin [P]: 3,4 mm, número de pines de soldadura por potencial: 1, sistema enchufable: BASICLINE 1,5, Orientación de la cara enchufable: Estándar, bloqueo: Bloqueo por tornillo, tipo de sujeción: Sujeción aérea (rosca), tipo de embalaje: empaquetado en caja | 684.14 | 100 | AA | PCB Connectors (PCC) | AAB | AABSYD | 100 | 100 | NO | PC | F | 5,41 | G | 0 | 0 | 0 |  | 4046356836746 | 85366930 | CN | EC002637 | Imagen | Catálogo
5431916 | BCH-381VF-18 GY | Carcasa de base para placa de circuito impreso | Carcasa base placa de circuito impreso, sección nominal: 1,5 mm², color: gris señales, corriente nominal: 8 A, tensión nominal (III/2): 160 V, superficie de contacto: Sn, tipo de conexión del contacto: Macho, número de potenciales: 18, número de filas: 1, número de polos: 18, número de conexiones: 18, familia de artículos: BCH-VF, paso: 3,81 mm, montaje: Soldadura por ola, disposición de pines: Disposición de pines lineal, longitud del pin [P]: 3,5 mm, número de pines de soldadura por potencial: 1, sistema enchufable: BASICLINE 1,5, Orientación de la cara enchufable: Estándar, bloqueo: Bloqueo por tornillo, tipo de sujeción: Sujeción aérea (rosca), tipo de embalaje: empaquetado en caja | 684.14 | 100 | AA | PCB Connectors (PCC) | AAB | AABSYD | 100 | 100 | NO | PC | F | 5,79 | G | 0 | 0 | 0 |  | 4046356169608 | 85366930 | CN | EC002637 | Imagen | Catálogo
5452471 | BCH-381VF-19 BK | Carcasa de base para placa de circuito impreso | Carcasa base placa de circuito impreso, sección nominal: 1,5 mm², color: negro, corriente nominal: 8 A, tensión nominal (III/2): 160 V, superficie de contacto: Sn, tipo de conexión del contacto: Macho, número de potenciales: 19, número de filas: 1, número de polos: 19, número de conexiones: 19, familia de artículos: BCH-VF, paso: 3,81 mm, montaje: Soldadura por ola, disposición de pines: Disposición de pines lineal, longitud del pin [P]: 3,5 mm, número de pines de soldadura por potencial: 1, sistema enchufable: BASICLINE 1,5, Orientación de la cara enchufable: Estándar, bloqueo: Bloqueo por tornillo, tipo de sujeción: Sujeción aérea (rosca), tipo de embalaje: empaquetado en caja | 714.7 | 100 | AA | PCB Connectors (PCC) | AAB | AABSYD | 100 | 100 | NO | PC | F | 5,41 | G | 0 | 0 | 0 |  | 4046356851107 | 85366930 | CN | EC002637 | Imagen | Catálogo
5445009 | BCH-381VF-19 GN | Carcasa de base para placa de circuito impreso | Carcasa base placa de circuito impreso, sección nominal: 1,5 mm², color: verde blanquecino, corriente nominal: 8 A, tensión nominal (III/2): 160 V, superficie de contacto: Sn, tipo de conexión del contacto: Macho, número de potenciales: 19, número de filas: 1, número de polos: 19, número de conexiones: 19, familia de artículos: BCH-VF, paso: 3,81 mm, montaje: Soldadura por ola, disposición de pines: Disposición de pines lineal, longitud del pin [P]: 3,4 mm, número de pines de soldadura por potencial: 1, sistema enchufable: BASICLINE 1,5, Orientación de la cara enchufable: Estándar, bloqueo: Bloqueo por tornillo, tipo de sujeción: Sujeción aérea (rosca), tipo de embalaje: empaquetado en caja | 714.7 | 100 | AA | PCB Connectors (PCC) | AAB | AABSYD | 100 | 100 | NO | PC | F | 5,41 | G | 0 | 0 | 0 |  | 4046356836753 | 85366930 | CN | EC002637 | Imagen | Catálogo
5431929 | BCH-381VF-19 GY | Carcasa de base para placa de circuito impreso | Carcasa base placa de circuito impreso, sección nominal: 1,5 mm², color: gris señales, corriente nominal: 8 A, tensión nominal (III/2): 160 V, superficie de contacto: Sn, tipo de conexión del contacto: Macho, número de potenciales: 19, número de filas: 1, número de polos: 19, número de conexiones: 19, familia de artículos: BCH-VF, paso: 3,81 mm, montaje: Soldadura por ola, disposición de pines: Disposición de pines lineal, longitud del pin [P]: 3,5 mm, número de pines de soldadura por potencial: 1, sistema enchufable: BASICLINE 1,5, Orientación de la cara enchufable: Estándar, bloqueo: Bloqueo por tornillo, tipo de sujeción: Sujeción aérea (rosca), tipo de embalaje: empaquetado en caja | 714.7 | 100 | AA | PCB Connectors (PCC) | AAB | AABSYD | 100 | 100 | NO | PC | F | 5,99 | G | 0 | 0 | 0 |  | 4046356169615 | 85366930 | CN | EC002637 | Imagen | Catálogo
5452472 | BCH-381VF-20 BK | Carcasa de base para placa de circuito impreso | Carcasa base placa de circuito impreso, sección nominal: 1,5 mm², color: negro, corriente nominal: 8 A, tensión nominal (III/2): 160 V, superficie de contacto: Sn, tipo de conexión del contacto: Macho, número de potenciales: 20, número de filas: 1, número de polos: 20, número de conexiones: 20, familia de artículos: BCH-VF, paso: 3,81 mm, montaje: Soldadura por ola, disposición de pines: Disposición de pines lineal, longitud del pin [P]: 3,5 mm, número de pines de soldadura por potencial: 1, sistema enchufable: BASICLINE 1,5, Orientación de la cara enchufable: Estándar, bloqueo: Bloqueo por tornillo, tipo de sujeción: Sujeción aérea (rosca), tipo de embalaje: empaquetado en caja | 745.26 | 100 | AA | PCB Connectors (PCC) | AAB | AABSYD | 100 | 100 | NO | PC | F | 5,89 | G | 0 | 0 | 0 |  | 4046356851091 | 85366930 | CN | EC002637 | Imagen | Catálogo
5445012 | BCH-381VF-20 GN | Carcasa de base para placa de circuito impreso | Carcasa base placa de circuito impreso, sección nominal: 1,5 mm², color: verde blanquecino, corriente nominal: 8 A, tensión nominal (III/2): 160 V, superficie de contacto: Sn, tipo de conexión del contacto: Macho, número de potenciales: 20, número de filas: 1, número de polos: 20, número de conexiones: 20, familia de artículos: BCH-VF, paso: 3,81 mm, montaje: Soldadura por ola, disposición de pines: Disposición de pines lineal, longitud del pin [P]: 3,4 mm, número de pines de soldadura por potencial: 1, sistema enchufable: BASICLINE 1,5, Orientación de la cara enchufable: Estándar, bloqueo: Bloqueo por tornillo, tipo de sujeción: Sujeción aérea (rosca), tipo de embalaje: empaquetado en caja | 745.26 | 100 | AA | PCB Connectors (PCC) | AAB | AABSYD | 100 | 100 | NO | PC | F | 5,00 | G | 0 | 0 | 0 |  | 4046356836760 | 85366930 | CN | EC002637 | Imagen | Catálogo
5431932 | BCH-381VF-20 GY | Carcasa de base para placa de circuito impreso | Carcasa base placa de circuito impreso, sección nominal: 1,5 mm², color: gris señales, corriente nominal: 8 A, tensión nominal (III/2): 160 V, superficie de contacto: Sn, tipo de conexión del contacto: Macho, número de potenciales: 20, número de filas: 1, número de polos: 20, número de conexiones: 20, familia de artículos: BCH-VF, paso: 3,81 mm, montaje: Soldadura por ola, disposición de pines: Disposición de pines lineal, longitud del pin [P]: 3,5 mm, número de pines de soldadura por potencial: 1, sistema enchufable: BASICLINE 1,5, Orientación de la cara enchufable: Estándar, bloqueo: Bloqueo por tornillo, tipo de sujeción: Sujeción aérea (rosca), tipo de embalaje: empaquetado en caja | 745.26 | 100 | AA | PCB Connectors (PCC) | AAB | AABSYD | 100 | 100 | NO | PC | F | 5,16 | G | 0 | 0 | 0 |  | 4046356169622 | 85366930 | CN | EC002637 | Imagen | Catálogo
5452267 | BCH-500H- 2 BK | Carcasa de base para placa de circuito impreso | Carcasa base placa de circuito impreso, sección nominal: 2,5 mm², color: negro, corriente nominal: 12 A, tensión nominal (III/2): 320 V, superficie de contacto: Sn, tipo de conexión del contacto: Macho, número de potenciales: 2, número de filas: 1, número de polos: 2, número de conexiones: 2, familia de artículos: BCH-H, paso: 5 mm, montaje: Soldadura por ola, disposición de pines: Disposición de pines lineal, longitud del pin [P]: 3,23 mm, número de pines de soldadura por potencial: 1, sistema enchufable: BASICLINE 2,5, Orientación de la cara enchufable: Estándar, bloqueo: sin, tipo de sujeción: sin, tipo de embalaje: empaquetado en caja | 61.89 | 100 | AA | PCB Connectors (PCC) | AAC | AACSPA | 100 | 100 | NO | PC | F | 0,79 | G | 53 | 220 | 74 | MM | 4046356853149 | 85366930 | CN | EC002637 | Imagen | Catálogo
5445025 | BCH-500H- 2 GN | Carcasa de base para placa de circuito impreso | Carcasa base placa de circuito impreso, sección nominal: 2,5 mm², color: verde blanquecino, corriente nominal: 12 A, tensión nominal (III/2): 320 V, superficie de contacto: Sn, tipo de conexión del contacto: Macho, número de potenciales: 2, número de filas: 1, número de polos: 2, número de conexiones: 2, familia de artículos: BCH-H, paso: 5 mm, montaje: Soldadura por ola, disposición de pines: Disposición de pines lineal, longitud del pin [P]: 3,23 mm, número de pines de soldadura por potencial: 1, sistema enchufable: BASICLINE 2,5, Orientación de la cara enchufable: Estándar, bloqueo: sin, tipo de sujeción: sin, tipo de embalaje: empaquetado en caja | 61.89 | 100 | AA | PCB Connectors (PCC) | AAC | AACSPA | 100 | 100 | NO | PC |  | 0,79 | G | 38 | 146 | 74 | MM | 4046356830904 | 85366930 | CN | EC002637 | Imagen | Catálogo
5431945 | BCH-500H- 2 GY | Carcasa de base para placa de circuito impreso | Carcasa base placa de circuito impreso, sección nominal: 2,5 mm², color: gris señales, corriente nominal: 12 A, tensión nominal (III/2): 320 V, superficie de contacto: Sn, tipo de conexión del contacto: Macho, número de potenciales: 2, número de filas: 1, número de polos: 2, número de conexiones: 2, familia de artículos: BCH-H, paso: 5 mm, montaje: Soldadura por ola, disposición de pines: Disposición de pines lineal, longitud del pin [P]: 3,23 mm, número de pines de soldadura por potencial: 1, sistema enchufable: BASICLINE 2,5, Orientación de la cara enchufable: Estándar, bloqueo: sin, tipo de sujeción: sin, tipo de embalaje: empaquetado en caja | 61.89 | 100 | AA | PCB Connectors (PCC) | AAC | AACSPA | 100 | 100 | NO | PC |  | 0,81 | G | 39 | 146 | 73 | MM | 4046356326698 | 85366930 | CN | EC002637 | Imagen | Catálogo
5445038 | BCH-500H- 3 GN | Carcasa de base para placa de circuito impreso | Carcasa base placa de circuito impreso, sección nominal: 2,5 mm², color: verde blanquecino, corriente nominal: 12 A, tensión nominal (III/2): 320 V, superficie de contacto: Sn, tipo de conexión del contacto: Macho, número de potenciales: 3, número de filas: 1, número de polos: 3, número de conexiones: 3, familia de artículos: BCH-H, paso: 5 mm, montaje: Soldadura por ola, disposición de pines: Disposición de pines lineal, longitud del pin [P]: 3,23 mm, número de pines de soldadura por potencial: 1, sistema enchufable: BASICLINE 2,5, Orientación de la cara enchufable: Estándar, bloqueo: sin, tipo de sujeción: sin, tipo de embalaje: empaquetado en caja | 89.87 | 100 | AA | PCB Connectors (PCC) | AAC | AACSPA | 100 | 100 | NO | PC |  | 1,12 | G | 49 | 115 | 86 | MM | 4046356830911 | 85366930 | CN | EC002637 | Imagen | Catálogo
1107542 | BCH-500H- 3 GN PA1,3 | Carcasa de base para placa de circuito impreso | Carcasa base placa de circuito impreso, sección nominal: 2,5 mm², color: verde blanquecino, corriente nominal: 12 A, tensión nominal (III/2): 320 V, superficie de contacto: Sn, tipo de conexión del contacto: Macho, número de potenciales: 2, número de filas: 1, número de polos: 3, número de conexiones: 2, familia de artículos: BCH-H, paso: 5 mm, montaje: Soldadura por ola, disposición de pines: Disposición de pines lineal, longitud del pin [P]: 3,23 mm, número de pines de soldadura por potencial: 1, sistema enchufable: BASICLINE 2,5, Orientación de la cara enchufable: Estándar, bloqueo: sin, tipo de sujeción: sin, tipo de embalaje: empaquetado en caja | 89.87 | 100 | AA | PCB Connectors (PCC) | AAC | AACSPA | 100 | 2000 | NO | PC | F | 1,07 | G | 0 | 0 | 0 |  | 4063151009205 | 85366930 | CN | EC002637 | Imagen | Catálogo
5431958 | BCH-500H- 3 GY | Carcasa de base para placa de circuito impreso | Carcasa base placa de circuito impreso, sección nominal: 2,5 mm², color: gris señales, corriente nominal: 12 A, tensión nominal (III/2): 320 V, superficie de contacto: Sn, tipo de conexión del contacto: Macho, número de potenciales: 3, número de filas: 1, número de polos: 3, número de conexiones: 3, familia de artículos: BCH-H, paso: 5 mm, montaje: Soldadura por ola, disposición de pines: Disposición de pines lineal, longitud del pin [P]: 3,23 mm, número de pines de soldadura por potencial: 1, sistema enchufable: BASICLINE 2,5, Orientación de la cara enchufable: Estándar, bloqueo: sin, tipo de sujeción: sin, tipo de embalaje: empaquetado en caja | 89.87 | 100 | AA | PCB Connectors (PCC) | AAC | AACSPA | 100 | 100 | NO | PC | F | 1,16 | G | 49 | 115 | 88 | MM | 4046356326704 | 85366930 | CN | EC002637 | Imagen | Catálogo
5452269 | BCH-500H- 4 BK | Carcasa de base para placa de circuito impreso | Carcasa base placa de circuito impreso, sección nominal: 2,5 mm², color: negro, corriente nominal: 12 A, tensión nominal (III/2): 320 V, superficie de contacto: Sn, tipo de conexión del contacto: Macho, número de potenciales: 4, número de filas: 1, número de polos: 4, número de conexiones: 4, familia de artículos: BCH-H, paso: 5 mm, montaje: Soldadura por ola, disposición de pines: Disposición de pines lineal, longitud del pin [P]: 3,23 mm, número de pines de soldadura por potencial: 1, sistema enchufable: BASICLINE 2,5, Orientación de la cara enchufable: Estándar, bloqueo: sin, tipo de sujeción: sin, tipo de embalaje: empaquetado en caja | 117.83 | 100 | AA | PCB Connectors (PCC) | AAC | AACSPA | 100 | 100 | NO | PC | F | 1,64 | G | 55 | 220 | 75 | MM | 4046356853125 | 85366930 | CN | EC002637 | Imagen | Catálogo
5445041 | BCH-500H- 4 GN | Carcasa de base para placa de circuito impreso | Carcasa base placa de circuito impreso, sección nominal: 2,5 mm², color: verde blanquecino, corriente nominal: 12 A, tensión nominal (III/2): 320 V, superficie de contacto: Sn, tipo de conexión del contacto: Macho, número de potenciales: 4, número de filas: 1, número de polos: 4, número de conexiones: 4, familia de artículos: BCH-H, paso: 5 mm, montaje: Soldadura por ola, disposición de pines: Disposición de pines lineal, longitud del pin [P]: 3,23 mm, número de pines de soldadura por potencial: 1, sistema enchufable: BASICLINE 2,5, Orientación de la cara enchufable: Estándar, bloqueo: sin, tipo de sujeción: sin, tipo de embalaje: empaquetado en caja | 117.83 | 100 | AA | PCB Connectors (PCC) | AAC | AACSPA | 100 | 100 | NO | PC |  | 1,59 | G | 52 | 220 | 74 | MM | 4046356830928 | 85366930 | CN | EC002637 | Imagen | Catálogo
1064947 | BCH-500H- 4 GN VPE500 | Carcasa de base para placa de circuito impreso | Carcasa base placa de circuito impreso, sección nominal: 2,5 mm², color: verde blanquecino, corriente nominal: 12 A, tensión nominal (III/2): 320 V, superficie de contacto: Sn, tipo de conexión del contacto: Macho, número de filas: 1, número de polos: 4, familia de artículos: BCH-H, paso: 5 mm, montaje: Soldadura por ola, disposición de pines: Disposición de pines lineal, longitud del pin [P]: 3,23 mm, número de pines de soldadura por potencial: 1, sistema enchufable: BASICLINE 2,5, Orientación de la cara enchufable: Estándar, bloqueo: sin, tipo de sujeción: sin, tipo de embalaje: empaquetado en caja | 117.83 | 100 | AA | PCB Connectors (PCC) | AAC | AACSPA | 500 | 500 | NO | PC | F | 1,42 | G | 95 | 285 | 95 | MM | 4055626722696 | 85366990 | CN | EC002637 | Imagen | Catálogo
5431961 | BCH-500H- 4 GY | Carcasa de base para placa de circuito impreso | Carcasa base placa de circuito impreso, sección nominal: 2,5 mm², color: gris señales, corriente nominal: 12 A, tensión nominal (III/2): 320 V, superficie de contacto: Sn, tipo de conexión del contacto: Macho, número de potenciales: 4, número de filas: 1, número de polos: 4, número de conexiones: 4, familia de artículos: BCH-H, paso: 5 mm, montaje: Soldadura por ola, disposición de pines: Disposición de pines lineal, longitud del pin [P]: 3,23 mm, número de pines de soldadura por potencial: 1, sistema enchufable: BASICLINE 2,5, Orientación de la cara enchufable: Estándar, bloqueo: sin, tipo de sujeción: sin, tipo de embalaje: empaquetado en caja | 117.83 | 100 | AA | PCB Connectors (PCC) | AAC | AACSPA | 100 | 100 | NO | PC | F | 1,76 | G | 50 | 218 | 73 | MM | 4046356326711 | 85366930 | CN | EC002637 | Imagen | Catálogo
5452270 | BCH-500H- 5 BK | Carcasa de base para placa de circuito impreso | Carcasa base placa de circuito impreso, sección nominal: 2,5 mm², color: negro, corriente nominal: 12 A, tensión nominal (III/2): 320 V, superficie de contacto: Sn, tipo de conexión del contacto: Macho, número de potenciales: 5, número de filas: 1, número de polos: 5, número de conexiones: 5, familia de artículos: BCH-H, paso: 5 mm, montaje: Soldadura por ola, disposición de pines: Disposición de pines lineal, longitud del pin [P]: 3,23 mm, número de pines de soldadura por potencial: 1, sistema enchufable: BASICLINE 2,5, Orientación de la cara enchufable: Estándar, bloqueo: sin, tipo de sujeción: sin, tipo de embalaje: empaquetado en caja | 145.81 | 100 | AA | PCB Connectors (PCC) | AAC | AACSPA | 100 | 100 | NO | PC |  | 1,96 | G | 53 | 220 | 74 | MM | 4046356853118 | 85366930 | CN | EC002637 | Imagen | Catálogo
1064949 | BCH-500H- 5 BK VPE500 | Carcasa de base para placa de circuito impreso | Carcasa base placa de circuito impreso, sección nominal: 2,5 mm², color: negro, corriente nominal: 12 A, tensión nominal (III/2): 320 V, superficie de contacto: Sn, tipo de conexión del contacto: Macho, número de filas: 1, número de polos: 5, familia de artículos: BCH-H, paso: 5 mm, montaje: Soldadura por ola, disposición de pines: Disposición de pines lineal, longitud del pin [P]: 3,23 mm, número de pines de soldadura por potencial: 1, sistema enchufable: BASICLINE 2,5, Orientación de la cara enchufable: Estándar, bloqueo: sin, tipo de sujeción: sin, tipo de embalaje: empaquetado en caja | 145.81 | 100 | AA | PCB Connectors (PCC) | AAC | AACSPA | 500 | 500 | NO | PC | F | 1,79 | G | 100 | 355 | 115 | MM | 4055626722481 | 85366990 | CN | EC002637 | Imagen | Catálogo
5445054 | BCH-500H- 5 GN | Carcasa de base para placa de circuito impreso | Carcasa base placa de circuito impreso, sección nominal: 2,5 mm², color: verde blanquecino, corriente nominal: 12 A, tensión nominal (III/2): 320 V, superficie de contacto: Sn, tipo de conexión del contacto: Macho, número de potenciales: 5, número de filas: 1, número de polos: 5, número de conexiones: 5, familia de artículos: BCH-H, paso: 5 mm, montaje: Soldadura por ola, disposición de pines: Disposición de pines lineal, longitud del pin [P]: 3,23 mm, número de pines de soldadura por potencial: 1, sistema enchufable: BASICLINE 2,5, Orientación de la cara enchufable: Estándar, bloqueo: sin, tipo de sujeción: sin, tipo de embalaje: empaquetado en caja | 145.81 | 100 | AA | PCB Connectors (PCC) | AAC | AACSPA | 100 | 100 | NO | PC |  | 1,93 | G | 53 | 219 | 75 | MM | 4046356830935 | 85366930 | CN | EC002637 | Imagen | Catálogo
1064951 | BCH-500H- 5 GN VPE500 | Carcasa de base para placa de circuito impreso | Carcasa base placa de circuito impreso, sección nominal: 2,5 mm², color: verde blanquecino, corriente nominal: 12 A, tensión nominal (III/2): 320 V, superficie de contacto: Sn, tipo de conexión del contacto: Macho, número de filas: 1, número de polos: 5, familia de artículos: BCH-H, paso: 5 mm, montaje: Soldadura por ola, disposición de pines: Disposición de pines lineal, longitud del pin [P]: 3,23 mm, número de pines de soldadura por potencial: 1, sistema enchufable: BASICLINE 2,5, Orientación de la cara enchufable: Estándar, bloqueo: sin, tipo de sujeción: sin, tipo de embalaje: empaquetado en caja | 145.81 | 100 | AA | PCB Connectors (PCC) | AAC | AACSPA | 500 | 500 | NO | PC | F | 1,80 | G | 100 | 355 | 115 | MM | 4055626725307 | 85366990 | CN | EC002637 | Imagen | Catálogo
5452271 | BCH-500H- 6 BK | Carcasa de base para placa de circuito impreso | Carcasa base placa de circuito impreso, sección nominal: 2,5 mm², color: negro, corriente nominal: 12 A, tensión nominal (III/2): 320 V, superficie de contacto: Sn, tipo de conexión del contacto: Macho, número de potenciales: 6, número de filas: 1, número de polos: 6, número de conexiones: 6, familia de artículos: BCH-H, paso: 5 mm, montaje: Soldadura por ola, disposición de pines: Disposición de pines lineal, longitud del pin [P]: 3,23 mm, número de pines de soldadura por potencial: 1, sistema enchufable: BASICLINE 2,5, Orientación de la cara enchufable: Estándar, bloqueo: sin, tipo de sujeción: sin, tipo de embalaje: empaquetado en caja | 173.78 | 100 | AA | PCB Connectors (PCC) | AAC | AACSPA | 100 | 100 | NO | PC | F | 2,27 | G | 0 | 0 | 0 |  | 4046356853101 | 85366930 | CN | EC002637 | Imagen | Catálogo
5445067 | BCH-500H- 6 GN | Carcasa de base para placa de circuito impreso | Carcasa base placa de circuito impreso, sección nominal: 2,5 mm², color: verde blanquecino, corriente nominal: 12 A, tensión nominal (III/2): 320 V, superficie de contacto: Sn, tipo de conexión del contacto: Macho, número de potenciales: 6, número de filas: 1, número de polos: 6, número de conexiones: 6, familia de artículos: BCH-H, paso: 5 mm, montaje: Soldadura por ola, disposición de pines: Disposición de pines lineal, longitud del pin [P]: 3,23 mm, número de pines de soldadura por potencial: 1, sistema enchufable: BASICLINE 2,5, Orientación de la cara enchufable: Estándar, bloqueo: sin, tipo de sujeción: sin, tipo de embalaje: empaquetado en caja | 173.78 | 100 | AA | PCB Connectors (PCC) | AAC | AACSPA | 100 | 100 | NO | PC |  | 2,23 | G | 53 | 215 | 95 | MM | 4046356830942 | 85366930 | CN | EC002637 | Imagen | Catálogo
1272161 | BCH-500H- 6 GN VPE500 | Carcasa de base para placa de circuito impreso | Carcasa base placa de circuito impreso, sección nominal: 2,5 mm², color: verde blanquecino, corriente nominal: 12 A, tensión nominal (III/2): 320 V, superficie de contacto: Sn, tipo de conexión del contacto: Macho, número de filas: 1, número de polos: 6, familia de artículos: BCH-H, paso: 5 mm, montaje: Soldadura por ola, disposición de pines: Disposición de pines lineal, longitud del pin [P]: 3,23 mm, número de pines de soldadura por potencial: 1, sistema enchufable: BASICLINE 2,5, Orientación de la cara enchufable: Estándar, bloqueo: sin, tipo de sujeción: sin, tipo de embalaje: empaquetado en caja | 173.78 | 100 | AA | PCB Connectors (PCC) | AAC | AACSPA | 500 | 1000 | NO | PC | F | 2,08 | G | 0 | 0 | 0 |  | 4063151463243 | 85366930 | CN | EC002637 | Imagen | Catálogo
5445070 | BCH-500H- 7 GN | Carcasa de base para placa de circuito impreso | Carcasa base placa de circuito impreso, sección nominal: 2,5 mm², color: verde blanquecino, corriente nominal: 12 A, tensión nominal (III/2): 320 V, superficie de contacto: Sn, tipo de conexión del contacto: Macho, número de potenciales: 7, número de filas: 1, número de polos: 7, número de conexiones: 7, familia de artículos: BCH-H, paso: 5 mm, montaje: Soldadura por ola, disposición de pines: Disposición de pines lineal, longitud del pin [P]: 3,23 mm, número de pines de soldadura por potencial: 1, sistema enchufable: BASICLINE 2,5, Orientación de la cara enchufable: Estándar, bloqueo: sin, tipo de sujeción: sin, tipo de embalaje: empaquetado en caja | 201.75 | 100 | AA | PCB Connectors (PCC) | AAC | AACSPA | 100 | 100 | NO | PC | F | 2,59 | G | 50 | 220 | 90 | MM | 4046356830959 | 85366930 | CN | EC002637 | Imagen | Catálogo
5430402 | BCH-500H- 7 GN 4PA | Carcasa de base para placa de circuito impreso | Carcasa base placa de circuito impreso, sección nominal: 2,5 mm², color: verde blanquecino, corriente nominal: 12 A, tensión nominal (III/2): 320 V, superficie de contacto: Sn, tipo de conexión del contacto: Macho, número de potenciales: 4, número de filas: 1, número de polos: 7, número de conexiones: 4, familia de artículos: BCH-H, paso: 5 mm, montaje: Soldadura por ola, disposición de pines: Disposición de pines lineal, longitud del pin [P]: 3,23 mm, número de pines de soldadura por potencial: 1, sistema enchufable: BASICLINE 2,5, Orientación de la cara enchufable: Estándar, bloqueo: sin, tipo de sujeción: sin, tipo de embalaje: empaquetado en caja | 201.75 | 100 | AA | PCB Connectors (PCC) | AAC | AACSPA | 100 | 100 | NO | PC | F | 2,18 | G | 0 | 0 | 0 |  | 4055626380803 | 85366930 | CN | EC002637 | Imagen | Catálogo
5445083 | BCH-500H- 8 GN | Carcasa de base para placa de circuito impreso | Carcasa base placa de circuito impreso, sección nominal: 2,5 mm², color: verde blanquecino, corriente nominal: 12 A, tensión nominal (III/2): 320 V, superficie de contacto: Sn, tipo de conexión del contacto: Macho, número de potenciales: 8, número de filas: 1, número de polos: 8, número de conexiones: 8, familia de artículos: BCH-H, paso: 5 mm, montaje: Soldadura por ola, disposición de pines: Disposición de pines lineal, longitud del pin [P]: 3,23 mm, número de pines de soldadura por potencial: 1, sistema enchufable: BASICLINE 2,5, Orientación de la cara enchufable: Estándar, bloqueo: sin, tipo de sujeción: sin, tipo de embalaje: empaquetado en caja | 229.72 | 100 | AA | PCB Connectors (PCC) | AAC | AACSPA | 100 | 100 | NO | PC |  | 2,89 | G | 53 | 216 | 93 | MM | 4046356830966 | 85366930 | CN | EC002637 | Imagen | Catálogo
5432009 | BCH-500H- 8 GY | Carcasa de base para placa de circuito impreso | Carcasa base placa de circuito impreso, sección nominal: 2,5 mm², color: gris señales, corriente nominal: 12 A, tensión nominal (III/2): 320 V, superficie de contacto: Sn, tipo de conexión del contacto: Macho, número de potenciales: 8, número de filas: 1, número de polos: 8, número de conexiones: 8, familia de artículos: BCH-H, paso: 5 mm, montaje: Soldadura por ola, disposición de pines: Disposición de pines lineal, longitud del pin [P]: 3,23 mm, número de pines de soldadura por potencial: 1, sistema enchufable: BASICLINE 2,5, Orientación de la cara enchufable: Estándar, bloqueo: sin, tipo de sujeción: sin, tipo de embalaje: empaquetado en caja | 229.72 | 100 | AA | PCB Connectors (PCC) | AAC | AACSPA | 100 | 100 | NO | PC | F | 2,92 | G | 90 | 215 | 55 | MM | 4046356326742 | 85366930 | CN | EC002637 | Imagen | Catálogo
5452274 | BCH-500H- 9 BK | Carcasa de base para placa de circuito impreso | Carcasa base placa de circuito impreso, sección nominal: 2,5 mm², color: negro, corriente nominal: 12 A, tensión nominal (III/2): 320 V, superficie de contacto: Sn, tipo de conexión del contacto: Macho, número de potenciales: 9, número de filas: 1, número de polos: 9, número de conexiones: 9, familia de artículos: BCH-H, paso: 5 mm, montaje: Soldadura por ola, disposición de pines: Disposición de pines lineal, longitud del pin [P]: 3,23 mm, número de pines de soldadura por potencial: 1, sistema enchufable: BASICLINE 2,5, Orientación de la cara enchufable: Estándar, bloqueo: sin, tipo de sujeción: sin, tipo de embalaje: empaquetado en caja | 257.69 | 100 | AA | PCB Connectors (PCC) | AAC | AACSPA | 100 | 100 | NO | PC | F | 3,33 | G | 52 | 217 | 93 | MM | 4046356853071 | 85366930 | CN | EC002637 | Imagen | Catálogo
5432106 | BCH-500H- 9 GY | Carcasa de base para placa de circuito impreso | Carcasa base placa de circuito impreso, sección nominal: 2,5 mm², color: gris señales, corriente nominal: 12 A, tensión nominal (III/2): 320 V, superficie de contacto: Sn, tipo de conexión del contacto: Macho, número de potenciales: 9, número de filas: 1, número de polos: 9, número de conexiones: 9, familia de artículos: BCH-H, paso: 5 mm, montaje: Soldadura por ola, disposición de pines: Disposición de pines lineal, longitud del pin [P]: 3,23 mm, número de pines de soldadura por potencial: 1, sistema enchufable: BASICLINE 2,5, Orientación de la cara enchufable: Estándar, bloqueo: sin, tipo de sujeción: sin, tipo de embalaje: empaquetado en caja | 257.69 | 100 | AA | PCB Connectors (PCC) | AAC | AACSPA | 100 | 100 | NO | PC | F | 3,34 | G | 52 | 217 | 94 | MM | 4046356326759 | 85366930 | CN | EC002637 | Imagen | Catálogo
5445106 | BCH-500H-10 GN | Carcasa de base para placa de circuito impreso | Carcasa base placa de circuito impreso, sección nominal: 2,5 mm², color: verde blanquecino, corriente nominal: 12 A, tensión nominal (III/2): 320 V, superficie de contacto: Sn, tipo de conexión del contacto: Macho, número de potenciales: 10, número de filas: 1, número de polos: 10, número de conexiones: 10, familia de artículos: BCH-H, paso: 5 mm, montaje: Soldadura por ola, disposición de pines: Disposición de pines lineal, longitud del pin [P]: 3,23 mm, número de pines de soldadura por potencial: 1, sistema enchufable: BASICLINE 2,5, Orientación de la cara enchufable: Estándar, bloqueo: sin, tipo de sujeción: sin, tipo de embalaje: empaquetado en caja | 285.66 | 100 | AA | PCB Connectors (PCC) | AAC | AACSPA | 100 | 100 | NO | PC | F | 3,50 | G | 53 | 217 | 95 | MM | 4046356830980 | 85366930 | CN | EC002637 | Imagen | Catálogo
5432203 | BCH-500H-10 GY | Carcasa de base para placa de circuito impreso | Carcasa base placa de circuito impreso, sección nominal: 2,5 mm², color: gris señales, corriente nominal: 12 A, tensión nominal (III/2): 320 V, superficie de contacto: Sn, tipo de conexión del contacto: Macho, número de potenciales: 10, número de filas: 1, número de polos: 10, número de conexiones: 10, familia de artículos: BCH-H, paso: 5 mm, montaje: Soldadura por ola, disposición de pines: Disposición de pines lineal, longitud del pin [P]: 3,23 mm, número de pines de soldadura por potencial: 1, sistema enchufable: BASICLINE 2,5, Orientación de la cara enchufable: Estándar, bloqueo: sin, tipo de sujeción: sin, tipo de embalaje: empaquetado en caja | 285.66 | 100 | AA | PCB Connectors (PCC) | AAC | AACSPA | 100 | 100 | NO | PC | F | 3,60 | G | 51 | 216 | 96 | MM | 4046356326766 | 85366930 | CN | EC002637 | Imagen | Catálogo
5452276 | BCH-500H-11 BK | Carcasa de base para placa de circuito impreso | Carcasa base placa de circuito impreso, sección nominal: 2,5 mm², color: negro, corriente nominal: 12 A, tensión nominal (III/2): 320 V, superficie de contacto: Sn, tipo de conexión del contacto: Macho, número de potenciales: 11, número de filas: 1, número de polos: 11, número de conexiones: 11, familia de artículos: BCH-H, paso: 5 mm, montaje: Soldadura por ola, disposición de pines: Disposición de pines lineal, longitud del pin [P]: 3,23 mm, número de pines de soldadura por potencial: 1, sistema enchufable: BASICLINE 2,5, Orientación de la cara enchufable: Estándar, bloqueo: sin, tipo de sujeción: sin, tipo de embalaje: empaquetado en caja | 313.64 | 100 | AA | PCB Connectors (PCC) | AAC | AACSPA | 100 | 100 | NO | PC | F | 4,04 | G | 0 | 0 | 0 |  | 4046356853057 | 85366930 | CN | EC002637 | Imagen | Catálogo
5432300 | BCH-500H-11 GY | Carcasa de base para placa de circuito impreso | Carcasa base placa de circuito impreso, sección nominal: 2,5 mm², color: gris señales, corriente nominal: 12 A, tensión nominal (III/2): 320 V, superficie de contacto: Sn, tipo de conexión del contacto: Macho, número de potenciales: 11, número de filas: 1, número de polos: 11, número de conexiones: 11, familia de artículos: BCH-H, paso: 5 mm, montaje: Soldadura por ola, disposición de pines: Disposición de pines lineal, longitud del pin [P]: 3,23 mm, número de pines de soldadura por potencial: 1, sistema enchufable: BASICLINE 2,5, Orientación de la cara enchufable: Estándar, bloqueo: sin, tipo de sujeción: sin, tipo de embalaje: empaquetado en caja | 313.64 | 100 | AA | PCB Connectors (PCC) | AAC | AACSPA | 100 | 100 | NO | PC | F | 22,22 | G | 0 | 0 | 0 |  | 4046356326773 | 85366930 | CN | EC002637 | Imagen | Catálogo
5445122 | BCH-500H-12 GN | Carcasa de base para placa de circuito impreso | Carcasa base placa de circuito impreso, sección nominal: 2,5 mm², color: verde blanquecino, corriente nominal: 12 A, tensión nominal (III/2): 320 V, superficie de contacto: Sn, tipo de conexión del contacto: Macho, número de potenciales: 12, número de filas: 1, número de polos: 12, número de conexiones: 12, familia de artículos: BCH-H, paso: 5 mm, montaje: Soldadura por ola, disposición de pines: Disposición de pines lineal, longitud del pin [P]: 3,23 mm, número de pines de soldadura por potencial: 1, sistema enchufable: BASICLINE 2,5, Orientación de la cara enchufable: Estándar, bloqueo: sin, tipo de sujeción: sin, tipo de embalaje: empaquetado en caja | 341.6 | 100 | AA | PCB Connectors (PCC) | AAC | AACSPA | 100 | 100 | NO | PC | F | 4,27 | G | 50 | 215 | 90 | MM | 4046356831000 | 85366930 | CN | EC002637 | Imagen | Catálogo
5452278 | BCH-500H-13 BK | Carcasa de base para placa de circuito impreso | Carcasa base placa de circuito impreso, sección nominal: 2,5 mm², color: negro, corriente nominal: 12 A, tensión nominal (III/2): 320 V, superficie de contacto: Sn, tipo de conexión del contacto: Macho, número de potenciales: 13, número de filas: 1, número de polos: 13, número de conexiones: 13, familia de artículos: BCH-H, paso: 5 mm, montaje: Soldadura por ola, disposición de pines: Disposición de pines lineal, longitud del pin [P]: 3,23 mm, número de pines de soldadura por potencial: 1, sistema enchufable: BASICLINE 2,5, Orientación de la cara enchufable: Estándar, bloqueo: sin, tipo de sujeción: sin, tipo de embalaje: empaquetado en caja | 369.58 | 100 | AA | PCB Connectors (PCC) | AAC | AACSPA | 100 | 100 | NO | PC | F | 4,93 | G | 0 | 0 | 0 |  | 4046356853033 | 85366930 | CN | EC002637 | Imagen | Catálogo
5432504 | BCH-500H-13 GY | Carcasa de base para placa de circuito impreso | Carcasa base placa de circuito impreso, sección nominal: 2,5 mm², color: gris señales, corriente nominal: 12 A, tensión nominal (III/2): 320 V, superficie de contacto: Sn, tipo de conexión del contacto: Macho, número de potenciales: 13, número de filas: 1, número de polos: 13, número de conexiones: 13, familia de artículos: BCH-H, paso: 5 mm, montaje: Soldadura por ola, disposición de pines: Disposición de pines lineal, longitud del pin [P]: 3,23 mm, número de pines de soldadura por potencial: 1, sistema enchufable: BASICLINE 2,5, Orientación de la cara enchufable: Estándar, bloqueo: sin, tipo de sujeción: sin, tipo de embalaje: empaquetado en caja | 369.58 | 100 | AA | PCB Connectors (PCC) | AAC | AACSPA | 100 | 100 | NO | PC | F | 22,22 | G | 0 | 0 | 0 |  | 4046356326797 | 85366930 | CN | EC002637 | Imagen | Catálogo
5452279 | BCH-500H-14 BK | Carcasa de base para placa de circuito impreso | Carcasa base placa de circuito impreso, sección nominal: 2,5 mm², color: negro, corriente nominal: 12 A, tensión nominal (III/2): 320 V, superficie de contacto: Sn, tipo de conexión del contacto: Macho, número de potenciales: 14, número de filas: 1, número de polos: 14, número de conexiones: 14, familia de artículos: BCH-H, paso: 5 mm, montaje: Soldadura por ola, disposición de pines: Disposición de pines lineal, longitud del pin [P]: 3,23 mm, número de pines de soldadura por potencial: 1, sistema enchufable: BASICLINE 2,5, Orientación de la cara enchufable: Estándar, bloqueo: sin, tipo de sujeción: sin, tipo de embalaje: empaquetado en caja | 397.54 | 100 | AA | PCB Connectors (PCC) | AAC | AACSPA | 100 | 100 | NO | PC | F | 5,24 | G | 0 | 0 | 0 |  | 4046356853026 | 85366930 | CN | EC002637 | Imagen | Catálogo
5445148 | BCH-500H-14 GN | Carcasa de base para placa de circuito impreso | Carcasa base placa de circuito impreso, sección nominal: 2,5 mm², color: verde blanquecino, corriente nominal: 12 A, tensión nominal (III/2): 320 V, superficie de contacto: Sn, tipo de conexión del contacto: Macho, número de potenciales: 14, número de filas: 1, número de polos: 14, número de conexiones: 14, familia de artículos: BCH-H, paso: 5 mm, montaje: Soldadura por ola, disposición de pines: Disposición de pines lineal, longitud del pin [P]: 3,23 mm, número de pines de soldadura por potencial: 1, sistema enchufable: BASICLINE 2,5, Orientación de la cara enchufable: Estándar, bloqueo: sin, tipo de sujeción: sin, tipo de embalaje: empaquetado en caja | 397.54 | 100 | AA | PCB Connectors (PCC) | AAC | AACSPA | 100 | 100 | NO | PC | F | 4,90 | G | 0 | 0 | 0 |  | 4046356831024 | 85366930 | CN | EC002637 | Imagen | Catálogo
5432601 | BCH-500H-14 GY | Carcasa de base para placa de circuito impreso | Carcasa base placa de circuito impreso, sección nominal: 2,5 mm², color: gris señales, corriente nominal: 12 A, tensión nominal (III/2): 320 V, superficie de contacto: Sn, tipo de conexión del contacto: Macho, número de potenciales: 14, número de filas: 1, número de polos: 14, número de conexiones: 14, familia de artículos: BCH-H, paso: 5 mm, montaje: Soldadura por ola, disposición de pines: Disposición de pines lineal, longitud del pin [P]: 3,23 mm, número de pines de soldadura por potencial: 1, sistema enchufable: BASICLINE 2,5, Orientación de la cara enchufable: Estándar, bloqueo: sin, tipo de sujeción: sin, tipo de embalaje: empaquetado en caja | 397.54 | 100 | AA | PCB Connectors (PCC) | AAC | AACSPA | 100 | 100 | NO | PC | F | 22,22 | G | 0 | 0 | 0 |  | 4046356326803 | 85366930 | CN | EC002637 | Imagen | Catálogo
5452280 | BCH-500H-15 BK | Carcasa de base para placa de circuito impreso | Carcasa base placa de circuito impreso, sección nominal: 2,5 mm², color: negro, corriente nominal: 12 A, tensión nominal (III/2): 320 V, superficie de contacto: Sn, tipo de conexión del contacto: Macho, número de potenciales: 15, número de filas: 1, número de polos: 15, número de conexiones: 15, familia de artículos: BCH-H, paso: 5 mm, montaje: Soldadura por ola, disposición de pines: Disposición de pines lineal, longitud del pin [P]: 3,23 mm, número de pines de soldadura por potencial: 1, sistema enchufable: BASICLINE 2,5, Orientación de la cara enchufable: Estándar, bloqueo: sin, tipo de sujeción: sin, tipo de embalaje: empaquetado en caja | 425.52 | 100 | AA | PCB Connectors (PCC) | AAC | AACSPA | 100 | 100 | NO | PC | F | 5,76 | G | 0 | 0 | 0 |  | 4046356853019 | 85366930 | CN | EC002637 | Imagen | Catálogo
5452281 | BCH-500H-16 BK | Carcasa de base para placa de circuito impreso | Carcasa base placa de circuito impreso, sección nominal: 2,5 mm², color: negro, corriente nominal: 12 A, tensión nominal (III/2): 320 V, superficie de contacto: Sn, tipo de conexión del contacto: Macho, número de potenciales: 16, número de filas: 1, número de polos: 16, número de conexiones: 16, familia de artículos: BCH-H, paso: 5 mm, montaje: Soldadura por ola, disposición de pines: Disposición de pines lineal, longitud del pin [P]: 3,23 mm, número de pines de soldadura por potencial: 1, sistema enchufable: BASICLINE 2,5, Orientación de la cara enchufable: Estándar, bloqueo: sin, tipo de sujeción: sin, tipo de embalaje: empaquetado en caja | 453.49 | 100 | AA | PCB Connectors (PCC) | AAC | AACSPA | 100 | 100 | NO | PC | F | 5,94 | G | 0 | 0 | 0 |  | 4046356853002 | 85366930 | CN | EC002637 | Imagen | Catálogo
5452282 | BCH-500H-17 BK | Carcasa de base para placa de circuito impreso | Carcasa base placa de circuito impreso, sección nominal: 2,5 mm², color: negro, corriente nominal: 12 A, tensión nominal (III/2): 320 V, superficie de contacto: Sn, tipo de conexión del contacto: Macho, número de potenciales: 17, número de filas: 1, número de polos: 17, número de conexiones: 17, familia de artículos: BCH-H, paso: 5 mm, montaje: Soldadura por ola, disposición de pines: Disposición de pines lineal, longitud del pin [P]: 3,23 mm, número de pines de soldadura por potencial: 1, sistema enchufable: BASICLINE 2,5, Orientación de la cara enchufable: Estándar, bloqueo: sin, tipo de sujeción: sin, tipo de embalaje: empaquetado en caja | 481.46 | 100 | AA | PCB Connectors (PCC) | AAC | AACSPA | 100 | 100 | NO | PC | F | 6,53 | G | 0 | 0 | 0 |  | 4046356852999 | 85366930 | CN | EC002637 | Imagen | Catálogo
5445177 | BCH-500H-17 GN | Carcasa de base para placa de circuito impreso | Carcasa base placa de circuito impreso, sección nominal: 2,5 mm², color: verde blanquecino, corriente nominal: 12 A, tensión nominal (III/2): 320 V, superficie de contacto: Sn, tipo de conexión del contacto: Macho, número de potenciales: 17, número de filas: 1, número de polos: 17, número de conexiones: 17, familia de artículos: BCH-H, paso: 5 mm, montaje: Soldadura por ola, disposición de pines: Disposición de pines lineal, longitud del pin [P]: 3,23 mm, número de pines de soldadura por potencial: 1, sistema enchufable: BASICLINE 2,5, Orientación de la cara enchufable: Estándar, bloqueo: sin, tipo de sujeción: sin, tipo de embalaje: empaquetado en caja | 481.46 | 100 | AA | PCB Connectors (PCC) | AAC | AACSPA | 100 | 100 | NO | PC | F | 6,53 | G | 0 | 0 | 0 |  | 4046356831055 | 85366930 | CN | EC002637 | Imagen | Catálogo
5432902 | BCH-500H-17 GY | Carcasa de base para placa de circuito impreso | Carcasa base placa de circuito impreso, sección nominal: 2,5 mm², color: gris señales, corriente nominal: 12 A, tensión nominal (III/2): 320 V, superficie de contacto: Sn, tipo de conexión del contacto: Macho, número de potenciales: 17, número de filas: 1, número de polos: 17, número de conexiones: 17, familia de artículos: BCH-H, paso: 5 mm, montaje: Soldadura por ola, disposición de pines: Disposición de pines lineal, longitud del pin [P]: 3,23 mm, número de pines de soldadura por potencial: 1, sistema enchufable: BASICLINE 2,5, Orientación de la cara enchufable: Estándar, bloqueo: sin, tipo de sujeción: sin, tipo de embalaje: empaquetado en caja | 481.46 | 100 | AA | PCB Connectors (PCC) | AAC | AACSPA | 100 | 100 | NO | PC | F | 5,60 | G | 0 | 0 | 0 |  | 4046356326834 | 85366930 | CN | EC002637 | Imagen | Catálogo
5452283 | BCH-500H-18 BK | Carcasa de base para placa de circuito impreso | Carcasa base placa de circuito impreso, sección nominal: 2,5 mm², color: negro, corriente nominal: 12 A, tensión nominal (III/2): 320 V, superficie de contacto: Sn, tipo de conexión del contacto: Macho, número de potenciales: 18, número de filas: 1, número de polos: 18, número de conexiones: 18, familia de artículos: BCH-H, paso: 5 mm, montaje: Soldadura por ola, disposición de pines: Disposición de pines lineal, longitud del pin [P]: 3,23 mm, número de pines de soldadura por potencial: 1, sistema enchufable: BASICLINE 2,5, Orientación de la cara enchufable: Estándar, bloqueo: sin, tipo de sujeción: sin, tipo de embalaje: empaquetado en caja | 509.43 | 100 | AA | PCB Connectors (PCC) | AAC | AACSPA | 100 | 100 | NO | PC | F | 6,84 | G | 0 | 0 | 0 |  | 4046356852982 | 85366930 | CN | EC002637 | Imagen | Catálogo
5445180 | BCH-500H-18 GN | Carcasa de base para placa de circuito impreso | Carcasa base placa de circuito impreso, sección nominal: 2,5 mm², color: verde blanquecino, corriente nominal: 12 A, tensión nominal (III/2): 320 V, superficie de contacto: Sn, tipo de conexión del contacto: Macho, número de potenciales: 18, número de filas: 1, número de polos: 18, número de conexiones: 18, familia de artículos: BCH-H, paso: 5 mm, montaje: Soldadura por ola, disposición de pines: Disposición de pines lineal, longitud del pin [P]: 3,23 mm, número de pines de soldadura por potencial: 1, sistema enchufable: BASICLINE 2,5, Orientación de la cara enchufable: Estándar, bloqueo: sin, tipo de sujeción: sin, tipo de embalaje: empaquetado en caja | 509.43 | 100 | AA | PCB Connectors (PCC) | AAC | AACSPA | 100 | 100 | NO | PC | F | 6,84 | G | 0 | 0 | 0 |  | 4046356831062 | 85366930 | CN | EC002637 | Imagen | Catálogo
5452284 | BCH-500H-19 BK | Carcasa de base para placa de circuito impreso | Carcasa base placa de circuito impreso, sección nominal: 2,5 mm², color: negro, corriente nominal: 12 A, tensión nominal (III/2): 320 V, superficie de contacto: Sn, tipo de conexión del contacto: Macho, número de potenciales: 19, número de filas: 1, número de polos: 19, número de conexiones: 19, familia de artículos: BCH-H, paso: 5 mm, montaje: Soldadura por ola, disposición de pines: Disposición de pines lineal, longitud del pin [P]: 3,23 mm, número de pines de soldadura por potencial: 1, sistema enchufable: BASICLINE 2,5, Orientación de la cara enchufable: Estándar, bloqueo: sin, tipo de sujeción: sin, tipo de embalaje: empaquetado en caja | 537.4 | 100 | AA | PCB Connectors (PCC) | AAC | AACSPA | 100 | 100 | NO | PC | F | 6,88 | G | 0 | 0 | 0 |  | 4046356852975 | 85366930 | CN | EC002637 | Imagen | Catálogo
5445193 | BCH-500H-19 GN | Carcasa de base para placa de circuito impreso | Carcasa base placa de circuito impreso, sección nominal: 2,5 mm², color: verde blanquecino, corriente nominal: 12 A, tensión nominal (III/2): 320 V, superficie de contacto: Sn, tipo de conexión del contacto: Macho, número de potenciales: 19, número de filas: 1, número de polos: 19, número de conexiones: 19, familia de artículos: BCH-H, paso: 5 mm, montaje: Soldadura por ola, disposición de pines: Disposición de pines lineal, longitud del pin [P]: 3,23 mm, número de pines de soldadura por potencial: 1, sistema enchufable: BASICLINE 2,5, Orientación de la cara enchufable: Estándar, bloqueo: sin, tipo de sujeción: sin, tipo de embalaje: empaquetado en caja | 537.4 | 100 | AA | PCB Connectors (PCC) | AAC | AACSPA | 100 | 100 | NO | PC | F | 7,20 | G | 0 | 0 | 0 |  | 4046356831079 | 85366930 | CN | EC002637 | Imagen | Catálogo
5432119 | BCH-500H-19 GY | Carcasa de base para placa de circuito impreso | Carcasa base placa de circuito impreso, sección nominal: 2,5 mm², color: gris señales, corriente nominal: 12 A, tensión nominal (III/2): 320 V, superficie de contacto: Sn, tipo de conexión del contacto: Macho, número de potenciales: 19, número de filas: 1, número de polos: 19, número de conexiones: 19, familia de artículos: BCH-H, paso: 5 mm, montaje: Soldadura por ola, disposición de pines: Disposición de pines lineal, longitud del pin [P]: 3,23 mm, número de pines de soldadura por potencial: 1, sistema enchufable: BASICLINE 2,5, Orientación de la cara enchufable: Estándar, bloqueo: sin, tipo de sujeción: sin, tipo de embalaje: empaquetado en caja | 537.4 | 100 | AA | PCB Connectors (PCC) | AAC | AACSPA | 100 | 100 | NO | PC | F | 22,22 | G | 0 | 0 | 0 |  | 4046356326858 | 85366930 | CN | EC002637 | Imagen | Catálogo
5452285 | BCH-500H-20 BK | Carcasa de base para placa de circuito impreso | Carcasa base placa de circuito impreso, sección nominal: 2,5 mm², color: negro, corriente nominal: 12 A, tensión nominal (III/2): 320 V, superficie de contacto: Sn, tipo de conexión del contacto: Macho, número de potenciales: 20, número de filas: 1, número de polos: 20, número de conexiones: 20, familia de artículos: BCH-H, paso: 5 mm, montaje: Soldadura por ola, disposición de pines: Disposición de pines lineal, longitud del pin [P]: 3,23 mm, número de pines de soldadura por potencial: 1, sistema enchufable: BASICLINE 2,5, Orientación de la cara enchufable: Estándar, bloqueo: sin, tipo de sujeción: sin, tipo de embalaje: empaquetado en caja | 565.37 | 100 | AA | PCB Connectors (PCC) | AAC | AACSPA | 100 | 100 | NO | PC | F | 7,40 | G | 0 | 0 | 0 |  | 4046356852968 | 85366930 | CN | EC002637 | Imagen | Catálogo
5432216 | BCH-500H-20 GY | Carcasa de base para placa de circuito impreso | Carcasa base placa de circuito impreso, sección nominal: 2,5 mm², color: gris señales, corriente nominal: 12 A, tensión nominal (III/2): 320 V, superficie de contacto: Sn, tipo de conexión del contacto: Macho, número de potenciales: 20, número de filas: 1, número de polos: 20, número de conexiones: 20, familia de artículos: BCH-H, paso: 5 mm, montaje: Soldadura por ola, disposición de pines: Disposición de pines lineal, longitud del pin [P]: 3,23 mm, número de pines de soldadura por potencial: 1, sistema enchufable: BASICLINE 2,5, Orientación de la cara enchufable: Estándar, bloqueo: sin, tipo de sujeción: sin, tipo de embalaje: empaquetado en caja | 565.37 | 100 | AA | PCB Connectors (PCC) | AAC | AACSPA | 100 | 100 | NO | PC | F | 22,22 | G | 0 | 0 | 0 |  | 4046356326865 | 85366930 | CN | EC002637 | Imagen | Catálogo
5452286 | BCH-500H-21 BK | Carcasa de base para placa de circuito impreso | Carcasa base placa de circuito impreso, sección nominal: 2,5 mm², color: negro, corriente nominal: 12 A, tensión nominal (III/2): 320 V, superficie de contacto: Sn, tipo de conexión del contacto: Macho, número de potenciales: 21, número de filas: 1, número de polos: 21, número de conexiones: 21, familia de artículos: BCH-H, paso: 5 mm, montaje: Soldadura por ola, disposición de pines: Disposición de pines lineal, longitud del pin [P]: 3,23 mm, número de pines de soldadura por potencial: 1, sistema enchufable: BASICLINE 2,5, Orientación de la cara enchufable: Estándar, bloqueo: sin, tipo de sujeción: sin, tipo de embalaje: empaquetado en caja | 593.34 | 100 | AA | PCB Connectors (PCC) | AAC | AACSPA | 100 | 100 | NO | PC | F | 7,96 | G | 0 | 0 | 0 |  | 4046356852951 | 85366930 | CN | EC002637 | Imagen | Catálogo
5445216 | BCH-500H-21 GN | Carcasa de base para placa de circuito impreso | Carcasa base placa de circuito impreso, sección nominal: 2,5 mm², color: verde blanquecino, corriente nominal: 12 A, tensión nominal (III/2): 320 V, superficie de contacto: Sn, tipo de conexión del contacto: Macho, número de potenciales: 21, número de filas: 1, número de polos: 21, número de conexiones: 21, familia de artículos: BCH-H, paso: 5 mm, montaje: Soldadura por ola, disposición de pines: Disposición de pines lineal, longitud del pin [P]: 3,23 mm, número de pines de soldadura por potencial: 1, sistema enchufable: BASICLINE 2,5, Orientación de la cara enchufable: Estándar, bloqueo: sin, tipo de sujeción: sin, tipo de embalaje: empaquetado en caja | 593.34 | 100 | AA | PCB Connectors (PCC) | AAC | AACSPA | 100 | 100 | NO | PC | F | 7,96 | G | 0 | 0 | 0 |  | 4046356831093 | 85366930 | CN | EC002637 | Imagen | Catálogo
5432313 | BCH-500H-21 GY | Carcasa de base para placa de circuito impreso | Carcasa base placa de circuito impreso, sección nominal: 2,5 mm², color: gris señales, corriente nominal: 12 A, tensión nominal (III/2): 320 V, superficie de contacto: Sn, tipo de conexión del contacto: Macho, número de potenciales: 21, número de filas: 1, número de polos: 21, número de conexiones: 21, familia de artículos: BCH-H, paso: 5 mm, montaje: Soldadura por ola, disposición de pines: Disposición de pines lineal, longitud del pin [P]: 3,23 mm, número de pines de soldadura por potencial: 1, sistema enchufable: BASICLINE 2,5, Orientación de la cara enchufable: Estándar, bloqueo: sin, tipo de sujeción: sin, tipo de embalaje: empaquetado en caja | 593.34 | 100 | AA | PCB Connectors (PCC) | AAC | AACSPA | 100 | 100 | NO | PC | F | 22,22 | G | 0 | 0 | 0 |  | 4046356326872 | 85366930 | CN | EC002637 | Imagen | Catálogo
5452287 | BCH-500H-22 BK | Carcasa de base para placa de circuito impreso | Carcasa base placa de circuito impreso, sección nominal: 2,5 mm², color: negro, corriente nominal: 12 A, tensión nominal (III/2): 320 V, superficie de contacto: Sn, tipo de conexión del contacto: Macho, número de potenciales: 22, número de filas: 1, número de polos: 22, número de conexiones: 22, familia de artículos: BCH-H, paso: 5 mm, montaje: Soldadura por ola, disposición de pines: Disposición de pines lineal, longitud del pin [P]: 3,23 mm, número de pines de soldadura por potencial: 1, sistema enchufable: BASICLINE 2,5, Orientación de la cara enchufable: Estándar, bloqueo: sin, tipo de sujeción: sin, tipo de embalaje: empaquetado en caja | 621.31 | 100 | AA | PCB Connectors (PCC) | AAC | AACSPA | 100 | 100 | NO | PC | F | 8,28 | G | 0 | 0 | 0 |  | 4046356852944 | 85366930 | CN | EC002637 | Imagen | Catálogo
5445229 | BCH-500H-22 GN | Carcasa de base para placa de circuito impreso | Carcasa base placa de circuito impreso, sección nominal: 2,5 mm², color: verde blanquecino, corriente nominal: 12 A, tensión nominal (III/2): 320 V, superficie de contacto: Sn, tipo de conexión del contacto: Macho, número de potenciales: 22, número de filas: 1, número de polos: 22, número de conexiones: 22, familia de artículos: BCH-H, paso: 5 mm, montaje: Soldadura por ola, disposición de pines: Disposición de pines lineal, longitud del pin [P]: 3,23 mm, número de pines de soldadura por potencial: 1, sistema enchufable: BASICLINE 2,5, Orientación de la cara enchufable: Estándar, bloqueo: sin, tipo de sujeción: sin, tipo de embalaje: empaquetado en caja | 621.31 | 100 | AA | PCB Connectors (PCC) | AAC | AACSPA | 100 | 100 | NO | PC | F | 8,28 | G | 0 | 0 | 0 |  | 4046356831109 | 85366930 | CN | EC002637 | Imagen | Catálogo
5432410 | BCH-500H-22 GY | Carcasa de base para placa de circuito impreso | Carcasa base placa de circuito impreso, sección nominal: 2,5 mm², color: gris señales, corriente nominal: 12 A, tensión nominal (III/2): 320 V, superficie de contacto: Sn, tipo de conexión del contacto: Macho, número de potenciales: 22, número de filas: 1, número de polos: 22, número de conexiones: 22, familia de artículos: BCH-H, paso: 5 mm, montaje: Soldadura por ola, disposición de pines: Disposición de pines lineal, longitud del pin [P]: 3,23 mm, número de pines de soldadura por potencial: 1, sistema enchufable: BASICLINE 2,5, Orientación de la cara enchufable: Estándar, bloqueo: sin, tipo de sujeción: sin, tipo de embalaje: empaquetado en caja | 621.31 | 100 | AA | PCB Connectors (PCC) | AAC | AACSPA | 100 | 100 | NO | PC | F | 22,22 | G | 0 | 0 | 0 |  | 4046356326889 | 85366930 | CN | EC002637 | Imagen | Catálogo
5452288 | BCH-500H-23 BK | Carcasa de base para placa de circuito impreso | Carcasa base placa de circuito impreso, sección nominal: 2,5 mm², color: negro, corriente nominal: 12 A, tensión nominal (III/2): 320 V, superficie de contacto: Sn, tipo de conexión del contacto: Macho, número de potenciales: 23, número de filas: 1, número de polos: 23, número de conexiones: 23, familia de artículos: BCH-H, paso: 5 mm, montaje: Soldadura por ola, disposición de pines: Disposición de pines lineal, longitud del pin [P]: 3,23 mm, número de pines de soldadura por potencial: 1, sistema enchufable: BASICLINE 2,5, Orientación de la cara enchufable: Estándar, bloqueo: sin, tipo de sujeción: sin, tipo de embalaje: empaquetado en caja | 649.29 | 100 | AA | PCB Connectors (PCC) | AAC | AACSPA | 100 | 100 | NO | PC | F | 8,84 | G | 0 | 0 | 0 |  | 4046356852937 | 85366930 | CN | EC002637 | Imagen | Catálogo
5445232 | BCH-500H-23 GN | Carcasa de base para placa de circuito impreso | Carcasa base placa de circuito impreso, sección nominal: 2,5 mm², color: verde blanquecino, corriente nominal: 12 A, tensión nominal (III/2): 320 V, superficie de contacto: Sn, tipo de conexión del contacto: Macho, número de potenciales: 23, número de filas: 1, número de polos: 23, número de conexiones: 23, familia de artículos: BCH-H, paso: 5 mm, montaje: Soldadura por ola, disposición de pines: Disposición de pines lineal, longitud del pin [P]: 3,23 mm, número de pines de soldadura por potencial: 1, sistema enchufable: BASICLINE 2,5, Orientación de la cara enchufable: Estándar, bloqueo: sin, tipo de sujeción: sin, tipo de embalaje: empaquetado en caja | 649.29 | 100 | AA | PCB Connectors (PCC) | AAC | AACSPA | 100 | 100 | NO | PC | F | 8,84 | G | 0 | 0 | 0 |  | 4046356831116 | 85366930 | CN | EC002637 | Imagen | Catálogo
5432517 | BCH-500H-23 GY | Carcasa de base para placa de circuito impreso | Carcasa base placa de circuito impreso, sección nominal: 2,5 mm², color: gris señales, corriente nominal: 12 A, tensión nominal (III/2): 320 V, superficie de contacto: Sn, tipo de conexión del contacto: Macho, número de potenciales: 23, número de filas: 1, número de polos: 23, número de conexiones: 23, familia de artículos: BCH-H, paso: 5 mm, montaje: Soldadura por ola, disposición de pines: Disposición de pines lineal, longitud del pin [P]: 3,23 mm, número de pines de soldadura por potencial: 1, sistema enchufable: BASICLINE 2,5, Orientación de la cara enchufable: Estándar, bloqueo: sin, tipo de sujeción: sin, tipo de embalaje: empaquetado en caja | 649.29 | 100 | AA | PCB Connectors (PCC) | AAC | AACSPA | 100 | 100 | NO | PC | F | 22,22 | G | 0 | 0 | 0 |  | 4046356326896 | 85366930 | CN | EC002637 | Imagen | Catálogo
5452289 | BCH-500H-24 BK | Carcasa de base para placa de circuito impreso | Carcasa base placa de circuito impreso, sección nominal: 2,5 mm², color: negro, corriente nominal: 12 A, tensión nominal (III/2): 320 V, superficie de contacto: Sn, tipo de conexión del contacto: Macho, número de potenciales: 24, número de filas: 1, número de polos: 24, número de conexiones: 24, familia de artículos: BCH-H, paso: 5 mm, montaje: Soldadura por ola, disposición de pines: Disposición de pines lineal, longitud del pin [P]: 3,23 mm, número de pines de soldadura por potencial: 1, sistema enchufable: BASICLINE 2,5, Orientación de la cara enchufable: Estándar, bloqueo: sin, tipo de sujeción: sin, tipo de embalaje: empaquetado en caja | 677.25 | 100 | AA | PCB Connectors (PCC) | AAC | AACSPA | 100 | 100 | NO | PC | F | 8,91 | G | 0 | 0 | 0 |  | 4046356852920 | 85366930 | CN | EC002637 | Imagen | Catálogo
5445245 | BCH-500H-24 GN | Carcasa de base para placa de circuito impreso | Carcasa base placa de circuito impreso, sección nominal: 2,5 mm², color: verde blanquecino, corriente nominal: 12 A, tensión nominal (III/2): 320 V, superficie de contacto: Sn, tipo de conexión del contacto: Macho, número de potenciales: 24, número de filas: 1, número de polos: 24, número de conexiones: 24, familia de artículos: BCH-H, paso: 5 mm, montaje: Soldadura por ola, disposición de pines: Disposición de pines lineal, longitud del pin [P]: 3,23 mm, número de pines de soldadura por potencial: 1, sistema enchufable: BASICLINE 2,5, Orientación de la cara enchufable: Estándar, bloqueo: sin, tipo de sujeción: sin, tipo de embalaje: empaquetado en caja | 677.25 | 100 | AA | PCB Connectors (PCC) | AAC | AACSPA | 100 | 100 | NO | PC | F | 9,21 | G | 0 | 0 | 0 |  | 4046356831123 | 85366930 | CN | EC002637 | Imagen | Catálogo
5452351 | BCH-500HF- 2 BK | Carcasa de base para placa de circuito impreso | Carcasa base placa de circuito impreso, sección nominal: 2,5 mm², color: negro, corriente nominal: 12 A, tensión nominal (III/2): 320 V, superficie de contacto: Sn, tipo de conexión del contacto: Macho, número de potenciales: 2, número de filas: 1, número de polos: 2, número de conexiones: 2, familia de artículos: BCH-HF, paso: 5 mm, montaje: Soldadura por ola, disposición de pines: Disposición de pines lineal, longitud del pin [P]: 3,23 mm, número de pines de soldadura por potencial: 1, sistema enchufable: BASICLINE 2,5, Orientación de la cara enchufable: Estándar, bloqueo: Bloqueo por tornillo, tipo de sujeción: Sujeción aérea (rosca), tipo de embalaje: empaquetado en caja | 208.29 | 100 | AA | PCB Connectors (PCC) | AAC | AACSPB | 100 | 100 | NO | PC | F | 2,07 | G | 120 | 80 | 50 | MM | 4046356852302 | 85366930 | CN | EC002637 | Imagen | Catálogo
5445258 | BCH-500HF- 2 GN | Carcasa de base para placa de circuito impreso | Carcasa base placa de circuito impreso, sección nominal: 2,5 mm², color: verde blanquecino, corriente nominal: 12 A, tensión nominal (III/2): 320 V, superficie de contacto: Sn, tipo de conexión del contacto: Macho, número de potenciales: 2, número de filas: 1, número de polos: 2, número de conexiones: 2, familia de artículos: BCH-HF, paso: 5 mm, montaje: Soldadura por ola, disposición de pines: Disposición de pines lineal, longitud del pin [P]: 3,23 mm, número de pines de soldadura por potencial: 1, sistema enchufable: BASICLINE 2,5, Orientación de la cara enchufable: Estándar, bloqueo: Bloqueo por tornillo, tipo de sujeción: Sujeción aérea (rosca), tipo de embalaje: empaquetado en caja | 208.29 | 100 | AA | PCB Connectors (PCC) | AAC | AACSPB | 100 | 100 | NO | PC | F | 2,08 | G | 48 | 114 | 88 | MM | 4046356834537 | 85366930 | CN | EC002637 | Imagen | Catálogo
5452352 | BCH-500HF- 3 BK | Carcasa de base para placa de circuito impreso | Carcasa base placa de circuito impreso, sección nominal: 2,5 mm², color: negro, corriente nominal: 12 A, tensión nominal (III/2): 320 V, superficie de contacto: Sn, tipo de conexión del contacto: Macho, número de potenciales: 3, número de filas: 1, número de polos: 3, número de conexiones: 3, familia de artículos: BCH-HF, paso: 5 mm, montaje: Soldadura por ola, disposición de pines: Disposición de pines lineal, longitud del pin [P]: 3,23 mm, número de pines de soldadura por potencial: 1, sistema enchufable: BASICLINE 2,5, Orientación de la cara enchufable: Estándar, bloqueo: Bloqueo por tornillo, tipo de sujeción: Sujeción aérea (rosca), tipo de embalaje: empaquetado en caja | 236.27 | 100 | AA | PCB Connectors (PCC) | AAC | AACSPB | 100 | 100 | NO | PC | F | 2,61 | G | 0 | 0 | 0 |  | 4046356852296 | 85366930 | CN | EC002637 | Imagen | Catálogo
5445261 | BCH-500HF- 3 GN | Carcasa de base para placa de circuito impreso | Carcasa base placa de circuito impreso, sección nominal: 2,5 mm², color: verde blanquecino, corriente nominal: 12 A, tensión nominal (III/2): 320 V, superficie de contacto: Sn, tipo de conexión del contacto: Macho, número de potenciales: 3, número de filas: 1, número de polos: 3, número de conexiones: 3, familia de artículos: BCH-HF, paso: 5 mm, montaje: Soldadura por ola, disposición de pines: Disposición de pines lineal, longitud del pin [P]: 3,23 mm, número de pines de soldadura por potencial: 1, sistema enchufable: BASICLINE 2,5, Orientación de la cara enchufable: Estándar, bloqueo: Bloqueo por tornillo, tipo de sujeción: Sujeción aérea (rosca), tipo de embalaje: empaquetado en caja | 236.27 | 100 | AA | PCB Connectors (PCC) | AAC | AACSPB | 100 | 100 | NO | PC | F | 2,56 | G | 0 | 0 | 0 |  | 4046356834544 | 85366930 | CN | EC002637 | Imagen | Catálogo
5432818 | BCH-500HF- 3 GY | Carcasa de base para placa de circuito impreso | Carcasa base placa de circuito impreso, sección nominal: 2,5 mm², color: gris señales, corriente nominal: 12 A, tensión nominal (III/2): 320 V, superficie de contacto: Sn, tipo de conexión del contacto: Macho, número de potenciales: 3, número de filas: 1, número de polos: 3, número de conexiones: 3, familia de artículos: BCH-HF, paso: 5 mm, montaje: Soldadura por ola, disposición de pines: Disposición de pines lineal, longitud del pin [P]: 3,23 mm, número de pines de soldadura por potencial: 1, sistema enchufable: BASICLINE 2,5, Orientación de la cara enchufable: Estándar, bloqueo: Bloqueo por tornillo, tipo de sujeción: Sujeción aérea (rosca), tipo de embalaje: empaquetado en caja | 236.27 | 100 | AA | PCB Connectors (PCC) | AAC | AACSPB | 100 | 100 | NO | PC | F | 2,81 | G | 50 | 218 | 73 | MM | 4046356331531 | 85366930 | CN | EC002637 | Imagen | Catálogo
5445274 | BCH-500HF- 4 GN | Carcasa de base para placa de circuito impreso | Carcasa base placa de circuito impreso, sección nominal: 2,5 mm², color: verde blanquecino, corriente nominal: 12 A, tensión nominal (III/2): 320 V, superficie de contacto: Sn, tipo de conexión del contacto: Macho, número de potenciales: 4, número de filas: 1, número de polos: 4, número de conexiones: 4, familia de artículos: BCH-HF, paso: 5 mm, montaje: Soldadura por ola, disposición de pines: Disposición de pines lineal, longitud del pin [P]: 3,23 mm, número de pines de soldadura por potencial: 1, sistema enchufable: BASICLINE 2,5, Orientación de la cara enchufable: Estándar, bloqueo: Bloqueo por tornillo, tipo de sujeción: Sujeción aérea (rosca), tipo de embalaje: empaquetado en caja | 264.24 | 100 | AA | PCB Connectors (PCC) | AAC | AACSPB | 100 | 100 | NO | PC | F | 2,90 | G | 52 | 219 | 74 | MM | 4046356834551 | 85366930 | CN | EC002637 | Imagen | Catálogo
5452354 | BCH-500HF- 5 BK | Carcasa de base para placa de circuito impreso | Carcasa base placa de circuito impreso, sección nominal: 2,5 mm², color: negro, corriente nominal: 12 A, tensión nominal (III/2): 320 V, superficie de contacto: Sn, tipo de conexión del contacto: Macho, número de potenciales: 5, número de filas: 1, número de polos: 5, número de conexiones: 5, familia de artículos: BCH-HF, paso: 5 mm, montaje: Soldadura por ola, disposición de pines: Disposición de pines lineal, longitud del pin [P]: 3,23 mm, número de pines de soldadura por potencial: 1, sistema enchufable: BASICLINE 2,5, Orientación de la cara enchufable: Estándar, bloqueo: Bloqueo por tornillo, tipo de sujeción: Sujeción aérea (rosca), tipo de embalaje: empaquetado en caja | 292.21 | 100 | AA | PCB Connectors (PCC) | AAC | AACSPB | 100 | 100 | NO | PC | F | 3,32 | G | 0 | 0 | 0 |  | 4046356852272 | 85366930 | CN | EC002637 | Imagen | Catálogo
5445287 | BCH-500HF- 5 GN | Carcasa de base para placa de circuito impreso | Carcasa base placa de circuito impreso, sección nominal: 2,5 mm², color: verde blanquecino, corriente nominal: 12 A, tensión nominal (III/2): 320 V, superficie de contacto: Sn, tipo de conexión del contacto: Macho, número de potenciales: 5, número de filas: 1, número de polos: 5, número de conexiones: 5, familia de artículos: BCH-HF, paso: 5 mm, montaje: Soldadura por ola, disposición de pines: Disposición de pines lineal, longitud del pin [P]: 3,23 mm, número de pines de soldadura por potencial: 1, sistema enchufable: BASICLINE 2,5, Orientación de la cara enchufable: Estándar, bloqueo: Bloqueo por tornillo, tipo de sujeción: Sujeción aérea (rosca), tipo de embalaje: empaquetado en caja | 292.21 | 100 | AA | PCB Connectors (PCC) | AAC | AACSPB | 100 | 100 | NO | PC | F | 3,25 | G | 0 | 0 | 0 |  | 4046356834568 | 85366930 | CN | EC002637 | Imagen | Catálogo
5452355 | BCH-500HF- 6 BK | Carcasa de base para placa de circuito impreso | Carcasa base placa de circuito impreso, sección nominal: 2,5 mm², color: negro, corriente nominal: 12 A, tensión nominal (III/2): 320 V, superficie de contacto: Sn, tipo de conexión del contacto: Macho, número de potenciales: 6, número de filas: 1, número de polos: 6, número de conexiones: 6, familia de artículos: BCH-HF, paso: 5 mm, montaje: Soldadura por ola, disposición de pines: Disposición de pines lineal, longitud del pin [P]: 3,23 mm, número de pines de soldadura por potencial: 1, sistema enchufable: BASICLINE 2,5, Orientación de la cara enchufable: Estándar, bloqueo: Bloqueo por tornillo, tipo de sujeción: Sujeción aérea (rosca), tipo de embalaje: empaquetado en caja | 320.18 | 100 | AA | PCB Connectors (PCC) | AAC | AACSPB | 100 | 100 | NO | PC | F | 3,80 | G | 0 | 0 | 0 |  | 4046356852265 | 85366930 | CN | EC002637 | Imagen | Catálogo
5452356 | BCH-500HF- 7 BK | Carcasa de base para placa de circuito impreso | Carcasa base placa de circuito impreso, sección nominal: 2,5 mm², color: negro, corriente nominal: 12 A, tensión nominal (III/2): 320 V, superficie de contacto: Sn, tipo de conexión del contacto: Macho, número de potenciales: 7, número de filas: 1, número de polos: 7, número de conexiones: 7, familia de artículos: BCH-HF, paso: 5 mm, montaje: Soldadura por ola, disposición de pines: Disposición de pines lineal, longitud del pin [P]: 3,23 mm, número de pines de soldadura por potencial: 1, sistema enchufable: BASICLINE 2,5, Orientación de la cara enchufable: Estándar, bloqueo: Bloqueo por tornillo, tipo de sujeción: Sujeción aérea (rosca), tipo de embalaje: empaquetado en caja | 348.15 | 100 | AA | PCB Connectors (PCC) | AAC | AACSPB | 100 | 100 | NO | PC | F | 4,19 | G | 0 | 0 | 0 |  | 4046356852258 | 85366930 | CN | EC002637 | Imagen | Catálogo
5432229 | BCH-500HF- 7 GY | Carcasa de base para placa de circuito impreso | Carcasa base placa de circuito impreso, sección nominal: 2,5 mm², color: gris señales, corriente nominal: 12 A, tensión nominal (III/2): 320 V, superficie de contacto: Sn, tipo de conexión del contacto: Macho, número de potenciales: 7, número de filas: 1, número de polos: 7, número de conexiones: 7, familia de artículos: BCH-HF, paso: 5 mm, montaje: Soldadura por ola, disposición de pines: Disposición de pines lineal, longitud del pin [P]: 3,23 mm, número de pines de soldadura por potencial: 1, sistema enchufable: BASICLINE 2,5, Orientación de la cara enchufable: Estándar, bloqueo: Bloqueo por tornillo, tipo de sujeción: Sujeción aérea (rosca), tipo de embalaje: empaquetado en caja | 348.15 | 100 | AA | PCB Connectors (PCC) | AAC | AACSPB | 100 | 100 | NO | PC | F | 22,22 | G | 0 | 0 | 0 |  | 4046356331579 | 85366930 | CN | EC002637 | Imagen | Catálogo
5452357 | BCH-500HF- 8 BK | Carcasa de base para placa de circuito impreso | Carcasa base placa de circuito impreso, sección nominal: 2,5 mm², color: negro, corriente nominal: 12 A, tensión nominal (III/2): 320 V, superficie de contacto: Sn, tipo de conexión del contacto: Macho, número de potenciales: 8, número de filas: 1, número de polos: 8, número de conexiones: 8, familia de artículos: BCH-HF, paso: 5 mm, montaje: Soldadura por ola, disposición de pines: Disposición de pines lineal, longitud del pin [P]: 3,23 mm, número de pines de soldadura por potencial: 1, sistema enchufable: BASICLINE 2,5, Orientación de la cara enchufable: Estándar, bloqueo: Bloqueo por tornillo, tipo de sujeción: Sujeción aérea (rosca), tipo de embalaje: empaquetado en caja | 376.12 | 100 | AA | PCB Connectors (PCC) | AAC | AACSPB | 100 | 100 | NO | PC | F | 4,55 | G | 0 | 0 | 0 |  | 4046356852241 | 85366930 | CN | EC002637 | Imagen | Catálogo
5445313 | BCH-500HF- 8 GN | Carcasa de base para placa de circuito impreso | Carcasa base placa de circuito impreso, sección nominal: 2,5 mm², color: verde blanquecino, corriente nominal: 12 A, tensión nominal (III/2): 320 V, superficie de contacto: Sn, tipo de conexión del contacto: Macho, número de potenciales: 8, número de filas: 1, número de polos: 8, número de conexiones: 8, familia de artículos: BCH-HF, paso: 5 mm, montaje: Soldadura por ola, disposición de pines: Disposición de pines lineal, longitud del pin [P]: 3,23 mm, número de pines de soldadura por potencial: 1, sistema enchufable: BASICLINE 2,5, Orientación de la cara enchufable: Estándar, bloqueo: Bloqueo por tornillo, tipo de sujeción: Sujeción aérea (rosca), tipo de embalaje: empaquetado en caja | 376.12 | 100 | AA | PCB Connectors (PCC) | AAC | AACSPB | 100 | 100 | NO | PC | F | 4,12 | G | 51 | 216 | 96 | MM | 4046356834599 | 85366930 | CN | EC002637 | Imagen | Catálogo
5432326 | BCH-500HF- 8 GY | Carcasa de base para placa de circuito impreso | Carcasa base placa de circuito impreso, sección nominal: 2,5 mm², color: gris señales, corriente nominal: 12 A, tensión nominal (III/2): 320 V, superficie de contacto: Sn, tipo de conexión del contacto: Macho, número de potenciales: 8, número de filas: 1, número de polos: 8, número de conexiones: 8, familia de artículos: BCH-HF, paso: 5 mm, montaje: Soldadura por ola, disposición de pines: Disposición de pines lineal, longitud del pin [P]: 3,23 mm, número de pines de soldadura por potencial: 1, sistema enchufable: BASICLINE 2,5, Orientación de la cara enchufable: Estándar, bloqueo: Bloqueo por tornillo, tipo de sujeción: Sujeción aérea (rosca), tipo de embalaje: empaquetado en caja | 376.12 | 100 | AA | PCB Connectors (PCC) | AAC | AACSPB | 100 | 100 | NO | PC | F | 22,22 | G | 0 | 0 | 0 |  | 4046356331586 | 85366930 | CN | EC002637 | Imagen | Catálogo
5452358 | BCH-500HF- 9 BK | Carcasa de base para placa de circuito impreso | Carcasa base placa de circuito impreso, sección nominal: 2,5 mm², color: negro, corriente nominal: 12 A, tensión nominal (III/2): 320 V, superficie de contacto: Sn, tipo de conexión del contacto: Macho, número de potenciales: 9, número de filas: 1, número de polos: 9, número de conexiones: 9, familia de artículos: BCH-HF, paso: 5 mm, montaje: Soldadura por ola, disposición de pines: Disposición de pines lineal, longitud del pin [P]: 3,23 mm, número de pines de soldadura por potencial: 1, sistema enchufable: BASICLINE 2,5, Orientación de la cara enchufable: Estándar, bloqueo: Bloqueo por tornillo, tipo de sujeción: Sujeción aérea (rosca), tipo de embalaje: empaquetado en caja | 404.1 | 100 | AA | PCB Connectors (PCC) | AAC | AACSPB | 100 | 100 | NO | PC | F | 5,03 | G | 0 | 0 | 0 |  | 4046356852234 | 85366930 | CN | EC002637 | Imagen | Catálogo
5445326 | BCH-500HF- 9 GN | Carcasa de base para placa de circuito impreso | Carcasa base placa de circuito impreso, sección nominal: 2,5 mm², color: verde blanquecino, corriente nominal: 12 A, tensión nominal (III/2): 320 V, superficie de contacto: Sn, tipo de conexión del contacto: Macho, número de potenciales: 9, número de filas: 1, número de polos: 9, número de conexiones: 9, familia de artículos: BCH-HF, paso: 5 mm, montaje: Soldadura por ola, disposición de pines: Disposición de pines lineal, longitud del pin [P]: 3,23 mm, número de pines de soldadura por potencial: 1, sistema enchufable: BASICLINE 2,5, Orientación de la cara enchufable: Estándar, bloqueo: Bloqueo por tornillo, tipo de sujeción: Sujeción aérea (rosca), tipo de embalaje: empaquetado en caja | 404.1 | 100 | AA | PCB Connectors (PCC) | AAC | AACSPB | 100 | 100 | NO | PC | F | 5,03 | G | 0 | 0 | 0 |  | 4046356834605 | 85366930 | CN | EC002637 | Imagen | Catálogo
5432423 | BCH-500HF- 9 GY | Carcasa de base para placa de circuito impreso | Carcasa base placa de circuito impreso, sección nominal: 2,5 mm², color: gris señales, corriente nominal: 12 A, tensión nominal (III/2): 320 V, superficie de contacto: Sn, tipo de conexión del contacto: Macho, número de potenciales: 9, número de filas: 1, número de polos: 9, número de conexiones: 9, familia de artículos: BCH-HF, paso: 5 mm, montaje: Soldadura por ola, disposición de pines: Disposición de pines lineal, longitud del pin [P]: 3,23 mm, número de pines de soldadura por potencial: 1, sistema enchufable: BASICLINE 2,5, Orientación de la cara enchufable: Estándar, bloqueo: Bloqueo por tornillo, tipo de sujeción: Sujeción aérea (rosca), tipo de embalaje: empaquetado en caja | 404.1 | 100 | AA | PCB Connectors (PCC) | AAC | AACSPB | 100 | 100 | NO | PC | F | 22,22 | G | 0 | 0 | 0 |  | 4046356331593 | 85366930 | CN | EC002637 | Imagen | Catálogo
5452359 | BCH-500HF-10 BK | Carcasa de base para placa de circuito impreso | Carcasa base placa de circuito impreso, sección nominal: 2,5 mm², color: negro, corriente nominal: 12 A, tensión nominal (III/2): 320 V, superficie de contacto: Sn, tipo de conexión del contacto: Macho, número de potenciales: 10, número de filas: 1, número de polos: 10, número de conexiones: 10, familia de artículos: BCH-HF, paso: 5 mm, montaje: Soldadura por ola, disposición de pines: Disposición de pines lineal, longitud del pin [P]: 3,23 mm, número de pines de soldadura por potencial: 1, sistema enchufable: BASICLINE 2,5, Orientación de la cara enchufable: Estándar, bloqueo: Bloqueo por tornillo, tipo de sujeción: Sujeción aérea (rosca), tipo de embalaje: empaquetado en caja | 432.06 | 100 | AA | PCB Connectors (PCC) | AAC | AACSPB | 100 | 100 | NO | PC | F | 5,35 | G | 0 | 0 | 0 |  | 4046356852227 | 85366930 | CN | EC002637 | Imagen | Catálogo
5452360 | BCH-500HF-11 BK | Carcasa de base para placa de circuito impreso | Carcasa base placa de circuito impreso, sección nominal: 2,5 mm², color: negro, corriente nominal: 12 A, tensión nominal (III/2): 320 V, superficie de contacto: Sn, tipo de conexión del contacto: Macho, número de potenciales: 11, número de filas: 1, número de polos: 11, número de conexiones: 11, familia de artículos: BCH-HF, paso: 5 mm, montaje: Soldadura por ola, disposición de pines: Disposición de pines lineal, longitud del pin [P]: 3,23 mm, número de pines de soldadura por potencial: 1, sistema enchufable: BASICLINE 2,5, Orientación de la cara enchufable: Estándar, bloqueo: Bloqueo por tornillo, tipo de sujeción: Sujeción aérea (rosca), tipo de embalaje: empaquetado en caja | 460.04 | 100 | AA | PCB Connectors (PCC) | AAC | AACSPB | 100 | 100 | NO | PC | F | 5,76 | G | 0 | 0 | 0 |  | 4046356852210 | 85366930 | CN | EC002637 | Imagen | Catálogo
5445342 | BCH-500HF-11 GN | Carcasa de base para placa de circuito impreso | Carcasa base placa de circuito impreso, sección nominal: 2,5 mm², color: verde blanquecino, corriente nominal: 12 A, tensión nominal (III/2): 320 V, superficie de contacto: Sn, tipo de conexión del contacto: Macho, número de potenciales: 11, número de filas: 1, número de polos: 11, número de conexiones: 11, familia de artículos: BCH-HF, paso: 5 mm, montaje: Soldadura por ola, disposición de pines: Disposición de pines lineal, longitud del pin [P]: 3,23 mm, número de pines de soldadura por potencial: 1, sistema enchufable: BASICLINE 2,5, Orientación de la cara enchufable: Estándar, bloqueo: Bloqueo por tornillo, tipo de sujeción: Sujeción aérea (rosca), tipo de embalaje: empaquetado en caja | 460.04 | 100 | AA | PCB Connectors (PCC) | AAC | AACSPB | 100 | 100 | NO | PC | F | 5,76 | G | 0 | 0 | 0 |  | 4046356834629 | 85366930 | CN | EC002637 | Imagen | Catálogo
5432627 | BCH-500HF-11 GY | Carcasa de base para placa de circuito impreso | Carcasa base placa de circuito impreso, sección nominal: 2,5 mm², color: gris señales, corriente nominal: 12 A, tensión nominal (III/2): 320 V, superficie de contacto: Sn, tipo de conexión del contacto: Macho, número de potenciales: 11, número de filas: 1, número de polos: 11, número de conexiones: 11, familia de artículos: BCH-HF, paso: 5 mm, montaje: Soldadura por ola, disposición de pines: Disposición de pines lineal, longitud del pin [P]: 3,23 mm, número de pines de soldadura por potencial: 1, sistema enchufable: BASICLINE 2,5, Orientación de la cara enchufable: Estándar, bloqueo: Bloqueo por tornillo, tipo de sujeción: Sujeción aérea (rosca), tipo de embalaje: empaquetado en caja | 460.04 | 100 | AA | PCB Connectors (PCC) | AAC | AACSPB | 100 | 100 | NO | PC | F | 22,22 | G | 0 | 0 | 0 |  | 4046356331616 | 85366930 | CN | EC002637 | Imagen | Catálogo
5452361 | BCH-500HF-12 BK | Carcasa de base para placa de circuito impreso | Carcasa base placa de circuito impreso, sección nominal: 2,5 mm², color: negro, corriente nominal: 12 A, tensión nominal (III/2): 320 V, superficie de contacto: Sn, tipo de conexión del contacto: Macho, número de potenciales: 12, número de filas: 1, número de polos: 12, número de conexiones: 12, familia de artículos: BCH-HF, paso: 5 mm, montaje: Soldadura por ola, disposición de pines: Disposición de pines lineal, longitud del pin [P]: 3,23 mm, número de pines de soldadura por potencial: 1, sistema enchufable: BASICLINE 2,5, Orientación de la cara enchufable: Estándar, bloqueo: Bloqueo por tornillo, tipo de sujeción: Sujeción aérea (rosca), tipo de embalaje: empaquetado en caja | 488 | 100 | AA | PCB Connectors (PCC) | AAC | AACSPB | 100 | 100 | NO | PC | F | 5,84 | G | 0 | 0 | 0 |  | 4046356852203 | 85366930 | CN | EC002637 | Imagen | Catálogo
5445355 | BCH-500HF-12 GN | Carcasa de base para placa de circuito impreso | Carcasa base placa de circuito impreso, sección nominal: 2,5 mm², color: verde blanquecino, corriente nominal: 12 A, tensión nominal (III/2): 320 V, superficie de contacto: Sn, tipo de conexión del contacto: Macho, número de potenciales: 12, número de filas: 1, número de polos: 12, número de conexiones: 12, familia de artículos: BCH-HF, paso: 5 mm, montaje: Soldadura por ola, disposición de pines: Disposición de pines lineal, longitud del pin [P]: 3,23 mm, número de pines de soldadura por potencial: 1, sistema enchufable: BASICLINE 2,5, Orientación de la cara enchufable: Estándar, bloqueo: Bloqueo por tornillo, tipo de sujeción: Sujeción aérea (rosca), tipo de embalaje: empaquetado en caja | 488 | 100 | AA | PCB Connectors (PCC) | AAC | AACSPB | 100 | 100 | NO | PC | F | 5,55 | G | 0 | 0 | 0 |  | 4046356834636 | 85366930 | CN | EC002637 | Imagen | Catálogo
5452362 | BCH-500HF-13 BK | Carcasa de base para placa de circuito impreso | Carcasa base placa de circuito impreso, sección nominal: 2,5 mm², color: negro, corriente nominal: 12 A, tensión nominal (III/2): 320 V, superficie de contacto: Sn, tipo de conexión del contacto: Macho, número de potenciales: 13, número de filas: 1, número de polos: 13, número de conexiones: 13, familia de artículos: BCH-HF, paso: 5 mm, montaje: Soldadura por ola, disposición de pines: Disposición de pines lineal, longitud del pin [P]: 3,23 mm, número de pines de soldadura por potencial: 1, sistema enchufable: BASICLINE 2,5, Orientación de la cara enchufable: Estándar, bloqueo: Bloqueo por tornillo, tipo de sujeción: Sujeción aérea (rosca), tipo de embalaje: empaquetado en caja | 515.98 | 100 | AA | PCB Connectors (PCC) | AAC | AACSPB | 100 | 100 | NO | PC | F | 6,38 | G | 0 | 0 | 0 |  | 4046356852197 | 85366930 | CN | EC002637 | Imagen | Catálogo
5445368 | BCH-500HF-13 GN | Carcasa de base para placa de circuito impreso | Carcasa base placa de circuito impreso, sección nominal: 2,5 mm², color: verde blanquecino, corriente nominal: 12 A, tensión nominal (III/2): 320 V, superficie de contacto: Sn, tipo de conexión del contacto: Macho, número de potenciales: 13, número de filas: 1, número de polos: 13, número de conexiones: 13, familia de artículos: BCH-HF, paso: 5 mm, montaje: Soldadura por ola, disposición de pines: Disposición de pines lineal, longitud del pin [P]: 3,23 mm, número de pines de soldadura por potencial: 1, sistema enchufable: BASICLINE 2,5, Orientación de la cara enchufable: Estándar, bloqueo: Bloqueo por tornillo, tipo de sujeción: Sujeción aérea (rosca), tipo de embalaje: empaquetado en caja | 515.98 | 100 | AA | PCB Connectors (PCC) | AAC | AACSPB | 100 | 100 | NO | PC | F | 6,38 | G | 0 | 0 | 0 |  | 4046356834643 | 85366930 | CN | EC002637 | Imagen | Catálogo
5452363 | BCH-500HF-14 BK | Carcasa de base para placa de circuito impreso | Carcasa base placa de circuito impreso, sección nominal: 2,5 mm², color: negro, corriente nominal: 12 A, tensión nominal (III/2): 320 V, superficie de contacto: Sn, tipo de conexión del contacto: Macho, número de potenciales: 14, número de filas: 1, número de polos: 14, número de conexiones: 14, familia de artículos: BCH-HF, paso: 5 mm, montaje: Soldadura por ola, disposición de pines: Disposición de pines lineal, longitud del pin [P]: 3,23 mm, número de pines de soldadura por potencial: 1, sistema enchufable: BASICLINE 2,5, Orientación de la cara enchufable: Estándar, bloqueo: Bloqueo por tornillo, tipo de sujeción: Sujeción aérea (rosca), tipo de embalaje: empaquetado en caja | 543.94 | 100 | AA | PCB Connectors (PCC) | AAC | AACSPB | 100 | 100 | NO | PC | F | 6,89 | G | 0 | 0 | 0 |  | 4046356852180 | 85366930 | CN | EC002637 | Imagen | Catálogo
5432928 | BCH-500HF-14 GY | Carcasa de base para placa de circuito impreso | Carcasa base placa de circuito impreso, sección nominal: 2,5 mm², color: gris señales, corriente nominal: 12 A, tensión nominal (III/2): 320 V, superficie de contacto: Sn, tipo de conexión del contacto: Macho, número de potenciales: 14, número de filas: 1, número de polos: 14, número de conexiones: 14, familia de artículos: BCH-HF, paso: 5 mm, montaje: Soldadura por ola, disposición de pines: Disposición de pines lineal, longitud del pin [P]: 3,23 mm, número de pines de soldadura por potencial: 1, sistema enchufable: BASICLINE 2,5, Orientación de la cara enchufable: Estándar, bloqueo: Bloqueo por tornillo, tipo de sujeción: Sujeción aérea (rosca), tipo de embalaje: empaquetado en caja | 543.94 | 100 | AA | PCB Connectors (PCC) | AAC | AACSPB | 100 | 100 | NO | PC | F | 22,22 | G | 0 | 0 | 0 |  | 4046356331647 | 85366930 | CN | EC002637 | Imagen | Catálogo
5452364 | BCH-500HF-15 BK | Carcasa de base para placa de circuito impreso | Carcasa base placa de circuito impreso, sección nominal: 2,5 mm², color: negro, corriente nominal: 12 A, tensión nominal (III/2): 320 V, superficie de contacto: Sn, tipo de conexión del contacto: Macho, número de potenciales: 15, número de filas: 1, número de polos: 15, número de conexiones: 15, familia de artículos: BCH-HF, paso: 5 mm, montaje: Soldadura por ola, disposición de pines: Disposición de pines lineal, longitud del pin [P]: 3,23 mm, número de pines de soldadura por potencial: 1, sistema enchufable: BASICLINE 2,5, Orientación de la cara enchufable: Estándar, bloqueo: Bloqueo por tornillo, tipo de sujeción: Sujeción aérea (rosca), tipo de embalaje: empaquetado en caja | 571.92 | 100 | AA | PCB Connectors (PCC) | AAC | AACSPB | 100 | 100 | NO | PC | F | 7,29 | G | 0 | 0 | 0 |  | 4046356852173 | 85366930 | CN | EC002637 | Imagen | Catálogo
5445384 | BCH-500HF-15 GN | Carcasa de base para placa de circuito impreso | Carcasa base placa de circuito impreso, sección nominal: 2,5 mm², color: verde blanquecino, corriente nominal: 12 A, tensión nominal (III/2): 320 V, superficie de contacto: Sn, tipo de conexión del contacto: Macho, número de potenciales: 15, número de filas: 1, número de polos: 15, número de conexiones: 15, familia de artículos: BCH-HF, paso: 5 mm, montaje: Soldadura por ola, disposición de pines: Disposición de pines lineal, longitud del pin [P]: 3,23 mm, número de pines de soldadura por potencial: 1, sistema enchufable: BASICLINE 2,5, Orientación de la cara enchufable: Estándar, bloqueo: Bloqueo por tornillo, tipo de sujeción: Sujeción aérea (rosca), tipo de embalaje: empaquetado en caja | 571.92 | 100 | AA | PCB Connectors (PCC) | AAC | AACSPB | 100 | 100 | NO | PC | F | 6,44 | G | 0 | 0 | 0 |  | 4046356834667 | 85366930 | CN | EC002637 | Imagen | Catálogo
5432038 | BCH-500HF-15 GY | Carcasa de base para placa de circuito impreso | Carcasa base placa de circuito impreso, sección nominal: 2,5 mm², color: gris señales, corriente nominal: 12 A, tensión nominal (III/2): 320 V, superficie de contacto: Sn, tipo de conexión del contacto: Macho, número de potenciales: 15, número de filas: 1, número de polos: 15, número de conexiones: 15, familia de artículos: BCH-HF, paso: 5 mm, montaje: Soldadura por ola, disposición de pines: Disposición de pines lineal, longitud del pin [P]: 3,23 mm, número de pines de soldadura por potencial: 1, sistema enchufable: BASICLINE 2,5, Orientación de la cara enchufable: Estándar, bloqueo: Bloqueo por tornillo, tipo de sujeción: Sujeción aérea (rosca), tipo de embalaje: empaquetado en caja | 571.92 | 100 | AA | PCB Connectors (PCC) | AAC | AACSPB | 100 | 100 | NO | PC | F | 6,30 | G | 0 | 0 | 0 |  | 4046356331654 | 85366930 | CN | EC002637 | Imagen | Catálogo
5452365 | BCH-500HF-16 BK | Carcasa de base para placa de circuito impreso | Carcasa base placa de circuito impreso, sección nominal: 2,5 mm², color: negro, corriente nominal: 12 A, tensión nominal (III/2): 320 V, superficie de contacto: Sn, tipo de conexión del contacto: Macho, número de potenciales: 16, número de filas: 1, número de polos: 16, número de conexiones: 16, familia de artículos: BCH-HF, paso: 5 mm, montaje: Soldadura por ola, disposición de pines: Disposición de pines lineal, longitud del pin [P]: 3,23 mm, número de pines de soldadura por potencial: 1, sistema enchufable: BASICLINE 2,5, Orientación de la cara enchufable: Estándar, bloqueo: Bloqueo por tornillo, tipo de sujeción: Sujeción aérea (rosca), tipo de embalaje: empaquetado en caja | 599.89 | 100 | AA | PCB Connectors (PCC) | AAC | AACSPB | 100 | 100 | NO | PC | F | 7,57 | G | 0 | 0 | 0 |  | 4046356852166 | 85366930 | CN | EC002637 | Imagen | Catálogo
5452366 | BCH-500HF-17 BK | Carcasa de base para placa de circuito impreso | Carcasa base placa de circuito impreso, sección nominal: 2,5 mm², color: negro, corriente nominal: 12 A, tensión nominal (III/2): 320 V, superficie de contacto: Sn, tipo de conexión del contacto: Macho, número de potenciales: 17, número de filas: 1, número de polos: 17, número de conexiones: 17, familia de artículos: BCH-HF, paso: 5 mm, montaje: Soldadura por ola, disposición de pines: Disposición de pines lineal, longitud del pin [P]: 3,23 mm, número de pines de soldadura por potencial: 1, sistema enchufable: BASICLINE 2,5, Orientación de la cara enchufable: Estándar, bloqueo: Bloqueo por tornillo, tipo de sujeción: Sujeción aérea (rosca), tipo de embalaje: empaquetado en caja | 627.86 | 100 | AA | PCB Connectors (PCC) | AAC | AACSPB | 100 | 100 | NO | PC | F | 8,08 | G | 0 | 0 | 0 |  | 4046356852159 | 85366930 | CN | EC002637 | Imagen | Catálogo
5445407 | BCH-500HF-17 GN | Carcasa de base para placa de circuito impreso | Carcasa base placa de circuito impreso, sección nominal: 2,5 mm², color: verde blanquecino, corriente nominal: 12 A, tensión nominal (III/2): 320 V, superficie de contacto: Sn, tipo de conexión del contacto: Macho, número de potenciales: 17, número de filas: 1, número de polos: 17, número de conexiones: 17, familia de artículos: BCH-HF, paso: 5 mm, montaje: Soldadura por ola, disposición de pines: Disposición de pines lineal, longitud del pin [P]: 3,23 mm, número de pines de soldadura por potencial: 1, sistema enchufable: BASICLINE 2,5, Orientación de la cara enchufable: Estándar, bloqueo: Bloqueo por tornillo, tipo de sujeción: Sujeción aérea (rosca), tipo de embalaje: empaquetado en caja | 627.86 | 100 | AA | PCB Connectors (PCC) | AAC | AACSPB | 100 | 100 | NO | PC | F | 8,08 | G | 0 | 0 | 0 |  | 4046356834681 | 85366930 | CN | EC002637 | Imagen | Catálogo
5432232 | BCH-500HF-17 GY | Carcasa de base para placa de circuito impreso | Carcasa base placa de circuito impreso, sección nominal: 2,5 mm², color: gris señales, corriente nominal: 12 A, tensión nominal (III/2): 320 V, superficie de contacto: Sn, tipo de conexión del contacto: Macho, número de potenciales: 17, número de filas: 1, número de polos: 17, número de conexiones: 17, familia de artículos: BCH-HF, paso: 5 mm, montaje: Soldadura por ola, disposición de pines: Disposición de pines lineal, longitud del pin [P]: 3,23 mm, número de pines de soldadura por potencial: 1, sistema enchufable: BASICLINE 2,5, Orientación de la cara enchufable: Estándar, bloqueo: Bloqueo por tornillo, tipo de sujeción: Sujeción aérea (rosca), tipo de embalaje: empaquetado en caja | 627.86 | 100 | AA | PCB Connectors (PCC) | AAC | AACSPB | 100 | 100 | NO | PC | F | 22,22 | G | 0 | 0 | 0 |  | 4046356331678 | 85366930 | CN | EC002637 | Imagen | Catálogo
5452367 | BCH-500HF-18 BK | Carcasa de base para placa de circuito impreso | Carcasa base placa de circuito impreso, sección nominal: 2,5 mm², color: negro, corriente nominal: 12 A, tensión nominal (III/2): 320 V, superficie de contacto: Sn, tipo de conexión del contacto: Macho, número de potenciales: 18, número de filas: 1, número de polos: 18, número de conexiones: 18, familia de artículos: BCH-HF, paso: 5 mm, montaje: Soldadura por ola, disposición de pines: Disposición de pines lineal, longitud del pin [P]: 3,23 mm, número de pines de soldadura por potencial: 1, sistema enchufable: BASICLINE 2,5, Orientación de la cara enchufable: Estándar, bloqueo: Bloqueo por tornillo, tipo de sujeción: Sujeción aérea (rosca), tipo de embalaje: empaquetado en caja | 655.83 | 100 | AA | PCB Connectors (PCC) | AAC | AACSPB | 100 | 100 | NO | PC | F | 8,40 | G | 0 | 0 | 0 |  | 4046356852142 | 85366930 | CN | EC002637 | Imagen | Catálogo
5445410 | BCH-500HF-18 GN | Carcasa de base para placa de circuito impreso | Carcasa base placa de circuito impreso, sección nominal: 2,5 mm², color: verde blanquecino, corriente nominal: 12 A, tensión nominal (III/2): 320 V, superficie de contacto: Sn, tipo de conexión del contacto: Macho, número de potenciales: 18, número de filas: 1, número de polos: 18, número de conexiones: 18, familia de artículos: BCH-HF, paso: 5 mm, montaje: Soldadura por ola, disposición de pines: Disposición de pines lineal, longitud del pin [P]: 3,23 mm, número de pines de soldadura por potencial: 1, sistema enchufable: BASICLINE 2,5, Orientación de la cara enchufable: Estándar, bloqueo: Bloqueo por tornillo, tipo de sujeción: Sujeción aérea (rosca), tipo de embalaje: empaquetado en caja | 655.83 | 100 | AA | PCB Connectors (PCC) | AAC | AACSPB | 100 | 100 | NO | PC | F | 8,40 | G | 0 | 0 | 0 |  | 4046356834698 | 85366930 | CN | EC002637 | Imagen | Catálogo
5432339 | BCH-500HF-18 GY | Carcasa de base para placa de circuito impreso | Carcasa base placa de circuito impreso, sección nominal: 2,5 mm², color: gris señales, corriente nominal: 12 A, tensión nominal (III/2): 320 V, superficie de contacto: Sn, tipo de conexión del contacto: Macho, número de potenciales: 18, número de filas: 1, número de polos: 18, número de conexiones: 18, familia de artículos: BCH-HF, paso: 5 mm, montaje: Soldadura por ola, disposición de pines: Disposición de pines lineal, longitud del pin [P]: 3,23 mm, número de pines de soldadura por potencial: 1, sistema enchufable: BASICLINE 2,5, Orientación de la cara enchufable: Estándar, bloqueo: Bloqueo por tornillo, tipo de sujeción: Sujeción aérea (rosca), tipo de embalaje: empaquetado en caja | 655.83 | 100 | AA | PCB Connectors (PCC) | AAC | AACSPB | 100 | 100 | NO | PC | F | 22,22 | G | 0 | 0 | 0 |  | 4046356331685 | 85366930 | CN | EC002637 | Imagen | Catálogo
5452368 | BCH-500HF-19 BK | Carcasa de base para placa de circuito impreso | Carcasa base placa de circuito impreso, sección nominal: 2,5 mm², color: negro, corriente nominal: 12 A, tensión nominal (III/2): 320 V, superficie de contacto: Sn, tipo de conexión del contacto: Macho, número de potenciales: 19, número de filas: 1, número de polos: 19, número de conexiones: 19, familia de artículos: BCH-HF, paso: 5 mm, montaje: Soldadura por ola, disposición de pines: Disposición de pines lineal, longitud del pin [P]: 3,23 mm, número de pines de soldadura por potencial: 1, sistema enchufable: BASICLINE 2,5, Orientación de la cara enchufable: Estándar, bloqueo: Bloqueo por tornillo, tipo de sujeción: Sujeción aérea (rosca), tipo de embalaje: empaquetado en caja | 683.8 | 100 | AA | PCB Connectors (PCC) | AAC | AACSPB | 100 | 100 | NO | PC | F | 8,86 | G | 0 | 0 | 0 |  | 4046356852135 | 85366930 | CN | EC002637 | Imagen | Catálogo
5445423 | BCH-500HF-19 GN | Carcasa de base para placa de circuito impreso | Carcasa base placa de circuito impreso, sección nominal: 2,5 mm², color: verde blanquecino, corriente nominal: 12 A, tensión nominal (III/2): 320 V, superficie de contacto: Sn, tipo de conexión del contacto: Macho, número de potenciales: 19, número de filas: 1, número de polos: 19, número de conexiones: 19, familia de artículos: BCH-HF, paso: 5 mm, montaje: Soldadura por ola, disposición de pines: Disposición de pines lineal, longitud del pin [P]: 3,23 mm, número de pines de soldadura por potencial: 1, sistema enchufable: BASICLINE 2,5, Orientación de la cara enchufable: Estándar, bloqueo: Bloqueo por tornillo, tipo de sujeción: Sujeción aérea (rosca), tipo de embalaje: empaquetado en caja | 683.8 | 100 | AA | PCB Connectors (PCC) | AAC | AACSPB | 100 | 100 | NO | PC | F | 8,86 | G | 0 | 0 | 0 |  | 4046356834704 | 85366930 | CN | EC002637 | Imagen | Catálogo
5432436 | BCH-500HF-19 GY | Carcasa de base para placa de circuito impreso | Carcasa base placa de circuito impreso, sección nominal: 2,5 mm², color: gris señales, corriente nominal: 12 A, tensión nominal (III/2): 320 V, superficie de contacto: Sn, tipo de conexión del contacto: Macho, número de potenciales: 19, número de filas: 1, número de polos: 19, número de conexiones: 19, familia de artículos: BCH-HF, paso: 5 mm, montaje: Soldadura por ola, disposición de pines: Disposición de pines lineal, longitud del pin [P]: 3,23 mm, número de pines de soldadura por potencial: 1, sistema enchufable: BASICLINE 2,5, Orientación de la cara enchufable: Estándar, bloqueo: Bloqueo por tornillo, tipo de sujeción: Sujeción aérea (rosca), tipo de embalaje: empaquetado en caja | 683.8 | 100 | AA | PCB Connectors (PCC) | AAC | AACSPB | 100 | 100 | NO | PC | F | 22,22 | G | 0 | 0 | 0 |  | 4046356331692 | 85366930 | CN | EC002637 | Imagen | Catálogo
5452369 | BCH-500HF-20 BK | Carcasa de base para placa de circuito impreso | Carcasa base placa de circuito impreso, sección nominal: 2,5 mm², color: negro, corriente nominal: 12 A, tensión nominal (III/2): 320 V, superficie de contacto: Sn, tipo de conexión del contacto: Macho, número de potenciales: 20, número de filas: 1, número de polos: 20, número de conexiones: 20, familia de artículos: BCH-HF, paso: 5 mm, montaje: Soldadura por ola, disposición de pines: Disposición de pines lineal, longitud del pin [P]: 3,23 mm, número de pines de soldadura por potencial: 1, sistema enchufable: BASICLINE 2,5, Orientación de la cara enchufable: Estándar, bloqueo: Bloqueo por tornillo, tipo de sujeción: Sujeción aérea (rosca), tipo de embalaje: empaquetado en caja | 711.77 | 100 | AA | PCB Connectors (PCC) | AAC | AACSPB | 100 | 100 | NO | PC | F | 9,17 | G | 0 | 0 | 0 |  | 4046356852128 | 85366930 | CN | EC002637 | Imagen | Catálogo
5452046 | BCH-500HS- 2 BK | Carcasa de base para placa de circuito impreso | Carcasa base placa de circuito impreso, sección nominal: 2,5 mm², color: negro, corriente nominal: 12 A, tensión nominal (III/2): 320 V, superficie de contacto: Sn, tipo de conexión del contacto: Macho, número de potenciales: 2, número de filas: 1, número de polos: 2, número de conexiones: 2, familia de artículos: BCH-HS, paso: 5 mm, montaje: Soldadura por ola, disposición de pines: Disposición de pines lineal, longitud del pin [P]: 3,23 mm, número de pines de soldadura por potencial: 1, sistema enchufable: BASICLINE 2,5, Orientación de la cara enchufable: Estándar, bloqueo: sin, tipo de sujeción: sin, tipo de embalaje: empaquetado en caja | 61.89 | 100 | AA | PCB Connectors (PCC) | AAC | AACSPC | 100 | 100 | NO | PC |  | 1,00 | G | 38 | 146 | 75 | MM | 4046356855358 | 85366930 | CN | EC002637 | Imagen | Catálogo
5441197 | BCH-500HS- 2 GN | Carcasa de base para placa de circuito impreso | Carcasa base placa de circuito impreso, sección nominal: 2,5 mm², color: verde blanquecino, corriente nominal: 12 A, tensión nominal (III/2): 320 V, superficie de contacto: Sn, tipo de conexión del contacto: Macho, número de potenciales: 2, número de filas: 1, número de polos: 2, número de conexiones: 2, familia de artículos: BCH-HS, paso: 5 mm, montaje: Soldadura por ola, disposición de pines: Disposición de pines lineal, longitud del pin [P]: 3,23 mm, número de pines de soldadura por potencial: 1, sistema enchufable: BASICLINE 2,5, Orientación de la cara enchufable: Estándar, bloqueo: sin, tipo de sujeción: sin, tipo de embalaje: empaquetado en caja | 61.89 | 100 | AA | PCB Connectors (PCC) | AAC | AACSPC | 100 | 100 | NO | PC |  | 1,03 | G | 39 | 146 | 73 | MM | 4046356523899 | 85366930 | CN | EC002637 | Imagen | Catálogo
5430171 | BCH-500HS- 2 GN BD:+VALVE- | Carcasa de base para placa de circuito impreso | Carcasa base placa de circuito impreso, sección nominal: 2,5 mm², color: verde blanquecino, corriente nominal: 12 A, tensión nominal (III/2): 320 V, superficie de contacto: Sn, tipo de conexión del contacto: Macho, número de potenciales: 2, número de filas: 1, número de polos: 2, número de conexiones: 2, familia de artículos: BCH-HS, paso: 5 mm, montaje: Soldadura por ola, disposición de pines: Disposición de pines lineal, longitud del pin [P]: 3,23 mm, número de pines de soldadura por potencial: 1, sistema enchufable: BASICLINE 2,5, Orientación de la cara enchufable: Estándar, bloqueo: sin, tipo de sujeción: sin, tipo de embalaje: empaquetado en caja | 78.56 | 100 | AA | PCB Connectors (PCC) | AAC | AACSPC | 100 | 100 | NO | PC | F | 1,08 | G | 0 | 0 | 0 |  | 4055626193434 | 85366930 | CN | EC002637 | Imagen | Catálogo
5430172 | BCH-500HS- 2 GN BD:-LED | Carcasa de base para placa de circuito impreso | Carcasa base placa de circuito impreso, sección nominal: 2,5 mm², color: verde blanquecino, corriente nominal: 12 A, tensión nominal (III/2): 320 V, superficie de contacto: Sn, tipo de conexión del contacto: Macho, número de potenciales: 2, número de filas: 1, número de polos: 2, número de conexiones: 2, familia de artículos: BCH-HS, paso: 5 mm, montaje: Soldadura por ola, disposición de pines: Disposición de pines lineal, longitud del pin [P]: 3,23 mm, número de pines de soldadura por potencial: 1, sistema enchufable: BASICLINE 2,5, Orientación de la cara enchufable: Estándar, bloqueo: sin, tipo de sujeción: sin, tipo de embalaje: empaquetado en caja | 78.56 | 100 | AA | PCB Connectors (PCC) | AAC | AACSPC | 100 | 100 | NO | PC | F | 1,05 | G | 0 | 0 | 0 |  | 4055626193441 | 85366930 | CN | EC002637 | Imagen | Catálogo
5432630 | BCH-500HS- 2 GY | Carcasa de base para placa de circuito impreso | Carcasa base placa de circuito impreso, sección nominal: 2,5 mm², color: gris señales, corriente nominal: 12 A, tensión nominal (III/2): 320 V, superficie de contacto: Sn, tipo de conexión del contacto: Macho, número de potenciales: 2, número de filas: 1, número de polos: 2, número de conexiones: 2, familia de artículos: BCH-HS, paso: 5 mm, montaje: Soldadura por ola, disposición de pines: Disposición de pines lineal, longitud del pin [P]: 3,23 mm, número de pines de soldadura por potencial: 1, sistema enchufable: BASICLINE 2,5, Orientación de la cara enchufable: Estándar, bloqueo: sin, tipo de sujeción: sin, tipo de embalaje: empaquetado en caja | 61.89 | 100 | AA | PCB Connectors (PCC) | AAC | AACSPC | 100 | 100 | NO | PC | F | 1,00 | G | 38 | 146 | 76 | MM | 4046356493055 | 85366930 | CN | EC002637 | Imagen | Catálogo
5452047 | BCH-500HS- 3 BK | Carcasa de base para placa de circuito impreso | Carcasa base placa de circuito impreso, sección nominal: 2,5 mm², color: negro, corriente nominal: 12 A, tensión nominal (III/2): 320 V, superficie de contacto: Sn, tipo de conexión del contacto: Macho, número de potenciales: 3, número de filas: 1, número de polos: 3, número de conexiones: 3, familia de artículos: BCH-HS, paso: 5 mm, montaje: Soldadura por ola, disposición de pines: Disposición de pines lineal, longitud del pin [P]: 3,23 mm, número de pines de soldadura por potencial: 1, sistema enchufable: BASICLINE 2,5, Orientación de la cara enchufable: Estándar, bloqueo: sin, tipo de sujeción: sin, tipo de embalaje: empaquetado en caja | 89.87 | 100 | AA | PCB Connectors (PCC) | AAC | AACSPC | 100 | 100 | NO | PC |  | 1,31 | G | 50 | 115 | 89 | MM | 4046356855341 | 85366930 | CN | EC002637 | Imagen | Catálogo
5441605 | BCH-500HS- 3 BK VPE500 | Carcasa de base para placa de circuito impreso | Carcasa base placa de circuito impreso, sección nominal: 2,5 mm², color: negro, corriente nominal: 12 A, tensión nominal (III/2): 320 V, superficie de contacto: Sn, tipo de conexión del contacto: Macho, número de potenciales: 3, número de filas: 1, número de polos: 3, número de conexiones: 3, familia de artículos: BCH-HS, paso: 5 mm, montaje: Soldadura por ola, disposición de pines: Disposición de pines lineal, longitud del pin [P]: 3,23 mm, número de pines de soldadura por potencial: 1, sistema enchufable: BASICLINE 2,5, Orientación de la cara enchufable: Estándar, bloqueo: sin, tipo de sujeción: sin, tipo de embalaje: empaquetado en caja | 89.87 | 100 | AA | PCB Connectors (PCC) | AAC | AACSPC | 500 | 500 | NO | PC |  | 1,22 | G | 94 | 181 | 118 | MM | 4046356993951 | 85366930 | CN | EC002637 | Imagen | Catálogo
5445449 | BCH-500HS- 3 GN | Carcasa de base para placa de circuito impreso | Carcasa base placa de circuito impreso, sección nominal: 2,5 mm², color: verde blanquecino, corriente nominal: 12 A, tensión nominal (III/2): 320 V, superficie de contacto: Sn, tipo de conexión del contacto: Macho, número de potenciales: 3, número de filas: 1, número de polos: 3, número de conexiones: 3, familia de artículos: BCH-HS, paso: 5 mm, montaje: Soldadura por ola, disposición de pines: Disposición de pines lineal, longitud del pin [P]: 3,23 mm, número de pines de soldadura por potencial: 1, sistema enchufable: BASICLINE 2,5, Orientación de la cara enchufable: Estándar, bloqueo: sin, tipo de sujeción: sin, tipo de embalaje: empaquetado en caja | 89.87 | 100 | AA | PCB Connectors (PCC) | AAC | AACSPC | 100 | 100 | NO | PC |  | 1,36 | G | 48 | 115 | 86 | MM | 4046356806473 | 85366930 | CN | EC002637 | Imagen | Catálogo
5430167 | BCH-500HS- 3 GN BD:12V | Carcasa de base para placa de circuito impreso | Carcasa base placa de circuito impreso, sección nominal: 2,5 mm², color: verde blanquecino, corriente nominal: 12 A, tensión nominal (III/2): 320 V, superficie de contacto: Sn, tipo de conexión del contacto: Macho, número de potenciales: 3, número de filas: 1, número de polos: 3, número de conexiones: 3, familia de artículos: BCH-HS, paso: 5 mm, montaje: Soldadura por ola, disposición de pines: Disposición de pines lineal, longitud del pin [P]: 3,23 mm, número de pines de soldadura por potencial: 1, sistema enchufable: BASICLINE 2,5, Orientación de la cara enchufable: Estándar, bloqueo: sin, tipo de sujeción: sin, tipo de embalaje: empaquetado en caja | 114.86 | 100 | AA | PCB Connectors (PCC) | AAC | AACSPC | 100 | 100 | NO | PC | F | 1,36 | G | 0 | 0 | 0 |  | 4055626193199 | 85366930 | CN | EC002637 | Imagen | Catálogo
5432737 | BCH-500HS- 3 GY | Carcasa de base para placa de circuito impreso | Carcasa base placa de circuito impreso, sección nominal: 2,5 mm², color: gris señales, corriente nominal: 12 A, tensión nominal (III/2): 320 V, superficie de contacto: Sn, tipo de conexión del contacto: Macho, número de potenciales: 3, número de filas: 1, número de polos: 3, número de conexiones: 3, familia de artículos: BCH-HS, paso: 5 mm, montaje: Soldadura por ola, disposición de pines: Disposición de pines lineal, longitud del pin [P]: 3,23 mm, número de pines de soldadura por potencial: 1, sistema enchufable: BASICLINE 2,5, Orientación de la cara enchufable: Estándar, bloqueo: sin, tipo de sujeción: sin, tipo de embalaje: empaquetado en caja | 89.87 | 100 | AA | PCB Connectors (PCC) | AAC | AACSPC | 100 | 100 | NO | PC | F | 1,44 | G | 50 | 114 | 88 | MM | 4046356493116 | 85366930 | CN | EC002637 | Imagen | Catálogo
5452048 | BCH-500HS- 4 BK | Carcasa de base para placa de circuito impreso | Carcasa base placa de circuito impreso, sección nominal: 2,5 mm², color: negro, corriente nominal: 12 A, tensión nominal (III/2): 320 V, superficie de contacto: Sn, tipo de conexión del contacto: Macho, número de potenciales: 4, número de filas: 1, número de polos: 4, número de conexiones: 4, familia de artículos: BCH-HS, paso: 5 mm, montaje: Soldadura por ola, disposición de pines: Disposición de pines lineal, longitud del pin [P]: 3,23 mm, número de pines de soldadura por potencial: 1, sistema enchufable: BASICLINE 2,5, Orientación de la cara enchufable: Estándar, bloqueo: sin, tipo de sujeción: sin, tipo de embalaje: empaquetado en caja | 117.83 | 100 | AA | PCB Connectors (PCC) | AAC | AACSPC | 100 | 100 | NO | PC |  | 1,82 | G | 54 | 219 | 75 | MM | 4046356855334 | 85366930 | CN | EC002637 | Imagen | Catálogo
5445452 | BCH-500HS- 4 GN | Carcasa de base para placa de circuito impreso | Carcasa base placa de circuito impreso, sección nominal: 2,5 mm², color: verde blanquecino, corriente nominal: 12 A, tensión nominal (III/2): 320 V, superficie de contacto: Sn, tipo de conexión del contacto: Macho, número de potenciales: 4, número de filas: 1, número de polos: 4, número de conexiones: 4, familia de artículos: BCH-HS, paso: 5 mm, montaje: Soldadura por ola, disposición de pines: Disposición de pines lineal, longitud del pin [P]: 3,23 mm, número de pines de soldadura por potencial: 1, sistema enchufable: BASICLINE 2,5, Orientación de la cara enchufable: Estándar, bloqueo: sin, tipo de sujeción: sin, tipo de embalaje: empaquetado en caja | 117.83 | 100 | AA | PCB Connectors (PCC) | AAC | AACSPC | 100 | 100 | NO | PC |  | 1,77 | G | 52 | 221 | 73 | MM | 4046356806480 | 85366930 | CN | EC002637 | Imagen | Catálogo
5430169 | BCH-500HS- 4 GN BD:+12VDC- | Carcasa de base para placa de circuito impreso | Carcasa base placa de circuito impreso, sección nominal: 2,5 mm², color: verde blanquecino, corriente nominal: 12 A, tensión nominal (III/2): 320 V, superficie de contacto: Sn, tipo de conexión del contacto: Macho, número de potenciales: 4, número de filas: 1, número de polos: 4, número de conexiones: 4, familia de artículos: BCH-HS, paso: 5 mm, montaje: Soldadura por ola, disposición de pines: Disposición de pines lineal, longitud del pin [P]: 3,23 mm, número de pines de soldadura por potencial: 1, sistema enchufable: BASICLINE 2,5, Orientación de la cara enchufable: Estándar, bloqueo: sin, tipo de sujeción: sin, tipo de embalaje: empaquetado en caja | 151.16 | 100 | AA | PCB Connectors (PCC) | AAC | AACSPC | 100 | 100 | NO | PC | F | 1,81 | G | 0 | 0 | 0 |  | 4055626193410 | 85366930 | CN | EC002637 | Imagen | Catálogo
5430170 | BCH-500HS- 4 GN BD:+5V | Carcasa de base para placa de circuito impreso | Carcasa base placa de circuito impreso, sección nominal: 2,5 mm², color: verde blanquecino, corriente nominal: 12 A, tensión nominal (III/2): 320 V, superficie de contacto: Sn, tipo de conexión del contacto: Macho, número de potenciales: 4, número de filas: 1, número de polos: 4, número de conexiones: 4, familia de artículos: BCH-HS, paso: 5 mm, montaje: Soldadura por ola, disposición de pines: Disposición de pines lineal, longitud del pin [P]: 3,23 mm, número de pines de soldadura por potencial: 1, sistema enchufable: BASICLINE 2,5, Orientación de la cara enchufable: Estándar, bloqueo: sin, tipo de sujeción: sin, tipo de embalaje: empaquetado en caja | 151.16 | 100 | AA | PCB Connectors (PCC) | AAC | AACSPC | 100 | 100 | NO | PC | F | 1,86 | G | 0 | 0 | 0 |  | 4055626193427 | 85366930 | CN | EC002637 | Imagen | Catálogo
5430168 | BCH-500HS- 4 GN BD:-GND | Carcasa de base para placa de circuito impreso | Carcasa base placa de circuito impreso, sección nominal: 2,5 mm², color: verde blanquecino, corriente nominal: 12 A, tensión nominal (III/2): 320 V, superficie de contacto: Sn, tipo de conexión del contacto: Macho, número de potenciales: 4, número de filas: 1, número de polos: 4, número de conexiones: 4, familia de artículos: BCH-HS, paso: 5 mm, montaje: Soldadura por ola, disposición de pines: Disposición de pines lineal, longitud del pin [P]: 3,23 mm, número de pines de soldadura por potencial: 1, sistema enchufable: BASICLINE 2,5, Orientación de la cara enchufable: Estándar, bloqueo: sin, tipo de sujeción: sin, tipo de embalaje: empaquetado en caja | 151.16 | 100 | AA | PCB Connectors (PCC) | AAC | AACSPC | 100 | 100 | NO | PC | F | 1,82 | G | 0 | 0 | 0 |  | 4055626193403 | 85366930 | CN | EC002637 | Imagen | Catálogo
5432834 | BCH-500HS- 4 GY | Carcasa de base para placa de circuito impreso | Carcasa base placa de circuito impreso, sección nominal: 2,5 mm², color: gris señales, corriente nominal: 12 A, tensión nominal (III/2): 320 V, superficie de contacto: Sn, tipo de conexión del contacto: Macho, número de potenciales: 4, número de filas: 1, número de polos: 4, número de conexiones: 4, familia de artículos: BCH-HS, paso: 5 mm, montaje: Soldadura por ola, disposición de pines: Disposición de pines lineal, longitud del pin [P]: 3,23 mm, número de pines de soldadura por potencial: 1, sistema enchufable: BASICLINE 2,5, Orientación de la cara enchufable: Estándar, bloqueo: sin, tipo de sujeción: sin, tipo de embalaje: empaquetado en caja | 117.83 | 100 | AA | PCB Connectors (PCC) | AAC | AACSPC | 100 | 100 | NO | PC |  | 2,00 | G | 53 | 219 | 74 | MM | 4046356493123 | 85366930 | CN | EC002637 | Imagen | Catálogo
5452049 | BCH-500HS- 5 BK | Carcasa de base para placa de circuito impreso | Carcasa base placa de circuito impreso, sección nominal: 2,5 mm², color: negro, corriente nominal: 12 A, tensión nominal (III/2): 320 V, superficie de contacto: Sn, tipo de conexión del contacto: Macho, número de potenciales: 5, número de filas: 1, número de polos: 5, número de conexiones: 5, familia de artículos: BCH-HS, paso: 5 mm, montaje: Soldadura por ola, disposición de pines: Disposición de pines lineal, longitud del pin [P]: 3,23 mm, número de pines de soldadura por potencial: 1, sistema enchufable: BASICLINE 2,5, Orientación de la cara enchufable: Estándar, bloqueo: sin, tipo de sujeción: sin, tipo de embalaje: empaquetado en caja | 145.81 | 100 | AA | PCB Connectors (PCC) | AAC | AACSPC | 100 | 100 | NO | PC | F | 2,12 | G | 51 | 220 | 71 | MM | 4046356855327 | 85366930 | CN | EC002637 | Imagen | Catálogo
5445465 | BCH-500HS- 5 GN | Carcasa de base para placa de circuito impreso | Carcasa base placa de circuito impreso, sección nominal: 2,5 mm², color: verde blanquecino, corriente nominal: 12 A, tensión nominal (III/2): 320 V, superficie de contacto: Sn, tipo de conexión del contacto: Macho, número de potenciales: 5, número de filas: 1, número de polos: 5, número de conexiones: 5, familia de artículos: BCH-HS, paso: 5 mm, montaje: Soldadura por ola, disposición de pines: Disposición de pines lineal, longitud del pin [P]: 3,23 mm, número de pines de soldadura por potencial: 1, sistema enchufable: BASICLINE 2,5, Orientación de la cara enchufable: Estándar, bloqueo: sin, tipo de sujeción: sin, tipo de embalaje: empaquetado en caja | 145.81 | 100 | AA | PCB Connectors (PCC) | AAC | AACSPC | 100 | 100 | NO | PC |  | 2,08 | G | 53 | 220 | 74 | MM | 4046356806497 | 85366930 | CN | EC002637 | Imagen | Catálogo
5452050 | BCH-500HS- 6 BK | Carcasa de base para placa de circuito impreso | Carcasa base placa de circuito impreso, sección nominal: 2,5 mm², color: negro, corriente nominal: 12 A, tensión nominal (III/2): 320 V, superficie de contacto: Sn, tipo de conexión del contacto: Macho, número de potenciales: 6, número de filas: 1, número de polos: 6, número de conexiones: 6, familia de artículos: BCH-HS, paso: 5 mm, montaje: Soldadura por ola, disposición de pines: Disposición de pines lineal, longitud del pin [P]: 3,23 mm, número de pines de soldadura por potencial: 1, sistema enchufable: BASICLINE 2,5, Orientación de la cara enchufable: Estándar, bloqueo: sin, tipo de sujeción: sin, tipo de embalaje: empaquetado en caja | 173.78 | 100 | AA | PCB Connectors (PCC) | AAC | AACSPC | 100 | 100 | NO | PC |  | 2,51 | G | 52 | 217 | 94 | MM | 4046356855310 | 85366930 | CN | EC002637 | Imagen | Catálogo
5445478 | BCH-500HS- 6 GN | Carcasa de base para placa de circuito impreso | Carcasa base placa de circuito impreso, sección nominal: 2,5 mm², color: verde blanquecino, corriente nominal: 12 A, tensión nominal (III/2): 320 V, superficie de contacto: Sn, tipo de conexión del contacto: Macho, número de potenciales: 6, número de filas: 1, número de polos: 6, número de conexiones: 6, familia de artículos: BCH-HS, paso: 5 mm, montaje: Soldadura por ola, disposición de pines: Disposición de pines lineal, longitud del pin [P]: 3,23 mm, número de pines de soldadura por potencial: 1, sistema enchufable: BASICLINE 2,5, Orientación de la cara enchufable: Estándar, bloqueo: sin, tipo de sujeción: sin, tipo de embalaje: empaquetado en caja | 173.78 | 100 | AA | PCB Connectors (PCC) | AAC | AACSPC | 100 | 100 | NO | PC |  | 2,49 | G | 52 | 216 | 93 | MM | 4046356806503 | 85366930 | CN | EC002637 | Imagen | Catálogo
5432041 | BCH-500HS- 6 GY | Carcasa de base para placa de circuito impreso | Carcasa base placa de circuito impreso, sección nominal: 2,5 mm², color: gris señales, corriente nominal: 12 A, tensión nominal (III/2): 320 V, superficie de contacto: Sn, tipo de conexión del contacto: Macho, número de potenciales: 6, número de filas: 1, número de polos: 6, número de conexiones: 6, familia de artículos: BCH-HS, paso: 5 mm, montaje: Soldadura por ola, disposición de pines: Disposición de pines lineal, longitud del pin [P]: 3,23 mm, número de pines de soldadura por potencial: 1, sistema enchufable: BASICLINE 2,5, Orientación de la cara enchufable: Estándar, bloqueo: sin, tipo de sujeción: sin, tipo de embalaje: empaquetado en caja | 173.78 | 100 | AA | PCB Connectors (PCC) | AAC | AACSPC | 100 | 100 | NO | PC |  | 2,66 | G | 50 | 218 | 73 | MM | 4046356493147 | 85366930 | CN | EC002637 | Imagen | Catálogo
5452051 | BCH-500HS- 7 BK | Carcasa de base para placa de circuito impreso | Carcasa base placa de circuito impreso, sección nominal: 2,5 mm², color: negro, corriente nominal: 12 A, tensión nominal (III/2): 320 V, superficie de contacto: Sn, tipo de conexión del contacto: Macho, número de potenciales: 7, número de filas: 1, número de polos: 7, número de conexiones: 7, familia de artículos: BCH-HS, paso: 5 mm, montaje: Soldadura por ola, disposición de pines: Disposición de pines lineal, longitud del pin [P]: 3,23 mm, número de pines de soldadura por potencial: 1, sistema enchufable: BASICLINE 2,5, Orientación de la cara enchufable: Estándar, bloqueo: sin, tipo de sujeción: sin, tipo de embalaje: empaquetado en caja | 201.75 | 100 | AA | PCB Connectors (PCC) | AAC | AACSPC | 100 | 100 | NO | PC | F | 2,90 | G | 0 | 0 | 0 |  | 4046356855303 | 85366930 | CN | EC002637 | Imagen | Catálogo
5441621 | BCH-500HS- 7 BK VPE500 | Carcasa de base para placa de circuito impreso | Carcasa base placa de circuito impreso, sección nominal: 2,5 mm², color: negro, corriente nominal: 12 A, tensión nominal (III/2): 320 V, superficie de contacto: Sn, tipo de conexión del contacto: Macho, número de potenciales: 7, número de filas: 1, número de polos: 7, número de conexiones: 7, familia de artículos: BCH-HS, paso: 5 mm, montaje: Soldadura por ola, disposición de pines: Disposición de pines lineal, longitud del pin [P]: 3,23 mm, número de pines de soldadura por potencial: 1, sistema enchufable: BASICLINE 2,5, Orientación de la cara enchufable: Estándar, bloqueo: sin, tipo de sujeción: sin, tipo de embalaje: empaquetado en caja | 201.75 | 100 | AA | PCB Connectors (PCC) | AAC | AACSPC | 500 | 500 | NO | PC |  | 2,70 | G | 97 | 358 | 117 | MM | 4046356993968 | 85366930 | CN | EC002637 | Imagen | Catálogo
5445481 | BCH-500HS- 7 GN | Carcasa de base para placa de circuito impreso | Carcasa base placa de circuito impreso, sección nominal: 2,5 mm², color: verde blanquecino, corriente nominal: 12 A, tensión nominal (III/2): 320 V, superficie de contacto: Sn, tipo de conexión del contacto: Macho, número de potenciales: 7, número de filas: 1, número de polos: 7, número de conexiones: 7, familia de artículos: BCH-HS, paso: 5 mm, montaje: Soldadura por ola, disposición de pines: Disposición de pines lineal, longitud del pin [P]: 3,23 mm, número de pines de soldadura por potencial: 1, sistema enchufable: BASICLINE 2,5, Orientación de la cara enchufable: Estándar, bloqueo: sin, tipo de sujeción: sin, tipo de embalaje: empaquetado en caja | 201.75 | 100 | AA | PCB Connectors (PCC) | AAC | AACSPC | 100 | 100 | NO | PC |  | 2,71 | G | 54 | 217 | 94 | MM | 4046356806510 | 85366930 | CN | EC002637 | Imagen | Catálogo
5432148 | BCH-500HS- 7 GY | Carcasa de base para placa de circuito impreso | Carcasa base placa de circuito impreso, sección nominal: 2,5 mm², color: gris señales, corriente nominal: 12 A, tensión nominal (III/2): 320 V, superficie de contacto: Sn, tipo de conexión del contacto: Macho, número de potenciales: 7, número de filas: 1, número de polos: 7, número de conexiones: 7, familia de artículos: BCH-HS, paso: 5 mm, montaje: Soldadura por ola, disposición de pines: Disposición de pines lineal, longitud del pin [P]: 3,23 mm, número de pines de soldadura por potencial: 1, sistema enchufable: BASICLINE 2,5, Orientación de la cara enchufable: Estándar, bloqueo: sin, tipo de sujeción: sin, tipo de embalaje: empaquetado en caja | 201.75 | 100 | AA | PCB Connectors (PCC) | AAC | AACSPC | 100 | 100 | NO | PC | F | 2,85 | G | 50 | 215 | 95 | MM | 4046356493154 | 85366930 | CN | EC002637 | Imagen | Catálogo
5445494 | BCH-500HS- 8 GN | Carcasa de base para placa de circuito impreso | Carcasa base placa de circuito impreso, sección nominal: 2,5 mm², color: verde blanquecino, corriente nominal: 12 A, tensión nominal (III/2): 320 V, superficie de contacto: Sn, tipo de conexión del contacto: Macho, número de potenciales: 8, número de filas: 1, número de polos: 8, número de conexiones: 8, familia de artículos: BCH-HS, paso: 5 mm, montaje: Soldadura por ola, disposición de pines: Disposición de pines lineal, longitud del pin [P]: 3,23 mm, número de pines de soldadura por potencial: 1, sistema enchufable: BASICLINE 2,5, Orientación de la cara enchufable: Estándar, bloqueo: sin, tipo de sujeción: sin, tipo de embalaje: empaquetado en caja | 229.72 | 100 | AA | PCB Connectors (PCC) | AAC | AACSPC | 100 | 100 | NO | PC |  | 3,09 | G | 53 | 216 | 93 | MM | 4046356806527 | 85366930 | CN | EC002637 | Imagen | Catálogo
5430204 | BCH-500HS- 8 GN BDWH:1-8 Q | Carcasa de base para placa de circuito impreso | Carcasa base placa de circuito impreso, sección nominal: 2,5 mm², color: verde blanquecino, corriente nominal: 12 A, tensión nominal (III/2): 320 V, superficie de contacto: Sn, tipo de conexión del contacto: Macho, número de potenciales: 8, número de filas: 1, número de polos: 8, número de conexiones: 8, familia de artículos: BCH-HS, paso: 5 mm, montaje: Soldadura por ola, disposición de pines: Disposición de pines lineal, longitud del pin [P]: 3,23 mm, número de pines de soldadura por potencial: 1, sistema enchufable: BASICLINE 2,5, Orientación de la cara enchufable: Estándar, bloqueo: sin, tipo de sujeción: sin, tipo de embalaje: empaquetado en caja | 296.37 | 100 | AA | PCB Connectors (PCC) | AAC | AACSPC | 100 | 100 | NO | PC | F | 3,06 | G | 55 | 200 | 100 | MM | 4055626321646 | 85366930 | CN | EC002637 | Imagen | Catálogo
5430206 | BCH-500HS- 8 GN BDWH:9-16 Q | Carcasa de base para placa de circuito impreso | Carcasa base placa de circuito impreso, sección nominal: 2,5 mm², color: verde blanquecino, corriente nominal: 12 A, tensión nominal (III/2): 320 V, superficie de contacto: Sn, tipo de conexión del contacto: Macho, número de potenciales: 8, número de filas: 1, número de polos: 8, número de conexiones: 8, familia de artículos: BCH-HS, paso: 5 mm, montaje: Soldadura por ola, disposición de pines: Disposición de pines lineal, longitud del pin [P]: 3,23 mm, número de pines de soldadura por potencial: 1, sistema enchufable: BASICLINE 2,5, Orientación de la cara enchufable: Estándar, bloqueo: sin, tipo de sujeción: sin, tipo de embalaje: empaquetado en caja | 296.37 | 100 | AA | PCB Connectors (PCC) | AAC | AACSPC | 100 | 100 | NO | PC | F | 3,04 | G | 50 | 210 | 100 | MM | 4055626321653 | 85366930 | CN | EC002637 | Imagen | Catálogo
5452053 | BCH-500HS- 9 BK | Carcasa de base para placa de circuito impreso | Carcasa base placa de circuito impreso, sección nominal: 2,5 mm², color: negro, corriente nominal: 12 A, tensión nominal (III/2): 320 V, superficie de contacto: Sn, tipo de conexión del contacto: Macho, número de potenciales: 9, número de filas: 1, número de polos: 9, número de conexiones: 9, familia de artículos: BCH-HS, paso: 5 mm, montaje: Soldadura por ola, disposición de pines: Disposición de pines lineal, longitud del pin [P]: 3,23 mm, número de pines de soldadura por potencial: 1, sistema enchufable: BASICLINE 2,5, Orientación de la cara enchufable: Estándar, bloqueo: sin, tipo de sujeción: sin, tipo de embalaje: empaquetado en caja | 257.69 | 100 | AA | PCB Connectors (PCC) | AAC | AACSPC | 100 | 100 | NO | PC | F | 4,15 | G | 51 | 215 | 90 | MM | 4046356855280 | 85366930 | CN | EC002637 | Imagen | Catálogo
5445504 | BCH-500HS- 9 GN | Carcasa de base para placa de circuito impreso | Carcasa base placa de circuito impreso, sección nominal: 2,5 mm², color: verde blanquecino, corriente nominal: 12 A, tensión nominal (III/2): 320 V, superficie de contacto: Sn, tipo de conexión del contacto: Macho, número de potenciales: 9, número de filas: 1, número de polos: 9, número de conexiones: 9, familia de artículos: BCH-HS, paso: 5 mm, montaje: Soldadura por ola, disposición de pines: Disposición de pines lineal, longitud del pin [P]: 3,23 mm, número de pines de soldadura por potencial: 1, sistema enchufable: BASICLINE 2,5, Orientación de la cara enchufable: Estándar, bloqueo: sin, tipo de sujeción: sin, tipo de embalaje: empaquetado en caja | 257.69 | 100 | AA | PCB Connectors (PCC) | AAC | AACSPC | 100 | 100 | NO | PC |  | 3,34 | G | 52 | 217 | 96 | MM | 4046356806534 | 85366930 | CN | EC002637 | Imagen | Catálogo
5452054 | BCH-500HS-10 BK | Carcasa de base para placa de circuito impreso | Carcasa base placa de circuito impreso, sección nominal: 2,5 mm², color: negro, corriente nominal: 12 A, tensión nominal (III/2): 320 V, superficie de contacto: Sn, tipo de conexión del contacto: Macho, número de potenciales: 10, número de filas: 1, número de polos: 10, número de conexiones: 10, familia de artículos: BCH-HS, paso: 5 mm, montaje: Soldadura por ola, disposición de pines: Disposición de pines lineal, longitud del pin [P]: 3,23 mm, número de pines de soldadura por potencial: 1, sistema enchufable: BASICLINE 2,5, Orientación de la cara enchufable: Estándar, bloqueo: sin, tipo de sujeción: sin, tipo de embalaje: empaquetado en caja | 285.66 | 100 | AA | PCB Connectors (PCC) | AAC | AACSPC | 100 | 100 | NO | PC | F | 3,89 | G | 50 | 215 | 90 | MM | 4046356855273 | 85366930 | CN | EC002637 | Imagen | Catálogo
5445517 | BCH-500HS-10 GN | Carcasa de base para placa de circuito impreso | Carcasa base placa de circuito impreso, sección nominal: 2,5 mm², color: verde blanquecino, corriente nominal: 12 A, tensión nominal (III/2): 320 V, superficie de contacto: Sn, tipo de conexión del contacto: Macho, número de potenciales: 10, número de filas: 1, número de polos: 10, número de conexiones: 10, familia de artículos: BCH-HS, paso: 5 mm, montaje: Soldadura por ola, disposición de pines: Disposición de pines lineal, longitud del pin [P]: 3,23 mm, número de pines de soldadura por potencial: 1, sistema enchufable: BASICLINE 2,5, Orientación de la cara enchufable: Estándar, bloqueo: sin, tipo de sujeción: sin, tipo de embalaje: empaquetado en caja | 285.66 | 100 | AA | PCB Connectors (PCC) | AAC | AACSPC | 100 | 100 | NO | PC |  | 3,64 | G | 53 | 216 | 95 | MM | 4046356806541 | 85366930 | CN | EC002637 | Imagen | Catálogo
5432449 | BCH-500HS-10 GY | Carcasa de base para placa de circuito impreso | Carcasa base placa de circuito impreso, sección nominal: 2,5 mm², color: gris señales, corriente nominal: 12 A, tensión nominal (III/2): 320 V, superficie de contacto: Sn, tipo de conexión del contacto: Macho, número de potenciales: 10, número de filas: 1, número de polos: 10, número de conexiones: 10, familia de artículos: BCH-HS, paso: 5 mm, montaje: Soldadura por ola, disposición de pines: Disposición de pines lineal, longitud del pin [P]: 3,23 mm, número de pines de soldadura por potencial: 1, sistema enchufable: BASICLINE 2,5, Orientación de la cara enchufable: Estándar, bloqueo: sin, tipo de sujeción: sin, tipo de embalaje: empaquetado en caja | 285.66 | 100 | AA | PCB Connectors (PCC) | AAC | AACSPC | 100 | 100 | NO | PC | F | 3,97 | G | 53 | 222 | 95 | MM | 4046356492959 | 85366930 | CN | EC002637 | Imagen | Catálogo
5452055 | BCH-500HS-11 BK | Carcasa de base para placa de circuito impreso | Carcasa base placa de circuito impreso, sección nominal: 2,5 mm², color: negro, corriente nominal: 12 A, tensión nominal (III/2): 320 V, superficie de contacto: Sn, tipo de conexión del contacto: Macho, número de potenciales: 11, número de filas: 1, número de polos: 11, número de conexiones: 11, familia de artículos: BCH-HS, paso: 5 mm, montaje: Soldadura por ola, disposición de pines: Disposición de pines lineal, longitud del pin [P]: 3,23 mm, número de pines de soldadura por potencial: 1, sistema enchufable: BASICLINE 2,5, Orientación de la cara enchufable: Estándar, bloqueo: sin, tipo de sujeción: sin, tipo de embalaje: empaquetado en caja | 313.64 | 100 | AA | PCB Connectors (PCC) | AAC | AACSPC | 100 | 100 | NO | PC | F | 4,28 | G | 0 | 0 | 0 |  | 4046356855266 | 85366930 | CN | EC002637 | Imagen | Catálogo
5445520 | BCH-500HS-11 GN | Carcasa de base para placa de circuito impreso | Carcasa base placa de circuito impreso, sección nominal: 2,5 mm², color: verde blanquecino, corriente nominal: 12 A, tensión nominal (III/2): 320 V, superficie de contacto: Sn, tipo de conexión del contacto: Macho, número de potenciales: 11, número de filas: 1, número de polos: 11, número de conexiones: 11, familia de artículos: BCH-HS, paso: 5 mm, montaje: Soldadura por ola, disposición de pines: Disposición de pines lineal, longitud del pin [P]: 3,23 mm, número de pines de soldadura por potencial: 1, sistema enchufable: BASICLINE 2,5, Orientación de la cara enchufable: Estándar, bloqueo: sin, tipo de sujeción: sin, tipo de embalaje: empaquetado en caja | 313.64 | 100 | AA | PCB Connectors (PCC) | AAC | AACSPC | 100 | 100 | NO | PC | F | 4,04 | G | 90 | 215 | 55 | MM | 4046356806558 | 85366930 | CN | EC002637 | Imagen | Catálogo
5432546 | BCH-500HS-11 GY | Carcasa de base para placa de circuito impreso | Carcasa base placa de circuito impreso, sección nominal: 2,5 mm², color: gris señales, corriente nominal: 12 A, tensión nominal (III/2): 320 V, superficie de contacto: Sn, tipo de conexión del contacto: Macho, número de potenciales: 11, número de filas: 1, número de polos: 11, número de conexiones: 11, familia de artículos: BCH-HS, paso: 5 mm, montaje: Soldadura por ola, disposición de pines: Disposición de pines lineal, longitud del pin [P]: 3,23 mm, número de pines de soldadura por potencial: 1, sistema enchufable: BASICLINE 2,5, Orientación de la cara enchufable: Estándar, bloqueo: sin, tipo de sujeción: sin, tipo de embalaje: empaquetado en caja | 313.64 | 100 | AA | PCB Connectors (PCC) | AAC | AACSPC | 100 | 100 | NO | PC | F | 22,22 | G | 0 | 0 | 0 |  | 4046356492966 | 85366930 | CN | EC002637 | Imagen | Catálogo
5452056 | BCH-500HS-12 BK | Carcasa de base para placa de circuito impreso | Carcasa base placa de circuito impreso, sección nominal: 2,5 mm², color: negro, corriente nominal: 12 A, tensión nominal (III/2): 320 V, superficie de contacto: Sn, tipo de conexión del contacto: Macho, número de potenciales: 12, número de filas: 1, número de polos: 12, número de conexiones: 12, familia de artículos: BCH-HS, paso: 5 mm, montaje: Soldadura por ola, disposición de pines: Disposición de pines lineal, longitud del pin [P]: 3,23 mm, número de pines de soldadura por potencial: 1, sistema enchufable: BASICLINE 2,5, Orientación de la cara enchufable: Estándar, bloqueo: sin, tipo de sujeción: sin, tipo de embalaje: empaquetado en caja | 341.6 | 100 | AA | PCB Connectors (PCC) | AAC | AACSPC | 100 | 100 | NO | PC | F | 4,58 | G | 0 | 0 | 0 |  | 4046356855259 | 85366930 | CN | EC002637 | Imagen | Catálogo
5445533 | BCH-500HS-12 GN | Carcasa de base para placa de circuito impreso | Carcasa base placa de circuito impreso, sección nominal: 2,5 mm², color: verde blanquecino, corriente nominal: 12 A, tensión nominal (III/2): 320 V, superficie de contacto: Sn, tipo de conexión del contacto: Macho, número de potenciales: 12, número de filas: 1, número de polos: 12, número de conexiones: 12, familia de artículos: BCH-HS, paso: 5 mm, montaje: Soldadura por ola, disposición de pines: Disposición de pines lineal, longitud del pin [P]: 3,23 mm, número de pines de soldadura por potencial: 1, sistema enchufable: BASICLINE 2,5, Orientación de la cara enchufable: Estándar, bloqueo: sin, tipo de sujeción: sin, tipo de embalaje: empaquetado en caja | 341.6 | 100 | AA | PCB Connectors (PCC) | AAC | AACSPC | 100 | 100 | NO | PC |  | 4,33 | G | 53 | 217 | 95 | MM | 4046356806565 | 85366930 | CN | EC002637 | Imagen | Catálogo
5452057 | BCH-500HS-13 BK | Carcasa de base para placa de circuito impreso | Carcasa base placa de circuito impreso, sección nominal: 2,5 mm², color: negro, corriente nominal: 12 A, tensión nominal (III/2): 320 V, superficie de contacto: Sn, tipo de conexión del contacto: Macho, número de potenciales: 13, número de filas: 1, número de polos: 13, número de conexiones: 13, familia de artículos: BCH-HS, paso: 5 mm, montaje: Soldadura por ola, disposición de pines: Disposición de pines lineal, longitud del pin [P]: 3,23 mm, número de pines de soldadura por potencial: 1, sistema enchufable: BASICLINE 2,5, Orientación de la cara enchufable: Estándar, bloqueo: sin, tipo de sujeción: sin, tipo de embalaje: empaquetado en caja | 369.58 | 100 | AA | PCB Connectors (PCC) | AAC | AACSPC | 100 | 100 | NO | PC | F | 5,00 | G | 0 | 0 | 0 |  | 4046356855242 | 85366930 | CN | EC002637 | Imagen | Catálogo
5445546 | BCH-500HS-13 GN | Carcasa de base para placa de circuito impreso | Carcasa base placa de circuito impreso, sección nominal: 2,5 mm², color: verde blanquecino, corriente nominal: 12 A, tensión nominal (III/2): 320 V, superficie de contacto: Sn, tipo de conexión del contacto: Macho, número de potenciales: 13, número de filas: 1, número de polos: 13, número de conexiones: 13, familia de artículos: BCH-HS, paso: 5 mm, montaje: Soldadura por ola, disposición de pines: Disposición de pines lineal, longitud del pin [P]: 3,23 mm, número de pines de soldadura por potencial: 1, sistema enchufable: BASICLINE 2,5, Orientación de la cara enchufable: Estándar, bloqueo: sin, tipo de sujeción: sin, tipo de embalaje: empaquetado en caja | 369.58 | 100 | AA | PCB Connectors (PCC) | AAC | AACSPC | 100 | 100 | NO | PC | F | 5,00 | G | 52 | 218 | 114 | MM | 4046356806572 | 85366930 | CN | EC002637 | Imagen | Catálogo
5432740 | BCH-500HS-13 GY | Carcasa de base para placa de circuito impreso | Carcasa base placa de circuito impreso, sección nominal: 2,5 mm², color: gris señales, corriente nominal: 12 A, tensión nominal (III/2): 320 V, superficie de contacto: Sn, tipo de conexión del contacto: Macho, número de potenciales: 13, número de filas: 1, número de polos: 13, número de conexiones: 13, familia de artículos: BCH-HS, paso: 5 mm, montaje: Soldadura por ola, disposición de pines: Disposición de pines lineal, longitud del pin [P]: 3,23 mm, número de pines de soldadura por potencial: 1, sistema enchufable: BASICLINE 2,5, Orientación de la cara enchufable: Estándar, bloqueo: sin, tipo de sujeción: sin, tipo de embalaje: empaquetado en caja | 369.58 | 100 | AA | PCB Connectors (PCC) | AAC | AACSPC | 100 | 100 | NO | PC | F | 22,22 | G | 0 | 0 | 0 |  | 4046356492980 | 85366930 | CN | EC002637 | Imagen | Catálogo
5452058 | BCH-500HS-14 BK | Carcasa de base para placa de circuito impreso | Carcasa base placa de circuito impreso, sección nominal: 2,5 mm², color: negro, corriente nominal: 12 A, tensión nominal (III/2): 320 V, superficie de contacto: Sn, tipo de conexión del contacto: Macho, número de potenciales: 14, número de filas: 1, número de polos: 14, número de conexiones: 14, familia de artículos: BCH-HS, paso: 5 mm, montaje: Soldadura por ola, disposición de pines: Disposición de pines lineal, longitud del pin [P]: 3,23 mm, número de pines de soldadura por potencial: 1, sistema enchufable: BASICLINE 2,5, Orientación de la cara enchufable: Estándar, bloqueo: sin, tipo de sujeción: sin, tipo de embalaje: empaquetado en caja | 397.54 | 100 | AA | PCB Connectors (PCC) | AAC | AACSPC | 100 | 100 | NO | PC | F | 4,90 | G | 0 | 0 | 0 |  | 4046356855235 | 85366930 | CN | EC002637 | Imagen | Catálogo
5445559 | BCH-500HS-14 GN | Carcasa de base para placa de circuito impreso | Carcasa base placa de circuito impreso, sección nominal: 2,5 mm², color: verde blanquecino, corriente nominal: 12 A, tensión nominal (III/2): 320 V, superficie de contacto: Sn, tipo de conexión del contacto: Macho, número de potenciales: 14, número de filas: 1, número de polos: 14, número de conexiones: 14, familia de artículos: BCH-HS, paso: 5 mm, montaje: Soldadura por ola, disposición de pines: Disposición de pines lineal, longitud del pin [P]: 3,23 mm, número de pines de soldadura por potencial: 1, sistema enchufable: BASICLINE 2,5, Orientación de la cara enchufable: Estándar, bloqueo: sin, tipo de sujeción: sin, tipo de embalaje: empaquetado en caja | 397.54 | 100 | AA | PCB Connectors (PCC) | AAC | AACSPC | 100 | 100 | NO | PC | F | 5,36 | G | 0 | 0 | 0 |  | 4046356806589 | 85366930 | CN | EC002637 | Imagen | Catálogo
5452059 | BCH-500HS-15 BK | Carcasa de base para placa de circuito impreso | Carcasa base placa de circuito impreso, sección nominal: 2,5 mm², color: negro, corriente nominal: 12 A, tensión nominal (III/2): 320 V, superficie de contacto: Sn, tipo de conexión del contacto: Macho, número de potenciales: 15, número de filas: 1, número de polos: 15, número de conexiones: 15, familia de artículos: BCH-HS, paso: 5 mm, montaje: Soldadura por ola, disposición de pines: Disposición de pines lineal, longitud del pin [P]: 3,23 mm, número de pines de soldadura por potencial: 1, sistema enchufable: BASICLINE 2,5, Orientación de la cara enchufable: Estándar, bloqueo: sin, tipo de sujeción: sin, tipo de embalaje: empaquetado en caja | 425.52 | 100 | AA | PCB Connectors (PCC) | AAC | AACSPC | 100 | 100 | NO | PC | F | 5,81 | G | 0 | 0 | 0 |  | 4046356855228 | 85366930 | CN | EC002637 | Imagen | Catálogo
5445562 | BCH-500HS-15 GN | Carcasa de base para placa de circuito impreso | Carcasa base placa de circuito impreso, sección nominal: 2,5 mm², color: verde blanquecino, corriente nominal: 12 A, tensión nominal (III/2): 320 V, superficie de contacto: Sn, tipo de conexión del contacto: Macho, número de potenciales: 15, número de filas: 1, número de polos: 15, número de conexiones: 15, familia de artículos: BCH-HS, paso: 5 mm, montaje: Soldadura por ola, disposición de pines: Disposición de pines lineal, longitud del pin [P]: 3,23 mm, número de pines de soldadura por potencial: 1, sistema enchufable: BASICLINE 2,5, Orientación de la cara enchufable: Estándar, bloqueo: sin, tipo de sujeción: sin, tipo de embalaje: empaquetado en caja | 425.52 | 100 | AA | PCB Connectors (PCC) | AAC | AACSPC | 100 | 100 | NO | PC | F | 5,81 | G | 0 | 0 | 0 |  | 4046356806596 | 85366930 | CN | EC002637 | Imagen | Catálogo
5432944 | BCH-500HS-15 GY | Carcasa de base para placa de circuito impreso | Carcasa base placa de circuito impreso, sección nominal: 2,5 mm², color: gris señales, corriente nominal: 12 A, tensión nominal (III/2): 320 V, superficie de contacto: Sn, tipo de conexión del contacto: Macho, número de potenciales: 15, número de filas: 1, número de polos: 15, número de conexiones: 15, familia de artículos: BCH-HS, paso: 5 mm, montaje: Soldadura por ola, disposición de pines: Disposición de pines lineal, longitud del pin [P]: 3,23 mm, número de pines de soldadura por potencial: 1, sistema enchufable: BASICLINE 2,5, Orientación de la cara enchufable: Estándar, bloqueo: sin, tipo de sujeción: sin, tipo de embalaje: empaquetado en caja | 425.52 | 100 | AA | PCB Connectors (PCC) | AAC | AACSPC | 100 | 100 | NO | PC | F | 22,22 | G | 0 | 0 | 0 |  | 4046356493000 | 85366930 | CN | EC002637 | Imagen | Catálogo
5445575 | BCH-500HS-16 GN | Carcasa de base para placa de circuito impreso | Carcasa base placa de circuito impreso, sección nominal: 2,5 mm², color: verde blanquecino, corriente nominal: 12 A, tensión nominal (III/2): 320 V, superficie de contacto: Sn, tipo de conexión del contacto: Macho, número de potenciales: 16, número de filas: 1, número de polos: 16, número de conexiones: 16, familia de artículos: BCH-HS, paso: 5 mm, montaje: Soldadura por ola, disposición de pines: Disposición de pines lineal, longitud del pin [P]: 3,23 mm, número de pines de soldadura por potencial: 1, sistema enchufable: BASICLINE 2,5, Orientación de la cara enchufable: Estándar, bloqueo: sin, tipo de sujeción: sin, tipo de embalaje: empaquetado en caja | 453.49 | 100 | AA | PCB Connectors (PCC) | AAC | AACSPC | 100 | 100 | NO | PC | F | 6,13 | G | 0 | 0 | 0 |  | 4046356806602 | 85366930 | CN | EC002637 | Imagen | Catálogo
5452061 | BCH-500HS-17 BK | Carcasa de base para placa de circuito impreso | Carcasa base placa de circuito impreso, sección nominal: 2,5 mm², color: negro, corriente nominal: 12 A, tensión nominal (III/2): 320 V, superficie de contacto: Sn, tipo de conexión del contacto: Macho, número de potenciales: 17, número de filas: 1, número de polos: 17, número de conexiones: 17, familia de artículos: BCH-HS, paso: 5 mm, montaje: Soldadura por ola, disposición de pines: Disposición de pines lineal, longitud del pin [P]: 3,23 mm, número de pines de soldadura por potencial: 1, sistema enchufable: BASICLINE 2,5, Orientación de la cara enchufable: Estándar, bloqueo: sin, tipo de sujeción: sin, tipo de embalaje: empaquetado en caja | 481.46 | 100 | AA | PCB Connectors (PCC) | AAC | AACSPC | 100 | 100 | NO | PC | F | 6,69 | G | 0 | 0 | 0 |  | 4046356855204 | 85366930 | CN | EC002637 | Imagen | Catálogo
5445588 | BCH-500HS-17 GN | Carcasa de base para placa de circuito impreso | Carcasa base placa de circuito impreso, sección nominal: 2,5 mm², color: verde blanquecino, corriente nominal: 12 A, tensión nominal (III/2): 320 V, superficie de contacto: Sn, tipo de conexión del contacto: Macho, número de potenciales: 17, número de filas: 1, número de polos: 17, número de conexiones: 17, familia de artículos: BCH-HS, paso: 5 mm, montaje: Soldadura por ola, disposición de pines: Disposición de pines lineal, longitud del pin [P]: 3,23 mm, número de pines de soldadura por potencial: 1, sistema enchufable: BASICLINE 2,5, Orientación de la cara enchufable: Estándar, bloqueo: sin, tipo de sujeción: sin, tipo de embalaje: empaquetado en caja | 481.46 | 100 | AA | PCB Connectors (PCC) | AAC | AACSPC | 100 | 100 | NO | PC | F | 6,69 | G | 0 | 0 | 0 |  | 4046356806619 | 85366930 | CN | EC002637 | Imagen | Catálogo
5432151 | BCH-500HS-17 GY | Carcasa de base para placa de circuito impreso | Carcasa base placa de circuito impreso, sección nominal: 2,5 mm², color: gris señales, corriente nominal: 12 A, tensión nominal (III/2): 320 V, superficie de contacto: Sn, tipo de conexión del contacto: Macho, número de potenciales: 17, número de filas: 1, número de polos: 17, número de conexiones: 17, familia de artículos: BCH-HS, paso: 5 mm, montaje: Soldadura por ola, disposición de pines: Disposición de pines lineal, longitud del pin [P]: 3,23 mm, número de pines de soldadura por potencial: 1, sistema enchufable: BASICLINE 2,5, Orientación de la cara enchufable: Estándar, bloqueo: sin, tipo de sujeción: sin, tipo de embalaje: empaquetado en caja | 481.46 | 100 | AA | PCB Connectors (PCC) | AAC | AACSPC | 100 | 100 | NO | PC | F | 6,35 | G | 0 | 0 | 0 |  | 4046356493024 | 85366930 | CN | EC002637 | Imagen | Catálogo
5452062 | BCH-500HS-18 BK | Carcasa de base para placa de circuito impreso | Carcasa base placa de circuito impreso, sección nominal: 2,5 mm², color: negro, corriente nominal: 12 A, tensión nominal (III/2): 320 V, superficie de contacto: Sn, tipo de conexión del contacto: Macho, número de potenciales: 18, número de filas: 1, número de polos: 18, número de conexiones: 18, familia de artículos: BCH-HS, paso: 5 mm, montaje: Soldadura por ola, disposición de pines: Disposición de pines lineal, longitud del pin [P]: 3,23 mm, número de pines de soldadura por potencial: 1, sistema enchufable: BASICLINE 2,5, Orientación de la cara enchufable: Estándar, bloqueo: sin, tipo de sujeción: sin, tipo de embalaje: empaquetado en caja | 509.43 | 100 | AA | PCB Connectors (PCC) | AAC | AACSPC | 100 | 100 | NO | PC | F | 6,84 | G | 0 | 0 | 0 |  | 4046356855198 | 85366930 | CN | EC002637 | Imagen | Catálogo
5445591 | BCH-500HS-18 GN | Carcasa de base para placa de circuito impreso | Carcasa base placa de circuito impreso, sección nominal: 2,5 mm², color: verde blanquecino, corriente nominal: 12 A, tensión nominal (III/2): 320 V, superficie de contacto: Sn, tipo de conexión del contacto: Macho, número de potenciales: 18, número de filas: 1, número de polos: 18, número de conexiones: 18, familia de artículos: BCH-HS, paso: 5 mm, montaje: Soldadura por ola, disposición de pines: Disposición de pines lineal, longitud del pin [P]: 3,23 mm, número de pines de soldadura por potencial: 1, sistema enchufable: BASICLINE 2,5, Orientación de la cara enchufable: Estándar, bloqueo: sin, tipo de sujeción: sin, tipo de embalaje: empaquetado en caja | 511.23 | 100 | AA | PCB Connectors (PCC) | AAC | AACSPC | 100 | 100 | NO | PC |  | 6,52 | G | 0 | 0 | 0 |  | 4046356806626 | 85366930 | CN | EC002637 | Imagen | Catálogo
5432258 | BCH-500HS-18 GY | Carcasa de base para placa de circuito impreso | Carcasa base placa de circuito impreso, sección nominal: 2,5 mm², color: gris señales, corriente nominal: 12 A, tensión nominal (III/2): 320 V, superficie de contacto: Sn, tipo de conexión del contacto: Macho, número de potenciales: 18, número de filas: 1, número de polos: 18, número de conexiones: 18, familia de artículos: BCH-HS, paso: 5 mm, montaje: Soldadura por ola, disposición de pines: Disposición de pines lineal, longitud del pin [P]: 3,23 mm, número de pines de soldadura por potencial: 1, sistema enchufable: BASICLINE 2,5, Orientación de la cara enchufable: Estándar, bloqueo: sin, tipo de sujeción: sin, tipo de embalaje: empaquetado en caja | 509.43 | 100 | AA | PCB Connectors (PCC) | AAC | AACSPC | 100 | 100 | NO | PC | F | 6,69 | G | 92 | 280 | 95 | MM | 4046356493031 | 85366930 | CN | EC002637 | Imagen | Catálogo
5452063 | BCH-500HS-19 BK | Carcasa de base para placa de circuito impreso | Carcasa base placa de circuito impreso, sección nominal: 2,5 mm², color: negro, corriente nominal: 12 A, tensión nominal (III/2): 320 V, superficie de contacto: Sn, tipo de conexión del contacto: Macho, número de potenciales: 19, número de filas: 1, número de polos: 19, número de conexiones: 19, familia de artículos: BCH-HS, paso: 5 mm, montaje: Soldadura por ola, disposición de pines: Disposición de pines lineal, longitud del pin [P]: 3,23 mm, número de pines de soldadura por potencial: 1, sistema enchufable: BASICLINE 2,5, Orientación de la cara enchufable: Estándar, bloqueo: sin, tipo de sujeción: sin, tipo de embalaje: empaquetado en caja | 537.4 | 100 | AA | PCB Connectors (PCC) | AAC | AACSPC | 100 | 100 | NO | PC | F | 7,60 | G | 0 | 0 | 0 |  | 4046356855181 | 85366930 | CN | EC002637 | Imagen | Catálogo
5432355 | BCH-500HS-19 GY | Carcasa de base para placa de circuito impreso | Carcasa base placa de circuito impreso, sección nominal: 2,5 mm², color: gris señales, corriente nominal: 12 A, tensión nominal (III/2): 320 V, superficie de contacto: Sn, tipo de conexión del contacto: Macho, número de potenciales: 19, número de filas: 1, número de polos: 19, número de conexiones: 19, familia de artículos: BCH-HS, paso: 5 mm, montaje: Soldadura por ola, disposición de pines: Disposición de pines lineal, longitud del pin [P]: 3,23 mm, número de pines de soldadura por potencial: 1, sistema enchufable: BASICLINE 2,5, Orientación de la cara enchufable: Estándar, bloqueo: sin, tipo de sujeción: sin, tipo de embalaje: empaquetado en caja | 537.4 | 100 | AA | PCB Connectors (PCC) | AAC | AACSPC | 100 | 100 | NO | PC | F | 22,22 | G | 0 | 0 | 0 |  | 4046356493048 | 85366930 | CN | EC002637 | Imagen | Catálogo
5452064 | BCH-500HS-20 BK | Carcasa de base para placa de circuito impreso | Carcasa base placa de circuito impreso, sección nominal: 2,5 mm², color: negro, corriente nominal: 12 A, tensión nominal (III/2): 320 V, superficie de contacto: Sn, tipo de conexión del contacto: Macho, número de potenciales: 20, número de filas: 1, número de polos: 20, número de conexiones: 20, familia de artículos: BCH-HS, paso: 5 mm, montaje: Soldadura por ola, disposición de pines: Disposición de pines lineal, longitud del pin [P]: 3,23 mm, número de pines de soldadura por potencial: 1, sistema enchufable: BASICLINE 2,5, Orientación de la cara enchufable: Estándar, bloqueo: sin, tipo de sujeción: sin, tipo de embalaje: empaquetado en caja | 565.37 | 100 | AA | PCB Connectors (PCC) | AAC | AACSPC | 100 | 100 | NO | PC | F | 7,68 | G | 0 | 0 | 0 |  | 4046356855174 | 85366930 | CN | EC002637 | Imagen | Catálogo
5445614 | BCH-500HS-20 GN | Carcasa de base para placa de circuito impreso | Carcasa base placa de circuito impreso, sección nominal: 2,5 mm², color: verde blanquecino, corriente nominal: 12 A, tensión nominal (III/2): 320 V, superficie de contacto: Sn, tipo de conexión del contacto: Macho, número de potenciales: 20, número de filas: 1, número de polos: 20, número de conexiones: 20, familia de artículos: BCH-HS, paso: 5 mm, montaje: Soldadura por ola, disposición de pines: Disposición de pines lineal, longitud del pin [P]: 3,23 mm, número de pines de soldadura por potencial: 1, sistema enchufable: BASICLINE 2,5, Orientación de la cara enchufable: Estándar, bloqueo: sin, tipo de sujeción: sin, tipo de embalaje: empaquetado en caja | 565.37 | 100 | AA | PCB Connectors (PCC) | AAC | AACSPC | 100 | 100 | NO | PC | F | 7,68 | G | 0 | 0 | 0 |  | 4046356806640 | 85366930 | CN | EC002637 | Imagen | Catálogo
5432452 | BCH-500HS-20 GY | Carcasa de base para placa de circuito impreso | Carcasa base placa de circuito impreso, sección nominal: 2,5 mm², color: gris señales, corriente nominal: 12 A, tensión nominal (III/2): 320 V, superficie de contacto: Sn, tipo de conexión del contacto: Macho, número de potenciales: 20, número de filas: 1, número de polos: 20, número de conexiones: 20, familia de artículos: BCH-HS, paso: 5 mm, montaje: Soldadura por ola, disposición de pines: Disposición de pines lineal, longitud del pin [P]: 3,23 mm, número de pines de soldadura por potencial: 1, sistema enchufable: BASICLINE 2,5, Orientación de la cara enchufable: Estándar, bloqueo: sin, tipo de sujeción: sin, tipo de embalaje: empaquetado en caja | 565.37 | 100 | AA | PCB Connectors (PCC) | AAC | AACSPC | 100 | 100 | NO | PC | F | 22,22 | G | 0 | 0 | 0 |  | 4046356493062 | 85366930 | CN | EC002637 | Imagen | Catálogo
5452065 | BCH-500HS-21 BK | Carcasa de base para placa de circuito impreso | Carcasa base placa de circuito impreso, sección nominal: 2,5 mm², color: negro, corriente nominal: 12 A, tensión nominal (III/2): 320 V, superficie de contacto: Sn, tipo de conexión del contacto: Macho, número de potenciales: 21, número de filas: 1, número de polos: 21, número de conexiones: 21, familia de artículos: BCH-HS, paso: 5 mm, montaje: Soldadura por ola, disposición de pines: Disposición de pines lineal, longitud del pin [P]: 3,23 mm, número de pines de soldadura por potencial: 1, sistema enchufable: BASICLINE 2,5, Orientación de la cara enchufable: Estándar, bloqueo: sin, tipo de sujeción: sin, tipo de embalaje: empaquetado en caja | 593.34 | 100 | AA | PCB Connectors (PCC) | AAC | AACSPC | 100 | 100 | NO | PC | F | 7,60 | G | 0 | 0 | 0 |  | 4046356855167 | 85366930 | CN | EC002637 | Imagen | Catálogo
5445627 | BCH-500HS-21 GN | Carcasa de base para placa de circuito impreso | Carcasa base placa de circuito impreso, sección nominal: 2,5 mm², color: verde blanquecino, corriente nominal: 12 A, tensión nominal (III/2): 320 V, superficie de contacto: Sn, tipo de conexión del contacto: Macho, número de potenciales: 21, número de filas: 1, número de polos: 21, número de conexiones: 21, familia de artículos: BCH-HS, paso: 5 mm, montaje: Soldadura por ola, disposición de pines: Disposición de pines lineal, longitud del pin [P]: 3,23 mm, número de pines de soldadura por potencial: 1, sistema enchufable: BASICLINE 2,5, Orientación de la cara enchufable: Estándar, bloqueo: sin, tipo de sujeción: sin, tipo de embalaje: empaquetado en caja | 593.34 | 100 | AA | PCB Connectors (PCC) | AAC | AACSPC | 100 | 100 | NO | PC | F | 7,80 | G | 92 | 280 | 94 | MM | 4046356806657 | 85366930 | CN | EC002637 | Imagen | Catálogo
5432559 | BCH-500HS-21 GY | Carcasa de base para placa de circuito impreso | Carcasa base placa de circuito impreso, sección nominal: 2,5 mm², color: gris señales, corriente nominal: 12 A, tensión nominal (III/2): 320 V, superficie de contacto: Sn, tipo de conexión del contacto: Macho, número de potenciales: 21, número de filas: 1, número de polos: 21, número de conexiones: 21, familia de artículos: BCH-HS, paso: 5 mm, montaje: Soldadura por ola, disposición de pines: Disposición de pines lineal, longitud del pin [P]: 3,23 mm, número de pines de soldadura por potencial: 1, sistema enchufable: BASICLINE 2,5, Orientación de la cara enchufable: Estándar, bloqueo: sin, tipo de sujeción: sin, tipo de embalaje: empaquetado en caja | 593.34 | 100 | AA | PCB Connectors (PCC) | AAC | AACSPC | 100 | 100 | NO | PC | F | 22,22 | G | 0 | 0 | 0 |  | 4046356493079 | 85366930 | CN | EC002637 | Imagen | Catálogo
5452066 | BCH-500HS-22 BK | Carcasa de base para placa de circuito impreso | Carcasa base placa de circuito impreso, sección nominal: 2,5 mm², color: negro, corriente nominal: 12 A, tensión nominal (III/2): 320 V, superficie de contacto: Sn, tipo de conexión del contacto: Macho, número de potenciales: 22, número de filas: 1, número de polos: 22, número de conexiones: 22, familia de artículos: BCH-HS, paso: 5 mm, montaje: Soldadura por ola, disposición de pines: Disposición de pines lineal, longitud del pin [P]: 3,23 mm, número de pines de soldadura por potencial: 1, sistema enchufable: BASICLINE 2,5, Orientación de la cara enchufable: Estándar, bloqueo: sin, tipo de sujeción: sin, tipo de embalaje: empaquetado en caja | 621.31 | 100 | AA | PCB Connectors (PCC) | AAC | AACSPC | 100 | 100 | NO | PC | F | 8,66 | G | 0 | 0 | 0 |  | 4046356855150 | 85366930 | CN | EC002637 | Imagen | Catálogo
5445630 | BCH-500HS-22 GN | Carcasa de base para placa de circuito impreso | Carcasa base placa de circuito impreso, sección nominal: 2,5 mm², color: verde blanquecino, corriente nominal: 12 A, tensión nominal (III/2): 320 V, superficie de contacto: Sn, tipo de conexión del contacto: Macho, número de potenciales: 22, número de filas: 1, número de polos: 22, número de conexiones: 22, familia de artículos: BCH-HS, paso: 5 mm, montaje: Soldadura por ola, disposición de pines: Disposición de pines lineal, longitud del pin [P]: 3,23 mm, número de pines de soldadura por potencial: 1, sistema enchufable: BASICLINE 2,5, Orientación de la cara enchufable: Estándar, bloqueo: sin, tipo de sujeción: sin, tipo de embalaje: empaquetado en caja | 621.31 | 100 | AA | PCB Connectors (PCC) | AAC | AACSPC | 100 | 100 | NO | PC | F | 8,66 | G | 0 | 0 | 0 |  | 4046356806664 | 85366930 | CN | EC002637 | Imagen | Catálogo
5432656 | BCH-500HS-22 GY | Carcasa de base para placa de circuito impreso | Carcasa base placa de circuito impreso, sección nominal: 2,5 mm², color: gris señales, corriente nominal: 12 A, tensión nominal (III/2): 320 V, superficie de contacto: Sn, tipo de conexión del contacto: Macho, número de potenciales: 22, número de filas: 1, número de polos: 22, número de conexiones: 22, familia de artículos: BCH-HS, paso: 5 mm, montaje: Soldadura por ola, disposición de pines: Disposición de pines lineal, longitud del pin [P]: 3,23 mm, número de pines de soldadura por potencial: 1, sistema enchufable: BASICLINE 2,5, Orientación de la cara enchufable: Estándar, bloqueo: sin, tipo de sujeción: sin, tipo de embalaje: empaquetado en caja | 621.31 | 100 | AA | PCB Connectors (PCC) | AAC | AACSPC | 100 | 100 | NO | PC | F | 22,22 | G | 0 | 0 | 0 |  | 4046356493086 | 85366930 | CN | EC002637 | Imagen | Catálogo
5452067 | BCH-500HS-23 BK | Carcasa de base para placa de circuito impreso | Carcasa base placa de circuito impreso, sección nominal: 2,5 mm², color: negro, corriente nominal: 12 A, tensión nominal (III/2): 320 V, superficie de contacto: Sn, tipo de conexión del contacto: Macho, número de potenciales: 23, número de filas: 1, número de polos: 23, número de conexiones: 23, familia de artículos: BCH-HS, paso: 5 mm, montaje: Soldadura por ola, disposición de pines: Disposición de pines lineal, longitud del pin [P]: 3,23 mm, número de pines de soldadura por potencial: 1, sistema enchufable: BASICLINE 2,5, Orientación de la cara enchufable: Estándar, bloqueo: sin, tipo de sujeción: sin, tipo de embalaje: empaquetado en caja | 649.29 | 100 | AA | PCB Connectors (PCC) | AAC | AACSPC | 100 | 100 | NO | PC | F | 9,12 | G | 0 | 0 | 0 |  | 4046356855143 | 85366930 | CN | EC002637 | Imagen | Catálogo
5445643 | BCH-500HS-23 GN | Carcasa de base para placa de circuito impreso | Carcasa base placa de circuito impreso, sección nominal: 2,5 mm², color: verde blanquecino, corriente nominal: 12 A, tensión nominal (III/2): 320 V, superficie de contacto: Sn, tipo de conexión del contacto: Macho, número de potenciales: 23, número de filas: 1, número de polos: 23, número de conexiones: 23, familia de artículos: BCH-HS, paso: 5 mm, montaje: Soldadura por ola, disposición de pines: Disposición de pines lineal, longitud del pin [P]: 3,23 mm, número de pines de soldadura por potencial: 1, sistema enchufable: BASICLINE 2,5, Orientación de la cara enchufable: Estándar, bloqueo: sin, tipo de sujeción: sin, tipo de embalaje: empaquetado en caja | 649.29 | 100 | AA | PCB Connectors (PCC) | AAC | AACSPC | 100 | 100 | NO | PC | F | 9,12 | G | 0 | 0 | 0 |  | 4046356806671 | 85366930 | CN | EC002637 | Imagen | Catálogo
5432753 | BCH-500HS-23 GY | Carcasa de base para placa de circuito impreso | Carcasa base placa de circuito impreso, sección nominal: 2,5 mm², color: gris señales, corriente nominal: 12 A, tensión nominal (III/2): 320 V, superficie de contacto: Sn, tipo de conexión del contacto: Macho, número de potenciales: 23, número de filas: 1, número de polos: 23, número de conexiones: 23, familia de artículos: BCH-HS, paso: 5 mm, montaje: Soldadura por ola, disposición de pines: Disposición de pines lineal, longitud del pin [P]: 3,23 mm, número de pines de soldadura por potencial: 1, sistema enchufable: BASICLINE 2,5, Orientación de la cara enchufable: Estándar, bloqueo: sin, tipo de sujeción: sin, tipo de embalaje: empaquetado en caja | 649.29 | 100 | AA | PCB Connectors (PCC) | AAC | AACSPC | 100 | 100 | NO | PC | F | 22,22 | G | 0 | 0 | 0 |  | 4046356493093 | 85366930 | CN | EC002637 | Imagen | Catálogo
5452068 | BCH-500HS-24 BK | Carcasa de base para placa de circuito impreso | Carcasa base placa de circuito impreso, sección nominal: 2,5 mm², color: negro, corriente nominal: 12 A, tensión nominal (III/2): 320 V, superficie de contacto: Sn, tipo de conexión del contacto: Macho, número de potenciales: 24, número de filas: 1, número de polos: 24, número de conexiones: 24, familia de artículos: BCH-HS, paso: 5 mm, montaje: Soldadura por ola, disposición de pines: Disposición de pines lineal, longitud del pin [P]: 3,23 mm, número de pines de soldadura por potencial: 1, sistema enchufable: BASICLINE 2,5, Orientación de la cara enchufable: Estándar, bloqueo: sin, tipo de sujeción: sin, tipo de embalaje: empaquetado en caja | 677.25 | 100 | AA | PCB Connectors (PCC) | AAC | AACSPC | 100 | 100 | NO | PC | F | 9,36 | G | 0 | 0 | 0 |  | 4046356855136 | 85366930 | CN | EC002637 | Imagen | Catálogo
5445656 | BCH-500HS-24 GN | Carcasa de base para placa de circuito impreso | Carcasa base placa de circuito impreso, sección nominal: 2,5 mm², color: verde blanquecino, corriente nominal: 12 A, tensión nominal (III/2): 320 V, superficie de contacto: Sn, tipo de conexión del contacto: Macho, número de potenciales: 24, número de filas: 1, número de polos: 24, número de conexiones: 24, familia de artículos: BCH-HS, paso: 5 mm, montaje: Soldadura por ola, disposición de pines: Disposición de pines lineal, longitud del pin [P]: 3,23 mm, número de pines de soldadura por potencial: 1, sistema enchufable: BASICLINE 2,5, Orientación de la cara enchufable: Estándar, bloqueo: sin, tipo de sujeción: sin, tipo de embalaje: empaquetado en caja | 677.25 | 100 | AA | PCB Connectors (PCC) | AAC | AACSPC | 100 | 100 | NO | PC | F | 9,36 | G | 0 | 0 | 0 |  | 4046356806688 | 85366930 | CN | EC002637 | Imagen | Catálogo
5452389 | BCH-500V- 2 BK | Carcasa de base para placa de circuito impreso | Carcasa base placa de circuito impreso, sección nominal: 2,5 mm², color: negro, corriente nominal: 12 A, tensión nominal (III/2): 320 V, superficie de contacto: Sn, tipo de conexión del contacto: Macho, número de potenciales: 2, número de filas: 1, número de polos: 2, número de conexiones: 2, familia de artículos: BCH-V, paso: 5 mm, montaje: Soldadura por ola, disposición de pines: Disposición de pines lineal, longitud del pin [P]: 3,9 mm, número de pines de soldadura por potencial: 1, sistema enchufable: BASICLINE 2,5, Orientación de la cara enchufable: Estándar, bloqueo: sin, tipo de sujeción: sin, tipo de embalaje: empaquetado en caja | 61.89 | 100 | AA | PCB Connectors (PCC) | AAC | AACSPD | 100 | 100 | NO | PC | F | 0,80 | G | 150 | 70 | 40 | MM | 4046356851923 | 85366930 | CN | EC002637 | Imagen | Catálogo
5445669 | BCH-500V- 2 GN | Carcasa de base para placa de circuito impreso | Carcasa base placa de circuito impreso, sección nominal: 2,5 mm², color: verde blanquecino, corriente nominal: 12 A, tensión nominal (III/2): 320 V, superficie de contacto: Sn, tipo de conexión del contacto: Macho, número de potenciales: 2, número de filas: 1, número de polos: 2, número de conexiones: 2, familia de artículos: BCH-V, paso: 5 mm, montaje: Soldadura por ola, disposición de pines: Disposición de pines lineal, longitud del pin [P]: 3,9 mm, número de pines de soldadura por potencial: 1, sistema enchufable: BASICLINE 2,5, Orientación de la cara enchufable: Estándar, bloqueo: sin, tipo de sujeción: sin, tipo de embalaje: empaquetado en caja | 61.89 | 100 | AA | PCB Connectors (PCC) | AAC | AACSPD | 100 | 100 | NO | PC |  | 0,80 | G | 38 | 146 | 73 | MM | 4046356835398 | 85366930 | CN | EC002637 | Imagen | Catálogo
5432957 | BCH-500V- 2 GY | Carcasa de base para placa de circuito impreso | Carcasa base placa de circuito impreso, sección nominal: 2,5 mm², color: gris señales, corriente nominal: 12 A, tensión nominal (III/2): 320 V, superficie de contacto: Sn, tipo de conexión del contacto: Macho, número de potenciales: 2, número de filas: 1, número de polos: 2, número de conexiones: 2, familia de artículos: BCH-V, paso: 5 mm, montaje: Soldadura por ola, disposición de pines: Disposición de pines lineal, longitud del pin [P]: 3,9 mm, número de pines de soldadura por potencial: 1, sistema enchufable: BASICLINE 2,5, Orientación de la cara enchufable: Estándar, bloqueo: sin, tipo de sujeción: sin, tipo de embalaje: empaquetado en caja | 61.89 | 100 | AA | PCB Connectors (PCC) | AAC | AACSPD | 100 | 100 | NO | PC | F | 0,78 | G | 38 | 146 | 76 | MM | 4046356326469 | 85366930 | CN | EC002637 | Imagen | Catálogo
5452390 | BCH-500V- 3 BK | Carcasa de base para placa de circuito impreso | Carcasa base placa de circuito impreso, sección nominal: 2,5 mm², color: negro, corriente nominal: 12 A, tensión nominal (III/2): 320 V, superficie de contacto: Sn, tipo de conexión del contacto: Macho, número de potenciales: 3, número de filas: 1, número de polos: 3, número de conexiones: 3, familia de artículos: BCH-V, paso: 5 mm, montaje: Soldadura por ola, disposición de pines: Disposición de pines lineal, longitud del pin [P]: 3,9 mm, número de pines de soldadura por potencial: 1, sistema enchufable: BASICLINE 2,5, Orientación de la cara enchufable: Estándar, bloqueo: sin, tipo de sujeción: sin, tipo de embalaje: empaquetado en caja | 89.87 | 100 | AA | PCB Connectors (PCC) | AAC | AACSPD | 100 | 100 | NO | PC | F | 1,28 | G | 0 | 0 | 0 |  | 4046356851916 | 85366930 | CN | EC002637 | Imagen | Catálogo
5445672 | BCH-500V- 3 GN | Carcasa de base para placa de circuito impreso | Carcasa base placa de circuito impreso, sección nominal: 2,5 mm², color: verde blanquecino, corriente nominal: 12 A, tensión nominal (III/2): 320 V, superficie de contacto: Sn, tipo de conexión del contacto: Macho, número de potenciales: 3, número de filas: 1, número de polos: 3, número de conexiones: 3, familia de artículos: BCH-V, paso: 5 mm, montaje: Soldadura por ola, disposición de pines: Disposición de pines lineal, longitud del pin [P]: 3,9 mm, número de pines de soldadura por potencial: 1, sistema enchufable: BASICLINE 2,5, Orientación de la cara enchufable: Estándar, bloqueo: sin, tipo de sujeción: sin, tipo de embalaje: empaquetado en caja | 89.87 | 100 | AA | PCB Connectors (PCC) | AAC | AACSPD | 100 | 100 | NO | PC |  | 1,10 | G | 49 | 116 | 86 | MM | 4046356835404 | 85366930 | CN | EC002637 | Imagen | Catálogo
5474300 | BCH-500V- 3 GN PA1,3 | Carcasa de base para placa de circuito impreso | Carcasa base placa de circuito impreso, sección nominal: 2,5 mm², color: verde blanquecino, corriente nominal: 12 A, tensión nominal (III/2): 320 V, superficie de contacto: Sn, tipo de conexión del contacto: Macho, número de potenciales: 2, número de filas: 1, número de polos: 3, número de conexiones: 2, familia de artículos: BCH-V, paso: 5 mm, montaje: Soldadura por ola, disposición de pines: Disposición de pines lineal, longitud del pin [P]: 3,9 mm, número de pines de soldadura por potencial: 1, sistema enchufable: BASICLINE 2,5, Orientación de la cara enchufable: Estándar, bloqueo: sin, tipo de sujeción: sin, tipo de embalaje: empaquetado en caja | 89.87 | 100 | AA | PCB Connectors (PCC) | AAC | AACSPD | 100 | 100 | NO | PC | F | 0,99 | G | 0 | 0 | 0 |  | 4055626202150 | 85366930 | CN | EC002637 | Imagen | Catálogo
5452391 | BCH-500V- 4 BK | Carcasa de base para placa de circuito impreso | Carcasa base placa de circuito impreso, sección nominal: 2,5 mm², color: negro, corriente nominal: 12 A, tensión nominal (III/2): 320 V, superficie de contacto: Sn, tipo de conexión del contacto: Macho, número de potenciales: 4, número de filas: 1, número de polos: 4, número de conexiones: 4, familia de artículos: BCH-V, paso: 5 mm, montaje: Soldadura por ola, disposición de pines: Disposición de pines lineal, longitud del pin [P]: 3,9 mm, número de pines de soldadura por potencial: 1, sistema enchufable: BASICLINE 2,5, Orientación de la cara enchufable: Estándar, bloqueo: sin, tipo de sujeción: sin, tipo de embalaje: empaquetado en caja | 117.83 | 100 | AA | PCB Connectors (PCC) | AAC | AACSPD | 100 | 100 | NO | PC | F | 1,61 | G | 50 | 220 | 70 | MM | 4046356851909 | 85366930 | CN | EC002637 | Imagen | Catálogo
5445685 | BCH-500V- 4 GN | Carcasa de base para placa de circuito impreso | Carcasa base placa de circuito impreso, sección nominal: 2,5 mm², color: verde blanquecino, corriente nominal: 12 A, tensión nominal (III/2): 320 V, superficie de contacto: Sn, tipo de conexión del contacto: Macho, número de potenciales: 4, número de filas: 1, número de polos: 4, número de conexiones: 4, familia de artículos: BCH-V, paso: 5 mm, montaje: Soldadura por ola, disposición de pines: Disposición de pines lineal, longitud del pin [P]: 3,9 mm, número de pines de soldadura por potencial: 1, sistema enchufable: BASICLINE 2,5, Orientación de la cara enchufable: Estándar, bloqueo: sin, tipo de sujeción: sin, tipo de embalaje: empaquetado en caja | 117.83 | 100 | AA | PCB Connectors (PCC) | AAC | AACSPD | 100 | 100 | NO | PC |  | 1,60 | G | 53 | 220 | 73 | MM | 4046356835428 | 85366930 | CN | EC002637 | Imagen | Catálogo
5452392 | BCH-500V- 5 BK | Carcasa de base para placa de circuito impreso | Carcasa base placa de circuito impreso, sección nominal: 2,5 mm², color: negro, corriente nominal: 12 A, tensión nominal (III/2): 320 V, superficie de contacto: Sn, tipo de conexión del contacto: Macho, número de potenciales: 5, número de filas: 1, número de polos: 5, número de conexiones: 5, familia de artículos: BCH-V, paso: 5 mm, montaje: Soldadura por ola, disposición de pines: Disposición de pines lineal, longitud del pin [P]: 3,9 mm, número de pines de soldadura por potencial: 1, sistema enchufable: BASICLINE 2,5, Orientación de la cara enchufable: Estándar, bloqueo: sin, tipo de sujeción: sin, tipo de embalaje: empaquetado en caja | 145.81 | 100 | AA | PCB Connectors (PCC) | AAC | AACSPD | 100 | 100 | NO | PC | F | 1,55 | G | 50 | 220 | 70 | MM | 4046356851893 | 85366930 | CN | EC002637 | Imagen | Catálogo
5445698 | BCH-500V- 5 GN | Carcasa de base para placa de circuito impreso | Carcasa base placa de circuito impreso, sección nominal: 2,5 mm², color: verde blanquecino, corriente nominal: 12 A, tensión nominal (III/2): 320 V, superficie de contacto: Sn, tipo de conexión del contacto: Macho, número de potenciales: 5, número de filas: 1, número de polos: 5, número de conexiones: 5, familia de artículos: BCH-V, paso: 5 mm, montaje: Soldadura por ola, disposición de pines: Disposición de pines lineal, longitud del pin [P]: 3,9 mm, número de pines de soldadura por potencial: 1, sistema enchufable: BASICLINE 2,5, Orientación de la cara enchufable: Estándar, bloqueo: sin, tipo de sujeción: sin, tipo de embalaje: empaquetado en caja | 145.81 | 100 | AA | PCB Connectors (PCC) | AAC | AACSPD | 100 | 100 | NO | PC |  | 1,83 | G | 53 | 220 | 75 | MM | 4046356835442 | 85366930 | CN | EC002637 | Imagen | Catálogo
5474326 | BCH-500V- 5 GN PA1,3,5 | Carcasa de base para placa de circuito impreso | Carcasa base placa de circuito impreso, sección nominal: 2,5 mm², color: verde blanquecino, corriente nominal: 12 A, tensión nominal (III/2): 320 V, superficie de contacto: Sn, tipo de conexión del contacto: Macho, número de potenciales: 3, número de filas: 1, número de polos: 5, número de conexiones: 3, familia de artículos: BCH-V, paso: 5 mm, montaje: Soldadura por ola, disposición de pines: Disposición de pines lineal, longitud del pin [P]: 3,9 mm, número de pines de soldadura por potencial: 1, sistema enchufable: BASICLINE 2,5, Orientación de la cara enchufable: Estándar, bloqueo: sin, tipo de sujeción: sin, tipo de embalaje: empaquetado en caja | 145.81 | 100 | AA | PCB Connectors (PCC) | AAC | AACSPD | 100 | 100 | NO | PC | F | 1,69 | G | 0 | 0 | 0 |  | 4055626202174 | 85366930 | CN | EC002637 | Imagen | Catálogo
5452393 | BCH-500V- 6 BK | Carcasa de base para placa de circuito impreso | Carcasa base placa de circuito impreso, sección nominal: 2,5 mm², color: negro, corriente nominal: 12 A, tensión nominal (III/2): 320 V, superficie de contacto: Sn, tipo de conexión del contacto: Macho, número de potenciales: 6, número de filas: 1, número de polos: 6, número de conexiones: 6, familia de artículos: BCH-V, paso: 5 mm, montaje: Soldadura por ola, disposición de pines: Disposición de pines lineal, longitud del pin [P]: 3,9 mm, número de pines de soldadura por potencial: 1, sistema enchufable: BASICLINE 2,5, Orientación de la cara enchufable: Estándar, bloqueo: sin, tipo de sujeción: sin, tipo de embalaje: empaquetado en caja | 173.78 | 100 | AA | PCB Connectors (PCC) | AAC | AACSPD | 100 | 100 | NO | PC | F | 2,35 | G | 0 | 0 | 0 |  | 4046356851886 | 85366930 | CN | EC002637 | Imagen | Catálogo
5445708 | BCH-500V- 6 GN | Carcasa de base para placa de circuito impreso | Carcasa base placa de circuito impreso, sección nominal: 2,5 mm², color: verde blanquecino, corriente nominal: 12 A, tensión nominal (III/2): 320 V, superficie de contacto: Sn, tipo de conexión del contacto: Macho, número de potenciales: 6, número de filas: 1, número de polos: 6, número de conexiones: 6, familia de artículos: BCH-V, paso: 5 mm, montaje: Soldadura por ola, disposición de pines: Disposición de pines lineal, longitud del pin [P]: 3,9 mm, número de pines de soldadura por potencial: 1, sistema enchufable: BASICLINE 2,5, Orientación de la cara enchufable: Estándar, bloqueo: sin, tipo de sujeción: sin, tipo de embalaje: empaquetado en caja | 173.78 | 100 | AA | PCB Connectors (PCC) | AAC | AACSPD | 100 | 100 | NO | PC |  | 2,23 | G | 52 | 217 | 94 | MM | 4046356835459 | 85366930 | CN | EC002637 | Imagen | Catálogo
5452394 | BCH-500V- 7 BK | Carcasa de base para placa de circuito impreso | Carcasa base placa de circuito impreso, sección nominal: 2,5 mm², color: negro, corriente nominal: 12 A, tensión nominal (III/2): 320 V, superficie de contacto: Sn, tipo de conexión del contacto: Macho, número de potenciales: 7, número de filas: 1, número de polos: 7, número de conexiones: 7, familia de artículos: BCH-V, paso: 5 mm, montaje: Soldadura por ola, disposición de pines: Disposición de pines lineal, longitud del pin [P]: 3,9 mm, número de pines de soldadura por potencial: 1, sistema enchufable: BASICLINE 2,5, Orientación de la cara enchufable: Estándar, bloqueo: sin, tipo de sujeción: sin, tipo de embalaje: empaquetado en caja | 201.75 | 100 | AA | PCB Connectors (PCC) | AAC | AACSPD | 100 | 100 | NO | PC | F | 2,63 | G | 0 | 0 | 0 |  | 4046356851879 | 85366930 | CN | EC002637 | Imagen | Catálogo
5445711 | BCH-500V- 7 GN | Carcasa de base para placa de circuito impreso | Carcasa base placa de circuito impreso, sección nominal: 2,5 mm², color: verde blanquecino, corriente nominal: 12 A, tensión nominal (III/2): 320 V, superficie de contacto: Sn, tipo de conexión del contacto: Macho, número de potenciales: 7, número de filas: 1, número de polos: 7, número de conexiones: 7, familia de artículos: BCH-V, paso: 5 mm, montaje: Soldadura por ola, disposición de pines: Disposición de pines lineal, longitud del pin [P]: 3,9 mm, número de pines de soldadura por potencial: 1, sistema enchufable: BASICLINE 2,5, Orientación de la cara enchufable: Estándar, bloqueo: sin, tipo de sujeción: sin, tipo de embalaje: empaquetado en caja | 201.75 | 100 | AA | PCB Connectors (PCC) | AAC | AACSPD | 100 | 100 | NO | PC | F | 2,52 | G | 0 | 0 | 0 |  | 4046356835466 | 85366930 | CN | EC002637 | Imagen | Catálogo
5432465 | BCH-500V- 7 GY | Carcasa de base para placa de circuito impreso | Carcasa base placa de circuito impreso, sección nominal: 2,5 mm², color: gris señales, corriente nominal: 12 A, tensión nominal (III/2): 320 V, superficie de contacto: Sn, tipo de conexión del contacto: Macho, número de potenciales: 7, número de filas: 1, número de polos: 7, número de conexiones: 7, familia de artículos: BCH-V, paso: 5 mm, montaje: Soldadura por ola, disposición de pines: Disposición de pines lineal, longitud del pin [P]: 3,9 mm, número de pines de soldadura por potencial: 1, sistema enchufable: BASICLINE 2,5, Orientación de la cara enchufable: Estándar, bloqueo: sin, tipo de sujeción: sin, tipo de embalaje: empaquetado en caja | 201.75 | 100 | AA | PCB Connectors (PCC) | AAC | AACSPD | 100 | 100 | NO | PC | F | 2,60 | G | 0 | 0 | 0 |  | 4046356326520 | 85366930 | CN | EC002637 | Imagen | Catálogo
5452395 | BCH-500V- 8 BK | Carcasa de base para placa de circuito impreso | Carcasa base placa de circuito impreso, sección nominal: 2,5 mm², color: negro, corriente nominal: 12 A, tensión nominal (III/2): 320 V, superficie de contacto: Sn, tipo de conexión del contacto: Macho, número de potenciales: 8, número de filas: 1, número de polos: 8, número de conexiones: 8, familia de artículos: BCH-V, paso: 5 mm, montaje: Soldadura por ola, disposición de pines: Disposición de pines lineal, longitud del pin [P]: 3,9 mm, número de pines de soldadura por potencial: 1, sistema enchufable: BASICLINE 2,5, Orientación de la cara enchufable: Estándar, bloqueo: sin, tipo de sujeción: sin, tipo de embalaje: empaquetado en caja | 229.72 | 100 | AA | PCB Connectors (PCC) | AAC | AACSPD | 100 | 100 | NO | PC | F | 3,05 | G | 0 | 0 | 0 |  | 4046356851862 | 85366930 | CN | EC002637 | Imagen | Catálogo
5445724 | BCH-500V- 8 GN | Carcasa de base para placa de circuito impreso | Carcasa base placa de circuito impreso, sección nominal: 2,5 mm², color: verde blanquecino, corriente nominal: 12 A, tensión nominal (III/2): 320 V, superficie de contacto: Sn, tipo de conexión del contacto: Macho, número de potenciales: 8, número de filas: 1, número de polos: 8, número de conexiones: 8, familia de artículos: BCH-V, paso: 5 mm, montaje: Soldadura por ola, disposición de pines: Disposición de pines lineal, longitud del pin [P]: 3,9 mm, número de pines de soldadura por potencial: 1, sistema enchufable: BASICLINE 2,5, Orientación de la cara enchufable: Estándar, bloqueo: sin, tipo de sujeción: sin, tipo de embalaje: empaquetado en caja | 229.72 | 100 | AA | PCB Connectors (PCC) | AAC | AACSPD | 100 | 100 | NO | PC |  | 2,82 | G | 52 | 217 | 95 | MM | 4046356835473 | 85366930 | CN | EC002637 | Imagen | Catálogo
5452396 | BCH-500V- 9 BK | Carcasa de base para placa de circuito impreso | Carcasa base placa de circuito impreso, sección nominal: 2,5 mm², color: negro, corriente nominal: 12 A, tensión nominal (III/2): 320 V, superficie de contacto: Sn, tipo de conexión del contacto: Macho, número de potenciales: 9, número de filas: 1, número de polos: 9, número de conexiones: 9, familia de artículos: BCH-V, paso: 5 mm, montaje: Soldadura por ola, disposición de pines: Disposición de pines lineal, longitud del pin [P]: 3,9 mm, número de pines de soldadura por potencial: 1, sistema enchufable: BASICLINE 2,5, Orientación de la cara enchufable: Estándar, bloqueo: sin, tipo de sujeción: sin, tipo de embalaje: empaquetado en caja | 257.69 | 100 | AA | PCB Connectors (PCC) | AAC | AACSPD | 100 | 100 | NO | PC | F | 3,27 | G | 0 | 0 | 0 |  | 4046356851855 | 85366930 | CN | EC002637 | Imagen | Catálogo
5445737 | BCH-500V- 9 GN | Carcasa de base para placa de circuito impreso | Carcasa base placa de circuito impreso, sección nominal: 2,5 mm², color: verde blanquecino, corriente nominal: 12 A, tensión nominal (III/2): 320 V, superficie de contacto: Sn, tipo de conexión del contacto: Macho, número de potenciales: 9, número de filas: 1, número de polos: 9, número de conexiones: 9, familia de artículos: BCH-V, paso: 5 mm, montaje: Soldadura por ola, disposición de pines: Disposición de pines lineal, longitud del pin [P]: 3,9 mm, número de pines de soldadura por potencial: 1, sistema enchufable: BASICLINE 2,5, Orientación de la cara enchufable: Estándar, bloqueo: sin, tipo de sujeción: sin, tipo de embalaje: empaquetado en caja | 257.69 | 100 | AA | PCB Connectors (PCC) | AAC | AACSPD | 100 | 100 | NO | PC | F | 3,18 | G | 0 | 0 | 0 |  | 4046356835480 | 85366930 | CN | EC002637 | Imagen | Catálogo
5430236 | BCH-500V- 9 GN PA1,3,5,7,9 | Carcasa de base para placa de circuito impreso | Carcasa base placa de circuito impreso, sección nominal: 2,5 mm², color: verde blanquecino, corriente nominal: 12 A, tensión nominal (III/2): 320 V, superficie de contacto: Sn, tipo de conexión del contacto: Macho, número de potenciales: 5, número de filas: 1, número de polos: 9, número de conexiones: 5, familia de artículos: BCH-V, paso: 5 mm, montaje: Soldadura por ola, disposición de pines: Disposición de pines lineal, longitud del pin [P]: 3,9 mm, número de pines de soldadura por potencial: 1, sistema enchufable: BASICLINE 2,5, Orientación de la cara enchufable: Estándar, bloqueo: sin, tipo de sujeción: sin, tipo de embalaje: empaquetado en caja | 257.69 | 100 | AA | PCB Connectors (PCC) | AAC | AACSPD | 100 | 100 | NO | PC | F | 2,73 | G | 0 | 0 | 0 |  | 4055626319469 | 85366930 | CN | EC002637 | Imagen | Catálogo
5432669 | BCH-500V- 9 GY | Carcasa de base para placa de circuito impreso | Carcasa base placa de circuito impreso, sección nominal: 2,5 mm², color: gris señales, corriente nominal: 12 A, tensión nominal (III/2): 320 V, superficie de contacto: Sn, tipo de conexión del contacto: Macho, número de potenciales: 9, número de filas: 1, número de polos: 9, número de conexiones: 9, familia de artículos: BCH-V, paso: 5 mm, montaje: Soldadura por ola, disposición de pines: Disposición de pines lineal, longitud del pin [P]: 3,9 mm, número de pines de soldadura por potencial: 1, sistema enchufable: BASICLINE 2,5, Orientación de la cara enchufable: Estándar, bloqueo: sin, tipo de sujeción: sin, tipo de embalaje: empaquetado en caja | 257.69 | 100 | AA | PCB Connectors (PCC) | AAC | AACSPD | 100 | 100 | NO | PC | F | 22,22 | G | 0 | 0 | 0 |  | 4046356326544 | 85366930 | CN | EC002637 | Imagen | Catálogo
5452397 | BCH-500V-10 BK | Carcasa de base para placa de circuito impreso | Carcasa base placa de circuito impreso, sección nominal: 2,5 mm², color: negro, corriente nominal: 12 A, tensión nominal (III/2): 320 V, superficie de contacto: Sn, tipo de conexión del contacto: Macho, número de potenciales: 10, número de filas: 1, número de polos: 10, número de conexiones: 10, familia de artículos: BCH-V, paso: 5 mm, montaje: Soldadura por ola, disposición de pines: Disposición de pines lineal, longitud del pin [P]: 3,9 mm, número de pines de soldadura por potencial: 1, sistema enchufable: BASICLINE 2,5, Orientación de la cara enchufable: Estándar, bloqueo: sin, tipo de sujeción: sin, tipo de embalaje: empaquetado en caja | 285.66 | 100 | AA | PCB Connectors (PCC) | AAC | AACSPD | 100 | 100 | NO | PC | F | 3,70 | G | 0 | 0 | 0 |  | 4046356851848 | 85366930 | CN | EC002637 | Imagen | Catálogo
5445740 | BCH-500V-10 GN | Carcasa de base para placa de circuito impreso | Carcasa base placa de circuito impreso, sección nominal: 2,5 mm², color: verde blanquecino, corriente nominal: 12 A, tensión nominal (III/2): 320 V, superficie de contacto: Sn, tipo de conexión del contacto: Macho, número de potenciales: 10, número de filas: 1, número de polos: 10, número de conexiones: 10, familia de artículos: BCH-V, paso: 5 mm, montaje: Soldadura por ola, disposición de pines: Disposición de pines lineal, longitud del pin [P]: 3,9 mm, número de pines de soldadura por potencial: 1, sistema enchufable: BASICLINE 2,5, Orientación de la cara enchufable: Estándar, bloqueo: sin, tipo de sujeción: sin, tipo de embalaje: empaquetado en caja | 285.66 | 100 | AA | PCB Connectors (PCC) | AAC | AACSPD | 100 | 100 | NO | PC | F | 3,42 | G | 53 | 217 | 94 | MM | 4046356835497 | 85366930 | CN | EC002637 | Imagen | Catálogo
5432766 | BCH-500V-10 GY | Carcasa de base para placa de circuito impreso | Carcasa base placa de circuito impreso, sección nominal: 2,5 mm², color: gris señales, corriente nominal: 12 A, tensión nominal (III/2): 320 V, superficie de contacto: Sn, tipo de conexión del contacto: Macho, número de potenciales: 10, número de filas: 1, número de polos: 10, número de conexiones: 10, familia de artículos: BCH-V, paso: 5 mm, montaje: Soldadura por ola, disposición de pines: Disposición de pines lineal, longitud del pin [P]: 3,9 mm, número de pines de soldadura por potencial: 1, sistema enchufable: BASICLINE 2,5, Orientación de la cara enchufable: Estándar, bloqueo: sin, tipo de sujeción: sin, tipo de embalaje: empaquetado en caja | 285.66 | 100 | AA | PCB Connectors (PCC) | AAC | AACSPD | 100 | 100 | NO | PC | F | 3,62 | G | 0 | 0 | 0 |  | 4046356326551 | 85366930 | CN | EC002637 | Imagen | Catálogo
5452398 | BCH-500V-11 BK | Carcasa de base para placa de circuito impreso | Carcasa base placa de circuito impreso, sección nominal: 2,5 mm², color: negro, corriente nominal: 12 A, tensión nominal (III/2): 320 V, superficie de contacto: Sn, tipo de conexión del contacto: Macho, número de potenciales: 11, número de filas: 1, número de polos: 11, número de conexiones: 11, familia de artículos: BCH-V, paso: 5 mm, montaje: Soldadura por ola, disposición de pines: Disposición de pines lineal, longitud del pin [P]: 3,9 mm, número de pines de soldadura por potencial: 1, sistema enchufable: BASICLINE 2,5, Orientación de la cara enchufable: Estándar, bloqueo: sin, tipo de sujeción: sin, tipo de embalaje: empaquetado en caja | 313.64 | 100 | AA | PCB Connectors (PCC) | AAC | AACSPD | 100 | 100 | NO | PC | F | 4,18 | G | 0 | 0 | 0 |  | 4046356851831 | 85366930 | CN | EC002637 | Imagen | Catálogo
5432863 | BCH-500V-11 GY | Carcasa de base para placa de circuito impreso | Carcasa base placa de circuito impreso, sección nominal: 2,5 mm², color: gris señales, corriente nominal: 12 A, tensión nominal (III/2): 320 V, superficie de contacto: Sn, tipo de conexión del contacto: Macho, número de potenciales: 11, número de filas: 1, número de polos: 11, número de conexiones: 11, familia de artículos: BCH-V, paso: 5 mm, montaje: Soldadura por ola, disposición de pines: Disposición de pines lineal, longitud del pin [P]: 3,9 mm, número de pines de soldadura por potencial: 1, sistema enchufable: BASICLINE 2,5, Orientación de la cara enchufable: Estándar, bloqueo: sin, tipo de sujeción: sin, tipo de embalaje: empaquetado en caja | 313.64 | 100 | AA | PCB Connectors (PCC) | AAC | AACSPD | 100 | 100 | NO | PC | F | 3,85 | G | 0 | 0 | 0 |  | 4046356326568 | 85366930 | CN | EC002637 | Imagen | Catálogo
5452399 | BCH-500V-12 BK | Carcasa de base para placa de circuito impreso | Carcasa base placa de circuito impreso, sección nominal: 2,5 mm², color: negro, corriente nominal: 12 A, tensión nominal (III/2): 320 V, superficie de contacto: Sn, tipo de conexión del contacto: Macho, número de potenciales: 12, número de filas: 1, número de polos: 12, número de conexiones: 12, familia de artículos: BCH-V, paso: 5 mm, montaje: Soldadura por ola, disposición de pines: Disposición de pines lineal, longitud del pin [P]: 3,9 mm, número de pines de soldadura por potencial: 1, sistema enchufable: BASICLINE 2,5, Orientación de la cara enchufable: Estándar, bloqueo: sin, tipo de sujeción: sin, tipo de embalaje: empaquetado en caja | 341.6 | 100 | AA | PCB Connectors (PCC) | AAC | AACSPD | 100 | 100 | NO | PC | F | 4,03 | G | 0 | 0 | 0 |  | 4046356851824 | 85366930 | CN | EC002637 | Imagen | Catálogo
5445766 | BCH-500V-12 GN | Carcasa de base para placa de circuito impreso | Carcasa base placa de circuito impreso, sección nominal: 2,5 mm², color: verde blanquecino, corriente nominal: 12 A, tensión nominal (III/2): 320 V, superficie de contacto: Sn, tipo de conexión del contacto: Macho, número de potenciales: 12, número de filas: 1, número de polos: 12, número de conexiones: 12, familia de artículos: BCH-V, paso: 5 mm, montaje: Soldadura por ola, disposición de pines: Disposición de pines lineal, longitud del pin [P]: 3,9 mm, número de pines de soldadura por potencial: 1, sistema enchufable: BASICLINE 2,5, Orientación de la cara enchufable: Estándar, bloqueo: sin, tipo de sujeción: sin, tipo de embalaje: empaquetado en caja | 341.6 | 100 | AA | PCB Connectors (PCC) | AAC | AACSPD | 100 | 100 | NO | PC |  | 4,08 | G | 52 | 218 | 112 | MM | 4046356835510 | 85366930 | CN | EC002637 | Imagen | Catálogo
5452400 | BCH-500V-13 BK | Carcasa de base para placa de circuito impreso | Carcasa base placa de circuito impreso, sección nominal: 2,5 mm², color: negro, corriente nominal: 12 A, tensión nominal (III/2): 320 V, superficie de contacto: Sn, tipo de conexión del contacto: Macho, número de potenciales: 13, número de filas: 1, número de polos: 13, número de conexiones: 13, familia de artículos: BCH-V, paso: 5 mm, montaje: Soldadura por ola, disposición de pines: Disposición de pines lineal, longitud del pin [P]: 3,9 mm, número de pines de soldadura por potencial: 1, sistema enchufable: BASICLINE 2,5, Orientación de la cara enchufable: Estándar, bloqueo: sin, tipo de sujeción: sin, tipo de embalaje: empaquetado en caja | 369.58 | 100 | AA | PCB Connectors (PCC) | AAC | AACSPD | 100 | 100 | NO | PC | F | 4,77 | G | 0 | 0 | 0 |  | 4046356851817 | 85366930 | CN | EC002637 | Imagen | Catálogo
5445779 | BCH-500V-13 GN | Carcasa de base para placa de circuito impreso | Carcasa base placa de circuito impreso, sección nominal: 2,5 mm², color: verde blanquecino, corriente nominal: 12 A, tensión nominal (III/2): 320 V, superficie de contacto: Sn, tipo de conexión del contacto: Macho, número de potenciales: 13, número de filas: 1, número de polos: 13, número de conexiones: 13, familia de artículos: BCH-V, paso: 5 mm, montaje: Soldadura por ola, disposición de pines: Disposición de pines lineal, longitud del pin [P]: 3,9 mm, número de pines de soldadura por potencial: 1, sistema enchufable: BASICLINE 2,5, Orientación de la cara enchufable: Estándar, bloqueo: sin, tipo de sujeción: sin, tipo de embalaje: empaquetado en caja | 369.58 | 100 | AA | PCB Connectors (PCC) | AAC | AACSPD | 100 | 100 | NO | PC | F | 4,44 | G | 0 | 0 | 0 |  | 4046356835527 | 85366930 | CN | EC002637 | Imagen | Catálogo
5432070 | BCH-500V-13 GY | Carcasa de base para placa de circuito impreso | Carcasa base placa de circuito impreso, sección nominal: 2,5 mm², color: gris señales, corriente nominal: 12 A, tensión nominal (III/2): 320 V, superficie de contacto: Sn, tipo de conexión del contacto: Macho, número de potenciales: 13, número de filas: 1, número de polos: 13, número de conexiones: 13, familia de artículos: BCH-V, paso: 5 mm, montaje: Soldadura por ola, disposición de pines: Disposición de pines lineal, longitud del pin [P]: 3,9 mm, número de pines de soldadura por potencial: 1, sistema enchufable: BASICLINE 2,5, Orientación de la cara enchufable: Estándar, bloqueo: sin, tipo de sujeción: sin, tipo de embalaje: empaquetado en caja | 369.58 | 100 | AA | PCB Connectors (PCC) | AAC | AACSPD | 100 | 100 | NO | PC | F | 22,22 | G | 0 | 0 | 0 |  | 4046356326575 | 85366930 | CN | EC002637 | Imagen | Catálogo
5452401 | BCH-500V-14 BK | Carcasa de base para placa de circuito impreso | Carcasa base placa de circuito impreso, sección nominal: 2,5 mm², color: negro, corriente nominal: 12 A, tensión nominal (III/2): 320 V, superficie de contacto: Sn, tipo de conexión del contacto: Macho, número de potenciales: 14, número de filas: 1, número de polos: 14, número de conexiones: 14, familia de artículos: BCH-V, paso: 5 mm, montaje: Soldadura por ola, disposición de pines: Disposición de pines lineal, longitud del pin [P]: 3,9 mm, número de pines de soldadura por potencial: 1, sistema enchufable: BASICLINE 2,5, Orientación de la cara enchufable: Estándar, bloqueo: sin, tipo de sujeción: sin, tipo de embalaje: empaquetado en caja | 397.54 | 100 | AA | PCB Connectors (PCC) | AAC | AACSPD | 100 | 100 | NO | PC | F | 5,09 | G | 0 | 0 | 0 |  | 4046356851800 | 85366930 | CN | EC002637 | Imagen | Catálogo
5445782 | BCH-500V-14 GN | Carcasa de base para placa de circuito impreso | Carcasa base placa de circuito impreso, sección nominal: 2,5 mm², color: verde blanquecino, corriente nominal: 12 A, tensión nominal (III/2): 320 V, superficie de contacto: Sn, tipo de conexión del contacto: Macho, número de potenciales: 14, número de filas: 1, número de polos: 14, número de conexiones: 14, familia de artículos: BCH-V, paso: 5 mm, montaje: Soldadura por ola, disposición de pines: Disposición de pines lineal, longitud del pin [P]: 3,9 mm, número de pines de soldadura por potencial: 1, sistema enchufable: BASICLINE 2,5, Orientación de la cara enchufable: Estándar, bloqueo: sin, tipo de sujeción: sin, tipo de embalaje: empaquetado en caja | 397.54 | 100 | AA | PCB Connectors (PCC) | AAC | AACSPD | 100 | 100 | NO | PC | F | 4,83 | G | 0 | 0 | 0 |  | 4046356835534 | 85366930 | CN | EC002637 | Imagen | Catálogo
5432177 | BCH-500V-14 GY | Carcasa de base para placa de circuito impreso | Carcasa base placa de circuito impreso, sección nominal: 2,5 mm², color: gris señales, corriente nominal: 12 A, tensión nominal (III/2): 320 V, superficie de contacto: Sn, tipo de conexión del contacto: Macho, número de potenciales: 14, número de filas: 1, número de polos: 14, número de conexiones: 14, familia de artículos: BCH-V, paso: 5 mm, montaje: Soldadura por ola, disposición de pines: Disposición de pines lineal, longitud del pin [P]: 3,9 mm, número de pines de soldadura por potencial: 1, sistema enchufable: BASICLINE 2,5, Orientación de la cara enchufable: Estándar, bloqueo: sin, tipo de sujeción: sin, tipo de embalaje: empaquetado en caja | 397.54 | 100 | AA | PCB Connectors (PCC) | AAC | AACSPD | 100 | 100 | NO | PC | F | 22,22 | G | 0 | 0 | 0 |  | 4046356326582 | 85366930 | CN | EC002637 | Imagen | Catálogo
5452402 | BCH-500V-15 BK | Carcasa de base para placa de circuito impreso | Carcasa base placa de circuito impreso, sección nominal: 2,5 mm², color: negro, corriente nominal: 12 A, tensión nominal (III/2): 320 V, superficie de contacto: Sn, tipo de conexión del contacto: Macho, número de potenciales: 15, número de filas: 1, número de polos: 15, número de conexiones: 15, familia de artículos: BCH-V, paso: 5 mm, montaje: Soldadura por ola, disposición de pines: Disposición de pines lineal, longitud del pin [P]: 3,9 mm, número de pines de soldadura por potencial: 1, sistema enchufable: BASICLINE 2,5, Orientación de la cara enchufable: Estándar, bloqueo: sin, tipo de sujeción: sin, tipo de embalaje: empaquetado en caja | 425.52 | 100 | AA | PCB Connectors (PCC) | AAC | AACSPD | 100 | 100 | NO | PC | F | 5,52 | G | 0 | 0 | 0 |  | 4046356851794 | 85366930 | CN | EC002637 | Imagen | Catálogo
5445795 | BCH-500V-15 GN | Carcasa de base para placa de circuito impreso | Carcasa base placa de circuito impreso, sección nominal: 2,5 mm², color: verde blanquecino, corriente nominal: 12 A, tensión nominal (III/2): 320 V, superficie de contacto: Sn, tipo de conexión del contacto: Macho, número de potenciales: 15, número de filas: 1, número de polos: 15, número de conexiones: 15, familia de artículos: BCH-V, paso: 5 mm, montaje: Soldadura por ola, disposición de pines: Disposición de pines lineal, longitud del pin [P]: 3,9 mm, número de pines de soldadura por potencial: 1, sistema enchufable: BASICLINE 2,5, Orientación de la cara enchufable: Estándar, bloqueo: sin, tipo de sujeción: sin, tipo de embalaje: empaquetado en caja | 425.52 | 100 | AA | PCB Connectors (PCC) | AAC | AACSPD | 100 | 100 | NO | PC | F | 5,03 | G | 0 | 0 | 0 |  | 4046356835541 | 85366930 | CN | EC002637 | Imagen | Catálogo
5432274 | BCH-500V-15 GY | Carcasa de base para placa de circuito impreso | Carcasa base placa de circuito impreso, sección nominal: 2,5 mm², color: gris señales, corriente nominal: 12 A, tensión nominal (III/2): 320 V, superficie de contacto: Sn, tipo de conexión del contacto: Macho, número de potenciales: 15, número de filas: 1, número de polos: 15, número de conexiones: 15, familia de artículos: BCH-V, paso: 5 mm, montaje: Soldadura por ola, disposición de pines: Disposición de pines lineal, longitud del pin [P]: 3,9 mm, número de pines de soldadura por potencial: 1, sistema enchufable: BASICLINE 2,5, Orientación de la cara enchufable: Estándar, bloqueo: sin, tipo de sujeción: sin, tipo de embalaje: empaquetado en caja | 425.52 | 100 | AA | PCB Connectors (PCC) | AAC | AACSPD | 100 | 100 | NO | PC | F | 22,22 | G | 0 | 0 | 0 |  | 4046356326599 | 85366930 | CN | EC002637 | Imagen | Catálogo
5452403 | BCH-500V-16 BK | Carcasa de base para placa de circuito impreso | Carcasa base placa de circuito impreso, sección nominal: 2,5 mm², color: negro, corriente nominal: 12 A, tensión nominal (III/2): 320 V, superficie de contacto: Sn, tipo de conexión del contacto: Macho, número de potenciales: 16, número de filas: 1, número de polos: 16, número de conexiones: 16, familia de artículos: BCH-V, paso: 5 mm, montaje: Soldadura por ola, disposición de pines: Disposición de pines lineal, longitud del pin [P]: 3,9 mm, número de pines de soldadura por potencial: 1, sistema enchufable: BASICLINE 2,5, Orientación de la cara enchufable: Estándar, bloqueo: sin, tipo de sujeción: sin, tipo de embalaje: empaquetado en caja | 453.49 | 100 | AA | PCB Connectors (PCC) | AAC | AACSPD | 100 | 100 | NO | PC | F | 4,96 | G | 0 | 0 | 0 |  | 4046356851787 | 85366930 | CN | EC002637 | Imagen | Catálogo
5445805 | BCH-500V-16 GN | Carcasa de base para placa de circuito impreso | Carcasa base placa de circuito impreso, sección nominal: 2,5 mm², color: verde blanquecino, corriente nominal: 12 A, tensión nominal (III/2): 320 V, superficie de contacto: Sn, tipo de conexión del contacto: Macho, número de potenciales: 16, número de filas: 1, número de polos: 16, número de conexiones: 16, familia de artículos: BCH-V, paso: 5 mm, montaje: Soldadura por ola, disposición de pines: Disposición de pines lineal, longitud del pin [P]: 3,9 mm, número de pines de soldadura por potencial: 1, sistema enchufable: BASICLINE 2,5, Orientación de la cara enchufable: Estándar, bloqueo: sin, tipo de sujeción: sin, tipo de embalaje: empaquetado en caja | 453.49 | 100 | AA | PCB Connectors (PCC) | AAC | AACSPD | 100 | 100 | NO | PC | F | 5,82 | G | 0 | 0 | 0 |  | 4046356835558 | 85366930 | CN | EC002637 | Imagen | Catálogo
5452404 | BCH-500V-17 BK | Carcasa de base para placa de circuito impreso | Carcasa base placa de circuito impreso, sección nominal: 2,5 mm², color: negro, corriente nominal: 12 A, tensión nominal (III/2): 320 V, superficie de contacto: Sn, tipo de conexión del contacto: Macho, número de potenciales: 17, número de filas: 1, número de polos: 17, número de conexiones: 17, familia de artículos: BCH-V, paso: 5 mm, montaje: Soldadura por ola, disposición de pines: Disposición de pines lineal, longitud del pin [P]: 3,9 mm, número de pines de soldadura por potencial: 1, sistema enchufable: BASICLINE 2,5, Orientación de la cara enchufable: Estándar, bloqueo: sin, tipo de sujeción: sin, tipo de embalaje: empaquetado en caja | 481.46 | 100 | AA | PCB Connectors (PCC) | AAC | AACSPD | 100 | 100 | NO | PC | F | 6,20 | G | 0 | 0 | 0 |  | 4046356851770 | 85366930 | CN | EC002637 | Imagen | Catálogo
5445818 | BCH-500V-17 GN | Carcasa de base para placa de circuito impreso | Carcasa base placa de circuito impreso, sección nominal: 2,5 mm², color: verde blanquecino, corriente nominal: 12 A, tensión nominal (III/2): 320 V, superficie de contacto: Sn, tipo de conexión del contacto: Macho, número de potenciales: 17, número de filas: 1, número de polos: 17, número de conexiones: 17, familia de artículos: BCH-V, paso: 5 mm, montaje: Soldadura por ola, disposición de pines: Disposición de pines lineal, longitud del pin [P]: 3,9 mm, número de pines de soldadura por potencial: 1, sistema enchufable: BASICLINE 2,5, Orientación de la cara enchufable: Estándar, bloqueo: sin, tipo de sujeción: sin, tipo de embalaje: empaquetado en caja | 481.46 | 100 | AA | PCB Connectors (PCC) | AAC | AACSPD | 100 | 100 | NO | PC | F | 6,20 | G | 0 | 0 | 0 |  | 4046356835565 | 85366930 | CN | EC002637 | Imagen | Catálogo
5432478 | BCH-500V-17 GY | Carcasa de base para placa de circuito impreso | Carcasa base placa de circuito impreso, sección nominal: 2,5 mm², color: gris señales, corriente nominal: 12 A, tensión nominal (III/2): 320 V, superficie de contacto: Sn, tipo de conexión del contacto: Macho, número de potenciales: 17, número de filas: 1, número de polos: 17, número de conexiones: 17, familia de artículos: BCH-V, paso: 5 mm, montaje: Soldadura por ola, disposición de pines: Disposición de pines lineal, longitud del pin [P]: 3,9 mm, número de pines de soldadura por potencial: 1, sistema enchufable: BASICLINE 2,5, Orientación de la cara enchufable: Estándar, bloqueo: sin, tipo de sujeción: sin, tipo de embalaje: empaquetado en caja | 481.46 | 100 | AA | PCB Connectors (PCC) | AAC | AACSPD | 100 | 100 | NO | PC | F | 22,22 | G | 0 | 0 | 0 |  | 4046356326612 | 85366930 | CN | EC002637 | Imagen | Catálogo
5452405 | BCH-500V-18 BK | Carcasa de base para placa de circuito impreso | Carcasa base placa de circuito impreso, sección nominal: 2,5 mm², color: negro, corriente nominal: 12 A, tensión nominal (III/2): 320 V, superficie de contacto: Sn, tipo de conexión del contacto: Macho, número de potenciales: 18, número de filas: 1, número de polos: 18, número de conexiones: 18, familia de artículos: BCH-V, paso: 5 mm, montaje: Soldadura por ola, disposición de pines: Disposición de pines lineal, longitud del pin [P]: 3,9 mm, número de pines de soldadura por potencial: 1, sistema enchufable: BASICLINE 2,5, Orientación de la cara enchufable: Estándar, bloqueo: sin, tipo de sujeción: sin, tipo de embalaje: empaquetado en caja | 509.43 | 100 | AA | PCB Connectors (PCC) | AAC | AACSPD | 100 | 100 | NO | PC | F | 6,55 | G | 0 | 0 | 0 |  | 4046356851763 | 85366930 | CN | EC002637 | Imagen | Catálogo
5445821 | BCH-500V-18 GN | Carcasa de base para placa de circuito impreso | Carcasa base placa de circuito impreso, sección nominal: 2,5 mm², color: verde blanquecino, corriente nominal: 12 A, tensión nominal (III/2): 320 V, superficie de contacto: Sn, tipo de conexión del contacto: Macho, número de potenciales: 18, número de filas: 1, número de polos: 18, número de conexiones: 18, familia de artículos: BCH-V, paso: 5 mm, montaje: Soldadura por ola, disposición de pines: Disposición de pines lineal, longitud del pin [P]: 3,9 mm, número de pines de soldadura por potencial: 1, sistema enchufable: BASICLINE 2,5, Orientación de la cara enchufable: Estándar, bloqueo: sin, tipo de sujeción: sin, tipo de embalaje: empaquetado en caja | 509.43 | 100 | AA | PCB Connectors (PCC) | AAC | AACSPD | 100 | 100 | NO | PC | F | 6,55 | G | 0 | 0 | 0 |  | 4046356835572 | 85366930 | CN | EC002637 | Imagen | Catálogo
5432575 | BCH-500V-18 GY | Carcasa de base para placa de circuito impreso | Carcasa base placa de circuito impreso, sección nominal: 2,5 mm², color: gris señales, corriente nominal: 12 A, tensión nominal (III/2): 320 V, superficie de contacto: Sn, tipo de conexión del contacto: Macho, número de potenciales: 18, número de filas: 1, número de polos: 18, número de conexiones: 18, familia de artículos: BCH-V, paso: 5 mm, montaje: Soldadura por ola, disposición de pines: Disposición de pines lineal, longitud del pin [P]: 3,9 mm, número de pines de soldadura por potencial: 1, sistema enchufable: BASICLINE 2,5, Orientación de la cara enchufable: Estándar, bloqueo: sin, tipo de sujeción: sin, tipo de embalaje: empaquetado en caja | 509.43 | 100 | AA | PCB Connectors (PCC) | AAC | AACSPD | 100 | 100 | NO | PC | F | 6,35 | G | 0 | 0 | 0 |  | 4046356326629 | 85366930 | CN | EC002637 | Imagen | Catálogo
5452406 | BCH-500V-19 BK | Carcasa de base para placa de circuito impreso | Carcasa base placa de circuito impreso, sección nominal: 2,5 mm², color: negro, corriente nominal: 12 A, tensión nominal (III/2): 320 V, superficie de contacto: Sn, tipo de conexión del contacto: Macho, número de potenciales: 19, número de filas: 1, número de polos: 19, número de conexiones: 19, familia de artículos: BCH-V, paso: 5 mm, montaje: Soldadura por ola, disposición de pines: Disposición de pines lineal, longitud del pin [P]: 3,9 mm, número de pines de soldadura por potencial: 1, sistema enchufable: BASICLINE 2,5, Orientación de la cara enchufable: Estándar, bloqueo: sin, tipo de sujeción: sin, tipo de embalaje: empaquetado en caja | 537.4 | 100 | AA | PCB Connectors (PCC) | AAC | AACSPD | 100 | 100 | NO | PC | F | 7,08 | G | 0 | 0 | 0 |  | 4046356851756 | 85366930 | CN | EC002637 | Imagen | Catálogo
5445834 | BCH-500V-19 GN | Carcasa de base para placa de circuito impreso | Carcasa base placa de circuito impreso, sección nominal: 2,5 mm², color: verde blanquecino, corriente nominal: 12 A, tensión nominal (III/2): 320 V, superficie de contacto: Sn, tipo de conexión del contacto: Macho, número de potenciales: 19, número de filas: 1, número de polos: 19, número de conexiones: 19, familia de artículos: BCH-V, paso: 5 mm, montaje: Soldadura por ola, disposición de pines: Disposición de pines lineal, longitud del pin [P]: 3,9 mm, número de pines de soldadura por potencial: 1, sistema enchufable: BASICLINE 2,5, Orientación de la cara enchufable: Estándar, bloqueo: sin, tipo de sujeción: sin, tipo de embalaje: empaquetado en caja | 537.4 | 100 | AA | PCB Connectors (PCC) | AAC | AACSPD | 100 | 100 | NO | PC | F | 7,08 | G | 0 | 0 | 0 |  | 4046356835589 | 85366930 | CN | EC002637 | Imagen | Catálogo
5452407 | BCH-500V-20 BK | Carcasa de base para placa de circuito impreso | Carcasa base placa de circuito impreso, sección nominal: 2,5 mm², color: negro, corriente nominal: 12 A, tensión nominal (III/2): 320 V, superficie de contacto: Sn, tipo de conexión del contacto: Macho, número de potenciales: 20, número de filas: 1, número de polos: 20, número de conexiones: 20, familia de artículos: BCH-V, paso: 5 mm, montaje: Soldadura por ola, disposición de pines: Disposición de pines lineal, longitud del pin [P]: 3,9 mm, número de pines de soldadura por potencial: 1, sistema enchufable: BASICLINE 2,5, Orientación de la cara enchufable: Estándar, bloqueo: sin, tipo de sujeción: sin, tipo de embalaje: empaquetado en caja | 565.37 | 100 | AA | PCB Connectors (PCC) | AAC | AACSPD | 100 | 100 | NO | PC | F | 7,49 | G | 0 | 0 | 0 |  | 4046356851749 | 85366930 | CN | EC002637 | Imagen | Catálogo
5432779 | BCH-500V-20 GY | Carcasa de base para placa de circuito impreso | Carcasa base placa de circuito impreso, sección nominal: 2,5 mm², color: gris señales, corriente nominal: 12 A, tensión nominal (III/2): 320 V, superficie de contacto: Sn, tipo de conexión del contacto: Macho, número de potenciales: 20, número de filas: 1, número de polos: 20, número de conexiones: 20, familia de artículos: BCH-V, paso: 5 mm, montaje: Soldadura por ola, disposición de pines: Disposición de pines lineal, longitud del pin [P]: 3,9 mm, número de pines de soldadura por potencial: 1, sistema enchufable: BASICLINE 2,5, Orientación de la cara enchufable: Estándar, bloqueo: sin, tipo de sujeción: sin, tipo de embalaje: empaquetado en caja | 565.37 | 100 | AA | PCB Connectors (PCC) | AAC | AACSPD | 100 | 100 | NO | PC | F | 22,22 | G | 0 | 0 | 0 |  | 4046356326643 | 85366930 | CN | EC002637 | Imagen | Catálogo
5452408 | BCH-500V-21 BK | Carcasa de base para placa de circuito impreso | Carcasa base placa de circuito impreso, sección nominal: 2,5 mm², color: negro, corriente nominal: 12 A, tensión nominal (III/2): 320 V, superficie de contacto: Sn, tipo de conexión del contacto: Macho, número de potenciales: 21, número de filas: 1, número de polos: 21, número de conexiones: 21, familia de artículos: BCH-V, paso: 5 mm, montaje: Soldadura por ola, disposición de pines: Disposición de pines lineal, longitud del pin [P]: 3,9 mm, número de pines de soldadura por potencial: 1, sistema enchufable: BASICLINE 2,5, Orientación de la cara enchufable: Estándar, bloqueo: sin, tipo de sujeción: sin, tipo de embalaje: empaquetado en caja | 593.34 | 100 | AA | PCB Connectors (PCC) | AAC | AACSPD | 100 | 100 | NO | PC | F | 7,74 | G | 0 | 0 | 0 |  | 4046356851732 | 85366930 | CN | EC002637 | Imagen | Catálogo
5445850 | BCH-500V-21 GN | Carcasa de base para placa de circuito impreso | Carcasa base placa de circuito impreso, sección nominal: 2,5 mm², color: verde blanquecino, corriente nominal: 12 A, tensión nominal (III/2): 320 V, superficie de contacto: Sn, tipo de conexión del contacto: Macho, número de potenciales: 21, número de filas: 1, número de polos: 21, número de conexiones: 21, familia de artículos: BCH-V, paso: 5 mm, montaje: Soldadura por ola, disposición de pines: Disposición de pines lineal, longitud del pin [P]: 3,9 mm, número de pines de soldadura por potencial: 1, sistema enchufable: BASICLINE 2,5, Orientación de la cara enchufable: Estándar, bloqueo: sin, tipo de sujeción: sin, tipo de embalaje: empaquetado en caja | 593.34 | 100 | AA | PCB Connectors (PCC) | AAC | AACSPD | 100 | 100 | NO | PC | F | 7,74 | G | 0 | 0 | 0 |  | 4046356835602 | 85366930 | CN | EC002637 | Imagen | Catálogo
5432876 | BCH-500V-21 GY | Carcasa de base para placa de circuito impreso | Carcasa base placa de circuito impreso, sección nominal: 2,5 mm², color: gris señales, corriente nominal: 12 A, tensión nominal (III/2): 320 V, superficie de contacto: Sn, tipo de conexión del contacto: Macho, número de potenciales: 21, número de filas: 1, número de polos: 21, número de conexiones: 21, familia de artículos: BCH-V, paso: 5 mm, montaje: Soldadura por ola, disposición de pines: Disposición de pines lineal, longitud del pin [P]: 3,9 mm, número de pines de soldadura por potencial: 1, sistema enchufable: BASICLINE 2,5, Orientación de la cara enchufable: Estándar, bloqueo: sin, tipo de sujeción: sin, tipo de embalaje: empaquetado en caja | 593.34 | 100 | AA | PCB Connectors (PCC) | AAC | AACSPD | 100 | 100 | NO | PC | F | 22,22 | G | 0 | 0 | 0 |  | 4046356326650 | 85366930 | CN | EC002637 | Imagen | Catálogo
5452409 | BCH-500V-22 BK | Carcasa de base para placa de circuito impreso | Carcasa base placa de circuito impreso, sección nominal: 2,5 mm², color: negro, corriente nominal: 12 A, tensión nominal (III/2): 320 V, superficie de contacto: Sn, tipo de conexión del contacto: Macho, número de potenciales: 22, número de filas: 1, número de polos: 22, número de conexiones: 22, familia de artículos: BCH-V, paso: 5 mm, montaje: Soldadura por ola, disposición de pines: Disposición de pines lineal, longitud del pin [P]: 3,9 mm, número de pines de soldadura por potencial: 1, sistema enchufable: BASICLINE 2,5, Orientación de la cara enchufable: Estándar, bloqueo: sin, tipo de sujeción: sin, tipo de embalaje: empaquetado en caja | 621.31 | 100 | AA | PCB Connectors (PCC) | AAC | AACSPD | 100 | 100 | NO | PC | F | 7,80 | G | 0 | 0 | 0 |  | 4046356851725 | 85366930 | CN | EC002637 | Imagen | Catálogo
5432973 | BCH-500V-22 GY | Carcasa de base para placa de circuito impreso | Carcasa base placa de circuito impreso, sección nominal: 2,5 mm², color: gris señales, corriente nominal: 12 A, tensión nominal (III/2): 320 V, superficie de contacto: Sn, tipo de conexión del contacto: Macho, número de potenciales: 22, número de filas: 1, número de polos: 22, número de conexiones: 22, familia de artículos: BCH-V, paso: 5 mm, montaje: Soldadura por ola, disposición de pines: Disposición de pines lineal, longitud del pin [P]: 3,9 mm, número de pines de soldadura por potencial: 1, sistema enchufable: BASICLINE 2,5, Orientación de la cara enchufable: Estándar, bloqueo: sin, tipo de sujeción: sin, tipo de embalaje: empaquetado en caja | 621.31 | 100 | AA | PCB Connectors (PCC) | AAC | AACSPD | 100 | 100 | NO | PC | F | 22,22 | G | 0 | 0 | 0 |  | 4046356326667 | 85366930 | CN | EC002637 | Imagen | Catálogo
5452410 | BCH-500V-23 BK | Carcasa de base para placa de circuito impreso | Carcasa base placa de circuito impreso, sección nominal: 2,5 mm², color: negro, corriente nominal: 12 A, tensión nominal (III/2): 320 V, superficie de contacto: Sn, tipo de conexión del contacto: Macho, número de potenciales: 23, número de filas: 1, número de polos: 23, número de conexiones: 23, familia de artículos: BCH-V, paso: 5 mm, montaje: Soldadura por ola, disposición de pines: Disposición de pines lineal, longitud del pin [P]: 3,9 mm, número de pines de soldadura por potencial: 1, sistema enchufable: BASICLINE 2,5, Orientación de la cara enchufable: Estándar, bloqueo: sin, tipo de sujeción: sin, tipo de embalaje: empaquetado en caja | 649.29 | 100 | AA | PCB Connectors (PCC) | AAC | AACSPD | 100 | 100 | NO | PC | F | 7,96 | G | 0 | 0 | 0 |  | 4046356851718 | 85366930 | CN | EC002637 | Imagen | Catálogo
5445876 | BCH-500V-23 GN | Carcasa de base para placa de circuito impreso | Carcasa base placa de circuito impreso, sección nominal: 2,5 mm², color: verde blanquecino, corriente nominal: 12 A, tensión nominal (III/2): 320 V, superficie de contacto: Sn, tipo de conexión del contacto: Macho, número de potenciales: 23, número de filas: 1, número de polos: 23, número de conexiones: 23, familia de artículos: BCH-V, paso: 5 mm, montaje: Soldadura por ola, disposición de pines: Disposición de pines lineal, longitud del pin [P]: 3,9 mm, número de pines de soldadura por potencial: 1, sistema enchufable: BASICLINE 2,5, Orientación de la cara enchufable: Estándar, bloqueo: sin, tipo de sujeción: sin, tipo de embalaje: empaquetado en caja | 649.29 | 100 | AA | PCB Connectors (PCC) | AAC | AACSPD | 100 | 100 | NO | PC | F | 7,96 | G | 0 | 0 | 0 |  | 4046356835626 | 85366930 | CN | EC002637 | Imagen | Catálogo
5432083 | BCH-500V-23 GY | Carcasa de base para placa de circuito impreso | Carcasa base placa de circuito impreso, sección nominal: 2,5 mm², color: gris señales, corriente nominal: 12 A, tensión nominal (III/2): 320 V, superficie de contacto: Sn, tipo de conexión del contacto: Macho, número de potenciales: 23, número de filas: 1, número de polos: 23, número de conexiones: 23, familia de artículos: BCH-V, paso: 5 mm, montaje: Soldadura por ola, disposición de pines: Disposición de pines lineal, longitud del pin [P]: 3,9 mm, número de pines de soldadura por potencial: 1, sistema enchufable: BASICLINE 2,5, Orientación de la cara enchufable: Estándar, bloqueo: sin, tipo de sujeción: sin, tipo de embalaje: empaquetado en caja | 649.29 | 100 | AA | PCB Connectors (PCC) | AAC | AACSPD | 100 | 100 | NO | PC | F | 22,22 | G | 0 | 0 | 0 |  | 4046356326674 | 85366930 | CN | EC002637 | Imagen | Catálogo
5452411 | BCH-500V-24 BK | Carcasa de base para placa de circuito impreso | Carcasa base placa de circuito impreso, sección nominal: 2,5 mm², color: negro, corriente nominal: 12 A, tensión nominal (III/2): 320 V, superficie de contacto: Sn, tipo de conexión del contacto: Macho, número de potenciales: 24, número de filas: 1, número de polos: 24, número de conexiones: 24, familia de artículos: BCH-V, paso: 5 mm, montaje: Soldadura por ola, disposición de pines: Disposición de pines lineal, longitud del pin [P]: 3,9 mm, número de pines de soldadura por potencial: 1, sistema enchufable: BASICLINE 2,5, Orientación de la cara enchufable: Estándar, bloqueo: sin, tipo de sujeción: sin, tipo de embalaje: empaquetado en caja | 677.25 | 100 | AA | PCB Connectors (PCC) | AAC | AACSPD | 100 | 100 | NO | PC | F | 8,34 | G | 0 | 0 | 0 |  | 4046356851701 | 85366930 | CN | EC002637 | Imagen | Catálogo
5445889 | BCH-500V-24 GN | Carcasa de base para placa de circuito impreso | Carcasa base placa de circuito impreso, sección nominal: 2,5 mm², color: verde blanquecino, corriente nominal: 12 A, tensión nominal (III/2): 320 V, superficie de contacto: Sn, tipo de conexión del contacto: Macho, número de potenciales: 24, número de filas: 1, número de polos: 24, número de conexiones: 24, familia de artículos: BCH-V, paso: 5 mm, montaje: Soldadura por ola, disposición de pines: Disposición de pines lineal, longitud del pin [P]: 3,9 mm, número de pines de soldadura por potencial: 1, sistema enchufable: BASICLINE 2,5, Orientación de la cara enchufable: Estándar, bloqueo: sin, tipo de sujeción: sin, tipo de embalaje: empaquetado en caja | 677.25 | 100 | AA | PCB Connectors (PCC) | AAC | AACSPD | 100 | 100 | NO | PC | F | 8,34 | G | 0 | 0 | 0 |  | 4046356835633 | 85366930 | CN | EC002637 | Imagen | Catálogo
5452473 | BCH-500VF- 2 BK | Carcasa de base para placa de circuito impreso | Carcasa base placa de circuito impreso, sección nominal: 2,5 mm², color: negro, corriente nominal: 12 A, tensión nominal (III/2): 320 V, superficie de contacto: Sn, tipo de conexión del contacto: Macho, número de potenciales: 2, número de filas: 1, número de polos: 2, número de conexiones: 2, familia de artículos: BCH-VF, paso: 5 mm, montaje: Soldadura por ola, disposición de pines: Disposición de pines lineal, longitud del pin [P]: 3,9 mm, número de pines de soldadura por potencial: 1, sistema enchufable: BASICLINE 2,5, Orientación de la cara enchufable: Estándar, bloqueo: Bloqueo por tornillo, tipo de sujeción: Sujeción aérea (rosca), tipo de embalaje: empaquetado en caja | 208.29 | 100 | AA | PCB Connectors (PCC) | AAC | AACSPF | 100 | 100 | NO | PC | F | 2,22 | G | 0 | 0 | 0 |  | 4046356851084 | 85366930 | CN | EC002637 | Imagen | Catálogo
5432287 | BCH-500VF- 2 GY | Carcasa de base para placa de circuito impreso | Carcasa base placa de circuito impreso, sección nominal: 2,5 mm², color: gris señales, corriente nominal: 12 A, tensión nominal (III/2): 320 V, superficie de contacto: Sn, tipo de conexión del contacto: Macho, número de potenciales: 2, número de filas: 1, número de polos: 2, número de conexiones: 2, familia de artículos: BCH-VF, paso: 5 mm, montaje: Soldadura por ola, disposición de pines: Disposición de pines lineal, longitud del pin [P]: 3,9 mm, número de pines de soldadura por potencial: 1, sistema enchufable: BASICLINE 2,5, Orientación de la cara enchufable: Estándar, bloqueo: Bloqueo por tornillo, tipo de sujeción: Sujeción aérea (rosca), tipo de embalaje: empaquetado en caja | 208.29 | 100 | AA | PCB Connectors (PCC) | AAC | AACSPF | 100 | 100 | NO | PC | F | 2,41 | G | 50 | 220 | 70 | MM | 4046356493284 | 85366930 | CN | EC002637 | Imagen | Catálogo
5445902 | BCH-500VF- 3 GN | Carcasa de base para placa de circuito impreso | Carcasa base placa de circuito impreso, sección nominal: 2,5 mm², color: verde blanquecino, corriente nominal: 12 A, tensión nominal (III/2): 320 V, superficie de contacto: Sn, tipo de conexión del contacto: Macho, número de potenciales: 3, número de filas: 1, número de polos: 3, número de conexiones: 3, familia de artículos: BCH-VF, paso: 5 mm, montaje: Soldadura por ola, disposición de pines: Disposición de pines lineal, longitud del pin [P]: 3,9 mm, número de pines de soldadura por potencial: 1, sistema enchufable: BASICLINE 2,5, Orientación de la cara enchufable: Estándar, bloqueo: Bloqueo por tornillo, tipo de sujeción: Sujeción aérea (rosca), tipo de embalaje: empaquetado en caja | 236.27 | 100 | AA | PCB Connectors (PCC) | AAC | AACSPF | 100 | 100 | NO | PC | F | 2,56 | G | 53 | 219 | 74 | MM | 4046356836784 | 85366930 | CN | EC002637 | Imagen | Catálogo
5432384 | BCH-500VF- 3 GY | Carcasa de base para placa de circuito impreso | Carcasa base placa de circuito impreso, sección nominal: 2,5 mm², color: gris señales, corriente nominal: 12 A, tensión nominal (III/2): 320 V, superficie de contacto: Sn, tipo de conexión del contacto: Macho, número de potenciales: 3, número de filas: 1, número de polos: 3, número de conexiones: 3, familia de artículos: BCH-VF, paso: 5 mm, montaje: Soldadura por ola, disposición de pines: Disposición de pines lineal, longitud del pin [P]: 3,9 mm, número de pines de soldadura por potencial: 1, sistema enchufable: BASICLINE 2,5, Orientación de la cara enchufable: Estándar, bloqueo: Bloqueo por tornillo, tipo de sujeción: Sujeción aérea (rosca), tipo de embalaje: empaquetado en caja | 236.27 | 100 | AA | PCB Connectors (PCC) | AAC | AACSPF | 100 | 100 | NO | PC | F | 2,64 | G | 50 | 220 | 74 | MM | 4046356493307 | 85366930 | CN | EC002637 | Imagen | Catálogo
5452475 | BCH-500VF- 4 BK | Carcasa de base para placa de circuito impreso | Carcasa base placa de circuito impreso, sección nominal: 2,5 mm², color: negro, corriente nominal: 12 A, tensión nominal (III/2): 320 V, superficie de contacto: Sn, tipo de conexión del contacto: Macho, número de potenciales: 4, número de filas: 1, número de polos: 4, número de conexiones: 4, familia de artículos: BCH-VF, paso: 5 mm, montaje: Soldadura por ola, disposición de pines: Disposición de pines lineal, longitud del pin [P]: 3,9 mm, número de pines de soldadura por potencial: 1, sistema enchufable: BASICLINE 2,5, Orientación de la cara enchufable: Estándar, bloqueo: Bloqueo por tornillo, tipo de sujeción: Sujeción aérea (rosca), tipo de embalaje: empaquetado en caja | 264.24 | 100 | AA | PCB Connectors (PCC) | AAC | AACSPF | 100 | 100 | NO | PC | F | 3,03 | G | 0 | 0 | 0 |  | 4046356851060 | 85366930 | CN | EC002637 | Imagen | Catálogo
5445915 | BCH-500VF- 4 GN | Carcasa de base para placa de circuito impreso | Carcasa base placa de circuito impreso, sección nominal: 2,5 mm², color: verde blanquecino, corriente nominal: 12 A, tensión nominal (III/2): 320 V, superficie de contacto: Sn, tipo de conexión del contacto: Macho, número de potenciales: 4, número de filas: 1, número de polos: 4, número de conexiones: 4, familia de artículos: BCH-VF, paso: 5 mm, montaje: Soldadura por ola, disposición de pines: Disposición de pines lineal, longitud del pin [P]: 3,9 mm, número de pines de soldadura por potencial: 1, sistema enchufable: BASICLINE 2,5, Orientación de la cara enchufable: Estándar, bloqueo: Bloqueo por tornillo, tipo de sujeción: Sujeción aérea (rosca), tipo de embalaje: empaquetado en caja | 264.24 | 100 | AA | PCB Connectors (PCC) | AAC | AACSPF | 100 | 100 | NO | PC |  | 2,89 | G | 53 | 221 | 74 | MM | 4046356836791 | 85366930 | CN | EC002637 | Imagen | Catálogo
5432481 | BCH-500VF- 4 GY | Carcasa de base para placa de circuito impreso | Carcasa base placa de circuito impreso, sección nominal: 2,5 mm², color: gris señales, corriente nominal: 12 A, tensión nominal (III/2): 320 V, superficie de contacto: Sn, tipo de conexión del contacto: Macho, número de potenciales: 4, número de filas: 1, número de polos: 4, número de conexiones: 4, familia de artículos: BCH-VF, paso: 5 mm, montaje: Soldadura por ola, disposición de pines: Disposición de pines lineal, longitud del pin [P]: 3,9 mm, número de pines de soldadura por potencial: 1, sistema enchufable: BASICLINE 2,5, Orientación de la cara enchufable: Estándar, bloqueo: Bloqueo por tornillo, tipo de sujeción: Sujeción aérea (rosca), tipo de embalaje: empaquetado en caja | 264.24 | 100 | AA | PCB Connectors (PCC) | AAC | AACSPF | 100 | 100 | NO | PC | F | 2,95 | G | 50 | 220 | 74 | MM | 4046356493314 | 85366930 | CN | EC002637 | Imagen | Catálogo
5452476 | BCH-500VF- 5 BK | Carcasa de base para placa de circuito impreso | Carcasa base placa de circuito impreso, sección nominal: 2,5 mm², color: negro, corriente nominal: 12 A, tensión nominal (III/2): 320 V, superficie de contacto: Sn, tipo de conexión del contacto: Macho, número de potenciales: 5, número de filas: 1, número de polos: 5, número de conexiones: 5, familia de artículos: BCH-VF, paso: 5 mm, montaje: Soldadura por ola, disposición de pines: Disposición de pines lineal, longitud del pin [P]: 3,9 mm, número de pines de soldadura por potencial: 1, sistema enchufable: BASICLINE 2,5, Orientación de la cara enchufable: Estándar, bloqueo: Bloqueo por tornillo, tipo de sujeción: Sujeción aérea (rosca), tipo de embalaje: empaquetado en caja | 292.21 | 100 | AA | PCB Connectors (PCC) | AAC | AACSPF | 100 | 100 | NO | PC | F | 3,35 | G | 0 | 0 | 0 |  | 4046356851053 | 85366930 | CN | EC002637 | Imagen | Catálogo
5452477 | BCH-500VF- 6 BK | Carcasa de base para placa de circuito impreso | Carcasa base placa de circuito impreso, sección nominal: 2,5 mm², color: negro, corriente nominal: 12 A, tensión nominal (III/2): 320 V, superficie de contacto: Sn, tipo de conexión del contacto: Macho, número de potenciales: 6, número de filas: 1, número de polos: 6, número de conexiones: 6, familia de artículos: BCH-VF, paso: 5 mm, montaje: Soldadura por ola, disposición de pines: Disposición de pines lineal, longitud del pin [P]: 3,9 mm, número de pines de soldadura por potencial: 1, sistema enchufable: BASICLINE 2,5, Orientación de la cara enchufable: Estándar, bloqueo: Bloqueo por tornillo, tipo de sujeción: Sujeción aérea (rosca), tipo de embalaje: empaquetado en caja | 320.18 | 100 | AA | PCB Connectors (PCC) | AAC | AACSPF | 100 | 100 | NO | PC | F | 3,52 | G | 0 | 0 | 0 |  | 4046356851046 | 85366930 | CN | EC002637 | Imagen | Catálogo
5445931 | BCH-500VF- 6 GN | Carcasa de base para placa de circuito impreso | Carcasa base placa de circuito impreso, sección nominal: 2,5 mm², color: verde blanquecino, corriente nominal: 12 A, tensión nominal (III/2): 320 V, superficie de contacto: Sn, tipo de conexión del contacto: Macho, número de potenciales: 6, número de filas: 1, número de polos: 6, número de conexiones: 6, familia de artículos: BCH-VF, paso: 5 mm, montaje: Soldadura por ola, disposición de pines: Disposición de pines lineal, longitud del pin [P]: 3,9 mm, número de pines de soldadura por potencial: 1, sistema enchufable: BASICLINE 2,5, Orientación de la cara enchufable: Estándar, bloqueo: Bloqueo por tornillo, tipo de sujeción: Sujeción aérea (rosca), tipo de embalaje: empaquetado en caja | 320.18 | 100 | AA | PCB Connectors (PCC) | AAC | AACSPF | 100 | 100 | NO | PC | F | 3,43 | G | 0 | 0 | 0 |  | 4046356836814 | 85366930 | CN | EC002637 | Imagen | Catálogo
5432685 | BCH-500VF- 6 GY | Carcasa de base para placa de circuito impreso | Carcasa base placa de circuito impreso, sección nominal: 2,5 mm², color: gris señales, corriente nominal: 12 A, tensión nominal (III/2): 320 V, superficie de contacto: Sn, tipo de conexión del contacto: Macho, número de potenciales: 6, número de filas: 1, número de polos: 6, número de conexiones: 6, familia de artículos: BCH-VF, paso: 5 mm, montaje: Soldadura por ola, disposición de pines: Disposición de pines lineal, longitud del pin [P]: 3,9 mm, número de pines de soldadura por potencial: 1, sistema enchufable: BASICLINE 2,5, Orientación de la cara enchufable: Estándar, bloqueo: Bloqueo por tornillo, tipo de sujeción: Sujeción aérea (rosca), tipo de embalaje: empaquetado en caja | 320.18 | 100 | AA | PCB Connectors (PCC) | AAC | AACSPF | 100 | 100 | NO | PC | F | 3,20 | G | 50 | 216 | 95 | MM | 4046356493338 | 85366930 | CN | EC002637 | Imagen | Catálogo
5452478 | BCH-500VF- 7 BK | Carcasa de base para placa de circuito impreso | Carcasa base placa de circuito impreso, sección nominal: 2,5 mm², color: negro, corriente nominal: 12 A, tensión nominal (III/2): 320 V, superficie de contacto: Sn, tipo de conexión del contacto: Macho, número de potenciales: 7, número de filas: 1, número de polos: 7, número de conexiones: 7, familia de artículos: BCH-VF, paso: 5 mm, montaje: Soldadura por ola, disposición de pines: Disposición de pines lineal, longitud del pin [P]: 3,9 mm, número de pines de soldadura por potencial: 1, sistema enchufable: BASICLINE 2,5, Orientación de la cara enchufable: Estándar, bloqueo: Bloqueo por tornillo, tipo de sujeción: Sujeción aérea (rosca), tipo de embalaje: empaquetado en caja | 348.15 | 100 | AA | PCB Connectors (PCC) | AAC | AACSPF | 100 | 100 | NO | PC | F | 4,12 | G | 0 | 0 | 0 |  | 4046356851039 | 85366930 | CN | EC002637 | Imagen | Catálogo
5445944 | BCH-500VF- 7 GN | Carcasa de base para placa de circuito impreso | Carcasa base placa de circuito impreso, sección nominal: 2,5 mm², color: verde blanquecino, corriente nominal: 12 A, tensión nominal (III/2): 320 V, superficie de contacto: Sn, tipo de conexión del contacto: Macho, número de potenciales: 7, número de filas: 1, número de polos: 7, número de conexiones: 7, familia de artículos: BCH-VF, paso: 5 mm, montaje: Soldadura por ola, disposición de pines: Disposición de pines lineal, longitud del pin [P]: 3,9 mm, número de pines de soldadura por potencial: 1, sistema enchufable: BASICLINE 2,5, Orientación de la cara enchufable: Estándar, bloqueo: Bloqueo por tornillo, tipo de sujeción: Sujeción aérea (rosca), tipo de embalaje: empaquetado en caja | 348.15 | 100 | AA | PCB Connectors (PCC) | AAC | AACSPF | 100 | 100 | NO | PC | F | 4,12 | G | 0 | 0 | 0 |  | 4046356836821 | 85366930 | CN | EC002637 | Imagen | Catálogo
5432782 | BCH-500VF- 7 GY | Carcasa de base para placa de circuito impreso | Carcasa base placa de circuito impreso, sección nominal: 2,5 mm², color: gris señales, corriente nominal: 12 A, tensión nominal (III/2): 320 V, superficie de contacto: Sn, tipo de conexión del contacto: Macho, número de potenciales: 7, número de filas: 1, número de polos: 7, número de conexiones: 7, familia de artículos: BCH-VF, paso: 5 mm, montaje: Soldadura por ola, disposición de pines: Disposición de pines lineal, longitud del pin [P]: 3,9 mm, número de pines de soldadura por potencial: 1, sistema enchufable: BASICLINE 2,5, Orientación de la cara enchufable: Estándar, bloqueo: Bloqueo por tornillo, tipo de sujeción: Sujeción aérea (rosca), tipo de embalaje: empaquetado en caja | 348.15 | 100 | AA | PCB Connectors (PCC) | AAC | AACSPF | 100 | 100 | NO | PC | F | 22,22 | G | 0 | 0 | 0 |  | 4046356493345 | 85366930 | CN | EC002637 | Imagen | Catálogo
5452479 | BCH-500VF- 8 BK | Carcasa de base para placa de circuito impreso | Carcasa base placa de circuito impreso, sección nominal: 2,5 mm², color: negro, corriente nominal: 12 A, tensión nominal (III/2): 320 V, superficie de contacto: Sn, tipo de conexión del contacto: Macho, número de potenciales: 8, número de filas: 1, número de polos: 8, número de conexiones: 8, familia de artículos: BCH-VF, paso: 5 mm, montaje: Soldadura por ola, disposición de pines: Disposición de pines lineal, longitud del pin [P]: 3,9 mm, número de pines de soldadura por potencial: 1, sistema enchufable: BASICLINE 2,5, Orientación de la cara enchufable: Estándar, bloqueo: Bloqueo por tornillo, tipo de sujeción: Sujeción aérea (rosca), tipo de embalaje: empaquetado en caja | 376.12 | 100 | AA | PCB Connectors (PCC) | AAC | AACSPF | 100 | 100 | NO | PC | F | 4,45 | G | 0 | 0 | 0 |  | 4046356851022 | 85366930 | CN | EC002637 | Imagen | Catálogo
5432889 | BCH-500VF- 8 GY | Carcasa de base para placa de circuito impreso | Carcasa base placa de circuito impreso, sección nominal: 2,5 mm², color: gris señales, corriente nominal: 12 A, tensión nominal (III/2): 320 V, superficie de contacto: Sn, tipo de conexión del contacto: Macho, número de potenciales: 8, número de filas: 1, número de polos: 8, número de conexiones: 8, familia de artículos: BCH-VF, paso: 5 mm, montaje: Soldadura por ola, disposición de pines: Disposición de pines lineal, longitud del pin [P]: 3,9 mm, número de pines de soldadura por potencial: 1, sistema enchufable: BASICLINE 2,5, Orientación de la cara enchufable: Estándar, bloqueo: Bloqueo por tornillo, tipo de sujeción: Sujeción aérea (rosca), tipo de embalaje: empaquetado en caja | 376.12 | 100 | AA | PCB Connectors (PCC) | AAC | AACSPF | 100 | 100 | NO | PC | F | 22,22 | G | 0 | 0 | 0 |  | 4046356493352 | 85366930 | CN | EC002637 | Imagen | Catálogo
5452480 | BCH-500VF- 9 BK | Carcasa de base para placa de circuito impreso | Carcasa base placa de circuito impreso, sección nominal: 2,5 mm², color: negro, corriente nominal: 12 A, tensión nominal (III/2): 320 V, superficie de contacto: Sn, tipo de conexión del contacto: Macho, número de potenciales: 9, número de filas: 1, número de polos: 9, número de conexiones: 9, familia de artículos: BCH-VF, paso: 5 mm, montaje: Soldadura por ola, disposición de pines: Disposición de pines lineal, longitud del pin [P]: 3,9 mm, número de pines de soldadura por potencial: 1, sistema enchufable: BASICLINE 2,5, Orientación de la cara enchufable: Estándar, bloqueo: Bloqueo por tornillo, tipo de sujeción: Sujeción aérea (rosca), tipo de embalaje: empaquetado en caja | 404.1 | 100 | AA | PCB Connectors (PCC) | AAC | AACSPF | 100 | 100 | NO | PC | F | 4,78 | G | 0 | 0 | 0 |  | 4046356851015 | 85366930 | CN | EC002637 | Imagen | Catálogo
5432986 | BCH-500VF- 9 GY | Carcasa de base para placa de circuito impreso | Carcasa base placa de circuito impreso, sección nominal: 2,5 mm², color: gris señales, corriente nominal: 12 A, tensión nominal (III/2): 320 V, superficie de contacto: Sn, tipo de conexión del contacto: Macho, número de potenciales: 9, número de filas: 1, número de polos: 9, número de conexiones: 9, familia de artículos: BCH-VF, paso: 5 mm, montaje: Soldadura por ola, disposición de pines: Disposición de pines lineal, longitud del pin [P]: 3,9 mm, número de pines de soldadura por potencial: 1, sistema enchufable: BASICLINE 2,5, Orientación de la cara enchufable: Estándar, bloqueo: Bloqueo por tornillo, tipo de sujeción: Sujeción aérea (rosca), tipo de embalaje: empaquetado en caja | 404.1 | 100 | AA | PCB Connectors (PCC) | AAC | AACSPF | 100 | 100 | NO | PC | F | 22,22 | G | 0 | 0 | 0 |  | 4046356493369 | 85366930 | CN | EC002637 | Imagen | Catálogo
5452481 | BCH-500VF-10 BK | Carcasa de base para placa de circuito impreso | Carcasa base placa de circuito impreso, sección nominal: 2,5 mm², color: negro, corriente nominal: 12 A, tensión nominal (III/2): 320 V, superficie de contacto: Sn, tipo de conexión del contacto: Macho, número de potenciales: 10, número de filas: 1, número de polos: 10, número de conexiones: 10, familia de artículos: BCH-VF, paso: 5 mm, montaje: Soldadura por ola, disposición de pines: Disposición de pines lineal, longitud del pin [P]: 3,9 mm, número de pines de soldadura por potencial: 1, sistema enchufable: BASICLINE 2,5, Orientación de la cara enchufable: Estándar, bloqueo: Bloqueo por tornillo, tipo de sujeción: Sujeción aérea (rosca), tipo de embalaje: empaquetado en caja | 432.06 | 100 | AA | PCB Connectors (PCC) | AAC | AACSPF | 100 | 100 | NO | PC | F | 5,16 | G | 0 | 0 | 0 |  | 4046356851008 | 85366930 | CN | EC002637 | Imagen | Catálogo
5445973 | BCH-500VF-10 GN | Carcasa de base para placa de circuito impreso | Carcasa base placa de circuito impreso, sección nominal: 2,5 mm², color: verde blanquecino, corriente nominal: 12 A, tensión nominal (III/2): 320 V, superficie de contacto: Sn, tipo de conexión del contacto: Macho, número de potenciales: 10, número de filas: 1, número de polos: 10, número de conexiones: 10, familia de artículos: BCH-VF, paso: 5 mm, montaje: Soldadura por ola, disposición de pines: Disposición de pines lineal, longitud del pin [P]: 3,9 mm, número de pines de soldadura por potencial: 1, sistema enchufable: BASICLINE 2,5, Orientación de la cara enchufable: Estándar, bloqueo: Bloqueo por tornillo, tipo de sujeción: Sujeción aérea (rosca), tipo de embalaje: empaquetado en caja | 432.06 | 100 | AA | PCB Connectors (PCC) | AAC | AACSPF | 100 | 100 | NO | PC | F | 5,16 | G | 0 | 0 | 0 |  | 4046356836852 | 85366930 | CN | EC002637 | Imagen | Catálogo
5452482 | BCH-500VF-11 BK | Carcasa de base para placa de circuito impreso | Carcasa base placa de circuito impreso, sección nominal: 2,5 mm², color: negro, corriente nominal: 12 A, tensión nominal (III/2): 320 V, superficie de contacto: Sn, tipo de conexión del contacto: Macho, número de potenciales: 11, número de filas: 1, número de polos: 11, número de conexiones: 11, familia de artículos: BCH-VF, paso: 5 mm, montaje: Soldadura por ola, disposición de pines: Disposición de pines lineal, longitud del pin [P]: 3,9 mm, número de pines de soldadura por potencial: 1, sistema enchufable: BASICLINE 2,5, Orientación de la cara enchufable: Estándar, bloqueo: Bloqueo por tornillo, tipo de sujeción: Sujeción aérea (rosca), tipo de embalaje: empaquetado en caja | 460.04 | 100 | AA | PCB Connectors (PCC) | AAC | AACSPF | 100 | 100 | NO | PC | F | 5,53 | G | 0 | 0 | 0 |  | 4046356850995 | 85366930 | CN | EC002637 | Imagen | Catálogo
5445986 | BCH-500VF-11 GN | Carcasa de base para placa de circuito impreso | Carcasa base placa de circuito impreso, sección nominal: 2,5 mm², color: verde blanquecino, corriente nominal: 12 A, tensión nominal (III/2): 320 V, superficie de contacto: Sn, tipo de conexión del contacto: Macho, número de potenciales: 11, número de filas: 1, número de polos: 11, número de conexiones: 11, familia de artículos: BCH-VF, paso: 5 mm, montaje: Soldadura por ola, disposición de pines: Disposición de pines lineal, longitud del pin [P]: 3,9 mm, número de pines de soldadura por potencial: 1, sistema enchufable: BASICLINE 2,5, Orientación de la cara enchufable: Estándar, bloqueo: Bloqueo por tornillo, tipo de sujeción: Sujeción aérea (rosca), tipo de embalaje: empaquetado en caja | 460.04 | 100 | AA | PCB Connectors (PCC) | AAC | AACSPF | 100 | 100 | NO | PC | F | 5,53 | G | 0 | 0 | 0 |  | 4046356836869 | 85366930 | CN | EC002637 | Imagen | Catálogo
5432193 | BCH-500VF-11 GY | Carcasa de base para placa de circuito impreso | Carcasa base placa de circuito impreso, sección nominal: 2,5 mm², color: gris señales, corriente nominal: 12 A, tensión nominal (III/2): 320 V, superficie de contacto: Sn, tipo de conexión del contacto: Macho, número de potenciales: 11, número de filas: 1, número de polos: 11, número de conexiones: 11, familia de artículos: BCH-VF, paso: 5 mm, montaje: Soldadura por ola, disposición de pines: Disposición de pines lineal, longitud del pin [P]: 3,9 mm, número de pines de soldadura por potencial: 1, sistema enchufable: BASICLINE 2,5, Orientación de la cara enchufable: Estándar, bloqueo: Bloqueo por tornillo, tipo de sujeción: Sujeción aérea (rosca), tipo de embalaje: empaquetado en caja | 460.04 | 100 | AA | PCB Connectors (PCC) | AAC | AACSPF | 100 | 100 | NO | PC | F | 22,22 | G | 0 | 0 | 0 |  | 4046356493192 | 85366930 | CN | EC002637 | Imagen | Catálogo
5452483 | BCH-500VF-12 BK | Carcasa de base para placa de circuito impreso | Carcasa base placa de circuito impreso, sección nominal: 2,5 mm², color: negro, corriente nominal: 12 A, tensión nominal (III/2): 320 V, superficie de contacto: Sn, tipo de conexión del contacto: Macho, número de potenciales: 12, número de filas: 1, número de polos: 12, número de conexiones: 12, familia de artículos: BCH-VF, paso: 5 mm, montaje: Soldadura por ola, disposición de pines: Disposición de pines lineal, longitud del pin [P]: 3,9 mm, número de pines de soldadura por potencial: 1, sistema enchufable: BASICLINE 2,5, Orientación de la cara enchufable: Estándar, bloqueo: Bloqueo por tornillo, tipo de sujeción: Sujeción aérea (rosca), tipo de embalaje: empaquetado en caja | 488 | 100 | AA | PCB Connectors (PCC) | AAC | AACSPF | 100 | 100 | NO | PC | F | 5,94 | G | 0 | 0 | 0 |  | 4046356850988 | 85366930 | CN | EC002637 | Imagen | Catálogo
5452484 | BCH-500VF-13 BK | Carcasa de base para placa de circuito impreso | Carcasa base placa de circuito impreso, sección nominal: 2,5 mm², color: negro, corriente nominal: 12 A, tensión nominal (III/2): 320 V, superficie de contacto: Sn, tipo de conexión del contacto: Macho, número de potenciales: 13, número de filas: 1, número de polos: 13, número de conexiones: 13, familia de artículos: BCH-VF, paso: 5 mm, montaje: Soldadura por ola, disposición de pines: Disposición de pines lineal, longitud del pin [P]: 3,9 mm, número de pines de soldadura por potencial: 1, sistema enchufable: BASICLINE 2,5, Orientación de la cara enchufable: Estándar, bloqueo: Bloqueo por tornillo, tipo de sujeción: Sujeción aérea (rosca), tipo de embalaje: empaquetado en caja | 515.98 | 100 | AA | PCB Connectors (PCC) | AAC | AACSPF | 100 | 100 | NO | PC | F | 6,34 | G | 0 | 0 | 0 |  | 4046356850971 | 85366930 | CN | EC002637 | Imagen | Catálogo
5446008 | BCH-500VF-13 GN | Carcasa de base para placa de circuito impreso | Carcasa base placa de circuito impreso, sección nominal: 2,5 mm², color: verde blanquecino, corriente nominal: 12 A, tensión nominal (III/2): 320 V, superficie de contacto: Sn, tipo de conexión del contacto: Macho, número de potenciales: 13, número de filas: 1, número de polos: 13, número de conexiones: 13, familia de artículos: BCH-VF, paso: 5 mm, montaje: Soldadura por ola, disposición de pines: Disposición de pines lineal, longitud del pin [P]: 3,9 mm, número de pines de soldadura por potencial: 1, sistema enchufable: BASICLINE 2,5, Orientación de la cara enchufable: Estándar, bloqueo: Bloqueo por tornillo, tipo de sujeción: Sujeción aérea (rosca), tipo de embalaje: empaquetado en caja | 515.98 | 100 | AA | PCB Connectors (PCC) | AAC | AACSPF | 100 | 100 | NO | PC | F | 6,34 | G | 0 | 0 | 0 |  | 4046356836883 | 85366930 | CN | EC002637 | Imagen | Catálogo
5432397 | BCH-500VF-13 GY | Carcasa de base para placa de circuito impreso | Carcasa base placa de circuito impreso, sección nominal: 2,5 mm², color: gris señales, corriente nominal: 12 A, tensión nominal (III/2): 320 V, superficie de contacto: Sn, tipo de conexión del contacto: Macho, número de potenciales: 13, número de filas: 1, número de polos: 13, número de conexiones: 13, familia de artículos: BCH-VF, paso: 5 mm, montaje: Soldadura por ola, disposición de pines: Disposición de pines lineal, longitud del pin [P]: 3,9 mm, número de pines de soldadura por potencial: 1, sistema enchufable: BASICLINE 2,5, Orientación de la cara enchufable: Estándar, bloqueo: Bloqueo por tornillo, tipo de sujeción: Sujeción aérea (rosca), tipo de embalaje: empaquetado en caja | 515.98 | 100 | AA | PCB Connectors (PCC) | AAC | AACSPF | 100 | 100 | NO | PC | F | 22,22 | G | 0 | 0 | 0 |  | 4046356493215 | 85366930 | CN | EC002637 | Imagen | Catálogo
5452485 | BCH-500VF-14 BK | Carcasa de base para placa de circuito impreso | Carcasa base placa de circuito impreso, sección nominal: 2,5 mm², color: negro, corriente nominal: 12 A, tensión nominal (III/2): 320 V, superficie de contacto: Sn, tipo de conexión del contacto: Macho, número de potenciales: 14, número de filas: 1, número de polos: 14, número de conexiones: 14, familia de artículos: BCH-VF, paso: 5 mm, montaje: Soldadura por ola, disposición de pines: Disposición de pines lineal, longitud del pin [P]: 3,9 mm, número de pines de soldadura por potencial: 1, sistema enchufable: BASICLINE 2,5, Orientación de la cara enchufable: Estándar, bloqueo: Bloqueo por tornillo, tipo de sujeción: Sujeción aérea (rosca), tipo de embalaje: empaquetado en caja | 543.94 | 100 | AA | PCB Connectors (PCC) | AAC | AACSPF | 100 | 100 | NO | PC | F | 6,75 | G | 0 | 0 | 0 |  | 4046356850964 | 85366930 | CN | EC002637 | Imagen | Catálogo
5446011 | BCH-500VF-14 GN | Carcasa de base para placa de circuito impreso | Carcasa base placa de circuito impreso, sección nominal: 2,5 mm², color: verde blanquecino, corriente nominal: 12 A, tensión nominal (III/2): 320 V, superficie de contacto: Sn, tipo de conexión del contacto: Macho, número de potenciales: 14, número de filas: 1, número de polos: 14, número de conexiones: 14, familia de artículos: BCH-VF, paso: 5 mm, montaje: Soldadura por ola, disposición de pines: Disposición de pines lineal, longitud del pin [P]: 3,9 mm, número de pines de soldadura por potencial: 1, sistema enchufable: BASICLINE 2,5, Orientación de la cara enchufable: Estándar, bloqueo: Bloqueo por tornillo, tipo de sujeción: Sujeción aérea (rosca), tipo de embalaje: empaquetado en caja | 543.94 | 100 | AA | PCB Connectors (PCC) | AAC | AACSPF | 100 | 100 | NO | PC | F | 6,03 | G | 64 | 223 | 140 | MM | 4046356836890 | 85366930 | CN | EC002637 | Imagen | Catálogo
5432494 | BCH-500VF-14 GY | Carcasa de base para placa de circuito impreso | Carcasa base placa de circuito impreso, sección nominal: 2,5 mm², color: gris señales, corriente nominal: 12 A, tensión nominal (III/2): 320 V, superficie de contacto: Sn, tipo de conexión del contacto: Macho, número de potenciales: 14, número de filas: 1, número de polos: 14, número de conexiones: 14, familia de artículos: BCH-VF, paso: 5 mm, montaje: Soldadura por ola, disposición de pines: Disposición de pines lineal, longitud del pin [P]: 3,9 mm, número de pines de soldadura por potencial: 1, sistema enchufable: BASICLINE 2,5, Orientación de la cara enchufable: Estándar, bloqueo: Bloqueo por tornillo, tipo de sujeción: Sujeción aérea (rosca), tipo de embalaje: empaquetado en caja | 543.94 | 100 | AA | PCB Connectors (PCC) | AAC | AACSPF | 100 | 100 | NO | PC | F | 22,22 | G | 59 | 219 | 140 | MM | 4046356493222 | 85366930 | CN | EC002637 | Imagen | Catálogo
5452486 | BCH-500VF-15 BK | Carcasa de base para placa de circuito impreso | Carcasa base placa de circuito impreso, sección nominal: 2,5 mm², color: negro, corriente nominal: 12 A, tensión nominal (III/2): 320 V, superficie de contacto: Sn, tipo de conexión del contacto: Macho, número de potenciales: 15, número de filas: 1, número de polos: 15, número de conexiones: 15, familia de artículos: BCH-VF, paso: 5 mm, montaje: Soldadura por ola, disposición de pines: Disposición de pines lineal, longitud del pin [P]: 3,9 mm, número de pines de soldadura por potencial: 1, sistema enchufable: BASICLINE 2,5, Orientación de la cara enchufable: Estándar, bloqueo: Bloqueo por tornillo, tipo de sujeción: Sujeción aérea (rosca), tipo de embalaje: empaquetado en caja | 571.92 | 100 | AA | PCB Connectors (PCC) | AAC | AACSPF | 100 | 100 | NO | PC | F | 7,13 | G | 0 | 0 | 0 |  | 4046356850957 | 85366930 | CN | EC002637 | Imagen | Catálogo
5446024 | BCH-500VF-15 GN | Carcasa de base para placa de circuito impreso | Carcasa base placa de circuito impreso, sección nominal: 2,5 mm², color: verde blanquecino, corriente nominal: 12 A, tensión nominal (III/2): 320 V, superficie de contacto: Sn, tipo de conexión del contacto: Macho, número de potenciales: 15, número de filas: 1, número de polos: 15, número de conexiones: 15, familia de artículos: BCH-VF, paso: 5 mm, montaje: Soldadura por ola, disposición de pines: Disposición de pines lineal, longitud del pin [P]: 3,9 mm, número de pines de soldadura por potencial: 1, sistema enchufable: BASICLINE 2,5, Orientación de la cara enchufable: Estándar, bloqueo: Bloqueo por tornillo, tipo de sujeción: Sujeción aérea (rosca), tipo de embalaje: empaquetado en caja | 571.92 | 100 | AA | PCB Connectors (PCC) | AAC | AACSPF | 100 | 100 | NO | PC | F | 6,36 | G | 0 | 0 | 0 |  | 4046356836906 | 85366930 | CN | EC002637 | Imagen | Catálogo
5432591 | BCH-500VF-15 GY | Carcasa de base para placa de circuito impreso | Carcasa base placa de circuito impreso, sección nominal: 2,5 mm², color: gris señales, corriente nominal: 12 A, tensión nominal (III/2): 320 V, superficie de contacto: Sn, tipo de conexión del contacto: Macho, número de potenciales: 15, número de filas: 1, número de polos: 15, número de conexiones: 15, familia de artículos: BCH-VF, paso: 5 mm, montaje: Soldadura por ola, disposición de pines: Disposición de pines lineal, longitud del pin [P]: 3,9 mm, número de pines de soldadura por potencial: 1, sistema enchufable: BASICLINE 2,5, Orientación de la cara enchufable: Estándar, bloqueo: Bloqueo por tornillo, tipo de sujeción: Sujeción aérea (rosca), tipo de embalaje: empaquetado en caja | 571.92 | 100 | AA | PCB Connectors (PCC) | AAC | AACSPF | 100 | 100 | NO | PC | F | 6,19 | G | 0 | 0 | 0 |  | 4046356493239 | 85366930 | CN | EC002637 | Imagen | Catálogo
5452487 | BCH-500VF-16 BK | Carcasa de base para placa de circuito impreso | Carcasa base placa de circuito impreso, sección nominal: 2,5 mm², color: negro, corriente nominal: 12 A, tensión nominal (III/2): 320 V, superficie de contacto: Sn, tipo de conexión del contacto: Macho, número de potenciales: 16, número de filas: 1, número de polos: 16, número de conexiones: 16, familia de artículos: BCH-VF, paso: 5 mm, montaje: Soldadura por ola, disposición de pines: Disposición de pines lineal, longitud del pin [P]: 3,9 mm, número de pines de soldadura por potencial: 1, sistema enchufable: BASICLINE 2,5, Orientación de la cara enchufable: Estándar, bloqueo: Bloqueo por tornillo, tipo de sujeción: Sujeción aérea (rosca), tipo de embalaje: empaquetado en caja | 599.89 | 100 | AA | PCB Connectors (PCC) | AAC | AACSPF | 100 | 100 | NO | PC | F | 7,43 | G | 0 | 0 | 0 |  | 4046356850940 | 85366930 | CN | EC002637 | Imagen | Catálogo
5446037 | BCH-500VF-16 GN | Carcasa de base para placa de circuito impreso | Carcasa base placa de circuito impreso, sección nominal: 2,5 mm², color: verde blanquecino, corriente nominal: 12 A, tensión nominal (III/2): 320 V, superficie de contacto: Sn, tipo de conexión del contacto: Macho, número de potenciales: 16, número de filas: 1, número de polos: 16, número de conexiones: 16, familia de artículos: BCH-VF, paso: 5 mm, montaje: Soldadura por ola, disposición de pines: Disposición de pines lineal, longitud del pin [P]: 3,9 mm, número de pines de soldadura por potencial: 1, sistema enchufable: BASICLINE 2,5, Orientación de la cara enchufable: Estándar, bloqueo: Bloqueo por tornillo, tipo de sujeción: Sujeción aérea (rosca), tipo de embalaje: empaquetado en caja | 599.89 | 100 | AA | PCB Connectors (PCC) | AAC | AACSPF | 100 | 100 | NO | PC | F | 7,43 | G | 0 | 0 | 0 |  | 4046356836913 | 85366930 | CN | EC002637 | Imagen | Catálogo
5452488 | BCH-500VF-17 BK | Carcasa de base para placa de circuito impreso | Carcasa base placa de circuito impreso, sección nominal: 2,5 mm², color: negro, corriente nominal: 12 A, tensión nominal (III/2): 320 V, superficie de contacto: Sn, tipo de conexión del contacto: Macho, número de potenciales: 17, número de filas: 1, número de polos: 17, número de conexiones: 17, familia de artículos: BCH-VF, paso: 5 mm, montaje: Soldadura por ola, disposición de pines: Disposición de pines lineal, longitud del pin [P]: 3,9 mm, número de pines de soldadura por potencial: 1, sistema enchufable: BASICLINE 2,5, Orientación de la cara enchufable: Estándar, bloqueo: Bloqueo por tornillo, tipo de sujeción: Sujeción aérea (rosca), tipo de embalaje: empaquetado en caja | 627.86 | 100 | AA | PCB Connectors (PCC) | AAC | AACSPF | 100 | 100 | NO | PC | F | 7,81 | G | 0 | 0 | 0 |  | 4046356850933 | 85366930 | CN | EC002637 | Imagen | Catálogo
5446040 | BCH-500VF-17 GN | Carcasa de base para placa de circuito impreso | Carcasa base placa de circuito impreso, sección nominal: 2,5 mm², color: verde blanquecino, corriente nominal: 12 A, tensión nominal (III/2): 320 V, superficie de contacto: Sn, tipo de conexión del contacto: Macho, número de potenciales: 17, número de filas: 1, número de polos: 17, número de conexiones: 17, familia de artículos: BCH-VF, paso: 5 mm, montaje: Soldadura por ola, disposición de pines: Disposición de pines lineal, longitud del pin [P]: 3,9 mm, número de pines de soldadura por potencial: 1, sistema enchufable: BASICLINE 2,5, Orientación de la cara enchufable: Estándar, bloqueo: Bloqueo por tornillo, tipo de sujeción: Sujeción aérea (rosca), tipo de embalaje: empaquetado en caja | 627.86 | 100 | AA | PCB Connectors (PCC) | AAC | AACSPF | 100 | 100 | NO | PC | F | 7,81 | G | 0 | 0 | 0 |  | 4046356836920 | 85366930 | CN | EC002637 | Imagen | Catálogo
5432795 | BCH-500VF-17 GY | Carcasa de base para placa de circuito impreso | Carcasa base placa de circuito impreso, sección nominal: 2,5 mm², color: gris señales, corriente nominal: 12 A, tensión nominal (III/2): 320 V, superficie de contacto: Sn, tipo de conexión del contacto: Macho, número de potenciales: 17, número de filas: 1, número de polos: 17, número de conexiones: 17, familia de artículos: BCH-VF, paso: 5 mm, montaje: Soldadura por ola, disposición de pines: Disposición de pines lineal, longitud del pin [P]: 3,9 mm, número de pines de soldadura por potencial: 1, sistema enchufable: BASICLINE 2,5, Orientación de la cara enchufable: Estándar, bloqueo: Bloqueo por tornillo, tipo de sujeción: Sujeción aérea (rosca), tipo de embalaje: empaquetado en caja | 627.86 | 100 | AA | PCB Connectors (PCC) | AAC | AACSPF | 100 | 100 | NO | PC | F | 22,22 | G | 0 | 0 | 0 |  | 4046356493253 | 85366930 | CN | EC002637 | Imagen | Catálogo
5452489 | BCH-500VF-18 BK | Carcasa de base para placa de circuito impreso | Carcasa base placa de circuito impreso, sección nominal: 2,5 mm², color: negro, corriente nominal: 12 A, tensión nominal (III/2): 320 V, superficie de contacto: Sn, tipo de conexión del contacto: Macho, número de potenciales: 18, número de filas: 1, número de polos: 18, número de conexiones: 18, familia de artículos: BCH-VF, paso: 5 mm, montaje: Soldadura por ola, disposición de pines: Disposición de pines lineal, longitud del pin [P]: 3,9 mm, número de pines de soldadura por potencial: 1, sistema enchufable: BASICLINE 2,5, Orientación de la cara enchufable: Estándar, bloqueo: Bloqueo por tornillo, tipo de sujeción: Sujeción aérea (rosca), tipo de embalaje: empaquetado en caja | 655.83 | 100 | AA | PCB Connectors (PCC) | AAC | AACSPF | 100 | 100 | NO | PC | F | 8,23 | G | 0 | 0 | 0 |  | 4046356850926 | 85366930 | CN | EC002637 | Imagen | Catálogo
5446053 | BCH-500VF-18 GN | Carcasa de base para placa de circuito impreso | Carcasa base placa de circuito impreso, sección nominal: 2,5 mm², color: verde blanquecino, corriente nominal: 12 A, tensión nominal (III/2): 320 V, superficie de contacto: Sn, tipo de conexión del contacto: Macho, número de potenciales: 18, número de filas: 1, número de polos: 18, número de conexiones: 18, familia de artículos: BCH-VF, paso: 5 mm, montaje: Soldadura por ola, disposición de pines: Disposición de pines lineal, longitud del pin [P]: 3,9 mm, número de pines de soldadura por potencial: 1, sistema enchufable: BASICLINE 2,5, Orientación de la cara enchufable: Estándar, bloqueo: Bloqueo por tornillo, tipo de sujeción: Sujeción aérea (rosca), tipo de embalaje: empaquetado en caja | 655.83 | 100 | AA | PCB Connectors (PCC) | AAC | AACSPF | 100 | 100 | NO | PC | F | 7,53 | G | 0 | 0 | 0 |  | 4046356836937 | 85366930 | CN | EC002637 | Imagen | Catálogo
5452490 | BCH-500VF-19 BK | Carcasa de base para placa de circuito impreso | Carcasa base placa de circuito impreso, sección nominal: 2,5 mm², color: negro, corriente nominal: 12 A, tensión nominal (III/2): 320 V, superficie de contacto: Sn, tipo de conexión del contacto: Macho, número de potenciales: 19, número de filas: 1, número de polos: 19, número de conexiones: 19, familia de artículos: BCH-VF, paso: 5 mm, montaje: Soldadura por ola, disposición de pines: Disposición de pines lineal, longitud del pin [P]: 3,9 mm, número de pines de soldadura por potencial: 1, sistema enchufable: BASICLINE 2,5, Orientación de la cara enchufable: Estándar, bloqueo: Bloqueo por tornillo, tipo de sujeción: Sujeción aérea (rosca), tipo de embalaje: empaquetado en caja | 683.8 | 100 | AA | PCB Connectors (PCC) | AAC | AACSPF | 100 | 100 | NO | PC | F | 8,69 | G | 0 | 0 | 0 |  | 4046356850919 | 85366930 | CN | EC002637 | Imagen | Catálogo
5446066 | BCH-500VF-19 GN | Carcasa de base para placa de circuito impreso | Carcasa base placa de circuito impreso, sección nominal: 2,5 mm², color: verde blanquecino, corriente nominal: 12 A, tensión nominal (III/2): 320 V, superficie de contacto: Sn, tipo de conexión del contacto: Macho, número de potenciales: 19, número de filas: 1, número de polos: 19, número de conexiones: 19, familia de artículos: BCH-VF, paso: 5 mm, montaje: Soldadura por ola, disposición de pines: Disposición de pines lineal, longitud del pin [P]: 3,9 mm, número de pines de soldadura por potencial: 1, sistema enchufable: BASICLINE 2,5, Orientación de la cara enchufable: Estándar, bloqueo: Bloqueo por tornillo, tipo de sujeción: Sujeción aérea (rosca), tipo de embalaje: empaquetado en caja | 683.8 | 100 | AA | PCB Connectors (PCC) | AAC | AACSPF | 100 | 100 | NO | PC | F | 8,69 | G | 0 | 0 | 0 |  | 4046356836944 | 85366930 | CN | EC002637 | Imagen | Catálogo
5432999 | BCH-500VF-19 GY | Carcasa de base para placa de circuito impreso | Carcasa base placa de circuito impreso, sección nominal: 2,5 mm², color: gris señales, corriente nominal: 12 A, tensión nominal (III/2): 320 V, superficie de contacto: Sn, tipo de conexión del contacto: Macho, número de potenciales: 19, número de filas: 1, número de polos: 19, número de conexiones: 19, familia de artículos: BCH-VF, paso: 5 mm, montaje: Soldadura por ola, disposición de pines: Disposición de pines lineal, longitud del pin [P]: 3,9 mm, número de pines de soldadura por potencial: 1, sistema enchufable: BASICLINE 2,5, Orientación de la cara enchufable: Estándar, bloqueo: Bloqueo por tornillo, tipo de sujeción: Sujeción aérea (rosca), tipo de embalaje: empaquetado en caja | 683.8 | 100 | AA | PCB Connectors (PCC) | AAC | AACSPF | 100 | 100 | NO | PC | F | 22,22 | G | 0 | 0 | 0 |  | 4046356493277 | 85366930 | CN | EC002637 | Imagen | Catálogo
5452491 | BCH-500VF-20 BK | Carcasa de base para placa de circuito impreso | Carcasa base placa de circuito impreso, sección nominal: 2,5 mm², color: negro, corriente nominal: 12 A, tensión nominal (III/2): 320 V, superficie de contacto: Sn, tipo de conexión del contacto: Macho, número de potenciales: 20, número de filas: 1, número de polos: 20, número de conexiones: 20, familia de artículos: BCH-VF, paso: 5 mm, montaje: Soldadura por ola, disposición de pines: Disposición de pines lineal, longitud del pin [P]: 3,9 mm, número de pines de soldadura por potencial: 1, sistema enchufable: BASICLINE 2,5, Orientación de la cara enchufable: Estándar, bloqueo: Bloqueo por tornillo, tipo de sujeción: Sujeción aérea (rosca), tipo de embalaje: empaquetado en caja | 711.77 | 100 | AA | PCB Connectors (PCC) | AAC | AACSPF | 100 | 100 | NO | PC | F | 9,32 | G | 0 | 0 | 0 |  | 4046356850902 | 85366930 | CN | EC002637 | Imagen | Catálogo
5446079 | BCH-500VF-20 GN | Carcasa de base para placa de circuito impreso | Carcasa base placa de circuito impreso, sección nominal: 2,5 mm², color: verde blanquecino, corriente nominal: 12 A, tensión nominal (III/2): 320 V, superficie de contacto: Sn, tipo de conexión del contacto: Macho, número de potenciales: 20, número de filas: 1, número de polos: 20, número de conexiones: 20, familia de artículos: BCH-VF, paso: 5 mm, montaje: Soldadura por ola, disposición de pines: Disposición de pines lineal, longitud del pin [P]: 3,9 mm, número de pines de soldadura por potencial: 1, sistema enchufable: BASICLINE 2,5, Orientación de la cara enchufable: Estándar, bloqueo: Bloqueo por tornillo, tipo de sujeción: Sujeción aérea (rosca), tipo de embalaje: empaquetado en caja | 711.77 | 100 | AA | PCB Connectors (PCC) | AAC | AACSPF | 100 | 100 | NO | PC | F | 9,32 | G | 0 | 0 | 0 |  | 4046356836951 | 85366930 | CN | EC002637 | Imagen | Catálogo
5452130 | BCH-500VS- 2 BK | Carcasa de base para placa de circuito impreso | Carcasa base placa de circuito impreso, sección nominal: 2,5 mm², color: negro, corriente nominal: 12 A, tensión nominal (III/2): 320 V, superficie de contacto: Sn, tipo de conexión del contacto: Macho, número de potenciales: 2, número de filas: 1, número de polos: 2, número de conexiones: 2, familia de artículos: BCH-VS, paso: 5 mm, montaje: Soldadura por ola, disposición de pines: Disposición de pines lineal, longitud del pin [P]: 3,9 mm, número de pines de soldadura por potencial: 1, sistema enchufable: BASICLINE 2,5, Orientación de la cara enchufable: Estándar, bloqueo: sin, tipo de sujeción: sin, tipo de embalaje: empaquetado en caja | 61.89 | 100 | AA | PCB Connectors (PCC) | AAC | AACSPE | 100 | 100 | NO | PC |  | 0,99 | G | 40 | 147 | 73 | MM | 4046356854511 | 85366930 | CN | EC002637 | Imagen | Catálogo
5441634 | BCH-500VS- 2 BK VPE500 | Carcasa de base para placa de circuito impreso | Carcasa base placa de circuito impreso, sección nominal: 2,5 mm², color: negro, corriente nominal: 12 A, tensión nominal (III/2): 320 V, superficie de contacto: Sn, tipo de conexión del contacto: Macho, número de potenciales: 2, número de filas: 1, número de polos: 2, número de conexiones: 2, familia de artículos: BCH-VS, paso: 5 mm, montaje: Soldadura por ola, disposición de pines: Disposición de pines lineal, longitud del pin [P]: 3,9 mm, número de pines de soldadura por potencial: 1, sistema enchufable: BASICLINE 2,5, Orientación de la cara enchufable: Estándar, bloqueo: sin, tipo de sujeción: sin, tipo de embalaje: empaquetado en caja | 61.89 | 100 | AA | PCB Connectors (PCC) | AAC | AACSPE | 500 | 500 | NO | PC | F | 0,90 | G | 91 | 137 | 121 | MM | 4046356994057 | 85366930 | CN | EC002637 | Imagen | Catálogo
5446082 | BCH-500VS- 2 GN | Carcasa de base para placa de circuito impreso | Carcasa base placa de circuito impreso, sección nominal: 2,5 mm², color: verde blanquecino, corriente nominal: 12 A, tensión nominal (III/2): 320 V, superficie de contacto: Sn, tipo de conexión del contacto: Macho, número de potenciales: 2, número de filas: 1, número de polos: 2, número de conexiones: 2, familia de artículos: BCH-VS, paso: 5 mm, montaje: Soldadura por ola, disposición de pines: Disposición de pines lineal, longitud del pin [P]: 3,9 mm, número de pines de soldadura por potencial: 1, sistema enchufable: BASICLINE 2,5, Orientación de la cara enchufable: Estándar, bloqueo: sin, tipo de sujeción: sin, tipo de embalaje: empaquetado en caja | 61.89 | 100 | AA | PCB Connectors (PCC) | AAC | AACSPE | 100 | 100 | NO | PC |  | 0,98 | G | 38 | 146 | 73 | MM | 4046356826723 | 85366930 | CN | EC002637 | Imagen | Catálogo
5433011 | BCH-500VS- 2 GY | Carcasa de base para placa de circuito impreso | Carcasa base placa de circuito impreso, sección nominal: 2,5 mm², color: gris señales, corriente nominal: 12 A, tensión nominal (III/2): 320 V, superficie de contacto: Sn, tipo de conexión del contacto: Macho, número de potenciales: 2, número de filas: 1, número de polos: 2, número de conexiones: 2, familia de artículos: BCH-VS, paso: 5 mm, montaje: Soldadura por ola, disposición de pines: Disposición de pines lineal, longitud del pin [P]: 3,9 mm, número de pines de soldadura por potencial: 1, sistema enchufable: BASICLINE 2,5, Orientación de la cara enchufable: Estándar, bloqueo: sin, tipo de sujeción: sin, tipo de embalaje: empaquetado en caja | 61.89 | 100 | AA | PCB Connectors (PCC) | AAC | AACSPE | 100 | 100 | NO | PC |  | 0,98 | G | 39 | 148 | 73 | MM | 4046356493475 | 85366930 | CN | EC002637 | Imagen | Catálogo
1151179 | BCH-500VS- 2 GY VPE500 | Carcasa de base para placa de circuito impreso | Carcasa base placa de circuito impreso, sección nominal: 2,5 mm², color: gris señales, corriente nominal: 12 A, tensión nominal (III/2): 320 V, superficie de contacto: Sn, tipo de conexión del contacto: Macho, número de filas: 1, número de polos: 2, familia de artículos: BCH-VS, paso: 5 mm, montaje: Soldadura por ola, disposición de pines: Disposición de pines lineal, longitud del pin [P]: 3,9 mm, número de pines de soldadura por potencial: 1, sistema enchufable: BASICLINE 2,5, Orientación de la cara enchufable: Estándar, bloqueo: sin, tipo de sujeción: sin, tipo de embalaje: empaquetado en caja | 61.89 | 100 | AA | PCB Connectors (PCC) | AAC | AACSPE | 500 | 500 | NO | PC | F | 0,82 | G | 95 | 140 | 125 | MM | 4063151148096 | 85366930 | CN | EC002637 | Imagen | Catálogo
5452131 | BCH-500VS- 3 BK | Carcasa de base para placa de circuito impreso | Carcasa base placa de circuito impreso, sección nominal: 2,5 mm², color: negro, corriente nominal: 12 A, tensión nominal (III/2): 320 V, superficie de contacto: Sn, tipo de conexión del contacto: Macho, número de potenciales: 3, número de filas: 1, número de polos: 3, número de conexiones: 3, familia de artículos: BCH-VS, paso: 5 mm, montaje: Soldadura por ola, disposición de pines: Disposición de pines lineal, longitud del pin [P]: 3,9 mm, número de pines de soldadura por potencial: 1, sistema enchufable: BASICLINE 2,5, Orientación de la cara enchufable: Estándar, bloqueo: sin, tipo de sujeción: sin, tipo de embalaje: empaquetado en caja | 89.87 | 100 | AA | PCB Connectors (PCC) | AAC | AACSPE | 100 | 100 | NO | PC |  | 1,29 | G | 48 | 115 | 89 | MM | 4046356854504 | 85366930 | CN | EC002637 | Imagen | Catálogo
5446095 | BCH-500VS- 3 GN | Carcasa de base para placa de circuito impreso | Carcasa base placa de circuito impreso, sección nominal: 2,5 mm², color: verde blanquecino, corriente nominal: 12 A, tensión nominal (III/2): 320 V, superficie de contacto: Sn, tipo de conexión del contacto: Macho, número de potenciales: 2, número de filas: 1, número de polos: 3, número de conexiones: 2, familia de artículos: BCH-VS, paso: 5 mm, montaje: Soldadura por ola, disposición de pines: Disposición de pines lineal, longitud del pin [P]: 3,9 mm, número de pines de soldadura por potencial: 1, sistema enchufable: BASICLINE 2,5, Orientación de la cara enchufable: Estándar, bloqueo: sin, tipo de sujeción: sin, tipo de embalaje: empaquetado en caja | 89.87 | 100 | AA | PCB Connectors (PCC) | AAC | AACSPE | 100 | 100 | NO | PC |  | 1,29 | G | 48 | 115 | 96 | MM | 4046356826730 | 85366930 | CN | EC002637 | Imagen | Catálogo
5430233 | BCH-500VS- 3 GN PA1,3 VPE250 | Carcasa de base para placa de circuito impreso | Carcasa base placa de circuito impreso, sección nominal: 2,5 mm², color: verde blanquecino, corriente nominal: 12 A, tensión nominal (III/2): 320 V, superficie de contacto: Sn, tipo de conexión del contacto: Macho, número de potenciales: 2, número de filas: 1, número de polos: 3, número de conexiones: 2, familia de artículos: BCH-VS, paso: 5 mm, montaje: Soldadura por ola, disposición de pines: Disposición de pines lineal, longitud del pin [P]: 3,9 mm, número de pines de soldadura por potencial: 1, sistema enchufable: BASICLINE 2,5, Orientación de la cara enchufable: Estándar, bloqueo: sin, tipo de sujeción: sin, tipo de embalaje: empaquetado en caja | 89.87 | 100 | AA | PCB Connectors (PCC) | AAC | AACSPE | 250 | 250 | NO | PC |  | 1,12 | G | 0 | 0 | 0 |  | 4055626316918 | 85366930 | CN | EC002637 | Imagen | Catálogo
5433024 | BCH-500VS- 3 GY | Carcasa de base para placa de circuito impreso | Carcasa base placa de circuito impreso, sección nominal: 2,5 mm², color: gris señales, corriente nominal: 12 A, tensión nominal (III/2): 320 V, superficie de contacto: Sn, tipo de conexión del contacto: Macho, número de potenciales: 3, número de filas: 1, número de polos: 3, número de conexiones: 3, familia de artículos: BCH-VS, paso: 5 mm, montaje: Soldadura por ola, disposición de pines: Disposición de pines lineal, longitud del pin [P]: 3,9 mm, número de pines de soldadura por potencial: 1, sistema enchufable: BASICLINE 2,5, Orientación de la cara enchufable: Estándar, bloqueo: sin, tipo de sujeción: sin, tipo de embalaje: empaquetado en caja | 89.87 | 100 | AA | PCB Connectors (PCC) | AAC | AACSPE | 100 | 100 | NO | PC | F | 1,29 | G | 49 | 117 | 86 | MM | 4046356493536 | 85366930 | CN | EC002637 | Imagen | Catálogo
1151180 | BCH-500VS- 3 GY VPE500 | Carcasa de base para placa de circuito impreso | Carcasa base placa de circuito impreso, sección nominal: 2,5 mm², color: gris señales, corriente nominal: 12 A, tensión nominal (III/2): 320 V, superficie de contacto: Sn, tipo de conexión del contacto: Macho, número de filas: 1, número de polos: 4, familia de artículos: BCH-VS, paso: 5 mm, montaje: Soldadura por ola, disposición de pines: Disposición de pines lineal, longitud del pin [P]: 3,9 mm, número de pines de soldadura por potencial: 1, sistema enchufable: BASICLINE 2,5, Orientación de la cara enchufable: Estándar, bloqueo: sin, tipo de sujeción: sin, tipo de embalaje: empaquetado en caja | 117.83 | 100 | AA | PCB Connectors (PCC) | AAC | AACSPE | 500 | 500 | NO | PC | F | 1,12 | G | 90 | 120 | 190 | MM | 4063151148287 | 85366930 | CN | EC002637 | Imagen | Catálogo
5452132 | BCH-500VS- 4 BK | Carcasa de base para placa de circuito impreso | Carcasa base placa de circuito impreso, sección nominal: 2,5 mm², color: negro, corriente nominal: 12 A, tensión nominal (III/2): 320 V, superficie de contacto: Sn, tipo de conexión del contacto: Macho, número de potenciales: 4, número de filas: 1, número de polos: 4, número de conexiones: 4, familia de artículos: BCH-VS, paso: 5 mm, montaje: Soldadura por ola, disposición de pines: Disposición de pines lineal, longitud del pin [P]: 3,9 mm, número de pines de soldadura por potencial: 1, sistema enchufable: BASICLINE 2,5, Orientación de la cara enchufable: Estándar, bloqueo: sin, tipo de sujeción: sin, tipo de embalaje: empaquetado en caja | 117.83 | 100 | AA | PCB Connectors (PCC) | AAC | AACSPE | 100 | 100 | NO | PC |  | 1,78 | G | 54 | 220 | 75 | MM | 4046356854498 | 85366930 | CN | EC002637 | Imagen | Catálogo
5446105 | BCH-500VS- 4 GN | Carcasa de base para placa de circuito impreso | Carcasa base placa de circuito impreso, sección nominal: 2,5 mm², color: verde blanquecino, corriente nominal: 12 A, tensión nominal (III/2): 320 V, superficie de contacto: Sn, tipo de conexión del contacto: Macho, número de potenciales: 4, número de filas: 1, número de polos: 4, número de conexiones: 4, familia de artículos: BCH-VS, paso: 5 mm, montaje: Soldadura por ola, disposición de pines: Disposición de pines lineal, longitud del pin [P]: 3,9 mm, número de pines de soldadura por potencial: 1, sistema enchufable: BASICLINE 2,5, Orientación de la cara enchufable: Estándar, bloqueo: sin, tipo de sujeción: sin, tipo de embalaje: empaquetado en caja | 117.83 | 100 | AA | PCB Connectors (PCC) | AAC | AACSPE | 100 | 100 | NO | PC |  | 1,80 | G | 53 | 219 | 74 | MM | 4046356826747 | 85366930 | CN | EC002637 | Imagen | Catálogo
5433037 | BCH-500VS- 4 GY | Carcasa de base para placa de circuito impreso | Carcasa base placa de circuito impreso, sección nominal: 2,5 mm², color: gris señales, corriente nominal: 12 A, tensión nominal (III/2): 320 V, superficie de contacto: Sn, tipo de conexión del contacto: Macho, número de potenciales: 4, número de filas: 1, número de polos: 4, número de conexiones: 4, familia de artículos: BCH-VS, paso: 5 mm, montaje: Soldadura por ola, disposición de pines: Disposición de pines lineal, longitud del pin [P]: 3,9 mm, número de pines de soldadura por potencial: 1, sistema enchufable: BASICLINE 2,5, Orientación de la cara enchufable: Estándar, bloqueo: sin, tipo de sujeción: sin, tipo de embalaje: empaquetado en caja | 117.83 | 100 | AA | PCB Connectors (PCC) | AAC | AACSPE | 100 | 100 | NO | PC |  | 1,77 | G | 53 | 219 | 74 | MM | 4046356493543 | 85366930 | CN | EC002637 | Imagen | Catálogo
5452133 | BCH-500VS- 5 BK | Carcasa de base para placa de circuito impreso | Carcasa base placa de circuito impreso, sección nominal: 2,5 mm², color: negro, corriente nominal: 12 A, tensión nominal (III/2): 320 V, superficie de contacto: Sn, tipo de conexión del contacto: Macho, número de potenciales: 5, número de filas: 1, número de polos: 5, número de conexiones: 5, familia de artículos: BCH-VS, paso: 5 mm, montaje: Soldadura por ola, disposición de pines: Disposición de pines lineal, longitud del pin [P]: 3,9 mm, número de pines de soldadura por potencial: 1, sistema enchufable: BASICLINE 2,5, Orientación de la cara enchufable: Estándar, bloqueo: sin, tipo de sujeción: sin, tipo de embalaje: empaquetado en caja | 145.81 | 100 | AA | PCB Connectors (PCC) | AAC | AACSPE | 100 | 100 | NO | PC |  | 2,08 | G | 52 | 217 | 74 | MM | 4046356854481 | 85366930 | CN | EC002637 | Imagen | Catálogo
5446118 | BCH-500VS- 5 GN | Carcasa de base para placa de circuito impreso | Carcasa base placa de circuito impreso, sección nominal: 2,5 mm², color: verde blanquecino, corriente nominal: 12 A, tensión nominal (III/2): 320 V, superficie de contacto: Sn, tipo de conexión del contacto: Macho, número de potenciales: 5, número de filas: 1, número de polos: 5, número de conexiones: 5, familia de artículos: BCH-VS, paso: 5 mm, montaje: Soldadura por ola, disposición de pines: Disposición de pines lineal, longitud del pin [P]: 3,9 mm, número de pines de soldadura por potencial: 1, sistema enchufable: BASICLINE 2,5, Orientación de la cara enchufable: Estándar, bloqueo: sin, tipo de sujeción: sin, tipo de embalaje: empaquetado en caja | 145.81 | 100 | AA | PCB Connectors (PCC) | AAC | AACSPE | 100 | 100 | NO | PC |  | 2,09 | G | 52 | 219 | 74 | MM | 4046356826754 | 85366930 | CN | EC002637 | Imagen | Catálogo
5433040 | BCH-500VS- 5 GY | Carcasa de base para placa de circuito impreso | Carcasa base placa de circuito impreso, sección nominal: 2,5 mm², color: gris señales, corriente nominal: 12 A, tensión nominal (III/2): 320 V, superficie de contacto: Sn, tipo de conexión del contacto: Macho, número de potenciales: 5, número de filas: 1, número de polos: 5, número de conexiones: 5, familia de artículos: BCH-VS, paso: 5 mm, montaje: Soldadura por ola, disposición de pines: Disposición de pines lineal, longitud del pin [P]: 3,9 mm, número de pines de soldadura por potencial: 1, sistema enchufable: BASICLINE 2,5, Orientación de la cara enchufable: Estándar, bloqueo: sin, tipo de sujeción: sin, tipo de embalaje: empaquetado en caja | 145.81 | 100 | AA | PCB Connectors (PCC) | AAC | AACSPE | 100 | 100 | NO | PC |  | 2,06 | G | 50 | 218 | 73 | MM | 4046356493550 | 85366930 | CN | EC002637 | Imagen | Catálogo
5452134 | BCH-500VS- 6 BK | Carcasa de base para placa de circuito impreso | Carcasa base placa de circuito impreso, sección nominal: 2,5 mm², color: negro, corriente nominal: 12 A, tensión nominal (III/2): 320 V, superficie de contacto: Sn, tipo de conexión del contacto: Macho, número de potenciales: 6, número de filas: 1, número de polos: 6, número de conexiones: 6, familia de artículos: BCH-VS, paso: 5 mm, montaje: Soldadura por ola, disposición de pines: Disposición de pines lineal, longitud del pin [P]: 3,9 mm, número de pines de soldadura por potencial: 1, sistema enchufable: BASICLINE 2,5, Orientación de la cara enchufable: Estándar, bloqueo: sin, tipo de sujeción: sin, tipo de embalaje: empaquetado en caja | 173.78 | 100 | AA | PCB Connectors (PCC) | AAC | AACSPE | 100 | 100 | NO | PC |  | 2,35 | G | 55 | 215 | 93 | MM | 4046356854474 | 85366930 | CN | EC002637 | Imagen | Catálogo
5446121 | BCH-500VS- 6 GN | Carcasa de base para placa de circuito impreso | Carcasa base placa de circuito impreso, sección nominal: 2,5 mm², color: verde blanquecino, corriente nominal: 12 A, tensión nominal (III/2): 320 V, superficie de contacto: Sn, tipo de conexión del contacto: Macho, número de potenciales: 6, número de filas: 1, número de polos: 6, número de conexiones: 6, familia de artículos: BCH-VS, paso: 5 mm, montaje: Soldadura por ola, disposición de pines: Disposición de pines lineal, longitud del pin [P]: 3,9 mm, número de pines de soldadura por potencial: 1, sistema enchufable: BASICLINE 2,5, Orientación de la cara enchufable: Estándar, bloqueo: sin, tipo de sujeción: sin, tipo de embalaje: empaquetado en caja | 173.78 | 100 | AA | PCB Connectors (PCC) | AAC | AACSPE | 100 | 100 | NO | PC |  | 2,41 | G | 53 | 218 | 92 | MM | 4046356826761 | 85366930 | CN | EC002637 | Imagen | Catálogo
5433053 | BCH-500VS- 6 GY | Carcasa de base para placa de circuito impreso | Carcasa base placa de circuito impreso, sección nominal: 2,5 mm², color: gris señales, corriente nominal: 12 A, tensión nominal (III/2): 320 V, superficie de contacto: Sn, tipo de conexión del contacto: Macho, número de potenciales: 6, número de filas: 1, número de polos: 6, número de conexiones: 6, familia de artículos: BCH-VS, paso: 5 mm, montaje: Soldadura por ola, disposición de pines: Disposición de pines lineal, longitud del pin [P]: 3,9 mm, número de pines de soldadura por potencial: 1, sistema enchufable: BASICLINE 2,5, Orientación de la cara enchufable: Estándar, bloqueo: sin, tipo de sujeción: sin, tipo de embalaje: empaquetado en caja | 173.78 | 100 | AA | PCB Connectors (PCC) | AAC | AACSPE | 100 | 100 | NO | PC |  | 2,46 | G | 55 | 220 | 75 | MM | 4046356493567 | 85366930 | CN | EC002637 | Imagen | Catálogo
5452135 | BCH-500VS- 7 BK | Carcasa de base para placa de circuito impreso | Carcasa base placa de circuito impreso, sección nominal: 2,5 mm², color: negro, corriente nominal: 12 A, tensión nominal (III/2): 320 V, superficie de contacto: Sn, tipo de conexión del contacto: Macho, número de potenciales: 7, número de filas: 1, número de polos: 7, número de conexiones: 7, familia de artículos: BCH-VS, paso: 5 mm, montaje: Soldadura por ola, disposición de pines: Disposición de pines lineal, longitud del pin [P]: 3,9 mm, número de pines de soldadura por potencial: 1, sistema enchufable: BASICLINE 2,5, Orientación de la cara enchufable: Estándar, bloqueo: sin, tipo de sujeción: sin, tipo de embalaje: empaquetado en caja | 201.75 | 100 | AA | PCB Connectors (PCC) | AAC | AACSPE | 100 | 100 | NO | PC | F | 2,66 | G | 50 | 215 | 90 | MM | 4046356854467 | 85366930 | CN | EC002637 | Imagen | Catálogo
5446134 | BCH-500VS- 7 GN | Carcasa de base para placa de circuito impreso | Carcasa base placa de circuito impreso, sección nominal: 2,5 mm², color: verde blanquecino, corriente nominal: 12 A, tensión nominal (III/2): 320 V, superficie de contacto: Sn, tipo de conexión del contacto: Macho, número de potenciales: 7, número de filas: 1, número de polos: 7, número de conexiones: 7, familia de artículos: BCH-VS, paso: 5 mm, montaje: Soldadura por ola, disposición de pines: Disposición de pines lineal, longitud del pin [P]: 3,9 mm, número de pines de soldadura por potencial: 1, sistema enchufable: BASICLINE 2,5, Orientación de la cara enchufable: Estándar, bloqueo: sin, tipo de sujeción: sin, tipo de embalaje: empaquetado en caja | 201.75 | 100 | AA | PCB Connectors (PCC) | AAC | AACSPE | 100 | 100 | NO | PC |  | 2,73 | G | 55 | 215 | 94 | MM | 4046356826778 | 85366930 | CN | EC002637 | Imagen | Catálogo
5453240 | BCH-500VS- 7 GN 6PA VPE250 | Carcasa de base para placa de circuito impreso | Carcasa base placa de circuito impreso, sección nominal: 2,5 mm², color: verde blanquecino, corriente nominal: 12 A, tensión nominal (III/2): 320 V, superficie de contacto: Sn, tipo de conexión del contacto: Macho, número de potenciales: 6, número de filas: 1, número de polos: 7, número de conexiones: 6, familia de artículos: BCH-VS, paso: 5 mm, montaje: Soldadura por ola, disposición de pines: Disposición de pines lineal, longitud del pin [P]: 3,9 mm, número de pines de soldadura por potencial: 1, sistema enchufable: BASICLINE 2,5, Orientación de la cara enchufable: Estándar, bloqueo: sin, tipo de sujeción: sin, tipo de embalaje: empaquetado en caja | 201.75 | 100 | AA | PCB Connectors (PCC) | AAC | AACSPE | 250 | 250 | NO | PC |  | 2,51 | G | 92 | 283 | 95 | MM | 4046356896078 | 85366930 | CN | EC002637 | Imagen | Catálogo
5430358 | BCH-500VS- 7 GN PA1,3,5,7 | Carcasa de base para placa de circuito impreso | Carcasa base placa de circuito impreso, sección nominal: 2,5 mm², color: verde blanquecino, corriente nominal: 12 A, tensión nominal (III/2): 320 V, superficie de contacto: Sn, tipo de conexión del contacto: Macho, número de potenciales: 4, número de filas: 1, número de polos: 4, número de conexiones: 4, familia de artículos: BCH-VS, paso: 5 mm, montaje: Soldadura por ola, disposición de pines: Disposición de pines lineal, longitud del pin [P]: 3,9 mm, número de pines de soldadura por potencial: 1, sistema enchufable: BASICLINE 2,5, Orientación de la cara enchufable: Estándar, bloqueo: sin, tipo de sujeción: sin, tipo de embalaje: empaquetado en caja | 201.75 | 100 | AA | PCB Connectors (PCC) | AAC | AACSPE | 100 | 1000 | NO | PC | F | 2,41 | G |  |  |  |  | 4063151609061 | 85366930 | CN | EC002637 |  | Catálogo
5433066 | BCH-500VS- 7 GY | Carcasa de base para placa de circuito impreso | Carcasa base placa de circuito impreso, sección nominal: 2,5 mm², color: gris señales, corriente nominal: 12 A, tensión nominal (III/2): 320 V, superficie de contacto: Sn, tipo de conexión del contacto: Macho, número de potenciales: 7, número de filas: 1, número de polos: 7, número de conexiones: 7, familia de artículos: BCH-VS, paso: 5 mm, montaje: Soldadura por ola, disposición de pines: Disposición de pines lineal, longitud del pin [P]: 3,9 mm, número de pines de soldadura por potencial: 1, sistema enchufable: BASICLINE 2,5, Orientación de la cara enchufable: Estándar, bloqueo: sin, tipo de sujeción: sin, tipo de embalaje: empaquetado en caja | 201.75 | 100 | AA | PCB Connectors (PCC) | AAC | AACSPE | 100 | 100 | NO | PC | F | 2,87 | G | 53 | 220 | 74 | MM | 4046356493574 | 85366930 | CN | EC002637 | Imagen | Catálogo
5452136 | BCH-500VS- 8 BK | Carcasa de base para placa de circuito impreso | Carcasa base placa de circuito impreso, sección nominal: 2,5 mm², color: negro, corriente nominal: 12 A, tensión nominal (III/2): 320 V, superficie de contacto: Sn, tipo de conexión del contacto: Macho, número de potenciales: 8, número de filas: 1, número de polos: 8, número de conexiones: 8, familia de artículos: BCH-VS, paso: 5 mm, montaje: Soldadura por ola, disposición de pines: Disposición de pines lineal, longitud del pin [P]: 3,9 mm, número de pines de soldadura por potencial: 1, sistema enchufable: BASICLINE 2,5, Orientación de la cara enchufable: Estándar, bloqueo: sin, tipo de sujeción: sin, tipo de embalaje: empaquetado en caja | 229.72 | 100 | AA | PCB Connectors (PCC) | AAC | AACSPE | 100 | 100 | NO | PC |  | 2,95 | G | 54 | 217 | 95 | MM | 4046356854450 | 85366930 | CN | EC002637 | Imagen | Catálogo
5446147 | BCH-500VS- 8 GN | Carcasa de base para placa de circuito impreso | Carcasa base placa de circuito impreso, sección nominal: 2,5 mm², color: verde blanquecino, corriente nominal: 12 A, tensión nominal (III/2): 320 V, superficie de contacto: Sn, tipo de conexión del contacto: Macho, número de potenciales: 8, número de filas: 1, número de polos: 8, número de conexiones: 8, familia de artículos: BCH-VS, paso: 5 mm, montaje: Soldadura por ola, disposición de pines: Disposición de pines lineal, longitud del pin [P]: 3,9 mm, número de pines de soldadura por potencial: 1, sistema enchufable: BASICLINE 2,5, Orientación de la cara enchufable: Estándar, bloqueo: sin, tipo de sujeción: sin, tipo de embalaje: empaquetado en caja | 229.72 | 100 | AA | PCB Connectors (PCC) | AAC | AACSPE | 100 | 100 | NO | PC |  | 2,98 | G | 55 | 215 | 93 | MM | 4046356826785 | 85366930 | CN | EC002637 | Imagen | Catálogo
5433079 | BCH-500VS- 8 GY | Carcasa de base para placa de circuito impreso | Carcasa base placa de circuito impreso, sección nominal: 2,5 mm², color: gris señales, corriente nominal: 12 A, tensión nominal (III/2): 320 V, superficie de contacto: Sn, tipo de conexión del contacto: Macho, número de potenciales: 8, número de filas: 1, número de polos: 8, número de conexiones: 8, familia de artículos: BCH-VS, paso: 5 mm, montaje: Soldadura por ola, disposición de pines: Disposición de pines lineal, longitud del pin [P]: 3,9 mm, número de pines de soldadura por potencial: 1, sistema enchufable: BASICLINE 2,5, Orientación de la cara enchufable: Estándar, bloqueo: sin, tipo de sujeción: sin, tipo de embalaje: empaquetado en caja | 229.72 | 100 | AA | PCB Connectors (PCC) | AAC | AACSPE | 100 | 100 | NO | PC | F | 3,01 | G | 57 | 217 | 95 | MM | 4046356493581 | 85366930 | CN | EC002637 | Imagen | Catálogo
5452137 | BCH-500VS- 9 BK | Carcasa de base para placa de circuito impreso | Carcasa base placa de circuito impreso, sección nominal: 2,5 mm², color: negro, corriente nominal: 12 A, tensión nominal (III/2): 320 V, superficie de contacto: Sn, tipo de conexión del contacto: Macho, número de potenciales: 9, número de filas: 1, número de polos: 9, número de conexiones: 9, familia de artículos: BCH-VS, paso: 5 mm, montaje: Soldadura por ola, disposición de pines: Disposición de pines lineal, longitud del pin [P]: 3,9 mm, número de pines de soldadura por potencial: 1, sistema enchufable: BASICLINE 2,5, Orientación de la cara enchufable: Estándar, bloqueo: sin, tipo de sujeción: sin, tipo de embalaje: empaquetado en caja | 257.69 | 100 | AA | PCB Connectors (PCC) | AAC | AACSPE | 100 | 100 | NO | PC |  | 3,26 | G | 50 | 215 | 90 | MM | 4046356854443 | 85366930 | CN | EC002637 | Imagen | Catálogo
5446150 | BCH-500VS- 9 GN | Carcasa de base para placa de circuito impreso | Carcasa base placa de circuito impreso, sección nominal: 2,5 mm², color: verde blanquecino, corriente nominal: 12 A, tensión nominal (III/2): 320 V, superficie de contacto: Sn, tipo de conexión del contacto: Macho, número de potenciales: 9, número de filas: 1, número de polos: 9, número de conexiones: 9, familia de artículos: BCH-VS, paso: 5 mm, montaje: Soldadura por ola, disposición de pines: Disposición de pines lineal, longitud del pin [P]: 3,9 mm, número de pines de soldadura por potencial: 1, sistema enchufable: BASICLINE 2,5, Orientación de la cara enchufable: Estándar, bloqueo: sin, tipo de sujeción: sin, tipo de embalaje: empaquetado en caja | 257.69 | 100 | AA | PCB Connectors (PCC) | AAC | AACSPE | 100 | 100 | NO | PC |  | 3,38 | G | 54 | 216 | 95 | MM | 4046356826792 | 85366930 | CN | EC002637 | Imagen | Catálogo
5452138 | BCH-500VS-10 BK | Carcasa de base para placa de circuito impreso | Carcasa base placa de circuito impreso, sección nominal: 2,5 mm², color: negro, corriente nominal: 12 A, tensión nominal (III/2): 320 V, superficie de contacto: Sn, tipo de conexión del contacto: Macho, número de potenciales: 10, número de filas: 1, número de polos: 10, número de conexiones: 10, familia de artículos: BCH-VS, paso: 5 mm, montaje: Soldadura por ola, disposición de pines: Disposición de pines lineal, longitud del pin [P]: 3,9 mm, número de pines de soldadura por potencial: 1, sistema enchufable: BASICLINE 2,5, Orientación de la cara enchufable: Estándar, bloqueo: sin, tipo de sujeción: sin, tipo de embalaje: empaquetado en caja | 285.66 | 100 | AA | PCB Connectors (PCC) | AAC | AACSPE | 100 | 100 | NO | PC | F | 3,35 | G | 0 | 0 | 0 |  | 4046356854436 | 85366930 | CN | EC002637 | Imagen | Catálogo
5446163 | BCH-500VS-10 GN | Carcasa de base para placa de circuito impreso | Carcasa base placa de circuito impreso, sección nominal: 2,5 mm², color: verde blanquecino, corriente nominal: 12 A, tensión nominal (III/2): 320 V, superficie de contacto: Sn, tipo de conexión del contacto: Macho, número de potenciales: 10, número de filas: 1, número de polos: 10, número de conexiones: 10, familia de artículos: BCH-VS, paso: 5 mm, montaje: Soldadura por ola, disposición de pines: Disposición de pines lineal, longitud del pin [P]: 3,9 mm, número de pines de soldadura por potencial: 1, sistema enchufable: BASICLINE 2,5, Orientación de la cara enchufable: Estándar, bloqueo: sin, tipo de sujeción: sin, tipo de embalaje: empaquetado en caja | 285.66 | 100 | AA | PCB Connectors (PCC) | AAC | AACSPE | 100 | 100 | NO | PC |  | 3,67 | G | 52 | 217 | 113 | MM | 4046356826808 | 85366930 | CN | EC002637 | Imagen | Catálogo
5452139 | BCH-500VS-11 BK | Carcasa de base para placa de circuito impreso | Carcasa base placa de circuito impreso, sección nominal: 2,5 mm², color: negro, corriente nominal: 12 A, tensión nominal (III/2): 320 V, superficie de contacto: Sn, tipo de conexión del contacto: Macho, número de potenciales: 11, número de filas: 1, número de polos: 11, número de conexiones: 11, familia de artículos: BCH-VS, paso: 5 mm, montaje: Soldadura por ola, disposición de pines: Disposición de pines lineal, longitud del pin [P]: 3,9 mm, número de pines de soldadura por potencial: 1, sistema enchufable: BASICLINE 2,5, Orientación de la cara enchufable: Estándar, bloqueo: sin, tipo de sujeción: sin, tipo de embalaje: empaquetado en caja | 313.64 | 100 | AA | PCB Connectors (PCC) | AAC | AACSPE | 100 | 100 | NO | PC | F | 3,94 | G | 50 | 220 | 110 | MM | 4046356854429 | 85366930 | CN | EC002637 | Imagen | Catálogo
5446176 | BCH-500VS-11 GN | Carcasa de base para placa de circuito impreso | Carcasa base placa de circuito impreso, sección nominal: 2,5 mm², color: verde blanquecino, corriente nominal: 12 A, tensión nominal (III/2): 320 V, superficie de contacto: Sn, tipo de conexión del contacto: Macho, número de potenciales: 11, número de filas: 1, número de polos: 11, número de conexiones: 11, familia de artículos: BCH-VS, paso: 5 mm, montaje: Soldadura por ola, disposición de pines: Disposición de pines lineal, longitud del pin [P]: 3,9 mm, número de pines de soldadura por potencial: 1, sistema enchufable: BASICLINE 2,5, Orientación de la cara enchufable: Estándar, bloqueo: sin, tipo de sujeción: sin, tipo de embalaje: empaquetado en caja | 313.64 | 100 | AA | PCB Connectors (PCC) | AAC | AACSPE | 100 | 100 | NO | PC | F | 4,03 | G | 95 | 215 | 50 | MM | 4046356826815 | 85366930 | CN | EC002637 | Imagen | Catálogo
5433105 | BCH-500VS-11 GY | Carcasa de base para placa de circuito impreso | Carcasa base placa de circuito impreso, sección nominal: 2,5 mm², color: gris señales, corriente nominal: 12 A, tensión nominal (III/2): 320 V, superficie de contacto: Sn, tipo de conexión del contacto: Macho, número de potenciales: 11, número de filas: 1, número de polos: 11, número de conexiones: 11, familia de artículos: BCH-VS, paso: 5 mm, montaje: Soldadura por ola, disposición de pines: Disposición de pines lineal, longitud del pin [P]: 3,9 mm, número de pines de soldadura por potencial: 1, sistema enchufable: BASICLINE 2,5, Orientación de la cara enchufable: Estándar, bloqueo: sin, tipo de sujeción: sin, tipo de embalaje: empaquetado en caja | 313.64 | 100 | AA | PCB Connectors (PCC) | AAC | AACSPE | 100 | 100 | NO | PC | F | 22,22 | G | 54 | 217 | 94 | MM | 4046356493383 | 85366930 | CN | EC002637 | Imagen | Catálogo
5452140 | BCH-500VS-12 BK | Carcasa de base para placa de circuito impreso | Carcasa base placa de circuito impreso, sección nominal: 2,5 mm², color: negro, corriente nominal: 12 A, tensión nominal (III/2): 320 V, superficie de contacto: Sn, tipo de conexión del contacto: Macho, número de potenciales: 12, número de filas: 1, número de polos: 12, número de conexiones: 12, familia de artículos: BCH-VS, paso: 5 mm, montaje: Soldadura por ola, disposición de pines: Disposición de pines lineal, longitud del pin [P]: 3,9 mm, número de pines de soldadura por potencial: 1, sistema enchufable: BASICLINE 2,5, Orientación de la cara enchufable: Estándar, bloqueo: sin, tipo de sujeción: sin, tipo de embalaje: empaquetado en caja | 341.6 | 100 | AA | PCB Connectors (PCC) | AAC | AACSPE | 100 | 100 | NO | PC |  | 4,30 | G | 54 | 219 | 112 | MM | 4046356854412 | 85366930 | CN | EC002637 | Imagen | Catálogo
5446189 | BCH-500VS-12 GN | Carcasa de base para placa de circuito impreso | Carcasa base placa de circuito impreso, sección nominal: 2,5 mm², color: verde blanquecino, corriente nominal: 12 A, tensión nominal (III/2): 320 V, superficie de contacto: Sn, tipo de conexión del contacto: Macho, número de potenciales: 12, número de filas: 1, número de polos: 12, número de conexiones: 12, familia de artículos: BCH-VS, paso: 5 mm, montaje: Soldadura por ola, disposición de pines: Disposición de pines lineal, longitud del pin [P]: 3,9 mm, número de pines de soldadura por potencial: 1, sistema enchufable: BASICLINE 2,5, Orientación de la cara enchufable: Estándar, bloqueo: sin, tipo de sujeción: sin, tipo de embalaje: empaquetado en caja | 341.6 | 100 | AA | PCB Connectors (PCC) | AAC | AACSPE | 100 | 100 | NO | PC |  | 4,29 | G | 51 | 218 | 113 | MM | 4046356826822 | 85366930 | CN | EC002637 | Imagen | Catálogo
5452141 | BCH-500VS-13 BK | Carcasa de base para placa de circuito impreso | Carcasa base placa de circuito impreso, sección nominal: 2,5 mm², color: negro, corriente nominal: 12 A, tensión nominal (III/2): 320 V, superficie de contacto: Sn, tipo de conexión del contacto: Macho, número de potenciales: 13, número de filas: 1, número de polos: 13, número de conexiones: 13, familia de artículos: BCH-VS, paso: 5 mm, montaje: Soldadura por ola, disposición de pines: Disposición de pines lineal, longitud del pin [P]: 3,9 mm, número de pines de soldadura por potencial: 1, sistema enchufable: BASICLINE 2,5, Orientación de la cara enchufable: Estándar, bloqueo: sin, tipo de sujeción: sin, tipo de embalaje: empaquetado en caja | 369.58 | 100 | AA | PCB Connectors (PCC) | AAC | AACSPE | 100 | 100 | NO | PC | F | 4,91 | G | 52 | 218 | 113 | MM | 4046356854405 | 85366930 | CN | EC002637 | Imagen | Catálogo
5446192 | BCH-500VS-13 GN | Carcasa de base para placa de circuito impreso | Carcasa base placa de circuito impreso, sección nominal: 2,5 mm², color: verde blanquecino, corriente nominal: 12 A, tensión nominal (III/2): 320 V, superficie de contacto: Sn, tipo de conexión del contacto: Macho, número de potenciales: 13, número de filas: 1, número de polos: 13, número de conexiones: 13, familia de artículos: BCH-VS, paso: 5 mm, montaje: Soldadura por ola, disposición de pines: Disposición de pines lineal, longitud del pin [P]: 3,9 mm, número de pines de soldadura por potencial: 1, sistema enchufable: BASICLINE 2,5, Orientación de la cara enchufable: Estándar, bloqueo: sin, tipo de sujeción: sin, tipo de embalaje: empaquetado en caja | 369.58 | 100 | AA | PCB Connectors (PCC) | AAC | AACSPE | 100 | 100 | NO | PC |  | 4,56 | G | 51 | 217 | 113 | MM | 4046356826839 | 85366930 | CN | EC002637 | Imagen | Catálogo
5433121 | BCH-500VS-13 GY | Carcasa de base para placa de circuito impreso | Carcasa base placa de circuito impreso, sección nominal: 2,5 mm², color: gris señales, corriente nominal: 12 A, tensión nominal (III/2): 320 V, superficie de contacto: Sn, tipo de conexión del contacto: Macho, número de potenciales: 13, número de filas: 1, número de polos: 13, número de conexiones: 13, familia de artículos: BCH-VS, paso: 5 mm, montaje: Soldadura por ola, disposición de pines: Disposición de pines lineal, longitud del pin [P]: 3,9 mm, número de pines de soldadura por potencial: 1, sistema enchufable: BASICLINE 2,5, Orientación de la cara enchufable: Estándar, bloqueo: sin, tipo de sujeción: sin, tipo de embalaje: empaquetado en caja | 369.58 | 100 | AA | PCB Connectors (PCC) | AAC | AACSPE | 100 | 100 | NO | PC | F | 4,89 | G | 52 | 218 | 114 | MM | 4046356493406 | 85366930 | CN | EC002637 | Imagen | Catálogo
5452142 | BCH-500VS-14 BK | Carcasa de base para placa de circuito impreso | Carcasa base placa de circuito impreso, sección nominal: 2,5 mm², color: negro, corriente nominal: 12 A, tensión nominal (III/2): 320 V, superficie de contacto: Sn, tipo de conexión del contacto: Macho, número de potenciales: 14, número de filas: 1, número de polos: 14, número de conexiones: 14, familia de artículos: BCH-VS, paso: 5 mm, montaje: Soldadura por ola, disposición de pines: Disposición de pines lineal, longitud del pin [P]: 3,9 mm, número de pines de soldadura por potencial: 1, sistema enchufable: BASICLINE 2,5, Orientación de la cara enchufable: Estándar, bloqueo: sin, tipo de sujeción: sin, tipo de embalaje: empaquetado en caja | 397.54 | 100 | AA | PCB Connectors (PCC) | AAC | AACSPE | 100 | 100 | NO | PC | F | 5,23 | G | 51 | 218 | 114 | MM | 4046356854399 | 85366930 | CN | EC002637 | Imagen | Catálogo
5446202 | BCH-500VS-14 GN | Carcasa de base para placa de circuito impreso | Carcasa base placa de circuito impreso, sección nominal: 2,5 mm², color: verde blanquecino, corriente nominal: 12 A, tensión nominal (III/2): 320 V, superficie de contacto: Sn, tipo de conexión del contacto: Macho, número de potenciales: 14, número de filas: 1, número de polos: 14, número de conexiones: 14, familia de artículos: BCH-VS, paso: 5 mm, montaje: Soldadura por ola, disposición de pines: Disposición de pines lineal, longitud del pin [P]: 3,9 mm, número de pines de soldadura por potencial: 1, sistema enchufable: BASICLINE 2,5, Orientación de la cara enchufable: Estándar, bloqueo: sin, tipo de sujeción: sin, tipo de embalaje: empaquetado en caja | 397.54 | 100 | AA | PCB Connectors (PCC) | AAC | AACSPE | 100 | 100 | NO | PC |  | 4,97 | G | 62 | 219 | 138 | MM | 4046356826846 | 85366930 | CN | EC002637 | Imagen | Catálogo
5452143 | BCH-500VS-15 BK | Carcasa de base para placa de circuito impreso | Carcasa base placa de circuito impreso, sección nominal: 2,5 mm², color: negro, corriente nominal: 12 A, tensión nominal (III/2): 320 V, superficie de contacto: Sn, tipo de conexión del contacto: Macho, número de potenciales: 15, número de filas: 1, número de polos: 15, número de conexiones: 15, familia de artículos: BCH-VS, paso: 5 mm, montaje: Soldadura por ola, disposición de pines: Disposición de pines lineal, longitud del pin [P]: 3,9 mm, número de pines de soldadura por potencial: 1, sistema enchufable: BASICLINE 2,5, Orientación de la cara enchufable: Estándar, bloqueo: sin, tipo de sujeción: sin, tipo de embalaje: empaquetado en caja | 425.52 | 100 | AA | PCB Connectors (PCC) | AAC | AACSPE | 100 | 100 | NO | PC | F | 4,29 | G | 0 | 0 | 0 |  | 4046356854382 | 85366930 | CN | EC002637 | Imagen | Catálogo
5446215 | BCH-500VS-15 GN | Carcasa de base para placa de circuito impreso | Carcasa base placa de circuito impreso, sección nominal: 2,5 mm², color: verde blanquecino, corriente nominal: 12 A, tensión nominal (III/2): 320 V, superficie de contacto: Sn, tipo de conexión del contacto: Macho, número de potenciales: 15, número de filas: 1, número de polos: 15, número de conexiones: 15, familia de artículos: BCH-VS, paso: 5 mm, montaje: Soldadura por ola, disposición de pines: Disposición de pines lineal, longitud del pin [P]: 3,9 mm, número de pines de soldadura por potencial: 1, sistema enchufable: BASICLINE 2,5, Orientación de la cara enchufable: Estándar, bloqueo: sin, tipo de sujeción: sin, tipo de embalaje: empaquetado en caja | 425.52 | 100 | AA | PCB Connectors (PCC) | AAC | AACSPE | 100 | 100 | NO | PC |  | 5,26 | G | 62 | 218 | 138 | MM | 4046356826853 | 85366930 | CN | EC002637 | Imagen | Catálogo
5452144 | BCH-500VS-16 BK | Carcasa de base para placa de circuito impreso | Carcasa base placa de circuito impreso, sección nominal: 2,5 mm², color: negro, corriente nominal: 12 A, tensión nominal (III/2): 320 V, superficie de contacto: Sn, tipo de conexión del contacto: Macho, número de potenciales: 16, número de filas: 1, número de polos: 16, número de conexiones: 16, familia de artículos: BCH-VS, paso: 5 mm, montaje: Soldadura por ola, disposición de pines: Disposición de pines lineal, longitud del pin [P]: 3,9 mm, número de pines de soldadura por potencial: 1, sistema enchufable: BASICLINE 2,5, Orientación de la cara enchufable: Estándar, bloqueo: sin, tipo de sujeción: sin, tipo de embalaje: empaquetado en caja | 453.49 | 100 | AA | PCB Connectors (PCC) | AAC | AACSPE | 100 | 100 | NO | PC | F | 5,60 | G | 0 | 0 | 0 |  | 4046356854375 | 85366930 | CN | EC002637 | Imagen | Catálogo
5446228 | BCH-500VS-16 GN | Carcasa de base para placa de circuito impreso | Carcasa base placa de circuito impreso, sección nominal: 2,5 mm², color: verde blanquecino, corriente nominal: 12 A, tensión nominal (III/2): 320 V, superficie de contacto: Sn, tipo de conexión del contacto: Macho, número de potenciales: 16, número de filas: 1, número de polos: 16, número de conexiones: 16, familia de artículos: BCH-VS, paso: 5 mm, montaje: Soldadura por ola, disposición de pines: Disposición de pines lineal, longitud del pin [P]: 3,9 mm, número de pines de soldadura por potencial: 1, sistema enchufable: BASICLINE 2,5, Orientación de la cara enchufable: Estándar, bloqueo: sin, tipo de sujeción: sin, tipo de embalaje: empaquetado en caja | 453.49 | 100 | AA | PCB Connectors (PCC) | AAC | AACSPE | 100 | 100 | NO | PC |  | 5,61 | G | 60 | 220 | 137 | MM | 4046356826860 | 85366930 | CN | EC002637 | Imagen | Catálogo
5452145 | BCH-500VS-17 BK | Carcasa de base para placa de circuito impreso | Carcasa base placa de circuito impreso, sección nominal: 2,5 mm², color: negro, corriente nominal: 12 A, tensión nominal (III/2): 320 V, superficie de contacto: Sn, tipo de conexión del contacto: Macho, número de potenciales: 17, número de filas: 1, número de polos: 17, número de conexiones: 17, familia de artículos: BCH-VS, paso: 5 mm, montaje: Soldadura por ola, disposición de pines: Disposición de pines lineal, longitud del pin [P]: 3,9 mm, número de pines de soldadura por potencial: 1, sistema enchufable: BASICLINE 2,5, Orientación de la cara enchufable: Estándar, bloqueo: sin, tipo de sujeción: sin, tipo de embalaje: empaquetado en caja | 481.46 | 100 | AA | PCB Connectors (PCC) | AAC | AACSPE | 100 | 100 | NO | PC | F | 4,69 | G | 0 | 0 | 0 |  | 4046356854368 | 85366930 | CN | EC002637 | Imagen | Catálogo
5446231 | BCH-500VS-17 GN | Carcasa de base para placa de circuito impreso | Carcasa base placa de circuito impreso, sección nominal: 2,5 mm², color: verde blanquecino, corriente nominal: 12 A, tensión nominal (III/2): 320 V, superficie de contacto: Sn, tipo de conexión del contacto: Macho, número de potenciales: 17, número de filas: 1, número de polos: 17, número de conexiones: 17, familia de artículos: BCH-VS, paso: 5 mm, montaje: Soldadura por ola, disposición de pines: Disposición de pines lineal, longitud del pin [P]: 3,9 mm, número de pines de soldadura por potencial: 1, sistema enchufable: BASICLINE 2,5, Orientación de la cara enchufable: Estándar, bloqueo: sin, tipo de sujeción: sin, tipo de embalaje: empaquetado en caja | 481.46 | 100 | AA | PCB Connectors (PCC) | AAC | AACSPE | 100 | 100 | NO | PC | F | 6,43 | G | 0 | 0 | 0 |  | 4046356826877 | 85366930 | CN | EC002637 | Imagen | Catálogo
5452146 | BCH-500VS-18 BK | Carcasa de base para placa de circuito impreso | Carcasa base placa de circuito impreso, sección nominal: 2,5 mm², color: negro, corriente nominal: 12 A, tensión nominal (III/2): 320 V, superficie de contacto: Sn, tipo de conexión del contacto: Macho, número de potenciales: 18, número de filas: 1, número de polos: 18, número de conexiones: 18, familia de artículos: BCH-VS, paso: 5 mm, montaje: Soldadura por ola, disposición de pines: Disposición de pines lineal, longitud del pin [P]: 3,9 mm, número de pines de soldadura por potencial: 1, sistema enchufable: BASICLINE 2,5, Orientación de la cara enchufable: Estándar, bloqueo: sin, tipo de sujeción: sin, tipo de embalaje: empaquetado en caja | 509.43 | 100 | AA | PCB Connectors (PCC) | AAC | AACSPE | 100 | 100 | NO | PC | F | 6,78 | G | 0 | 0 | 0 |  | 4046356854351 | 85366930 | CN | EC002637 | Imagen | Catálogo
5446244 | BCH-500VS-18 GN | Carcasa de base para placa de circuito impreso | Carcasa base placa de circuito impreso, sección nominal: 2,5 mm², color: verde blanquecino, corriente nominal: 12 A, tensión nominal (III/2): 320 V, superficie de contacto: Sn, tipo de conexión del contacto: Macho, número de potenciales: 18, número de filas: 1, número de polos: 18, número de conexiones: 18, familia de artículos: BCH-VS, paso: 5 mm, montaje: Soldadura por ola, disposición de pines: Disposición de pines lineal, longitud del pin [P]: 3,9 mm, número de pines de soldadura por potencial: 1, sistema enchufable: BASICLINE 2,5, Orientación de la cara enchufable: Estándar, bloqueo: sin, tipo de sujeción: sin, tipo de embalaje: empaquetado en caja | 509.43 | 100 | AA | PCB Connectors (PCC) | AAC | AACSPE | 100 | 100 | NO | PC | F | 6,51 | G | 91 | 280 | 94 | MM | 4046356826884 | 85366930 | CN | EC002637 | Imagen | Catálogo
5433176 | BCH-500VS-18 GY | Carcasa de base para placa de circuito impreso | Carcasa base placa de circuito impreso, sección nominal: 2,5 mm², color: gris señales, corriente nominal: 12 A, tensión nominal (III/2): 320 V, superficie de contacto: Sn, tipo de conexión del contacto: Macho, número de potenciales: 18, número de filas: 1, número de polos: 18, número de conexiones: 18, familia de artículos: BCH-VS, paso: 5 mm, montaje: Soldadura por ola, disposición de pines: Disposición de pines lineal, longitud del pin [P]: 3,9 mm, número de pines de soldadura por potencial: 1, sistema enchufable: BASICLINE 2,5, Orientación de la cara enchufable: Estándar, bloqueo: sin, tipo de sujeción: sin, tipo de embalaje: empaquetado en caja | 509.43 | 100 | AA | PCB Connectors (PCC) | AAC | AACSPE | 100 | 100 | NO | PC | F | 6,35 | G | 0 | 0 | 0 |  | 4046356493451 | 85366930 | CN | EC002637 | Imagen | Catálogo
5452147 | BCH-500VS-19 BK | Carcasa de base para placa de circuito impreso | Carcasa base placa de circuito impreso, sección nominal: 2,5 mm², color: negro, corriente nominal: 12 A, tensión nominal (III/2): 320 V, superficie de contacto: Sn, tipo de conexión del contacto: Macho, número de potenciales: 19, número de filas: 1, número de polos: 19, número de conexiones: 19, familia de artículos: BCH-VS, paso: 5 mm, montaje: Soldadura por ola, disposición de pines: Disposición de pines lineal, longitud del pin [P]: 3,9 mm, número de pines de soldadura por potencial: 1, sistema enchufable: BASICLINE 2,5, Orientación de la cara enchufable: Estándar, bloqueo: sin, tipo de sujeción: sin, tipo de embalaje: empaquetado en caja | 537.4 | 100 | AA | PCB Connectors (PCC) | AAC | AACSPE | 100 | 100 | NO | PC | F | 7,29 | G | 0 | 0 | 0 |  | 4046356854344 | 85366930 | CN | EC002637 | Imagen | Catálogo
5446257 | BCH-500VS-19 GN | Carcasa de base para placa de circuito impreso | Carcasa base placa de circuito impreso, sección nominal: 2,5 mm², color: verde blanquecino, corriente nominal: 12 A, tensión nominal (III/2): 320 V, superficie de contacto: Sn, tipo de conexión del contacto: Macho, número de potenciales: 19, número de filas: 1, número de polos: 19, número de conexiones: 19, familia de artículos: BCH-VS, paso: 5 mm, montaje: Soldadura por ola, disposición de pines: Disposición de pines lineal, longitud del pin [P]: 3,9 mm, número de pines de soldadura por potencial: 1, sistema enchufable: BASICLINE 2,5, Orientación de la cara enchufable: Estándar, bloqueo: sin, tipo de sujeción: sin, tipo de embalaje: empaquetado en caja | 537.4 | 100 | AA | PCB Connectors (PCC) | AAC | AACSPE | 100 | 100 | NO | PC | F | 6,82 | G | 0 | 0 | 0 |  | 4046356826891 | 85366930 | CN | EC002637 | Imagen | Catálogo
5433189 | BCH-500VS-19 GY | Carcasa de base para placa de circuito impreso | Carcasa base placa de circuito impreso, sección nominal: 2,5 mm², color: gris señales, corriente nominal: 12 A, tensión nominal (III/2): 320 V, superficie de contacto: Sn, tipo de conexión del contacto: Macho, número de potenciales: 19, número de filas: 1, número de polos: 19, número de conexiones: 19, familia de artículos: BCH-VS, paso: 5 mm, montaje: Soldadura por ola, disposición de pines: Disposición de pines lineal, longitud del pin [P]: 3,9 mm, número de pines de soldadura por potencial: 1, sistema enchufable: BASICLINE 2,5, Orientación de la cara enchufable: Estándar, bloqueo: sin, tipo de sujeción: sin, tipo de embalaje: empaquetado en caja | 537.4 | 100 | AA | PCB Connectors (PCC) | AAC | AACSPE | 100 | 100 | NO | PC | F | 22,22 | G | 0 | 0 | 0 |  | 4046356493468 | 85366930 | CN | EC002637 | Imagen | Catálogo
5452148 | BCH-500VS-20 BK | Carcasa de base para placa de circuito impreso | Carcasa base placa de circuito impreso, sección nominal: 2,5 mm², color: negro, corriente nominal: 12 A, tensión nominal (III/2): 320 V, superficie de contacto: Sn, tipo de conexión del contacto: Macho, número de potenciales: 20, número de filas: 1, número de polos: 20, número de conexiones: 20, familia de artículos: BCH-VS, paso: 5 mm, montaje: Soldadura por ola, disposición de pines: Disposición de pines lineal, longitud del pin [P]: 3,9 mm, número de pines de soldadura por potencial: 1, sistema enchufable: BASICLINE 2,5, Orientación de la cara enchufable: Estándar, bloqueo: sin, tipo de sujeción: sin, tipo de embalaje: empaquetado en caja | 565.37 | 100 | AA | PCB Connectors (PCC) | AAC | AACSPE | 100 | 100 | NO | PC | F | 5,36 | G | 0 | 0 | 0 |  | 4046356854337 | 85366930 | CN | EC002637 | Imagen | Catálogo
5433192 | BCH-500VS-20 GY | Carcasa de base para placa de circuito impreso | Carcasa base placa de circuito impreso, sección nominal: 2,5 mm², color: gris señales, corriente nominal: 12 A, tensión nominal (III/2): 320 V, superficie de contacto: Sn, tipo de conexión del contacto: Macho, número de potenciales: 20, número de filas: 1, número de polos: 20, número de conexiones: 20, familia de artículos: BCH-VS, paso: 5 mm, montaje: Soldadura por ola, disposición de pines: Disposición de pines lineal, longitud del pin [P]: 3,9 mm, número de pines de soldadura por potencial: 1, sistema enchufable: BASICLINE 2,5, Orientación de la cara enchufable: Estándar, bloqueo: sin, tipo de sujeción: sin, tipo de embalaje: empaquetado en caja | 565.37 | 100 | AA | PCB Connectors (PCC) | AAC | AACSPE | 100 | 100 | NO | PC | F | 22,22 | G | 0 | 0 | 0 |  | 4046356493482 | 85366930 | CN | EC002637 | Imagen | Catálogo
5452149 | BCH-500VS-21 BK | Carcasa de base para placa de circuito impreso | Carcasa base placa de circuito impreso, sección nominal: 2,5 mm², color: negro, corriente nominal: 12 A, tensión nominal (III/2): 320 V, superficie de contacto: Sn, tipo de conexión del contacto: Macho, número de potenciales: 21, número de filas: 1, número de polos: 21, número de conexiones: 21, familia de artículos: BCH-VS, paso: 5 mm, montaje: Soldadura por ola, disposición de pines: Disposición de pines lineal, longitud del pin [P]: 3,9 mm, número de pines de soldadura por potencial: 1, sistema enchufable: BASICLINE 2,5, Orientación de la cara enchufable: Estándar, bloqueo: sin, tipo de sujeción: sin, tipo de embalaje: empaquetado en caja | 593.34 | 100 | AA | PCB Connectors (PCC) | AAC | AACSPE | 100 | 100 | NO | PC | F | 7,90 | G | 0 | 0 | 0 |  | 4046356854320 | 85366930 | CN | EC002637 | Imagen | Catálogo
5446273 | BCH-500VS-21 GN | Carcasa de base para placa de circuito impreso | Carcasa base placa de circuito impreso, sección nominal: 2,5 mm², color: verde blanquecino, corriente nominal: 12 A, tensión nominal (III/2): 320 V, superficie de contacto: Sn, tipo de conexión del contacto: Macho, número de potenciales: 21, número de filas: 1, número de polos: 21, número de conexiones: 21, familia de artículos: BCH-VS, paso: 5 mm, montaje: Soldadura por ola, disposición de pines: Disposición de pines lineal, longitud del pin [P]: 3,9 mm, número de pines de soldadura por potencial: 1, sistema enchufable: BASICLINE 2,5, Orientación de la cara enchufable: Estándar, bloqueo: sin, tipo de sujeción: sin, tipo de embalaje: empaquetado en caja | 593.34 | 100 | AA | PCB Connectors (PCC) | AAC | AACSPE | 100 | 100 | NO | PC | F | 7,90 | G | 0 | 0 | 0 |  | 4046356826914 | 85366930 | CN | EC002637 | Imagen | Catálogo
5433202 | BCH-500VS-21 GY | Carcasa de base para placa de circuito impreso | Carcasa base placa de circuito impreso, sección nominal: 2,5 mm², color: gris señales, corriente nominal: 12 A, tensión nominal (III/2): 320 V, superficie de contacto: Sn, tipo de conexión del contacto: Macho, número de potenciales: 21, número de filas: 1, número de polos: 21, número de conexiones: 21, familia de artículos: BCH-VS, paso: 5 mm, montaje: Soldadura por ola, disposición de pines: Disposición de pines lineal, longitud del pin [P]: 3,9 mm, número de pines de soldadura por potencial: 1, sistema enchufable: BASICLINE 2,5, Orientación de la cara enchufable: Estándar, bloqueo: sin, tipo de sujeción: sin, tipo de embalaje: empaquetado en caja | 593.34 | 100 | AA | PCB Connectors (PCC) | AAC | AACSPE | 100 | 100 | NO | PC | F | 22,22 | G | 0 | 0 | 0 |  | 4046356493499 | 85366930 | CN | EC002637 | Imagen | Catálogo
5446286 | BCH-500VS-22 GN | Carcasa de base para placa de circuito impreso | Carcasa base placa de circuito impreso, sección nominal: 2,5 mm², color: verde blanquecino, corriente nominal: 12 A, tensión nominal (III/2): 320 V, superficie de contacto: Sn, tipo de conexión del contacto: Macho, número de potenciales: 22, número de filas: 1, número de polos: 22, número de conexiones: 22, familia de artículos: BCH-VS, paso: 5 mm, montaje: Soldadura por ola, disposición de pines: Disposición de pines lineal, longitud del pin [P]: 3,9 mm, número de pines de soldadura por potencial: 1, sistema enchufable: BASICLINE 2,5, Orientación de la cara enchufable: Estándar, bloqueo: sin, tipo de sujeción: sin, tipo de embalaje: empaquetado en caja | 621.31 | 100 | AA | PCB Connectors (PCC) | AAC | AACSPE | 100 | 100 | NO | PC | F | 7,75 | G | 0 | 0 | 0 |  | 4046356826921 | 85366930 | CN | EC002637 | Imagen | Catálogo
5433215 | BCH-500VS-22 GY | Carcasa de base para placa de circuito impreso | Carcasa base placa de circuito impreso, sección nominal: 2,5 mm², color: gris señales, corriente nominal: 12 A, tensión nominal (III/2): 320 V, superficie de contacto: Sn, tipo de conexión del contacto: Macho, número de potenciales: 22, número de filas: 1, número de polos: 22, número de conexiones: 22, familia de artículos: BCH-VS, paso: 5 mm, montaje: Soldadura por ola, disposición de pines: Disposición de pines lineal, longitud del pin [P]: 3,9 mm, número de pines de soldadura por potencial: 1, sistema enchufable: BASICLINE 2,5, Orientación de la cara enchufable: Estándar, bloqueo: sin, tipo de sujeción: sin, tipo de embalaje: empaquetado en caja | 621.31 | 100 | AA | PCB Connectors (PCC) | AAC | AACSPE | 100 | 100 | NO | PC | F | 22,22 | G | 0 | 0 | 0 |  | 4046356493505 | 85366930 | CN | EC002637 | Imagen | Catálogo
5452151 | BCH-500VS-23 BK | Carcasa de base para placa de circuito impreso | Carcasa base placa de circuito impreso, sección nominal: 2,5 mm², color: negro, corriente nominal: 12 A, tensión nominal (III/2): 320 V, superficie de contacto: Sn, tipo de conexión del contacto: Macho, número de potenciales: 23, número de filas: 1, número de polos: 23, número de conexiones: 23, familia de artículos: BCH-VS, paso: 5 mm, montaje: Soldadura por ola, disposición de pines: Disposición de pines lineal, longitud del pin [P]: 3,9 mm, número de pines de soldadura por potencial: 1, sistema enchufable: BASICLINE 2,5, Orientación de la cara enchufable: Estándar, bloqueo: sin, tipo de sujeción: sin, tipo de embalaje: empaquetado en caja | 649.29 | 100 | AA | PCB Connectors (PCC) | AAC | AACSPE | 100 | 100 | NO | PC | F | 8,76 | G | 0 | 0 | 0 |  | 4046356854306 | 85366930 | CN | EC002637 | Imagen | Catálogo
5446299 | BCH-500VS-23 GN | Carcasa de base para placa de circuito impreso | Carcasa base placa de circuito impreso, sección nominal: 2,5 mm², color: verde blanquecino, corriente nominal: 12 A, tensión nominal (III/2): 320 V, superficie de contacto: Sn, tipo de conexión del contacto: Macho, número de potenciales: 23, número de filas: 1, número de polos: 23, número de conexiones: 23, familia de artículos: BCH-VS, paso: 5 mm, montaje: Soldadura por ola, disposición de pines: Disposición de pines lineal, longitud del pin [P]: 3,9 mm, número de pines de soldadura por potencial: 1, sistema enchufable: BASICLINE 2,5, Orientación de la cara enchufable: Estándar, bloqueo: sin, tipo de sujeción: sin, tipo de embalaje: empaquetado en caja | 649.29 | 100 | AA | PCB Connectors (PCC) | AAC | AACSPE | 100 | 100 | NO | PC | F | 8,76 | G | 0 | 0 | 0 |  | 4046356826938 | 85366930 | CN | EC002637 | Imagen | Catálogo
5433228 | BCH-500VS-23 GY | Carcasa de base para placa de circuito impreso | Carcasa base placa de circuito impreso, sección nominal: 2,5 mm², color: gris señales, corriente nominal: 12 A, tensión nominal (III/2): 320 V, superficie de contacto: Sn, tipo de conexión del contacto: Macho, número de potenciales: 23, número de filas: 1, número de polos: 23, número de conexiones: 23, familia de artículos: BCH-VS, paso: 5 mm, montaje: Soldadura por ola, disposición de pines: Disposición de pines lineal, longitud del pin [P]: 3,9 mm, número de pines de soldadura por potencial: 1, sistema enchufable: BASICLINE 2,5, Orientación de la cara enchufable: Estándar, bloqueo: sin, tipo de sujeción: sin, tipo de embalaje: empaquetado en caja | 649.29 | 100 | AA | PCB Connectors (PCC) | AAC | AACSPE | 100 | 100 | NO | PC | F | 22,22 | G | 0 | 0 | 0 |  | 4046356493512 | 85366930 | CN | EC002637 | Imagen | Catálogo
5452152 | BCH-500VS-24 BK | Carcasa de base para placa de circuito impreso | Carcasa base placa de circuito impreso, sección nominal: 2,5 mm², color: negro, corriente nominal: 12 A, tensión nominal (III/2): 320 V, superficie de contacto: Sn, tipo de conexión del contacto: Macho, número de potenciales: 24, número de filas: 1, número de polos: 24, número de conexiones: 24, familia de artículos: BCH-VS, paso: 5 mm, montaje: Soldadura por ola, disposición de pines: Disposición de pines lineal, longitud del pin [P]: 3,9 mm, número de pines de soldadura por potencial: 1, sistema enchufable: BASICLINE 2,5, Orientación de la cara enchufable: Estándar, bloqueo: sin, tipo de sujeción: sin, tipo de embalaje: empaquetado en caja | 677.25 | 100 | AA | PCB Connectors (PCC) | AAC | AACSPE | 100 | 100 | NO | PC | F | 9,12 | G | 0 | 0 | 0 |  | 4046356854290 | 85366930 | CN | EC002637 | Imagen | Catálogo
5446312 | BCH-508H- 2 GN | Carcasa de base para placa de circuito impreso | Carcasa base placa de circuito impreso, sección nominal: 2,5 mm², color: verde blanquecino, corriente nominal: 12 A, tensión nominal (III/2): 320 V, superficie de contacto: Sn, tipo de conexión del contacto: Macho, número de potenciales: 2, número de filas: 1, número de polos: 2, número de conexiones: 2, familia de artículos: BCH-H, paso: 5,08 mm, montaje: Soldadura por ola, disposición de pines: Disposición de pines lineal, longitud del pin [P]: 3,23 mm, número de pines de soldadura por potencial: 1, sistema enchufable: BASICLINE 2,5, Orientación de la cara enchufable: Estándar, bloqueo: sin, tipo de sujeción: sin, tipo de embalaje: empaquetado en caja | 61.89 | 100 | AA | PCB Connectors (PCC) | AAC | AACSQA | 100 | 100 | NO | PC | F | 0,80 | G | 39 | 146 | 75 | MM | 4046356832014 | 85366930 | CN | EC002637 | Imagen | Catálogo
5433244 | BCH-508H- 2 GY | Carcasa de base para placa de circuito impreso | Carcasa base placa de circuito impreso, sección nominal: 2,5 mm², color: gris señales, corriente nominal: 12 A, tensión nominal (III/2): 320 V, superficie de contacto: Sn, tipo de conexión del contacto: Macho, número de potenciales: 2, número de filas: 1, número de polos: 2, número de conexiones: 2, familia de artículos: BCH-H, paso: 5,08 mm, montaje: Soldadura por ola, disposición de pines: Disposición de pines lineal, longitud del pin [P]: 3,23 mm, número de pines de soldadura por potencial: 1, sistema enchufable: BASICLINE 2,5, Orientación de la cara enchufable: Estándar, bloqueo: sin, tipo de sujeción: sin, tipo de embalaje: empaquetado en caja | 61.89 | 100 | AA | PCB Connectors (PCC) | AAC | AACSQA | 100 | 100 | NO | PC |  | 0,85 | G | 34 | 146 | 72 | MM | 4046356169639 | 85366930 | CN | EC002637 | Imagen | Catálogo
5446325 | BCH-508H- 3 GN | Carcasa de base para placa de circuito impreso | Carcasa base placa de circuito impreso, sección nominal: 2,5 mm², color: verde blanquecino, corriente nominal: 12 A, tensión nominal (III/2): 320 V, superficie de contacto: Sn, tipo de conexión del contacto: Macho, número de potenciales: 3, número de filas: 1, número de polos: 3, número de conexiones: 3, familia de artículos: BCH-H, paso: 5,08 mm, montaje: Soldadura por ola, disposición de pines: Disposición de pines lineal, longitud del pin [P]: 3,23 mm, número de pines de soldadura por potencial: 1, sistema enchufable: BASICLINE 2,5, Orientación de la cara enchufable: Estándar, bloqueo: sin, tipo de sujeción: sin, tipo de embalaje: empaquetado en caja | 89.87 | 100 | AA | PCB Connectors (PCC) | AAC | AACSQA | 100 | 100 | NO | PC |  | 1,13 | G | 48 | 114 | 86 | MM | 4046356832021 | 85366930 | CN | EC002637 | Imagen | Catálogo
5433257 | BCH-508H- 3 GY | Carcasa de base para placa de circuito impreso | Carcasa base placa de circuito impreso, sección nominal: 2,5 mm², color: gris señales, corriente nominal: 12 A, tensión nominal (III/2): 320 V, superficie de contacto: Sn, tipo de conexión del contacto: Macho, número de potenciales: 3, número de filas: 1, número de polos: 3, número de conexiones: 3, familia de artículos: BCH-H, paso: 5,08 mm, montaje: Soldadura por ola, disposición de pines: Disposición de pines lineal, longitud del pin [P]: 3,23 mm, número de pines de soldadura por potencial: 1, sistema enchufable: BASICLINE 2,5, Orientación de la cara enchufable: Estándar, bloqueo: sin, tipo de sujeción: sin, tipo de embalaje: empaquetado en caja | 89.87 | 100 | AA | PCB Connectors (PCC) | AAC | AACSQA | 100 | 100 | NO | PC | F | 1,20 | G | 49 | 114 | 87 | MM | 4046356169646 | 85366930 | CN | EC002637 | Imagen | Catálogo
1376966 | BCH-508H- 3 GY PA1,3 | Carcasa de base para placa de circuito impreso | Carcasa base placa de circuito impreso, sección nominal: 2,5 mm², color: gris señales, corriente nominal: 12 A, tensión nominal (III/2): 320 V, superficie de contacto: Sn, tipo de conexión del contacto: Macho, número de potenciales: 2, número de filas: 1, número de polos: 3, número de conexiones: 2, familia de artículos: BCH-H, paso: 5,08 mm, montaje: Soldadura por ola, disposición de pines: Disposición de pines lineal, longitud del pin [P]: 3,23 mm, número de pines de soldadura por potencial: 1, sistema enchufable: BASICLINE 2,5, Orientación de la cara enchufable: Estándar, bloqueo: sin, tipo de sujeción: sin, tipo de embalaje: empaquetado en caja | 80.32 | 100 | AA | PCB Connectors (PCC) | AAC | AACSQA | 100 | 2000 | NO | PC | F | 1,20 | G | 0 | 0 | 0 |  | 4063151742126 | 85366990 | CN | EC002637 | Imagen | Catálogo
5452292 | BCH-508H- 4 BK | Carcasa de base para placa de circuito impreso | Carcasa base placa de circuito impreso, sección nominal: 2,5 mm², color: negro, corriente nominal: 12 A, tensión nominal (III/2): 320 V, superficie de contacto: Sn, tipo de conexión del contacto: Macho, número de potenciales: 4, número de filas: 1, número de polos: 4, número de conexiones: 4, familia de artículos: BCH-H, paso: 5,08 mm, montaje: Soldadura por ola, disposición de pines: Disposición de pines lineal, longitud del pin [P]: 3,23 mm, número de pines de soldadura por potencial: 1, sistema enchufable: BASICLINE 2,5, Orientación de la cara enchufable: Estándar, bloqueo: sin, tipo de sujeción: sin, tipo de embalaje: empaquetado en caja | 117.83 | 100 | AA | PCB Connectors (PCC) | AAC | AACSQA | 100 | 100 | NO | PC |  | 1,64 | G | 0 | 0 | 0 |  | 4046356852890 | 85366930 | CN | EC002637 | Imagen | Catálogo
5441689 | BCH-508H- 4 BK VPE500 | Carcasa de base para placa de circuito impreso | Carcasa base placa de circuito impreso, sección nominal: 2,5 mm², color: negro, corriente nominal: 12 A, tensión nominal (III/2): 320 V, superficie de contacto: Sn, tipo de conexión del contacto: Macho, número de potenciales: 4, número de filas: 1, número de polos: 4, número de conexiones: 4, familia de artículos: BCH-H, paso: 5,08 mm, montaje: Soldadura por ola, disposición de pines: Disposición de pines lineal, longitud del pin [P]: 3,23 mm, número de pines de soldadura por potencial: 1, sistema enchufable: BASICLINE 2,5, Orientación de la cara enchufable: Estándar, bloqueo: sin, tipo de sujeción: sin, tipo de embalaje: empaquetado en caja | 117.83 | 100 | AA | PCB Connectors (PCC) | AAC | AACSQA | 500 | 500 | NO | PC | F | 1,41 | G | 112 | 208 | 124 | MM | 4046356993975 | 85366930 | CN | EC002637 | Imagen | Catálogo
5446338 | BCH-508H- 4 GN | Carcasa de base para placa de circuito impreso | Carcasa base placa de circuito impreso, sección nominal: 2,5 mm², color: verde blanquecino, corriente nominal: 12 A, tensión nominal (III/2): 320 V, superficie de contacto: Sn, tipo de conexión del contacto: Macho, número de potenciales: 4, número de filas: 1, número de polos: 4, número de conexiones: 4, familia de artículos: BCH-H, paso: 5,08 mm, montaje: Soldadura por ola, disposición de pines: Disposición de pines lineal, longitud del pin [P]: 3,23 mm, número de pines de soldadura por potencial: 1, sistema enchufable: BASICLINE 2,5, Orientación de la cara enchufable: Estándar, bloqueo: sin, tipo de sujeción: sin, tipo de embalaje: empaquetado en caja | 117.83 | 100 | AA | PCB Connectors (PCC) | AAC | AACSQA | 100 | 100 | NO | PC |  | 1,66 | G | 53 | 220 | 73 | MM | 4046356832045 | 85366930 | CN | EC002637 | Imagen | Catálogo
5433260 | BCH-508H- 4 GY | Carcasa de base para placa de circuito impreso | Carcasa base placa de circuito impreso, sección nominal: 2,5 mm², color: gris señales, corriente nominal: 12 A, tensión nominal (III/2): 320 V, superficie de contacto: Sn, tipo de conexión del contacto: Macho, número de potenciales: 4, número de filas: 1, número de polos: 4, número de conexiones: 4, familia de artículos: BCH-H, paso: 5,08 mm, montaje: Soldadura por ola, disposición de pines: Disposición de pines lineal, longitud del pin [P]: 3,23 mm, número de pines de soldadura por potencial: 1, sistema enchufable: BASICLINE 2,5, Orientación de la cara enchufable: Estándar, bloqueo: sin, tipo de sujeción: sin, tipo de embalaje: empaquetado en caja | 117.83 | 100 | AA | PCB Connectors (PCC) | AAC | AACSQA | 100 | 100 | NO | PC | F | 1,65 | G | 0 | 0 | 0 |  | 4046356169653 | 85366930 | CN | EC002637 | Imagen | Catálogo
5452293 | BCH-508H- 5 BK | Carcasa de base para placa de circuito impreso | Carcasa base placa de circuito impreso, sección nominal: 2,5 mm², color: negro, corriente nominal: 12 A, tensión nominal (III/2): 320 V, superficie de contacto: Sn, tipo de conexión del contacto: Macho, número de potenciales: 5, número de filas: 1, número de polos: 5, número de conexiones: 5, familia de artículos: BCH-H, paso: 5,08 mm, montaje: Soldadura por ola, disposición de pines: Disposición de pines lineal, longitud del pin [P]: 3,23 mm, número de pines de soldadura por potencial: 1, sistema enchufable: BASICLINE 2,5, Orientación de la cara enchufable: Estándar, bloqueo: sin, tipo de sujeción: sin, tipo de embalaje: empaquetado en caja | 145.81 | 100 | AA | PCB Connectors (PCC) | AAC | AACSQA | 100 | 100 | NO | PC | F | 1,97 | G | 0 | 0 | 0 |  | 4046356852883 | 85366930 | CN | EC002637 | Imagen | Catálogo
5446341 | BCH-508H- 5 GN | Carcasa de base para placa de circuito impreso | Carcasa base placa de circuito impreso, sección nominal: 2,5 mm², color: verde blanquecino, corriente nominal: 12 A, tensión nominal (III/2): 320 V, superficie de contacto: Sn, tipo de conexión del contacto: Macho, número de potenciales: 5, número de filas: 1, número de polos: 5, número de conexiones: 5, familia de artículos: BCH-H, paso: 5,08 mm, montaje: Soldadura por ola, disposición de pines: Disposición de pines lineal, longitud del pin [P]: 3,23 mm, número de pines de soldadura por potencial: 1, sistema enchufable: BASICLINE 2,5, Orientación de la cara enchufable: Estándar, bloqueo: sin, tipo de sujeción: sin, tipo de embalaje: empaquetado en caja | 145.81 | 100 | AA | PCB Connectors (PCC) | AAC | AACSQA | 100 | 100 | NO | PC |  | 1,86 | G | 54 | 219 | 74 | MM | 4046356832069 | 85366930 | CN | EC002637 | Imagen | Catálogo
5433273 | BCH-508H- 5 GY | Carcasa de base para placa de circuito impreso | Carcasa base placa de circuito impreso, sección nominal: 2,5 mm², color: gris señales, corriente nominal: 12 A, tensión nominal (III/2): 320 V, superficie de contacto: Sn, tipo de conexión del contacto: Macho, número de potenciales: 5, número de filas: 1, número de polos: 5, número de conexiones: 5, familia de artículos: BCH-H, paso: 5,08 mm, montaje: Soldadura por ola, disposición de pines: Disposición de pines lineal, longitud del pin [P]: 3,23 mm, número de pines de soldadura por potencial: 1, sistema enchufable: BASICLINE 2,5, Orientación de la cara enchufable: Estándar, bloqueo: sin, tipo de sujeción: sin, tipo de embalaje: empaquetado en caja | 145.81 | 100 | AA | PCB Connectors (PCC) | AAC | AACSQA | 100 | 100 | NO | PC |  | 1,96 | G | 0 | 0 | 0 |  | 4046356169660 | 85366930 | CN | EC002637 | Imagen | Catálogo
5452294 | BCH-508H- 6 BK | Carcasa de base para placa de circuito impreso | Carcasa base placa de circuito impreso, sección nominal: 2,5 mm², color: negro, corriente nominal: 12 A, tensión nominal (III/2): 320 V, superficie de contacto: Sn, tipo de conexión del contacto: Macho, número de potenciales: 6, número de filas: 1, número de polos: 6, número de conexiones: 6, familia de artículos: BCH-H, paso: 5,08 mm, montaje: Soldadura por ola, disposición de pines: Disposición de pines lineal, longitud del pin [P]: 3,23 mm, número de pines de soldadura por potencial: 1, sistema enchufable: BASICLINE 2,5, Orientación de la cara enchufable: Estándar, bloqueo: sin, tipo de sujeción: sin, tipo de embalaje: empaquetado en caja | 173.78 | 100 | AA | PCB Connectors (PCC) | AAC | AACSQA | 100 | 100 | NO | PC | F | 2,30 | G | 0 | 0 | 0 |  | 4046356852876 | 85366930 | CN | EC002637 | Imagen | Catálogo
5441692 | BCH-508H- 6 BK VPE500 | Carcasa de base para placa de circuito impreso | Carcasa base placa de circuito impreso, sección nominal: 2,5 mm², color: negro, corriente nominal: 12 A, tensión nominal (III/2): 320 V, superficie de contacto: Sn, tipo de conexión del contacto: Macho, número de potenciales: 6, número de filas: 1, número de polos: 6, número de conexiones: 6, familia de artículos: BCH-H, paso: 5,08 mm, montaje: Soldadura por ola, disposición de pines: Disposición de pines lineal, longitud del pin [P]: 3,23 mm, número de pines de soldadura por potencial: 1, sistema enchufable: BASICLINE 2,5, Orientación de la cara enchufable: Estándar, bloqueo: sin, tipo de sujeción: sin, tipo de embalaje: empaquetado en caja | 173.78 | 100 | AA | PCB Connectors (PCC) | AAC | AACSQA | 500 | 500 | NO | PC | F | 2,10 | G | 99 | 358 | 117 | MM | 4046356993982 | 85366930 | CN | EC002637 | Imagen | Catálogo
5446354 | BCH-508H- 6 GN | Carcasa de base para placa de circuito impreso | Carcasa base placa de circuito impreso, sección nominal: 2,5 mm², color: verde blanquecino, corriente nominal: 12 A, tensión nominal (III/2): 320 V, superficie de contacto: Sn, tipo de conexión del contacto: Macho, número de potenciales: 6, número de filas: 1, número de polos: 6, número de conexiones: 6, familia de artículos: BCH-H, paso: 5,08 mm, montaje: Soldadura por ola, disposición de pines: Disposición de pines lineal, longitud del pin [P]: 3,23 mm, número de pines de soldadura por potencial: 1, sistema enchufable: BASICLINE 2,5, Orientación de la cara enchufable: Estándar, bloqueo: sin, tipo de sujeción: sin, tipo de embalaje: empaquetado en caja | 173.78 | 100 | AA | PCB Connectors (PCC) | AAC | AACSQA | 100 | 100 | NO | PC |  | 2,30 | G | 53 | 217 | 93 | MM | 4046356832878 | 85366930 | CN | EC002637 | Imagen | Catálogo
5433286 | BCH-508H- 6 GY | Carcasa de base para placa de circuito impreso | Carcasa base placa de circuito impreso, sección nominal: 2,5 mm², color: gris señales, corriente nominal: 12 A, tensión nominal (III/2): 320 V, superficie de contacto: Sn, tipo de conexión del contacto: Macho, número de potenciales: 6, número de filas: 1, número de polos: 6, número de conexiones: 6, familia de artículos: BCH-H, paso: 5,08 mm, montaje: Soldadura por ola, disposición de pines: Disposición de pines lineal, longitud del pin [P]: 3,23 mm, número de pines de soldadura por potencial: 1, sistema enchufable: BASICLINE 2,5, Orientación de la cara enchufable: Estándar, bloqueo: sin, tipo de sujeción: sin, tipo de embalaje: empaquetado en caja | 173.78 | 100 | AA | PCB Connectors (PCC) | AAC | AACSQA | 100 | 100 | NO | PC | F | 2,27 | G | 51 | 216 | 94 | MM | 4046356169677 | 85366930 | CN | EC002637 | Imagen | Catálogo
5446367 | BCH-508H- 7 GN | Carcasa de base para placa de circuito impreso | Carcasa base placa de circuito impreso, sección nominal: 2,5 mm², color: verde blanquecino, corriente nominal: 12 A, tensión nominal (III/2): 320 V, superficie de contacto: Sn, tipo de conexión del contacto: Macho, número de potenciales: 7, número de filas: 1, número de polos: 7, número de conexiones: 7, familia de artículos: BCH-H, paso: 5,08 mm, montaje: Soldadura por ola, disposición de pines: Disposición de pines lineal, longitud del pin [P]: 3,23 mm, número de pines de soldadura por potencial: 1, sistema enchufable: BASICLINE 2,5, Orientación de la cara enchufable: Estándar, bloqueo: sin, tipo de sujeción: sin, tipo de embalaje: empaquetado en caja | 201.75 | 100 | AA | PCB Connectors (PCC) | AAC | AACSQA | 100 | 100 | NO | PC | F | 2,63 | G | 54 | 216 | 94 | MM | 4046356832885 | 85366930 | CN | EC002637 | Imagen | Catálogo
5433299 | BCH-508H- 7 GY | Carcasa de base para placa de circuito impreso | Carcasa base placa de circuito impreso, sección nominal: 2,5 mm², color: gris señales, corriente nominal: 12 A, tensión nominal (III/2): 320 V, superficie de contacto: Sn, tipo de conexión del contacto: Macho, número de potenciales: 7, número de filas: 1, número de polos: 7, número de conexiones: 7, familia de artículos: BCH-H, paso: 5,08 mm, montaje: Soldadura por ola, disposición de pines: Disposición de pines lineal, longitud del pin [P]: 3,23 mm, número de pines de soldadura por potencial: 1, sistema enchufable: BASICLINE 2,5, Orientación de la cara enchufable: Estándar, bloqueo: sin, tipo de sujeción: sin, tipo de embalaje: empaquetado en caja | 201.75 | 100 | AA | PCB Connectors (PCC) | AAC | AACSQA | 100 | 100 | NO | PC | F | 2,60 | G | 0 | 0 | 0 |  | 4046356169684 | 85366930 | CN | EC002637 | Imagen | Catálogo
5452296 | BCH-508H- 8 BK | Carcasa de base para placa de circuito impreso | Carcasa base placa de circuito impreso, sección nominal: 2,5 mm², color: negro, corriente nominal: 12 A, tensión nominal (III/2): 320 V, superficie de contacto: Sn, tipo de conexión del contacto: Macho, número de potenciales: 8, número de filas: 1, número de polos: 8, número de conexiones: 8, familia de artículos: BCH-H, paso: 5,08 mm, montaje: Soldadura por ola, disposición de pines: Disposición de pines lineal, longitud del pin [P]: 3,23 mm, número de pines de soldadura por potencial: 1, sistema enchufable: BASICLINE 2,5, Orientación de la cara enchufable: Estándar, bloqueo: sin, tipo de sujeción: sin, tipo de embalaje: empaquetado en caja | 229.72 | 100 | AA | PCB Connectors (PCC) | AAC | AACSQA | 100 | 100 | NO | PC | F | 2,93 | G | 0 | 0 | 0 |  | 4046356852852 | 85366930 | CN | EC002637 | Imagen | Catálogo
5446370 | BCH-508H- 8 GN | Carcasa de base para placa de circuito impreso | Carcasa base placa de circuito impreso, sección nominal: 2,5 mm², color: verde blanquecino, corriente nominal: 12 A, tensión nominal (III/2): 320 V, superficie de contacto: Sn, tipo de conexión del contacto: Macho, número de potenciales: 8, número de filas: 1, número de polos: 8, número de conexiones: 8, familia de artículos: BCH-H, paso: 5,08 mm, montaje: Soldadura por ola, disposición de pines: Disposición de pines lineal, longitud del pin [P]: 3,23 mm, número de pines de soldadura por potencial: 1, sistema enchufable: BASICLINE 2,5, Orientación de la cara enchufable: Estándar, bloqueo: sin, tipo de sujeción: sin, tipo de embalaje: empaquetado en caja | 229.72 | 100 | AA | PCB Connectors (PCC) | AAC | AACSQA | 100 | 100 | NO | PC | F | 2,93 | G | 54 | 215 | 93 | MM | 4046356832892 | 85366930 | CN | EC002637 | Imagen | Catálogo
5433309 | BCH-508H- 8 GY | Carcasa de base para placa de circuito impreso | Carcasa base placa de circuito impreso, sección nominal: 2,5 mm², color: gris señales, corriente nominal: 12 A, tensión nominal (III/2): 320 V, superficie de contacto: Sn, tipo de conexión del contacto: Macho, número de potenciales: 8, número de filas: 1, número de polos: 8, número de conexiones: 8, familia de artículos: BCH-H, paso: 5,08 mm, montaje: Soldadura por ola, disposición de pines: Disposición de pines lineal, longitud del pin [P]: 3,23 mm, número de pines de soldadura por potencial: 1, sistema enchufable: BASICLINE 2,5, Orientación de la cara enchufable: Estándar, bloqueo: sin, tipo de sujeción: sin, tipo de embalaje: empaquetado en caja | 229.72 | 100 | AA | PCB Connectors (PCC) | AAC | AACSQA | 100 | 100 | NO | PC | F | 2,96 | G | 52 | 216 | 95 | MM | 4046356169691 | 85366930 | CN | EC002637 | Imagen | Catálogo
5452297 | BCH-508H- 9 BK | Carcasa de base para placa de circuito impreso | Carcasa base placa de circuito impreso, sección nominal: 2,5 mm², color: negro, corriente nominal: 12 A, tensión nominal (III/2): 320 V, superficie de contacto: Sn, tipo de conexión del contacto: Macho, número de potenciales: 9, número de filas: 1, número de polos: 9, número de conexiones: 9, familia de artículos: BCH-H, paso: 5,08 mm, montaje: Soldadura por ola, disposición de pines: Disposición de pines lineal, longitud del pin [P]: 3,23 mm, número de pines de soldadura por potencial: 1, sistema enchufable: BASICLINE 2,5, Orientación de la cara enchufable: Estándar, bloqueo: sin, tipo de sujeción: sin, tipo de embalaje: empaquetado en caja | 257.69 | 100 | AA | PCB Connectors (PCC) | AAC | AACSQA | 100 | 100 | NO | PC | F | 3,18 | G | 0 | 0 | 0 |  | 4046356852845 | 85366930 | CN | EC002637 | Imagen | Catálogo
5446383 | BCH-508H- 9 GN | Carcasa de base para placa de circuito impreso | Carcasa base placa de circuito impreso, sección nominal: 2,5 mm², color: verde blanquecino, corriente nominal: 12 A, tensión nominal (III/2): 320 V, superficie de contacto: Sn, tipo de conexión del contacto: Macho, número de potenciales: 9, número de filas: 1, número de polos: 9, número de conexiones: 9, familia de artículos: BCH-H, paso: 5,08 mm, montaje: Soldadura por ola, disposición de pines: Disposición de pines lineal, longitud del pin [P]: 3,23 mm, número de pines de soldadura por potencial: 1, sistema enchufable: BASICLINE 2,5, Orientación de la cara enchufable: Estándar, bloqueo: sin, tipo de sujeción: sin, tipo de embalaje: empaquetado en caja | 257.69 | 100 | AA | PCB Connectors (PCC) | AAC | AACSQA | 100 | 100 | NO | PC | F | 3,14 | G | 50 | 220 | 90 | MM | 4046356832915 | 85366930 | CN | EC002637 | Imagen | Catálogo
5433312 | BCH-508H- 9 GY | Carcasa de base para placa de circuito impreso | Carcasa base placa de circuito impreso, sección nominal: 2,5 mm², color: gris señales, corriente nominal: 12 A, tensión nominal (III/2): 320 V, superficie de contacto: Sn, tipo de conexión del contacto: Macho, número de potenciales: 9, número de filas: 1, número de polos: 9, número de conexiones: 9, familia de artículos: BCH-H, paso: 5,08 mm, montaje: Soldadura por ola, disposición de pines: Disposición de pines lineal, longitud del pin [P]: 3,23 mm, número de pines de soldadura por potencial: 1, sistema enchufable: BASICLINE 2,5, Orientación de la cara enchufable: Estándar, bloqueo: sin, tipo de sujeción: sin, tipo de embalaje: empaquetado en caja | 257.69 | 100 | AA | PCB Connectors (PCC) | AAC | AACSQA | 100 | 100 | NO | PC | F | 3,42 | G | 0 | 0 | 0 |  | 4046356169707 | 85366930 | CN | EC002637 | Imagen | Catálogo
5452298 | BCH-508H-10 BK | Carcasa de base para placa de circuito impreso | Carcasa base placa de circuito impreso, sección nominal: 2,5 mm², color: negro, corriente nominal: 12 A, tensión nominal (III/2): 320 V, superficie de contacto: Sn, tipo de conexión del contacto: Macho, número de potenciales: 10, número de filas: 1, número de polos: 10, número de conexiones: 10, familia de artículos: BCH-H, paso: 5,08 mm, montaje: Soldadura por ola, disposición de pines: Disposición de pines lineal, longitud del pin [P]: 3,23 mm, número de pines de soldadura por potencial: 1, sistema enchufable: BASICLINE 2,5, Orientación de la cara enchufable: Estándar, bloqueo: sin, tipo de sujeción: sin, tipo de embalaje: empaquetado en caja | 285.66 | 100 | AA | PCB Connectors (PCC) | AAC | AACSQA | 100 | 100 | NO | PC | F | 3,51 | G | 0 | 0 | 0 |  | 4046356852838 | 85366930 | CN | EC002637 | Imagen | Catálogo
5446396 | BCH-508H-10 GN | Carcasa de base para placa de circuito impreso | Carcasa base placa de circuito impreso, sección nominal: 2,5 mm², color: verde blanquecino, corriente nominal: 12 A, tensión nominal (III/2): 320 V, superficie de contacto: Sn, tipo de conexión del contacto: Macho, número de potenciales: 10, número de filas: 1, número de polos: 10, número de conexiones: 10, familia de artículos: BCH-H, paso: 5,08 mm, montaje: Soldadura por ola, disposición de pines: Disposición de pines lineal, longitud del pin [P]: 3,23 mm, número de pines de soldadura por potencial: 1, sistema enchufable: BASICLINE 2,5, Orientación de la cara enchufable: Estándar, bloqueo: sin, tipo de sujeción: sin, tipo de embalaje: empaquetado en caja | 285.66 | 100 | AA | PCB Connectors (PCC) | AAC | AACSQA | 100 | 100 | NO | PC |  | 3,56 | G | 52 | 217 | 94 | MM | 4046356832922 | 85366930 | CN | EC002637 | Imagen | Catálogo
5433325 | BCH-508H-10 GY | Carcasa de base para placa de circuito impreso | Carcasa base placa de circuito impreso, sección nominal: 2,5 mm², color: gris señales, corriente nominal: 12 A, tensión nominal (III/2): 320 V, superficie de contacto: Sn, tipo de conexión del contacto: Macho, número de potenciales: 10, número de filas: 1, número de polos: 10, número de conexiones: 10, familia de artículos: BCH-H, paso: 5,08 mm, montaje: Soldadura por ola, disposición de pines: Disposición de pines lineal, longitud del pin [P]: 3,23 mm, número de pines de soldadura por potencial: 1, sistema enchufable: BASICLINE 2,5, Orientación de la cara enchufable: Estándar, bloqueo: sin, tipo de sujeción: sin, tipo de embalaje: empaquetado en caja | 285.66 | 100 | AA | PCB Connectors (PCC) | AAC | AACSQA | 100 | 100 | NO | PC | F | 3,30 | G | 52 | 215 | 95 | MM | 4046356169714 | 85366930 | CN | EC002637 | Imagen | Catálogo
5452299 | BCH-508H-11 BK | Carcasa de base para placa de circuito impreso | Carcasa base placa de circuito impreso, sección nominal: 2,5 mm², color: negro, corriente nominal: 12 A, tensión nominal (III/2): 320 V, superficie de contacto: Sn, tipo de conexión del contacto: Macho, número de potenciales: 11, número de filas: 1, número de polos: 11, número de conexiones: 11, familia de artículos: BCH-H, paso: 5,08 mm, montaje: Soldadura por ola, disposición de pines: Disposición de pines lineal, longitud del pin [P]: 3,23 mm, número de pines de soldadura por potencial: 1, sistema enchufable: BASICLINE 2,5, Orientación de la cara enchufable: Estándar, bloqueo: sin, tipo de sujeción: sin, tipo de embalaje: empaquetado en caja | 313.64 | 100 | AA | PCB Connectors (PCC) | AAC | AACSQA | 100 | 100 | NO | PC | F | 4,36 | G | 0 | 0 | 0 |  | 4046356852821 | 85366930 | CN | EC002637 | Imagen | Catálogo
5446406 | BCH-508H-11 GN | Carcasa de base para placa de circuito impreso | Carcasa base placa de circuito impreso, sección nominal: 2,5 mm², color: verde blanquecino, corriente nominal: 12 A, tensión nominal (III/2): 320 V, superficie de contacto: Sn, tipo de conexión del contacto: Macho, número de potenciales: 11, número de filas: 1, número de polos: 11, número de conexiones: 11, familia de artículos: BCH-H, paso: 5,08 mm, montaje: Soldadura por ola, disposición de pines: Disposición de pines lineal, longitud del pin [P]: 3,23 mm, número de pines de soldadura por potencial: 1, sistema enchufable: BASICLINE 2,5, Orientación de la cara enchufable: Estándar, bloqueo: sin, tipo de sujeción: sin, tipo de embalaje: empaquetado en caja | 313.64 | 100 | AA | PCB Connectors (PCC) | AAC | AACSQA | 100 | 100 | NO | PC | F | 3,88 | G | 220 | 90 | 50 | MM | 4046356832939 | 85366930 | CN | EC002637 | Imagen | Catálogo
5433338 | BCH-508H-11 GY | Carcasa de base para placa de circuito impreso | Carcasa base placa de circuito impreso, sección nominal: 2,5 mm², color: gris señales, corriente nominal: 12 A, tensión nominal (III/2): 320 V, superficie de contacto: Sn, tipo de conexión del contacto: Macho, número de potenciales: 11, número de filas: 1, número de polos: 11, número de conexiones: 11, familia de artículos: BCH-H, paso: 5,08 mm, montaje: Soldadura por ola, disposición de pines: Disposición de pines lineal, longitud del pin [P]: 3,23 mm, número de pines de soldadura por potencial: 1, sistema enchufable: BASICLINE 2,5, Orientación de la cara enchufable: Estándar, bloqueo: sin, tipo de sujeción: sin, tipo de embalaje: empaquetado en caja | 313.64 | 100 | AA | PCB Connectors (PCC) | AAC | AACSQA | 100 | 100 | NO | PC |  | 3,60 | G | 52 | 215 | 95 | MM | 4046356169721 | 85366930 | CN | EC002637 | Imagen | Catálogo
5452300 | BCH-508H-12 BK | Carcasa de base para placa de circuito impreso | Carcasa base placa de circuito impreso, sección nominal: 2,5 mm², color: negro, corriente nominal: 12 A, tensión nominal (III/2): 320 V, superficie de contacto: Sn, tipo de conexión del contacto: Macho, número de potenciales: 12, número de filas: 1, número de polos: 12, número de conexiones: 12, familia de artículos: BCH-H, paso: 5,08 mm, montaje: Soldadura por ola, disposición de pines: Disposición de pines lineal, longitud del pin [P]: 3,23 mm, número de pines de soldadura por potencial: 1, sistema enchufable: BASICLINE 2,5, Orientación de la cara enchufable: Estándar, bloqueo: sin, tipo de sujeción: sin, tipo de embalaje: empaquetado en caja | 341.6 | 100 | AA | PCB Connectors (PCC) | AAC | AACSQA | 100 | 100 | NO | PC | F | 4,43 | G | 0 | 0 | 0 |  | 4046356852814 | 85366930 | CN | EC002637 | Imagen | Catálogo
5446419 | BCH-508H-12 GN | Carcasa de base para placa de circuito impreso | Carcasa base placa de circuito impreso, sección nominal: 2,5 mm², color: verde blanquecino, corriente nominal: 12 A, tensión nominal (III/2): 320 V, superficie de contacto: Sn, tipo de conexión del contacto: Macho, número de potenciales: 12, número de filas: 1, número de polos: 12, número de conexiones: 12, familia de artículos: BCH-H, paso: 5,08 mm, montaje: Soldadura por ola, disposición de pines: Disposición de pines lineal, longitud del pin [P]: 3,23 mm, número de pines de soldadura por potencial: 1, sistema enchufable: BASICLINE 2,5, Orientación de la cara enchufable: Estándar, bloqueo: sin, tipo de sujeción: sin, tipo de embalaje: empaquetado en caja | 341.6 | 100 | AA | PCB Connectors (PCC) | AAC | AACSQA | 100 | 100 | NO | PC | F | 4,18 | G | 50 | 220 | 110 | MM | 4046356832946 | 85366930 | CN | EC002637 | Imagen | Catálogo
5452301 | BCH-508H-13 BK | Carcasa de base para placa de circuito impreso | Carcasa base placa de circuito impreso, sección nominal: 2,5 mm², color: negro, corriente nominal: 12 A, tensión nominal (III/2): 320 V, superficie de contacto: Sn, tipo de conexión del contacto: Macho, número de potenciales: 13, número de filas: 1, número de polos: 13, número de conexiones: 13, familia de artículos: BCH-H, paso: 5,08 mm, montaje: Soldadura por ola, disposición de pines: Disposición de pines lineal, longitud del pin [P]: 3,23 mm, número de pines de soldadura por potencial: 1, sistema enchufable: BASICLINE 2,5, Orientación de la cara enchufable: Estándar, bloqueo: sin, tipo de sujeción: sin, tipo de embalaje: empaquetado en caja | 369.58 | 100 | AA | PCB Connectors (PCC) | AAC | AACSQA | 100 | 100 | NO | PC | F | 5,00 | G | 0 | 0 | 0 |  | 4046356852807 | 85366930 | CN | EC002637 | Imagen | Catálogo
5446422 | BCH-508H-13 GN | Carcasa de base para placa de circuito impreso | Carcasa base placa de circuito impreso, sección nominal: 2,5 mm², color: verde blanquecino, corriente nominal: 12 A, tensión nominal (III/2): 320 V, superficie de contacto: Sn, tipo de conexión del contacto: Macho, número de potenciales: 13, número de filas: 1, número de polos: 13, número de conexiones: 13, familia de artículos: BCH-H, paso: 5,08 mm, montaje: Soldadura por ola, disposición de pines: Disposición de pines lineal, longitud del pin [P]: 3,23 mm, número de pines de soldadura por potencial: 1, sistema enchufable: BASICLINE 2,5, Orientación de la cara enchufable: Estándar, bloqueo: sin, tipo de sujeción: sin, tipo de embalaje: empaquetado en caja | 369.58 | 100 | AA | PCB Connectors (PCC) | AAC | AACSQA | 100 | 100 | NO | PC | F | 4,48 | G | 51 | 218 | 113 | MM | 4046356832991 | 85366930 | CN | EC002637 | Imagen | Catálogo
5452302 | BCH-508H-14 BK | Carcasa de base para placa de circuito impreso | Carcasa base placa de circuito impreso, sección nominal: 2,5 mm², color: negro, corriente nominal: 12 A, tensión nominal (III/2): 320 V, superficie de contacto: Sn, tipo de conexión del contacto: Macho, número de potenciales: 14, número de filas: 1, número de polos: 14, número de conexiones: 14, familia de artículos: BCH-H, paso: 5,08 mm, montaje: Soldadura por ola, disposición de pines: Disposición de pines lineal, longitud del pin [P]: 3,23 mm, número de pines de soldadura por potencial: 1, sistema enchufable: BASICLINE 2,5, Orientación de la cara enchufable: Estándar, bloqueo: sin, tipo de sujeción: sin, tipo de embalaje: empaquetado en caja | 397.54 | 100 | AA | PCB Connectors (PCC) | AAC | AACSQA | 100 | 100 | NO | PC | F | 5,33 | G |  |  |  |  | 4046356852791 | 85366930 | CN | EC002637 |  | Catálogo
5446435 | BCH-508H-14 GN | Carcasa de base para placa de circuito impreso | Carcasa base placa de circuito impreso, sección nominal: 2,5 mm², color: verde blanquecino, corriente nominal: 12 A, tensión nominal (III/2): 320 V, superficie de contacto: Sn, tipo de conexión del contacto: Macho, número de potenciales: 14, número de filas: 1, número de polos: 14, número de conexiones: 14, familia de artículos: BCH-H, paso: 5,08 mm, montaje: Soldadura por ola, disposición de pines: Disposición de pines lineal, longitud del pin [P]: 3,23 mm, número de pines de soldadura por potencial: 1, sistema enchufable: BASICLINE 2,5, Orientación de la cara enchufable: Estándar, bloqueo: sin, tipo de sujeción: sin, tipo de embalaje: empaquetado en caja | 397.54 | 100 | AA | PCB Connectors (PCC) | AAC | AACSQA | 100 | 100 | NO | PC | F | 4,93 | G | 0 | 0 | 0 |  | 4046356833004 | 85366930 | CN | EC002637 | Imagen | Catálogo
5452303 | BCH-508H-15 BK | Carcasa de base para placa de circuito impreso | Carcasa base placa de circuito impreso, sección nominal: 2,5 mm², color: negro, corriente nominal: 12 A, tensión nominal (III/2): 320 V, superficie de contacto: Sn, tipo de conexión del contacto: Macho, número de potenciales: 15, número de filas: 1, número de polos: 15, número de conexiones: 15, familia de artículos: BCH-H, paso: 5,08 mm, montaje: Soldadura por ola, disposición de pines: Disposición de pines lineal, longitud del pin [P]: 3,23 mm, número de pines de soldadura por potencial: 1, sistema enchufable: BASICLINE 2,5, Orientación de la cara enchufable: Estándar, bloqueo: sin, tipo de sujeción: sin, tipo de embalaje: empaquetado en caja | 425.52 | 100 | AA | PCB Connectors (PCC) | AAC | AACSQA | 100 | 100 | NO | PC | F | 5,82 | G | 0 | 0 | 0 |  | 4046356852784 | 85366930 | CN | EC002637 | Imagen | Catálogo
5452304 | BCH-508H-16 BK | Carcasa de base para placa de circuito impreso | Carcasa base placa de circuito impreso, sección nominal: 2,5 mm², color: negro, corriente nominal: 12 A, tensión nominal (III/2): 320 V, superficie de contacto: Sn, tipo de conexión del contacto: Macho, número de potenciales: 16, número de filas: 1, número de polos: 16, número de conexiones: 16, familia de artículos: BCH-H, paso: 5,08 mm, montaje: Soldadura por ola, disposición de pines: Disposición de pines lineal, longitud del pin [P]: 3,23 mm, número de pines de soldadura por potencial: 1, sistema enchufable: BASICLINE 2,5, Orientación de la cara enchufable: Estándar, bloqueo: sin, tipo de sujeción: sin, tipo de embalaje: empaquetado en caja | 453.49 | 100 | AA | PCB Connectors (PCC) | AAC | AACSQA | 100 | 100 | NO | PC | F | 6,12 | G | 0 | 0 | 0 |  | 4046356852777 | 85366930 | CN | EC002637 | Imagen | Catálogo
5446451 | BCH-508H-16 GN | Carcasa de base para placa de circuito impreso | Carcasa base placa de circuito impreso, sección nominal: 2,5 mm², color: verde blanquecino, corriente nominal: 12 A, tensión nominal (III/2): 320 V, superficie de contacto: Sn, tipo de conexión del contacto: Macho, número de potenciales: 16, número de filas: 1, número de polos: 16, número de conexiones: 16, familia de artículos: BCH-H, paso: 5,08 mm, montaje: Soldadura por ola, disposición de pines: Disposición de pines lineal, longitud del pin [P]: 3,23 mm, número de pines de soldadura por potencial: 1, sistema enchufable: BASICLINE 2,5, Orientación de la cara enchufable: Estándar, bloqueo: sin, tipo de sujeción: sin, tipo de embalaje: empaquetado en caja | 453.49 | 100 | AA | PCB Connectors (PCC) | AAC | AACSQA | 100 | 100 | NO | PC | F | 5,56 | G | 59 | 219 | 140 | MM | 4046356833035 | 85366930 | CN | EC002637 | Imagen | Catálogo
5433383 | BCH-508H-16 GY | Carcasa de base para placa de circuito impreso | Carcasa base placa de circuito impreso, sección nominal: 2,5 mm², color: gris señales, corriente nominal: 12 A, tensión nominal (III/2): 320 V, superficie de contacto: Sn, tipo de conexión del contacto: Macho, número de potenciales: 16, número de filas: 1, número de polos: 16, número de conexiones: 16, familia de artículos: BCH-H, paso: 5,08 mm, montaje: Soldadura por ola, disposición de pines: Disposición de pines lineal, longitud del pin [P]: 3,23 mm, número de pines de soldadura por potencial: 1, sistema enchufable: BASICLINE 2,5, Orientación de la cara enchufable: Estándar, bloqueo: sin, tipo de sujeción: sin, tipo de embalaje: empaquetado en caja | 453.49 | 100 | AA | PCB Connectors (PCC) | AAC | AACSQA | 100 | 100 | NO | PC | F | 5,30 | G | 61 | 217 | 137 | MM | 4046356169776 | 85366930 | CN | EC002637 | Imagen | Catálogo
5452305 | BCH-508H-17 BK | Carcasa de base para placa de circuito impreso | Carcasa base placa de circuito impreso, sección nominal: 2,5 mm², color: negro, corriente nominal: 12 A, tensión nominal (III/2): 320 V, superficie de contacto: Sn, tipo de conexión del contacto: Macho, número de potenciales: 17, número de filas: 1, número de polos: 17, número de conexiones: 17, familia de artículos: BCH-H, paso: 5,08 mm, montaje: Soldadura por ola, disposición de pines: Disposición de pines lineal, longitud del pin [P]: 3,23 mm, número de pines de soldadura por potencial: 1, sistema enchufable: BASICLINE 2,5, Orientación de la cara enchufable: Estándar, bloqueo: sin, tipo de sujeción: sin, tipo de embalaje: empaquetado en caja | 481.46 | 100 | AA | PCB Connectors (PCC) | AAC | AACSQA | 100 | 100 | NO | PC | F | 6,50 | G | 0 | 0 | 0 |  | 4046356852760 | 85366930 | CN | EC002637 | Imagen | Catálogo
5446464 | BCH-508H-17 GN | Carcasa de base para placa de circuito impreso | Carcasa base placa de circuito impreso, sección nominal: 2,5 mm², color: verde blanquecino, corriente nominal: 12 A, tensión nominal (III/2): 320 V, superficie de contacto: Sn, tipo de conexión del contacto: Macho, número de potenciales: 17, número de filas: 1, número de polos: 17, número de conexiones: 17, familia de artículos: BCH-H, paso: 5,08 mm, montaje: Soldadura por ola, disposición de pines: Disposición de pines lineal, longitud del pin [P]: 3,23 mm, número de pines de soldadura por potencial: 1, sistema enchufable: BASICLINE 2,5, Orientación de la cara enchufable: Estándar, bloqueo: sin, tipo de sujeción: sin, tipo de embalaje: empaquetado en caja | 481.46 | 100 | AA | PCB Connectors (PCC) | AAC | AACSQA | 100 | 100 | NO | PC | F | 6,05 | G | 0 | 0 | 0 |  | 4046356833042 | 85366930 | CN | EC002637 | Imagen | Catálogo
5433396 | BCH-508H-17 GY | Carcasa de base para placa de circuito impreso | Carcasa base placa de circuito impreso, sección nominal: 2,5 mm², color: gris señales, corriente nominal: 12 A, tensión nominal (III/2): 320 V, superficie de contacto: Sn, tipo de conexión del contacto: Macho, número de potenciales: 17, número de filas: 1, número de polos: 17, número de conexiones: 17, familia de artículos: BCH-H, paso: 5,08 mm, montaje: Soldadura por ola, disposición de pines: Disposición de pines lineal, longitud del pin [P]: 3,23 mm, número de pines de soldadura por potencial: 1, sistema enchufable: BASICLINE 2,5, Orientación de la cara enchufable: Estándar, bloqueo: sin, tipo de sujeción: sin, tipo de embalaje: empaquetado en caja | 481.46 | 100 | AA | PCB Connectors (PCC) | AAC | AACSQA | 100 | 100 | NO | PC | F | 6,50 | G | 0 | 0 | 0 |  | 4046356169783 | 85366930 | CN | EC002637 | Imagen | Catálogo
5452306 | BCH-508H-18 BK | Carcasa de base para placa de circuito impreso | Carcasa base placa de circuito impreso, sección nominal: 2,5 mm², color: negro, corriente nominal: 12 A, tensión nominal (III/2): 320 V, superficie de contacto: Sn, tipo de conexión del contacto: Macho, número de potenciales: 18, número de filas: 1, número de polos: 18, número de conexiones: 18, familia de artículos: BCH-H, paso: 5,08 mm, montaje: Soldadura por ola, disposición de pines: Disposición de pines lineal, longitud del pin [P]: 3,23 mm, número de pines de soldadura por potencial: 1, sistema enchufable: BASICLINE 2,5, Orientación de la cara enchufable: Estándar, bloqueo: sin, tipo de sujeción: sin, tipo de embalaje: empaquetado en caja | 509.43 | 100 | AA | PCB Connectors (PCC) | AAC | AACSQA | 100 | 100 | NO | PC | F | 6,98 | G | 0 | 0 | 0 |  | 4046356852753 | 85366930 | CN | EC002637 | Imagen | Catálogo
5446477 | BCH-508H-18 GN | Carcasa de base para placa de circuito impreso | Carcasa base placa de circuito impreso, sección nominal: 2,5 mm², color: verde blanquecino, corriente nominal: 12 A, tensión nominal (III/2): 320 V, superficie de contacto: Sn, tipo de conexión del contacto: Macho, número de potenciales: 18, número de filas: 1, número de polos: 18, número de conexiones: 18, familia de artículos: BCH-H, paso: 5,08 mm, montaje: Soldadura por ola, disposición de pines: Disposición de pines lineal, longitud del pin [P]: 3,23 mm, número de pines de soldadura por potencial: 1, sistema enchufable: BASICLINE 2,5, Orientación de la cara enchufable: Estándar, bloqueo: sin, tipo de sujeción: sin, tipo de embalaje: empaquetado en caja | 509.43 | 100 | AA | PCB Connectors (PCC) | AAC | AACSQA | 100 | 100 | NO | PC | F | 6,39 | G | 60 | 220 | 137 | MM | 4046356833066 | 85366930 | CN | EC002637 | Imagen | Catálogo
5433406 | BCH-508H-18 GY | Carcasa de base para placa de circuito impreso | Carcasa base placa de circuito impreso, sección nominal: 2,5 mm², color: gris señales, corriente nominal: 12 A, tensión nominal (III/2): 320 V, superficie de contacto: Sn, tipo de conexión del contacto: Macho, número de potenciales: 18, número de filas: 1, número de polos: 18, número de conexiones: 18, familia de artículos: BCH-H, paso: 5,08 mm, montaje: Soldadura por ola, disposición de pines: Disposición de pines lineal, longitud del pin [P]: 3,23 mm, número de pines de soldadura por potencial: 1, sistema enchufable: BASICLINE 2,5, Orientación de la cara enchufable: Estándar, bloqueo: sin, tipo de sujeción: sin, tipo de embalaje: empaquetado en caja | 509.43 | 100 | AA | PCB Connectors (PCC) | AAC | AACSQA | 100 | 100 | NO | PC | F | 6,00 | G | 0 | 0 | 0 |  | 4046356169790 | 85366930 | CN | EC002637 | Imagen | Catálogo
5433419 | BCH-508H-19 GY | Carcasa de base para placa de circuito impreso | Carcasa base placa de circuito impreso, sección nominal: 2,5 mm², color: gris señales, corriente nominal: 12 A, tensión nominal (III/2): 320 V, superficie de contacto: Sn, tipo de conexión del contacto: Macho, número de potenciales: 19, número de filas: 1, número de polos: 19, número de conexiones: 19, familia de artículos: BCH-H, paso: 5,08 mm, montaje: Soldadura por ola, disposición de pines: Disposición de pines lineal, longitud del pin [P]: 3,23 mm, número de pines de soldadura por potencial: 1, sistema enchufable: BASICLINE 2,5, Orientación de la cara enchufable: Estándar, bloqueo: sin, tipo de sujeción: sin, tipo de embalaje: empaquetado en caja | 537.4 | 100 | AA | PCB Connectors (PCC) | AAC | AACSQA | 100 | 100 | NO | PC | F | 8,14 | G | 0 | 0 | 0 |  | 4046356169806 | 85366930 | CN | EC002637 | Imagen | Catálogo
5452308 | BCH-508H-20 BK | Carcasa de base para placa de circuito impreso | Carcasa base placa de circuito impreso, sección nominal: 2,5 mm², color: negro, corriente nominal: 12 A, tensión nominal (III/2): 320 V, superficie de contacto: Sn, tipo de conexión del contacto: Macho, número de potenciales: 20, número de filas: 1, número de polos: 20, número de conexiones: 20, familia de artículos: BCH-H, paso: 5,08 mm, montaje: Soldadura por ola, disposición de pines: Disposición de pines lineal, longitud del pin [P]: 3,23 mm, número de pines de soldadura por potencial: 1, sistema enchufable: BASICLINE 2,5, Orientación de la cara enchufable: Estándar, bloqueo: sin, tipo de sujeción: sin, tipo de embalaje: empaquetado en caja | 565.37 | 100 | AA | PCB Connectors (PCC) | AAC | AACSQA | 100 | 100 | NO | PC | F | 7,69 | G | 0 | 0 | 0 |  | 4046356852739 | 85366930 | CN | EC002637 | Imagen | Catálogo
5446493 | BCH-508H-20 GN | Carcasa de base para placa de circuito impreso | Carcasa base placa de circuito impreso, sección nominal: 2,5 mm², color: verde blanquecino, corriente nominal: 12 A, tensión nominal (III/2): 320 V, superficie de contacto: Sn, tipo de conexión del contacto: Macho, número de potenciales: 20, número de filas: 1, número de polos: 20, número de conexiones: 20, familia de artículos: BCH-H, paso: 5,08 mm, montaje: Soldadura por ola, disposición de pines: Disposición de pines lineal, longitud del pin [P]: 3,23 mm, número de pines de soldadura por potencial: 1, sistema enchufable: BASICLINE 2,5, Orientación de la cara enchufable: Estándar, bloqueo: sin, tipo de sujeción: sin, tipo de embalaje: empaquetado en caja | 565.37 | 100 | AA | PCB Connectors (PCC) | AAC | AACSQA | 100 | 100 | NO | PC | F | 6,96 | G | 0 | 0 | 0 |  | 4046356833097 | 85366930 | CN | EC002637 | Imagen | Catálogo
5452309 | BCH-508H-21 BK | Carcasa de base para placa de circuito impreso | Carcasa base placa de circuito impreso, sección nominal: 2,5 mm², color: negro, corriente nominal: 12 A, tensión nominal (III/2): 320 V, superficie de contacto: Sn, tipo de conexión del contacto: Macho, número de potenciales: 21, número de filas: 1, número de polos: 21, número de conexiones: 21, familia de artículos: BCH-H, paso: 5,08 mm, montaje: Soldadura por ola, disposición de pines: Disposición de pines lineal, longitud del pin [P]: 3,23 mm, número de pines de soldadura por potencial: 1, sistema enchufable: BASICLINE 2,5, Orientación de la cara enchufable: Estándar, bloqueo: sin, tipo de sujeción: sin, tipo de embalaje: empaquetado en caja | 593.34 | 100 | AA | PCB Connectors (PCC) | AAC | AACSQA | 100 | 100 | NO | PC | F | 7,78 | G | 0 | 0 | 0 |  | 4046356852722 | 85366930 | CN | EC002637 | Imagen | Catálogo
5446503 | BCH-508H-21 GN | Carcasa de base para placa de circuito impreso | Carcasa base placa de circuito impreso, sección nominal: 2,5 mm², color: verde blanquecino, corriente nominal: 12 A, tensión nominal (III/2): 320 V, superficie de contacto: Sn, tipo de conexión del contacto: Macho, número de potenciales: 21, número de filas: 1, número de polos: 21, número de conexiones: 21, familia de artículos: BCH-H, paso: 5,08 mm, montaje: Soldadura por ola, disposición de pines: Disposición de pines lineal, longitud del pin [P]: 3,23 mm, número de pines de soldadura por potencial: 1, sistema enchufable: BASICLINE 2,5, Orientación de la cara enchufable: Estándar, bloqueo: sin, tipo de sujeción: sin, tipo de embalaje: empaquetado en caja | 593.34 | 100 | AA | PCB Connectors (PCC) | AAC | AACSQA | 100 | 100 | NO | PC | F | 7,78 | G | 0 | 0 | 0 |  | 4046356833110 | 85366930 | CN | EC002637 | Imagen | Catálogo
5433435 | BCH-508H-21 GY | Carcasa de base para placa de circuito impreso | Carcasa base placa de circuito impreso, sección nominal: 2,5 mm², color: gris señales, corriente nominal: 12 A, tensión nominal (III/2): 320 V, superficie de contacto: Sn, tipo de conexión del contacto: Macho, número de potenciales: 21, número de filas: 1, número de polos: 21, número de conexiones: 21, familia de artículos: BCH-H, paso: 5,08 mm, montaje: Soldadura por ola, disposición de pines: Disposición de pines lineal, longitud del pin [P]: 3,23 mm, número de pines de soldadura por potencial: 1, sistema enchufable: BASICLINE 2,5, Orientación de la cara enchufable: Estándar, bloqueo: sin, tipo de sujeción: sin, tipo de embalaje: empaquetado en caja | 593.34 | 100 | AA | PCB Connectors (PCC) | AAC | AACSQA | 100 | 100 | NO | PC | F | 7,78 | G | 0 | 0 | 0 |  | 4046356169820 | 85366930 | CN | EC002637 | Imagen | Catálogo
5452310 | BCH-508H-22 BK | Carcasa de base para placa de circuito impreso | Carcasa base placa de circuito impreso, sección nominal: 2,5 mm², color: negro, corriente nominal: 12 A, tensión nominal (III/2): 320 V, superficie de contacto: Sn, tipo de conexión del contacto: Macho, número de potenciales: 22, número de filas: 1, número de polos: 22, número de conexiones: 22, familia de artículos: BCH-H, paso: 5,08 mm, montaje: Soldadura por ola, disposición de pines: Disposición de pines lineal, longitud del pin [P]: 3,23 mm, número de pines de soldadura por potencial: 1, sistema enchufable: BASICLINE 2,5, Orientación de la cara enchufable: Estándar, bloqueo: sin, tipo de sujeción: sin, tipo de embalaje: empaquetado en caja | 621.31 | 100 | AA | PCB Connectors (PCC) | AAC | AACSQA | 100 | 100 | NO | PC | F | 8,10 | G | 0 | 0 | 0 |  | 4046356852715 | 85366930 | CN | EC002637 | Imagen | Catálogo
5446516 | BCH-508H-22 GN | Carcasa de base para placa de circuito impreso | Carcasa base placa de circuito impreso, sección nominal: 2,5 mm², color: verde blanquecino, corriente nominal: 12 A, tensión nominal (III/2): 320 V, superficie de contacto: Sn, tipo de conexión del contacto: Macho, número de potenciales: 22, número de filas: 1, número de polos: 22, número de conexiones: 22, familia de artículos: BCH-H, paso: 5,08 mm, montaje: Soldadura por ola, disposición de pines: Disposición de pines lineal, longitud del pin [P]: 3,23 mm, número de pines de soldadura por potencial: 1, sistema enchufable: BASICLINE 2,5, Orientación de la cara enchufable: Estándar, bloqueo: sin, tipo de sujeción: sin, tipo de embalaje: empaquetado en caja | 621.31 | 100 | AA | PCB Connectors (PCC) | AAC | AACSQA | 100 | 100 | NO | PC | F | 8,10 | G | 0 | 0 | 0 |  | 4046356833127 | 85366930 | CN | EC002637 | Imagen | Catálogo
5433448 | BCH-508H-22 GY | Carcasa de base para placa de circuito impreso | Carcasa base placa de circuito impreso, sección nominal: 2,5 mm², color: gris señales, corriente nominal: 12 A, tensión nominal (III/2): 320 V, superficie de contacto: Sn, tipo de conexión del contacto: Macho, número de potenciales: 22, número de filas: 1, número de polos: 22, número de conexiones: 22, familia de artículos: BCH-H, paso: 5,08 mm, montaje: Soldadura por ola, disposición de pines: Disposición de pines lineal, longitud del pin [P]: 3,23 mm, número de pines de soldadura por potencial: 1, sistema enchufable: BASICLINE 2,5, Orientación de la cara enchufable: Estándar, bloqueo: sin, tipo de sujeción: sin, tipo de embalaje: empaquetado en caja | 621.31 | 100 | AA | PCB Connectors (PCC) | AAC | AACSQA | 100 | 100 | NO | PC | F | 8,10 | G | 0 | 0 | 0 |  | 4046356169844 | 85366930 | CN | EC002637 | Imagen | Catálogo
5452311 | BCH-508H-23 BK | Carcasa de base para placa de circuito impreso | Carcasa base placa de circuito impreso, sección nominal: 2,5 mm², color: negro, corriente nominal: 12 A, tensión nominal (III/2): 320 V, superficie de contacto: Sn, tipo de conexión del contacto: Macho, número de potenciales: 23, número de filas: 1, número de polos: 23, número de conexiones: 23, familia de artículos: BCH-H, paso: 5,08 mm, montaje: Soldadura por ola, disposición de pines: Disposición de pines lineal, longitud del pin [P]: 3,23 mm, número de pines de soldadura por potencial: 1, sistema enchufable: BASICLINE 2,5, Orientación de la cara enchufable: Estándar, bloqueo: sin, tipo de sujeción: sin, tipo de embalaje: empaquetado en caja | 649.29 | 100 | AA | PCB Connectors (PCC) | AAC | AACSQA | 100 | 100 | NO | PC | F | 8,52 | G | 0 | 0 | 0 |  | 4046356852708 | 85366930 | CN | EC002637 | Imagen | Catálogo
5446529 | BCH-508H-23 GN | Carcasa de base para placa de circuito impreso | Carcasa base placa de circuito impreso, sección nominal: 2,5 mm², color: verde blanquecino, corriente nominal: 12 A, tensión nominal (III/2): 320 V, superficie de contacto: Sn, tipo de conexión del contacto: Macho, número de potenciales: 23, número de filas: 1, número de polos: 23, número de conexiones: 23, familia de artículos: BCH-H, paso: 5,08 mm, montaje: Soldadura por ola, disposición de pines: Disposición de pines lineal, longitud del pin [P]: 3,23 mm, número de pines de soldadura por potencial: 1, sistema enchufable: BASICLINE 2,5, Orientación de la cara enchufable: Estándar, bloqueo: sin, tipo de sujeción: sin, tipo de embalaje: empaquetado en caja | 649.29 | 100 | AA | PCB Connectors (PCC) | AAC | AACSQA | 100 | 100 | NO | PC | F | 8,52 | G | 0 | 0 | 0 |  | 4046356833141 | 85366930 | CN | EC002637 | Imagen | Catálogo
5433451 | BCH-508H-23 GY | Carcasa de base para placa de circuito impreso | Carcasa base placa de circuito impreso, sección nominal: 2,5 mm², color: gris señales, corriente nominal: 12 A, tensión nominal (III/2): 320 V, superficie de contacto: Sn, tipo de conexión del contacto: Macho, número de potenciales: 23, número de filas: 1, número de polos: 23, número de conexiones: 23, familia de artículos: BCH-H, paso: 5,08 mm, montaje: Soldadura por ola, disposición de pines: Disposición de pines lineal, longitud del pin [P]: 3,23 mm, número de pines de soldadura por potencial: 1, sistema enchufable: BASICLINE 2,5, Orientación de la cara enchufable: Estándar, bloqueo: sin, tipo de sujeción: sin, tipo de embalaje: empaquetado en caja | 649.29 | 100 | AA | PCB Connectors (PCC) | AAC | AACSQA | 100 | 100 | NO | PC | F | 8,34 | G | 0 | 0 | 0 |  | 4046356169851 | 85366930 | CN | EC002637 | Imagen | Catálogo
5452312 | BCH-508H-24 BK | Carcasa de base para placa de circuito impreso | Carcasa base placa de circuito impreso, sección nominal: 2,5 mm², color: negro, corriente nominal: 12 A, tensión nominal (III/2): 320 V, superficie de contacto: Sn, tipo de conexión del contacto: Macho, número de potenciales: 24, número de filas: 1, número de polos: 24, número de conexiones: 24, familia de artículos: BCH-H, paso: 5,08 mm, montaje: Soldadura por ola, disposición de pines: Disposición de pines lineal, longitud del pin [P]: 3,23 mm, número de pines de soldadura por potencial: 1, sistema enchufable: BASICLINE 2,5, Orientación de la cara enchufable: Estándar, bloqueo: sin, tipo de sujeción: sin, tipo de embalaje: empaquetado en caja | 677.25 | 100 | AA | PCB Connectors (PCC) | AAC | AACSQA | 100 | 100 | NO | PC | F | 8,93 | G | 0 | 0 | 0 |  | 4046356852692 | 85366930 | CN | EC002637 | Imagen | Catálogo
5452370 | BCH-508HF- 2 BK | Carcasa de base para placa de circuito impreso | Carcasa base placa de circuito impreso, sección nominal: 2,5 mm², color: negro, corriente nominal: 12 A, tensión nominal (III/2): 320 V, superficie de contacto: Sn, tipo de conexión del contacto: Macho, número de potenciales: 2, número de filas: 1, número de polos: 2, número de conexiones: 2, familia de artículos: BCH-HF, paso: 5,08 mm, montaje: Soldadura por ola, disposición de pines: Disposición de pines lineal, longitud del pin [P]: 3,23 mm, número de pines de soldadura por potencial: 1, sistema enchufable: BASICLINE 2,5, Orientación de la cara enchufable: Estándar, bloqueo: Bloqueo por tornillo, tipo de sujeción: Sujeción aérea (rosca), tipo de embalaje: empaquetado en caja | 208.29 | 100 | AA | PCB Connectors (PCC) | AAC | AACSQB | 100 | 100 | NO | PC | F | 2,34 | G | 50 | 115 | 88 | MM | 4046356852111 | 85366930 | CN | EC002637 | Imagen | Catálogo
1185850 | BCH-508HF- 2 BK BDWH:1-2 | Carcasa de base para placa de circuito impreso | Carcasa base placa de circuito impreso, sección nominal: 2,5 mm², color: negro, corriente nominal: 12 A, tensión nominal (III/2): 320 V, superficie de contacto: Sn, tipo de conexión del contacto: Macho, número de filas: 1, número de polos: 2, familia de artículos: BCH-HF, paso: 5,08 mm, montaje: Soldadura por ola, disposición de pines: Disposición de pines lineal, longitud del pin [P]: 3,23 mm, número de pines de soldadura por potencial: 1, sistema enchufable: BASICLINE 2,5, Orientación de la cara enchufable: Estándar, bloqueo: Bloqueo por tornillo, tipo de sujeción: Sujeción aérea (rosca), tipo de embalaje: empaquetado en caja | 224.96 | 100 | AA | PCB Connectors (PCC) | AAC | AACSQB | 100 | 1000 | NO | PC | F | 2,21 | G | 0 | 0 | 0 |  | 4063151226022 | 85366930 | CN | EC002637 | Imagen | Catálogo
5446545 | BCH-508HF- 2 GN | Carcasa de base para placa de circuito impreso | Carcasa base placa de circuito impreso, sección nominal: 2,5 mm², color: verde blanquecino, corriente nominal: 12 A, tensión nominal (III/2): 320 V, superficie de contacto: Sn, tipo de conexión del contacto: Macho, número de potenciales: 2, número de filas: 1, número de polos: 2, número de conexiones: 2, familia de artículos: BCH-HF, paso: 5,08 mm, montaje: Soldadura por ola, disposición de pines: Disposición de pines lineal, longitud del pin [P]: 3,23 mm, número de pines de soldadura por potencial: 1, sistema enchufable: BASICLINE 2,5, Orientación de la cara enchufable: Estándar, bloqueo: Bloqueo por tornillo, tipo de sujeción: Sujeción aérea (rosca), tipo de embalaje: empaquetado en caja | 208.29 | 100 | AA | PCB Connectors (PCC) | AAC | AACSQB | 100 | 100 | NO | PC |  | 2,14 | G | 48 | 115 | 85 | MM | 4046356834773 | 85366930 | CN | EC002637 | Imagen | Catálogo
5433477 | BCH-508HF- 2 GY | Carcasa de base para placa de circuito impreso | Carcasa base placa de circuito impreso, sección nominal: 2,5 mm², color: gris señales, corriente nominal: 12 A, tensión nominal (III/2): 320 V, superficie de contacto: Sn, tipo de conexión del contacto: Macho, número de potenciales: 2, número de filas: 1, número de polos: 2, número de conexiones: 2, familia de artículos: BCH-HF, paso: 5,08 mm, montaje: Soldadura por ola, disposición de pines: Disposición de pines lineal, longitud del pin [P]: 3,23 mm, número de pines de soldadura por potencial: 1, sistema enchufable: BASICLINE 2,5, Orientación de la cara enchufable: Estándar, bloqueo: Bloqueo por tornillo, tipo de sujeción: Sujeción aérea (rosca), tipo de embalaje: empaquetado en caja | 208.29 | 100 | AA | PCB Connectors (PCC) | AAC | AACSQB | 100 | 100 | NO | PC | F | 2,21 | G | 0 | 0 | 0 |  | 4046356169875 | 85366930 | CN | EC002637 | Imagen | Catálogo
5452371 | BCH-508HF- 3 BK | Carcasa de base para placa de circuito impreso | Carcasa base placa de circuito impreso, sección nominal: 2,5 mm², color: negro, corriente nominal: 12 A, tensión nominal (III/2): 320 V, superficie de contacto: Sn, tipo de conexión del contacto: Macho, número de potenciales: 3, número de filas: 1, número de polos: 3, número de conexiones: 3, familia de artículos: BCH-HF, paso: 5,08 mm, montaje: Soldadura por ola, disposición de pines: Disposición de pines lineal, longitud del pin [P]: 3,23 mm, número de pines de soldadura por potencial: 1, sistema enchufable: BASICLINE 2,5, Orientación de la cara enchufable: Estándar, bloqueo: Bloqueo por tornillo, tipo de sujeción: Sujeción aérea (rosca), tipo de embalaje: empaquetado en caja | 236.27 | 100 | AA | PCB Connectors (PCC) | AAC | AACSQB | 100 | 100 | NO | PC | F | 2,65 | G | 220 | 70 | 50 | MM | 4046356852104 | 85366930 | CN | EC002637 | Imagen | Catálogo
5446558 | BCH-508HF- 3 GN | Carcasa de base para placa de circuito impreso | Carcasa base placa de circuito impreso, sección nominal: 2,5 mm², color: verde blanquecino, corriente nominal: 12 A, tensión nominal (III/2): 320 V, superficie de contacto: Sn, tipo de conexión del contacto: Macho, número de potenciales: 3, número de filas: 1, número de polos: 3, número de conexiones: 3, familia de artículos: BCH-HF, paso: 5,08 mm, montaje: Soldadura por ola, disposición de pines: Disposición de pines lineal, longitud del pin [P]: 3,23 mm, número de pines de soldadura por potencial: 1, sistema enchufable: BASICLINE 2,5, Orientación de la cara enchufable: Estándar, bloqueo: Bloqueo por tornillo, tipo de sujeción: Sujeción aérea (rosca), tipo de embalaje: empaquetado en caja | 236.27 | 100 | AA | PCB Connectors (PCC) | AAC | AACSQB | 100 | 100 | NO | PC | F | 2,50 | G | 53 | 220 | 74 | MM | 4046356834780 | 85366930 | CN | EC002637 | Imagen | Catálogo
5433480 | BCH-508HF- 3 GY | Carcasa de base para placa de circuito impreso | Carcasa base placa de circuito impreso, sección nominal: 2,5 mm², color: gris señales, corriente nominal: 12 A, tensión nominal (III/2): 320 V, superficie de contacto: Sn, tipo de conexión del contacto: Macho, número de potenciales: 3, número de filas: 1, número de polos: 3, número de conexiones: 3, familia de artículos: BCH-HF, paso: 5,08 mm, montaje: Soldadura por ola, disposición de pines: Disposición de pines lineal, longitud del pin [P]: 3,23 mm, número de pines de soldadura por potencial: 1, sistema enchufable: BASICLINE 2,5, Orientación de la cara enchufable: Estándar, bloqueo: Bloqueo por tornillo, tipo de sujeción: Sujeción aérea (rosca), tipo de embalaje: empaquetado en caja | 236.27 | 100 | AA | PCB Connectors (PCC) | AAC | AACSQB | 100 | 100 | NO | PC | F | 2,74 | G | 0 | 0 | 0 |  | 4046356170680 | 85366930 | CN | EC002637 | Imagen | Catálogo
5452372 | BCH-508HF- 4 BK | Carcasa de base para placa de circuito impreso | Carcasa base placa de circuito impreso, sección nominal: 2,5 mm², color: negro, corriente nominal: 12 A, tensión nominal (III/2): 320 V, superficie de contacto: Sn, tipo de conexión del contacto: Macho, número de potenciales: 4, número de filas: 1, número de polos: 4, número de conexiones: 4, familia de artículos: BCH-HF, paso: 5,08 mm, montaje: Soldadura por ola, disposición de pines: Disposición de pines lineal, longitud del pin [P]: 3,23 mm, número de pines de soldadura por potencial: 1, sistema enchufable: BASICLINE 2,5, Orientación de la cara enchufable: Estándar, bloqueo: Bloqueo por tornillo, tipo de sujeción: Sujeción aérea (rosca), tipo de embalaje: empaquetado en caja | 264.24 | 100 | AA | PCB Connectors (PCC) | AAC | AACSQB | 100 | 100 | NO | PC | F | 3,06 | G | 53 | 220 | 73 | MM | 4046356852098 | 85366930 | CN | EC002637 | Imagen | Catálogo
5446561 | BCH-508HF- 4 GN | Carcasa de base para placa de circuito impreso | Carcasa base placa de circuito impreso, sección nominal: 2,5 mm², color: verde blanquecino, corriente nominal: 12 A, tensión nominal (III/2): 320 V, superficie de contacto: Sn, tipo de conexión del contacto: Macho, número de potenciales: 4, número de filas: 1, número de polos: 4, número de conexiones: 4, familia de artículos: BCH-HF, paso: 5,08 mm, montaje: Soldadura por ola, disposición de pines: Disposición de pines lineal, longitud del pin [P]: 3,23 mm, número de pines de soldadura por potencial: 1, sistema enchufable: BASICLINE 2,5, Orientación de la cara enchufable: Estándar, bloqueo: Bloqueo por tornillo, tipo de sujeción: Sujeción aérea (rosca), tipo de embalaje: empaquetado en caja | 264.24 | 100 | AA | PCB Connectors (PCC) | AAC | AACSQB | 100 | 100 | NO | PC | F | 2,93 | G | 53 | 219 | 76 | MM | 4046356834797 | 85366930 | CN | EC002637 | Imagen | Catálogo
5433493 | BCH-508HF- 4 GY | Carcasa de base para placa de circuito impreso | Carcasa base placa de circuito impreso, sección nominal: 2,5 mm², color: gris señales, corriente nominal: 12 A, tensión nominal (III/2): 320 V, superficie de contacto: Sn, tipo de conexión del contacto: Macho, número de potenciales: 4, número de filas: 1, número de polos: 4, número de conexiones: 4, familia de artículos: BCH-HF, paso: 5,08 mm, montaje: Soldadura por ola, disposición de pines: Disposición de pines lineal, longitud del pin [P]: 3,23 mm, número de pines de soldadura por potencial: 1, sistema enchufable: BASICLINE 2,5, Orientación de la cara enchufable: Estándar, bloqueo: Bloqueo por tornillo, tipo de sujeción: Sujeción aérea (rosca), tipo de embalaje: empaquetado en caja | 264.24 | 100 | AA | PCB Connectors (PCC) | AAC | AACSQB | 100 | 100 | NO | PC | F | 3,01 | G | 0 | 0 | 0 |  | 4046356170697 | 85366930 | CN | EC002637 | Imagen | Catálogo
5452373 | BCH-508HF- 5 BK | Carcasa de base para placa de circuito impreso | Carcasa base placa de circuito impreso, sección nominal: 2,5 mm², color: negro, corriente nominal: 12 A, tensión nominal (III/2): 320 V, superficie de contacto: Sn, tipo de conexión del contacto: Macho, número de potenciales: 5, número de filas: 1, número de polos: 5, número de conexiones: 5, familia de artículos: BCH-HF, paso: 5,08 mm, montaje: Soldadura por ola, disposición de pines: Disposición de pines lineal, longitud del pin [P]: 3,23 mm, número de pines de soldadura por potencial: 1, sistema enchufable: BASICLINE 2,5, Orientación de la cara enchufable: Estándar, bloqueo: Bloqueo por tornillo, tipo de sujeción: Sujeción aérea (rosca), tipo de embalaje: empaquetado en caja | 292.21 | 100 | AA | PCB Connectors (PCC) | AAC | AACSQB | 100 | 100 | NO | PC | F | 3,37 | G | 0 | 0 | 0 |  | 4046356852081 | 85366930 | CN | EC002637 | Imagen | Catálogo
5446574 | BCH-508HF- 5 GN | Carcasa de base para placa de circuito impreso | Carcasa base placa de circuito impreso, sección nominal: 2,5 mm², color: verde blanquecino, corriente nominal: 12 A, tensión nominal (III/2): 320 V, superficie de contacto: Sn, tipo de conexión del contacto: Macho, número de potenciales: 5, número de filas: 1, número de polos: 5, número de conexiones: 5, familia de artículos: BCH-HF, paso: 5,08 mm, montaje: Soldadura por ola, disposición de pines: Disposición de pines lineal, longitud del pin [P]: 3,23 mm, número de pines de soldadura por potencial: 1, sistema enchufable: BASICLINE 2,5, Orientación de la cara enchufable: Estándar, bloqueo: Bloqueo por tornillo, tipo de sujeción: Sujeción aérea (rosca), tipo de embalaje: empaquetado en caja | 292.21 | 100 | AA | PCB Connectors (PCC) | AAC | AACSQB | 100 | 100 | NO | PC | F | 3,11 | G | 53 | 220 | 75 | MM | 4046356834803 | 85366930 | CN | EC002637 | Imagen | Catálogo
5433503 | BCH-508HF- 5 GY | Carcasa de base para placa de circuito impreso | Carcasa base placa de circuito impreso, sección nominal: 2,5 mm², color: gris señales, corriente nominal: 12 A, tensión nominal (III/2): 320 V, superficie de contacto: Sn, tipo de conexión del contacto: Macho, número de potenciales: 5, número de filas: 1, número de polos: 5, número de conexiones: 5, familia de artículos: BCH-HF, paso: 5,08 mm, montaje: Soldadura por ola, disposición de pines: Disposición de pines lineal, longitud del pin [P]: 3,23 mm, número de pines de soldadura por potencial: 1, sistema enchufable: BASICLINE 2,5, Orientación de la cara enchufable: Estándar, bloqueo: Bloqueo por tornillo, tipo de sujeción: Sujeción aérea (rosca), tipo de embalaje: empaquetado en caja | 292.21 | 100 | AA | PCB Connectors (PCC) | AAC | AACSQB | 100 | 100 | NO | PC |  | 3,39 | G | 0 | 0 | 0 |  | 4046356170703 | 85366930 | CN | EC002637 | Imagen | Catálogo
5452374 | BCH-508HF- 6 BK | Carcasa de base para placa de circuito impreso | Carcasa base placa de circuito impreso, sección nominal: 2,5 mm², color: negro, corriente nominal: 12 A, tensión nominal (III/2): 320 V, superficie de contacto: Sn, tipo de conexión del contacto: Macho, número de potenciales: 6, número de filas: 1, número de polos: 6, número de conexiones: 6, familia de artículos: BCH-HF, paso: 5,08 mm, montaje: Soldadura por ola, disposición de pines: Disposición de pines lineal, longitud del pin [P]: 3,23 mm, número de pines de soldadura por potencial: 1, sistema enchufable: BASICLINE 2,5, Orientación de la cara enchufable: Estándar, bloqueo: Bloqueo por tornillo, tipo de sujeción: Sujeción aérea (rosca), tipo de embalaje: empaquetado en caja | 320.18 | 100 | AA | PCB Connectors (PCC) | AAC | AACSQB | 100 | 100 | NO | PC | F | 3,77 | G | 0 | 0 | 0 |  | 4046356852074 | 85366930 | CN | EC002637 | Imagen | Catálogo
5446587 | BCH-508HF- 6 GN | Carcasa de base para placa de circuito impreso | Carcasa base placa de circuito impreso, sección nominal: 2,5 mm², color: verde blanquecino, corriente nominal: 12 A, tensión nominal (III/2): 320 V, superficie de contacto: Sn, tipo de conexión del contacto: Macho, número de potenciales: 6, número de filas: 1, número de polos: 6, número de conexiones: 6, familia de artículos: BCH-HF, paso: 5,08 mm, montaje: Soldadura por ola, disposición de pines: Disposición de pines lineal, longitud del pin [P]: 3,23 mm, número de pines de soldadura por potencial: 1, sistema enchufable: BASICLINE 2,5, Orientación de la cara enchufable: Estándar, bloqueo: Bloqueo por tornillo, tipo de sujeción: Sujeción aérea (rosca), tipo de embalaje: empaquetado en caja | 320.18 | 100 | AA | PCB Connectors (PCC) | AAC | AACSQB | 100 | 100 | NO | PC |  | 3,60 | G | 210 | 90 | 50 | MM | 4046356834810 | 85366930 | CN | EC002637 | Imagen | Catálogo
5433516 | BCH-508HF- 6 GY | Carcasa de base para placa de circuito impreso | Carcasa base placa de circuito impreso, sección nominal: 2,5 mm², color: gris señales, corriente nominal: 12 A, tensión nominal (III/2): 320 V, superficie de contacto: Sn, tipo de conexión del contacto: Macho, número de potenciales: 6, número de filas: 1, número de polos: 6, número de conexiones: 6, familia de artículos: BCH-HF, paso: 5,08 mm, montaje: Soldadura por ola, disposición de pines: Disposición de pines lineal, longitud del pin [P]: 3,23 mm, número de pines de soldadura por potencial: 1, sistema enchufable: BASICLINE 2,5, Orientación de la cara enchufable: Estándar, bloqueo: Bloqueo por tornillo, tipo de sujeción: Sujeción aérea (rosca), tipo de embalaje: empaquetado en caja | 320.18 | 100 | AA | PCB Connectors (PCC) | AAC | AACSQB | 100 | 100 | NO | PC |  | 3,69 | G | 0 | 0 | 0 |  | 4046356170710 | 85366930 | CN | EC002637 | Imagen | Catálogo
5452375 | BCH-508HF- 7 BK | Carcasa de base para placa de circuito impreso | Carcasa base placa de circuito impreso, sección nominal: 2,5 mm², color: negro, corriente nominal: 12 A, tensión nominal (III/2): 320 V, superficie de contacto: Sn, tipo de conexión del contacto: Macho, número de potenciales: 7, número de filas: 1, número de polos: 7, número de conexiones: 7, familia de artículos: BCH-HF, paso: 5,08 mm, montaje: Soldadura por ola, disposición de pines: Disposición de pines lineal, longitud del pin [P]: 3,23 mm, número de pines de soldadura por potencial: 1, sistema enchufable: BASICLINE 2,5, Orientación de la cara enchufable: Estándar, bloqueo: Bloqueo por tornillo, tipo de sujeción: Sujeción aérea (rosca), tipo de embalaje: empaquetado en caja | 348.15 | 100 | AA | PCB Connectors (PCC) | AAC | AACSQB | 100 | 100 | NO | PC | F | 3,87 | G | 0 | 0 | 0 |  | 4046356852067 | 85366930 | CN | EC002637 | Imagen | Catálogo
5446590 | BCH-508HF- 7 GN | Carcasa de base para placa de circuito impreso | Carcasa base placa de circuito impreso, sección nominal: 2,5 mm², color: verde blanquecino, corriente nominal: 12 A, tensión nominal (III/2): 320 V, superficie de contacto: Sn, tipo de conexión del contacto: Macho, número de potenciales: 7, número de filas: 1, número de polos: 7, número de conexiones: 7, familia de artículos: BCH-HF, paso: 5,08 mm, montaje: Soldadura por ola, disposición de pines: Disposición de pines lineal, longitud del pin [P]: 3,23 mm, número de pines de soldadura por potencial: 1, sistema enchufable: BASICLINE 2,5, Orientación de la cara enchufable: Estándar, bloqueo: Bloqueo por tornillo, tipo de sujeción: Sujeción aérea (rosca), tipo de embalaje: empaquetado en caja | 348.15 | 100 | AA | PCB Connectors (PCC) | AAC | AACSQB | 100 | 100 | NO | PC | F | 3,91 | G | 0 | 0 | 0 |  | 4046356834827 | 85366930 | CN | EC002637 | Imagen | Catálogo
5433529 | BCH-508HF- 7 GY | Carcasa de base para placa de circuito impreso | Carcasa base placa de circuito impreso, sección nominal: 2,5 mm², color: gris señales, corriente nominal: 12 A, tensión nominal (III/2): 320 V, superficie de contacto: Sn, tipo de conexión del contacto: Macho, número de potenciales: 7, número de filas: 1, número de polos: 7, número de conexiones: 7, familia de artículos: BCH-HF, paso: 5,08 mm, montaje: Soldadura por ola, disposición de pines: Disposición de pines lineal, longitud del pin [P]: 3,23 mm, número de pines de soldadura por potencial: 1, sistema enchufable: BASICLINE 2,5, Orientación de la cara enchufable: Estándar, bloqueo: Bloqueo por tornillo, tipo de sujeción: Sujeción aérea (rosca), tipo de embalaje: empaquetado en caja | 348.15 | 100 | AA | PCB Connectors (PCC) | AAC | AACSQB | 100 | 100 | NO | PC | F | 3,70 | G | 0 | 0 | 0 |  | 4046356170727 | 85366930 | CN | EC002637 | Imagen | Catálogo
5452376 | BCH-508HF- 8 BK | Carcasa de base para placa de circuito impreso | Carcasa base placa de circuito impreso, sección nominal: 2,5 mm², color: negro, corriente nominal: 12 A, tensión nominal (III/2): 320 V, superficie de contacto: Sn, tipo de conexión del contacto: Macho, número de potenciales: 8, número de filas: 1, número de polos: 8, número de conexiones: 8, familia de artículos: BCH-HF, paso: 5,08 mm, montaje: Soldadura por ola, disposición de pines: Disposición de pines lineal, longitud del pin [P]: 3,23 mm, número de pines de soldadura por potencial: 1, sistema enchufable: BASICLINE 2,5, Orientación de la cara enchufable: Estándar, bloqueo: Bloqueo por tornillo, tipo de sujeción: Sujeción aérea (rosca), tipo de embalaje: empaquetado en caja | 376.12 | 100 | AA | PCB Connectors (PCC) | AAC | AACSQB | 100 | 100 | NO | PC | F | 4,59 | G | 0 | 0 | 0 |  | 4046356852050 | 85366930 | CN | EC002637 | Imagen | Catálogo
5446600 | BCH-508HF- 8 GN | Carcasa de base para placa de circuito impreso | Carcasa base placa de circuito impreso, sección nominal: 2,5 mm², color: verde blanquecino, corriente nominal: 12 A, tensión nominal (III/2): 320 V, superficie de contacto: Sn, tipo de conexión del contacto: Macho, número de potenciales: 8, número de filas: 1, número de polos: 8, número de conexiones: 8, familia de artículos: BCH-HF, paso: 5,08 mm, montaje: Soldadura por ola, disposición de pines: Disposición de pines lineal, longitud del pin [P]: 3,23 mm, número de pines de soldadura por potencial: 1, sistema enchufable: BASICLINE 2,5, Orientación de la cara enchufable: Estándar, bloqueo: Bloqueo por tornillo, tipo de sujeción: Sujeción aérea (rosca), tipo de embalaje: empaquetado en caja | 376.12 | 100 | AA | PCB Connectors (PCC) | AAC | AACSQB | 100 | 100 | NO | PC | F | 4,10 | G | 0 | 0 | 0 |  | 4046356834834 | 85366930 | CN | EC002637 | Imagen | Catálogo
5433532 | BCH-508HF- 8 GY | Carcasa de base para placa de circuito impreso | Carcasa base placa de circuito impreso, sección nominal: 2,5 mm², color: gris señales, corriente nominal: 12 A, tensión nominal (III/2): 320 V, superficie de contacto: Sn, tipo de conexión del contacto: Macho, número de potenciales: 8, número de filas: 1, número de polos: 8, número de conexiones: 8, familia de artículos: BCH-HF, paso: 5,08 mm, montaje: Soldadura por ola, disposición de pines: Disposición de pines lineal, longitud del pin [P]: 3,23 mm, número de pines de soldadura por potencial: 1, sistema enchufable: BASICLINE 2,5, Orientación de la cara enchufable: Estándar, bloqueo: Bloqueo por tornillo, tipo de sujeción: Sujeción aérea (rosca), tipo de embalaje: empaquetado en caja | 376.12 | 100 | AA | PCB Connectors (PCC) | AAC | AACSQB | 100 | 100 | NO | PC | F | 4,31 | G | 51 | 216 | 94 | MM | 4046356170734 | 85366930 | CN | EC002637 | Imagen | Catálogo
1340840 | BCH-508HF- 8 GY PA1,2,4,5,7,8 | Carcasa de base para placa de circuito impreso | Carcasa base placa de circuito impreso, sección nominal: 2,5 mm², color: gris señales, corriente nominal: 12 A, tensión nominal (III/2): 320 V, superficie de contacto: Sn, tipo de conexión del contacto: Macho, número de potenciales: 6, número de filas: 1, número de polos: 8, número de conexiones: 6, familia de artículos: BCH-HF, paso: 5,08 mm, montaje: Soldadura por ola, disposición de pines: Disposición de pines lineal, longitud del pin [P]: 3,23 mm, número de pines de soldadura por potencial: 1, sistema enchufable: BASICLINE 2,5, Orientación de la cara enchufable: Estándar, bloqueo: Bloqueo por tornillo, tipo de sujeción: Sujeción aérea (rosca), tipo de embalaje: empaquetado en caja | 376.12 | 100 | AA | PCB Connectors (PCC) | AAC | AACSQB | 100 | 1000 | NO | PC | F | 4,31 | G | 0 | 0 | 0 |  | 4063151647575 | 85366930 | CN | EC002637 | Imagen | Catálogo
5452377 | BCH-508HF- 9 BK | Carcasa de base para placa de circuito impreso | Carcasa base placa de circuito impreso, sección nominal: 2,5 mm², color: negro, corriente nominal: 12 A, tensión nominal (III/2): 320 V, superficie de contacto: Sn, tipo de conexión del contacto: Macho, número de potenciales: 9, número de filas: 1, número de polos: 9, número de conexiones: 9, familia de artículos: BCH-HF, paso: 5,08 mm, montaje: Soldadura por ola, disposición de pines: Disposición de pines lineal, longitud del pin [P]: 3,23 mm, número de pines de soldadura por potencial: 1, sistema enchufable: BASICLINE 2,5, Orientación de la cara enchufable: Estándar, bloqueo: Bloqueo por tornillo, tipo de sujeción: Sujeción aérea (rosca), tipo de embalaje: empaquetado en caja | 404.1 | 100 | AA | PCB Connectors (PCC) | AAC | AACSQB | 100 | 100 | NO | PC | F | 4,42 | G | 220 | 110 | 50 | MM | 4046356852043 | 85366930 | CN | EC002637 | Imagen | Catálogo
5446613 | BCH-508HF- 9 GN | Carcasa de base para placa de circuito impreso | Carcasa base placa de circuito impreso, sección nominal: 2,5 mm², color: verde blanquecino, corriente nominal: 12 A, tensión nominal (III/2): 320 V, superficie de contacto: Sn, tipo de conexión del contacto: Macho, número de potenciales: 9, número de filas: 1, número de polos: 9, número de conexiones: 9, familia de artículos: BCH-HF, paso: 5,08 mm, montaje: Soldadura por ola, disposición de pines: Disposición de pines lineal, longitud del pin [P]: 3,23 mm, número de pines de soldadura por potencial: 1, sistema enchufable: BASICLINE 2,5, Orientación de la cara enchufable: Estándar, bloqueo: Bloqueo por tornillo, tipo de sujeción: Sujeción aérea (rosca), tipo de embalaje: empaquetado en caja | 404.1 | 100 | AA | PCB Connectors (PCC) | AAC | AACSQB | 100 | 100 | NO | PC | F | 4,58 | G | 0 | 0 | 0 |  | 4046356834841 | 85366930 | CN | EC002637 | Imagen | Catálogo
5433545 | BCH-508HF- 9 GY | Carcasa de base para placa de circuito impreso | Carcasa base placa de circuito impreso, sección nominal: 2,5 mm², color: gris señales, corriente nominal: 12 A, tensión nominal (III/2): 320 V, superficie de contacto: Sn, tipo de conexión del contacto: Macho, número de potenciales: 9, número de filas: 1, número de polos: 9, número de conexiones: 9, familia de artículos: BCH-HF, paso: 5,08 mm, montaje: Soldadura por ola, disposición de pines: Disposición de pines lineal, longitud del pin [P]: 3,23 mm, número de pines de soldadura por potencial: 1, sistema enchufable: BASICLINE 2,5, Orientación de la cara enchufable: Estándar, bloqueo: Bloqueo por tornillo, tipo de sujeción: Sujeción aérea (rosca), tipo de embalaje: empaquetado en caja | 404.1 | 100 | AA | PCB Connectors (PCC) | AAC | AACSQB | 100 | 100 | NO | PC | F | 5,55 | G | 0 | 0 | 0 |  | 4046356170741 | 85366930 | CN | EC002637 | Imagen | Catálogo
5446626 | BCH-508HF-10 GN | Carcasa de base para placa de circuito impreso | Carcasa base placa de circuito impreso, sección nominal: 2,5 mm², color: verde blanquecino, corriente nominal: 12 A, tensión nominal (III/2): 320 V, superficie de contacto: Sn, tipo de conexión del contacto: Macho, número de potenciales: 10, número de filas: 1, número de polos: 10, número de conexiones: 10, familia de artículos: BCH-HF, paso: 5,08 mm, montaje: Soldadura por ola, disposición de pines: Disposición de pines lineal, longitud del pin [P]: 3,23 mm, número de pines de soldadura por potencial: 1, sistema enchufable: BASICLINE 2,5, Orientación de la cara enchufable: Estándar, bloqueo: Bloqueo por tornillo, tipo de sujeción: Sujeción aérea (rosca), tipo de embalaje: empaquetado en caja | 432.06 | 100 | AA | PCB Connectors (PCC) | AAC | AACSQB | 100 | 100 | NO | PC | F | 4,93 | G | 0 | 0 | 0 |  | 4046356834858 | 85366930 | CN | EC002637 | Imagen | Catálogo
5433558 | BCH-508HF-10 GY | Carcasa de base para placa de circuito impreso | Carcasa base placa de circuito impreso, sección nominal: 2,5 mm², color: gris señales, corriente nominal: 12 A, tensión nominal (III/2): 320 V, superficie de contacto: Sn, tipo de conexión del contacto: Macho, número de potenciales: 10, número de filas: 1, número de polos: 10, número de conexiones: 10, familia de artículos: BCH-HF, paso: 5,08 mm, montaje: Soldadura por ola, disposición de pines: Disposición de pines lineal, longitud del pin [P]: 3,23 mm, número de pines de soldadura por potencial: 1, sistema enchufable: BASICLINE 2,5, Orientación de la cara enchufable: Estándar, bloqueo: Bloqueo por tornillo, tipo de sujeción: Sujeción aérea (rosca), tipo de embalaje: empaquetado en caja | 432.06 | 100 | AA | PCB Connectors (PCC) | AAC | AACSQB | 100 | 100 | NO | PC | F | 5,07 | G | 0 | 0 | 0 |  | 4046356170758 | 85366930 | CN | EC002637 | Imagen | Catálogo
5452379 | BCH-508HF-11 BK | Carcasa de base para placa de circuito impreso | Carcasa base placa de circuito impreso, sección nominal: 2,5 mm², color: negro, corriente nominal: 12 A, tensión nominal (III/2): 320 V, superficie de contacto: Sn, tipo de conexión del contacto: Macho, número de potenciales: 11, número de filas: 1, número de polos: 11, número de conexiones: 11, familia de artículos: BCH-HF, paso: 5,08 mm, montaje: Soldadura por ola, disposición de pines: Disposición de pines lineal, longitud del pin [P]: 3,23 mm, número de pines de soldadura por potencial: 1, sistema enchufable: BASICLINE 2,5, Orientación de la cara enchufable: Estándar, bloqueo: Bloqueo por tornillo, tipo de sujeción: Sujeción aérea (rosca), tipo de embalaje: empaquetado en caja | 460.04 | 100 | AA | PCB Connectors (PCC) | AAC | AACSQB | 100 | 100 | NO | PC |  | 5,23 | G | 50 | 218 | 112 | MM | 4046356852029 | 85366930 | CN | EC002637 | Imagen | Catálogo
5446639 | BCH-508HF-11 GN | Carcasa de base para placa de circuito impreso | Carcasa base placa de circuito impreso, sección nominal: 2,5 mm², color: verde blanquecino, corriente nominal: 12 A, tensión nominal (III/2): 320 V, superficie de contacto: Sn, tipo de conexión del contacto: Macho, número de potenciales: 11, número de filas: 1, número de polos: 11, número de conexiones: 11, familia de artículos: BCH-HF, paso: 5,08 mm, montaje: Soldadura por ola, disposición de pines: Disposición de pines lineal, longitud del pin [P]: 3,23 mm, número de pines de soldadura por potencial: 1, sistema enchufable: BASICLINE 2,5, Orientación de la cara enchufable: Estándar, bloqueo: Bloqueo por tornillo, tipo de sujeción: Sujeción aérea (rosca), tipo de embalaje: empaquetado en caja | 460.04 | 100 | AA | PCB Connectors (PCC) | AAC | AACSQB | 100 | 100 | NO | PC | F | 5,34 | G | 50 | 215 | 110 | MM | 4046356834865 | 85366930 | CN | EC002637 | Imagen | Catálogo
5452380 | BCH-508HF-12 BK | Carcasa de base para placa de circuito impreso | Carcasa base placa de circuito impreso, sección nominal: 2,5 mm², color: negro, corriente nominal: 12 A, tensión nominal (III/2): 320 V, superficie de contacto: Sn, tipo de conexión del contacto: Macho, número de potenciales: 12, número de filas: 1, número de polos: 12, número de conexiones: 12, familia de artículos: BCH-HF, paso: 5,08 mm, montaje: Soldadura por ola, disposición de pines: Disposición de pines lineal, longitud del pin [P]: 3,23 mm, número de pines de soldadura por potencial: 1, sistema enchufable: BASICLINE 2,5, Orientación de la cara enchufable: Estándar, bloqueo: Bloqueo por tornillo, tipo de sujeción: Sujeción aérea (rosca), tipo de embalaje: empaquetado en caja | 488 | 100 | AA | PCB Connectors (PCC) | AAC | AACSQB | 100 | 100 | NO | PC | F | 5,38 | G | 0 | 0 | 0 |  | 4046356852012 | 85366930 | CN | EC002637 | Imagen | Catálogo
5446642 | BCH-508HF-12 GN | Carcasa de base para placa de circuito impreso | Carcasa base placa de circuito impreso, sección nominal: 2,5 mm², color: verde blanquecino, corriente nominal: 12 A, tensión nominal (III/2): 320 V, superficie de contacto: Sn, tipo de conexión del contacto: Macho, número de potenciales: 12, número de filas: 1, número de polos: 12, número de conexiones: 12, familia de artículos: BCH-HF, paso: 5,08 mm, montaje: Soldadura por ola, disposición de pines: Disposición de pines lineal, longitud del pin [P]: 3,23 mm, número de pines de soldadura por potencial: 1, sistema enchufable: BASICLINE 2,5, Orientación de la cara enchufable: Estándar, bloqueo: Bloqueo por tornillo, tipo de sujeción: Sujeción aérea (rosca), tipo de embalaje: empaquetado en caja | 488 | 100 | AA | PCB Connectors (PCC) | AAC | AACSQB | 100 | 100 | NO | PC | F | 5,60 | G | 50 | 216 | 50 | MM | 4046356834872 | 85366930 | CN | EC002637 | Imagen | Catálogo
5433574 | BCH-508HF-12 GY | Carcasa de base para placa de circuito impreso | Carcasa base placa de circuito impreso, sección nominal: 2,5 mm², color: gris señales, corriente nominal: 12 A, tensión nominal (III/2): 320 V, superficie de contacto: Sn, tipo de conexión del contacto: Macho, número de potenciales: 12, número de filas: 1, número de polos: 12, número de conexiones: 12, familia de artículos: BCH-HF, paso: 5,08 mm, montaje: Soldadura por ola, disposición de pines: Disposición de pines lineal, longitud del pin [P]: 3,23 mm, número de pines de soldadura por potencial: 1, sistema enchufable: BASICLINE 2,5, Orientación de la cara enchufable: Estándar, bloqueo: Bloqueo por tornillo, tipo de sujeción: Sujeción aérea (rosca), tipo de embalaje: empaquetado en caja | 488 | 100 | AA | PCB Connectors (PCC) | AAC | AACSQB | 100 | 100 | NO | PC | F | 5,30 | G | 0 | 0 | 0 |  | 4046356170772 | 85366930 | CN | EC002637 | Imagen | Catálogo
5452381 | BCH-508HF-13 BK | Carcasa de base para placa de circuito impreso | Carcasa base placa de circuito impreso, sección nominal: 2,5 mm², color: negro, corriente nominal: 12 A, tensión nominal (III/2): 320 V, superficie de contacto: Sn, tipo de conexión del contacto: Macho, número de potenciales: 13, número de filas: 1, número de polos: 13, número de conexiones: 13, familia de artículos: BCH-HF, paso: 5,08 mm, montaje: Soldadura por ola, disposición de pines: Disposición de pines lineal, longitud del pin [P]: 3,23 mm, número de pines de soldadura por potencial: 1, sistema enchufable: BASICLINE 2,5, Orientación de la cara enchufable: Estándar, bloqueo: Bloqueo por tornillo, tipo de sujeción: Sujeción aérea (rosca), tipo de embalaje: empaquetado en caja | 515.98 | 100 | AA | PCB Connectors (PCC) | AAC | AACSQB | 100 | 100 | NO | PC | F | 6,47 | G | 0 | 0 | 0 |  | 4046356852005 | 85366930 | CN | EC002637 | Imagen | Catálogo
5446655 | BCH-508HF-13 GN | Carcasa de base para placa de circuito impreso | Carcasa base placa de circuito impreso, sección nominal: 2,5 mm², color: verde blanquecino, corriente nominal: 12 A, tensión nominal (III/2): 320 V, superficie de contacto: Sn, tipo de conexión del contacto: Macho, número de potenciales: 13, número de filas: 1, número de polos: 13, número de conexiones: 13, familia de artículos: BCH-HF, paso: 5,08 mm, montaje: Soldadura por ola, disposición de pines: Disposición de pines lineal, longitud del pin [P]: 3,23 mm, número de pines de soldadura por potencial: 1, sistema enchufable: BASICLINE 2,5, Orientación de la cara enchufable: Estándar, bloqueo: Bloqueo por tornillo, tipo de sujeción: Sujeción aérea (rosca), tipo de embalaje: empaquetado en caja | 515.98 | 100 | AA | PCB Connectors (PCC) | AAC | AACSQB | 100 | 100 | NO | PC | F | 6,47 | G | 0 | 0 | 0 |  | 4046356834889 | 85366930 | CN | EC002637 | Imagen | Catálogo
5452382 | BCH-508HF-14 BK | Carcasa de base para placa de circuito impreso | Carcasa base placa de circuito impreso, sección nominal: 2,5 mm², color: negro, corriente nominal: 12 A, tensión nominal (III/2): 320 V, superficie de contacto: Sn, tipo de conexión del contacto: Macho, número de potenciales: 14, número de filas: 1, número de polos: 14, número de conexiones: 14, familia de artículos: BCH-HF, paso: 5,08 mm, montaje: Soldadura por ola, disposición de pines: Disposición de pines lineal, longitud del pin [P]: 3,23 mm, número de pines de soldadura por potencial: 1, sistema enchufable: BASICLINE 2,5, Orientación de la cara enchufable: Estándar, bloqueo: Bloqueo por tornillo, tipo de sujeción: Sujeción aérea (rosca), tipo de embalaje: empaquetado en caja | 543.94 | 100 | AA | PCB Connectors (PCC) | AAC | AACSQB | 100 | 100 | NO | PC | F | 6,14 | G | 0 | 0 | 0 |  | 4046356851992 | 85366930 | CN | EC002637 | Imagen | Catálogo
5446668 | BCH-508HF-14 GN | Carcasa de base para placa de circuito impreso | Carcasa base placa de circuito impreso, sección nominal: 2,5 mm², color: verde blanquecino, corriente nominal: 12 A, tensión nominal (III/2): 320 V, superficie de contacto: Sn, tipo de conexión del contacto: Macho, número de potenciales: 14, número de filas: 1, número de polos: 14, número de conexiones: 14, familia de artículos: BCH-HF, paso: 5,08 mm, montaje: Soldadura por ola, disposición de pines: Disposición de pines lineal, longitud del pin [P]: 3,23 mm, número de pines de soldadura por potencial: 1, sistema enchufable: BASICLINE 2,5, Orientación de la cara enchufable: Estándar, bloqueo: Bloqueo por tornillo, tipo de sujeción: Sujeción aérea (rosca), tipo de embalaje: empaquetado en caja | 543.94 | 100 | AA | PCB Connectors (PCC) | AAC | AACSQB | 100 | 100 | NO | PC | F | 6,28 | G | 0 | 0 | 0 |  | 4046356834902 | 85366930 | CN | EC002637 | Imagen | Catálogo
5433590 | BCH-508HF-14 GY | Carcasa de base para placa de circuito impreso | Carcasa base placa de circuito impreso, sección nominal: 2,5 mm², color: gris señales, corriente nominal: 12 A, tensión nominal (III/2): 320 V, superficie de contacto: Sn, tipo de conexión del contacto: Macho, número de potenciales: 14, número de filas: 1, número de polos: 14, número de conexiones: 14, familia de artículos: BCH-HF, paso: 5,08 mm, montaje: Soldadura por ola, disposición de pines: Disposición de pines lineal, longitud del pin [P]: 3,23 mm, número de pines de soldadura por potencial: 1, sistema enchufable: BASICLINE 2,5, Orientación de la cara enchufable: Estándar, bloqueo: Bloqueo por tornillo, tipo de sujeción: Sujeción aérea (rosca), tipo de embalaje: empaquetado en caja | 543.94 | 100 | AA | PCB Connectors (PCC) | AAC | AACSQB | 100 | 100 | NO | PC | F | 5,90 | G | 0 | 0 | 0 |  | 4046356170796 | 85366930 | CN | EC002637 | Imagen | Catálogo
5452383 | BCH-508HF-15 BK | Carcasa de base para placa de circuito impreso | Carcasa base placa de circuito impreso, sección nominal: 2,5 mm², color: negro, corriente nominal: 12 A, tensión nominal (III/2): 320 V, superficie de contacto: Sn, tipo de conexión del contacto: Macho, número de potenciales: 15, número de filas: 1, número de polos: 15, número de conexiones: 15, familia de artículos: BCH-HF, paso: 5,08 mm, montaje: Soldadura por ola, disposición de pines: Disposición de pines lineal, longitud del pin [P]: 3,23 mm, número de pines de soldadura por potencial: 1, sistema enchufable: BASICLINE 2,5, Orientación de la cara enchufable: Estándar, bloqueo: Bloqueo por tornillo, tipo de sujeción: Sujeción aérea (rosca), tipo de embalaje: empaquetado en caja | 571.92 | 100 | AA | PCB Connectors (PCC) | AAC | AACSQB | 100 | 100 | NO | PC | F | 7,26 | G | 0 | 0 | 0 |  | 4046356851985 | 85366930 | CN | EC002637 | Imagen | Catálogo
5446671 | BCH-508HF-15 GN | Carcasa de base para placa de circuito impreso | Carcasa base placa de circuito impreso, sección nominal: 2,5 mm², color: verde blanquecino, corriente nominal: 12 A, tensión nominal (III/2): 320 V, superficie de contacto: Sn, tipo de conexión del contacto: Macho, número de potenciales: 15, número de filas: 1, número de polos: 15, número de conexiones: 15, familia de artículos: BCH-HF, paso: 5,08 mm, montaje: Soldadura por ola, disposición de pines: Disposición de pines lineal, longitud del pin [P]: 3,23 mm, número de pines de soldadura por potencial: 1, sistema enchufable: BASICLINE 2,5, Orientación de la cara enchufable: Estándar, bloqueo: Bloqueo por tornillo, tipo de sujeción: Sujeción aérea (rosca), tipo de embalaje: empaquetado en caja | 571.92 | 100 | AA | PCB Connectors (PCC) | AAC | AACSQB | 100 | 100 | NO | PC | F | 7,26 | G | 0 | 0 | 0 |  | 4046356834919 | 85366930 | CN | EC002637 | Imagen | Catálogo
5452384 | BCH-508HF-16 BK | Carcasa de base para placa de circuito impreso | Carcasa base placa de circuito impreso, sección nominal: 2,5 mm², color: negro, corriente nominal: 12 A, tensión nominal (III/2): 320 V, superficie de contacto: Sn, tipo de conexión del contacto: Macho, número de potenciales: 16, número de filas: 1, número de polos: 16, número de conexiones: 16, familia de artículos: BCH-HF, paso: 5,08 mm, montaje: Soldadura por ola, disposición de pines: Disposición de pines lineal, longitud del pin [P]: 3,23 mm, número de pines de soldadura por potencial: 1, sistema enchufable: BASICLINE 2,5, Orientación de la cara enchufable: Estándar, bloqueo: Bloqueo por tornillo, tipo de sujeción: Sujeción aérea (rosca), tipo de embalaje: empaquetado en caja | 599.89 | 100 | AA | PCB Connectors (PCC) | AAC | AACSQB | 100 | 100 | NO | PC | F | 6,87 | G | 60 | 220 | 135 | MM | 4046356851978 | 85366930 | CN | EC002637 | Imagen | Catálogo
5446684 | BCH-508HF-16 GN | Carcasa de base para placa de circuito impreso | Carcasa base placa de circuito impreso, sección nominal: 2,5 mm², color: verde blanquecino, corriente nominal: 12 A, tensión nominal (III/2): 320 V, superficie de contacto: Sn, tipo de conexión del contacto: Macho, número de potenciales: 16, número de filas: 1, número de polos: 16, número de conexiones: 16, familia de artículos: BCH-HF, paso: 5,08 mm, montaje: Soldadura por ola, disposición de pines: Disposición de pines lineal, longitud del pin [P]: 3,23 mm, número de pines de soldadura por potencial: 1, sistema enchufable: BASICLINE 2,5, Orientación de la cara enchufable: Estándar, bloqueo: Bloqueo por tornillo, tipo de sujeción: Sujeción aérea (rosca), tipo de embalaje: empaquetado en caja | 599.89 | 100 | AA | PCB Connectors (PCC) | AAC | AACSQB | 100 | 100 | NO | PC | F | 6,97 | G | 61 | 219 | 140 | MM | 4046356834926 | 85366930 | CN | EC002637 | Imagen | Catálogo
5452385 | BCH-508HF-17 BK | Carcasa de base para placa de circuito impreso | Carcasa base placa de circuito impreso, sección nominal: 2,5 mm², color: negro, corriente nominal: 12 A, tensión nominal (III/2): 320 V, superficie de contacto: Sn, tipo de conexión del contacto: Macho, número de potenciales: 17, número de filas: 1, número de polos: 17, número de conexiones: 17, familia de artículos: BCH-HF, paso: 5,08 mm, montaje: Soldadura por ola, disposición de pines: Disposición de pines lineal, longitud del pin [P]: 3,23 mm, número de pines de soldadura por potencial: 1, sistema enchufable: BASICLINE 2,5, Orientación de la cara enchufable: Estándar, bloqueo: Bloqueo por tornillo, tipo de sujeción: Sujeción aérea (rosca), tipo de embalaje: empaquetado en caja | 627.86 | 100 | AA | PCB Connectors (PCC) | AAC | AACSQB | 100 | 100 | NO | PC | F | 8,02 | G | 0 | 0 | 0 |  | 4046356851961 | 85366930 | CN | EC002637 | Imagen | Catálogo
5446697 | BCH-508HF-17 GN | Carcasa de base para placa de circuito impreso | Carcasa base placa de circuito impreso, sección nominal: 2,5 mm², color: verde blanquecino, corriente nominal: 12 A, tensión nominal (III/2): 320 V, superficie de contacto: Sn, tipo de conexión del contacto: Macho, número de potenciales: 17, número de filas: 1, número de polos: 17, número de conexiones: 17, familia de artículos: BCH-HF, paso: 5,08 mm, montaje: Soldadura por ola, disposición de pines: Disposición de pines lineal, longitud del pin [P]: 3,23 mm, número de pines de soldadura por potencial: 1, sistema enchufable: BASICLINE 2,5, Orientación de la cara enchufable: Estándar, bloqueo: Bloqueo por tornillo, tipo de sujeción: Sujeción aérea (rosca), tipo de embalaje: empaquetado en caja | 627.86 | 100 | AA | PCB Connectors (PCC) | AAC | AACSQB | 100 | 100 | NO | PC | F | 7,18 | G | 280 | 100 | 90 | MM | 4046356834933 | 85366930 | CN | EC002637 | Imagen | Catálogo
5452386 | BCH-508HF-18 BK | Carcasa de base para placa de circuito impreso | Carcasa base placa de circuito impreso, sección nominal: 2,5 mm², color: negro, corriente nominal: 12 A, tensión nominal (III/2): 320 V, superficie de contacto: Sn, tipo de conexión del contacto: Macho, número de potenciales: 18, número de filas: 1, número de polos: 18, número de conexiones: 18, familia de artículos: BCH-HF, paso: 5,08 mm, montaje: Soldadura por ola, disposición de pines: Disposición de pines lineal, longitud del pin [P]: 3,23 mm, número de pines de soldadura por potencial: 1, sistema enchufable: BASICLINE 2,5, Orientación de la cara enchufable: Estándar, bloqueo: Bloqueo por tornillo, tipo de sujeción: Sujeción aérea (rosca), tipo de embalaje: empaquetado en caja | 655.83 | 100 | AA | PCB Connectors (PCC) | AAC | AACSQB | 100 | 100 | NO | PC | F | 8,34 | G | 0 | 0 | 0 |  | 4046356851954 | 85366930 | CN | EC002637 | Imagen | Catálogo
5446707 | BCH-508HF-18 GN | Carcasa de base para placa de circuito impreso | Carcasa base placa de circuito impreso, sección nominal: 2,5 mm², color: verde blanquecino, corriente nominal: 12 A, tensión nominal (III/2): 320 V, superficie de contacto: Sn, tipo de conexión del contacto: Macho, número de potenciales: 18, número de filas: 1, número de polos: 18, número de conexiones: 18, familia de artículos: BCH-HF, paso: 5,08 mm, montaje: Soldadura por ola, disposición de pines: Disposición de pines lineal, longitud del pin [P]: 3,23 mm, número de pines de soldadura por potencial: 1, sistema enchufable: BASICLINE 2,5, Orientación de la cara enchufable: Estándar, bloqueo: Bloqueo por tornillo, tipo de sujeción: Sujeción aérea (rosca), tipo de embalaje: empaquetado en caja | 655.83 | 100 | AA | PCB Connectors (PCC) | AAC | AACSQB | 100 | 100 | NO | PC | F | 7,66 | G | 0 | 0 | 0 |  | 4046356834957 | 85366930 | CN | EC002637 | Imagen | Catálogo
5433639 | BCH-508HF-18 GY | Carcasa de base para placa de circuito impreso | Carcasa base placa de circuito impreso, sección nominal: 2,5 mm², color: gris señales, corriente nominal: 12 A, tensión nominal (III/2): 320 V, superficie de contacto: Sn, tipo de conexión del contacto: Macho, número de potenciales: 18, número de filas: 1, número de polos: 18, número de conexiones: 18, familia de artículos: BCH-HF, paso: 5,08 mm, montaje: Soldadura por ola, disposición de pines: Disposición de pines lineal, longitud del pin [P]: 3,23 mm, número de pines de soldadura por potencial: 1, sistema enchufable: BASICLINE 2,5, Orientación de la cara enchufable: Estándar, bloqueo: Bloqueo por tornillo, tipo de sujeción: Sujeción aérea (rosca), tipo de embalaje: empaquetado en caja | 655.83 | 100 | AA | PCB Connectors (PCC) | AAC | AACSQB | 100 | 100 | NO | PC | F | 7,20 | G | 0 | 0 | 0 |  | 4046356170833 | 85366930 | CN | EC002637 | Imagen | Catálogo
5452387 | BCH-508HF-19 BK | Carcasa de base para placa de circuito impreso | Carcasa base placa de circuito impreso, sección nominal: 2,5 mm², color: negro, corriente nominal: 12 A, tensión nominal (III/2): 320 V, superficie de contacto: Sn, tipo de conexión del contacto: Macho, número de potenciales: 19, número de filas: 1, número de polos: 19, número de conexiones: 19, familia de artículos: BCH-HF, paso: 5,08 mm, montaje: Soldadura por ola, disposición de pines: Disposición de pines lineal, longitud del pin [P]: 3,23 mm, número de pines de soldadura por potencial: 1, sistema enchufable: BASICLINE 2,5, Orientación de la cara enchufable: Estándar, bloqueo: Bloqueo por tornillo, tipo de sujeción: Sujeción aérea (rosca), tipo de embalaje: empaquetado en caja | 683.8 | 100 | AA | PCB Connectors (PCC) | AAC | AACSQB | 100 | 100 | NO | PC | F | 8,40 | G | 0 | 0 | 0 |  | 4046356851947 | 85366930 | CN | EC002637 | Imagen | Catálogo
5446710 | BCH-508HF-19 GN | Carcasa de base para placa de circuito impreso | Carcasa base placa de circuito impreso, sección nominal: 2,5 mm², color: verde blanquecino, corriente nominal: 12 A, tensión nominal (III/2): 320 V, superficie de contacto: Sn, tipo de conexión del contacto: Macho, número de potenciales: 19, número de filas: 1, número de polos: 19, número de conexiones: 19, familia de artículos: BCH-HF, paso: 5,08 mm, montaje: Soldadura por ola, disposición de pines: Disposición de pines lineal, longitud del pin [P]: 3,23 mm, número de pines de soldadura por potencial: 1, sistema enchufable: BASICLINE 2,5, Orientación de la cara enchufable: Estándar, bloqueo: Bloqueo por tornillo, tipo de sujeción: Sujeción aérea (rosca), tipo de embalaje: empaquetado en caja | 683.8 | 100 | AA | PCB Connectors (PCC) | AAC | AACSQB | 100 | 100 | NO | PC | F | 8,50 | G | 0 | 0 | 0 |  | 4046356834964 | 85366930 | CN | EC002637 | Imagen | Catálogo
5433642 | BCH-508HF-19 GY | Carcasa de base para placa de circuito impreso | Carcasa base placa de circuito impreso, sección nominal: 2,5 mm², color: gris señales, corriente nominal: 12 A, tensión nominal (III/2): 320 V, superficie de contacto: Sn, tipo de conexión del contacto: Macho, número de potenciales: 19, número de filas: 1, número de polos: 19, número de conexiones: 19, familia de artículos: BCH-HF, paso: 5,08 mm, montaje: Soldadura por ola, disposición de pines: Disposición de pines lineal, longitud del pin [P]: 3,23 mm, número de pines de soldadura por potencial: 1, sistema enchufable: BASICLINE 2,5, Orientación de la cara enchufable: Estándar, bloqueo: Bloqueo por tornillo, tipo de sujeción: Sujeción aérea (rosca), tipo de embalaje: empaquetado en caja | 683.8 | 100 | AA | PCB Connectors (PCC) | AAC | AACSQB | 100 | 100 | NO | PC | F | 9,60 | G | 0 | 0 | 0 |  | 4046356170840 | 85366930 | CN | EC002637 | Imagen | Catálogo
5452388 | BCH-508HF-20 BK | Carcasa de base para placa de circuito impreso | Carcasa base placa de circuito impreso, sección nominal: 2,5 mm², color: negro, corriente nominal: 12 A, tensión nominal (III/2): 320 V, superficie de contacto: Sn, tipo de conexión del contacto: Macho, número de potenciales: 20, número de filas: 1, número de polos: 20, número de conexiones: 20, familia de artículos: BCH-HF, paso: 5,08 mm, montaje: Soldadura por ola, disposición de pines: Disposición de pines lineal, longitud del pin [P]: 3,23 mm, número de pines de soldadura por potencial: 1, sistema enchufable: BASICLINE 2,5, Orientación de la cara enchufable: Estándar, bloqueo: Bloqueo por tornillo, tipo de sujeción: Sujeción aérea (rosca), tipo de embalaje: empaquetado en caja | 711.77 | 100 | AA | PCB Connectors (PCC) | AAC | AACSQB | 100 | 100 | NO | PC | F | 8,72 | G | 0 | 0 | 0 |  | 4046356851930 | 85366930 | CN | EC002637 | Imagen | Catálogo
5446723 | BCH-508HF-20 GN | Carcasa de base para placa de circuito impreso | Carcasa base placa de circuito impreso, sección nominal: 2,5 mm², color: verde blanquecino, corriente nominal: 12 A, tensión nominal (III/2): 320 V, superficie de contacto: Sn, tipo de conexión del contacto: Macho, número de potenciales: 20, número de filas: 1, número de polos: 20, número de conexiones: 20, familia de artículos: BCH-HF, paso: 5,08 mm, montaje: Soldadura por ola, disposición de pines: Disposición de pines lineal, longitud del pin [P]: 3,23 mm, número de pines de soldadura por potencial: 1, sistema enchufable: BASICLINE 2,5, Orientación de la cara enchufable: Estándar, bloqueo: Bloqueo por tornillo, tipo de sujeción: Sujeción aérea (rosca), tipo de embalaje: empaquetado en caja | 711.77 | 100 | AA | PCB Connectors (PCC) | AAC | AACSQB | 100 | 100 | NO | PC | F | 8,22 | G | 0 | 0 | 0 |  | 4046356834971 | 85366930 | CN | EC002637 | Imagen | Catálogo
5452069 | BCH-508HS- 2 BK | Carcasa de base para placa de circuito impreso | Carcasa base placa de circuito impreso, sección nominal: 2,5 mm², color: negro, corriente nominal: 12 A, tensión nominal (III/2): 320 V, superficie de contacto: Sn, tipo de conexión del contacto: Macho, número de potenciales: 2, número de filas: 1, número de polos: 2, número de conexiones: 2, familia de artículos: BCH-HS, paso: 5,08 mm, montaje: Soldadura por ola, disposición de pines: Disposición de pines lineal, longitud del pin [P]: 3,23 mm, número de pines de soldadura por potencial: 1, sistema enchufable: BASICLINE 2,5, Orientación de la cara enchufable: Estándar, bloqueo: sin, tipo de sujeción: sin, tipo de embalaje: empaquetado en caja | 61.89 | 100 | AA | PCB Connectors (PCC) | AAC | AACSQC | 100 | 100 | NO | PC | F | 1,06 | G | 38 | 145 | 75 | MM | 4046356855129 | 85366930 | CN | EC002637 | Imagen | Catálogo
5442002 | BCH-508HS- 2 GN | Carcasa de base para placa de circuito impreso | Carcasa base placa de circuito impreso, sección nominal: 2,5 mm², color: verde blanquecino, corriente nominal: 12 A, tensión nominal (III/2): 320 V, superficie de contacto: Sn, tipo de conexión del contacto: Macho, número de potenciales: 2, número de filas: 1, número de polos: 2, número de conexiones: 2, familia de artículos: BCH-HS, paso: 5,08 mm, montaje: Soldadura por ola, disposición de pines: Disposición de pines lineal, longitud del pin [P]: 3,23 mm, número de pines de soldadura por potencial: 1, sistema enchufable: BASICLINE 2,5, Orientación de la cara enchufable: Estándar, bloqueo: sin, tipo de sujeción: sin, tipo de embalaje: empaquetado en caja | 61.89 | 100 | AA | PCB Connectors (PCC) | AAC | AACSQC | 100 | 100 | NO | PC |  | 1,00 | G | 38 | 147 | 72 | MM | 4046356644464 | 85366930 | CN | EC002637 | Imagen | Catálogo
5474779 | BCH-508HS- 2 GN VPE500 | Carcasa de base para placa de circuito impreso | Carcasa base placa de circuito impreso, sección nominal: 2,5 mm², color: verde blanquecino, corriente nominal: 12 A, tensión nominal (III/2): 320 V, superficie de contacto: Sn, tipo de conexión del contacto: Macho, número de potenciales: 2, número de filas: 1, número de polos: 2, número de conexiones: 2, familia de artículos: BCH-HS, paso: 5,08 mm, montaje: Soldadura por ola, disposición de pines: Disposición de pines lineal, longitud del pin [P]: 3,23 mm, número de pines de soldadura por potencial: 1, sistema enchufable: BASICLINE 2,5, Orientación de la cara enchufable: Estándar, bloqueo: sin, tipo de sujeción: sin, tipo de embalaje: empaquetado en caja | 61.89 | 100 | AA | PCB Connectors (PCC) | AAC | AACSQC | 500 | 500 | NO | PC |  | 0,91 | G | 93 | 135 | 121 | MM | 4055626348414 | 85366930 | CN | EC002637 | Imagen | Catálogo
5433668 | BCH-508HS- 2 GY | Carcasa de base para placa de circuito impreso | Carcasa base placa de circuito impreso, sección nominal: 2,5 mm², color: gris señales, corriente nominal: 12 A, tensión nominal (III/2): 320 V, superficie de contacto: Sn, tipo de conexión del contacto: Macho, número de potenciales: 2, número de filas: 1, número de polos: 2, número de conexiones: 2, familia de artículos: BCH-HS, paso: 5,08 mm, montaje: Soldadura por ola, disposición de pines: Disposición de pines lineal, longitud del pin [P]: 3,23 mm, número de pines de soldadura por potencial: 1, sistema enchufable: BASICLINE 2,5, Orientación de la cara enchufable: Estándar, bloqueo: sin, tipo de sujeción: sin, tipo de embalaje: empaquetado en caja | 61.89 | 100 | AA | PCB Connectors (PCC) | AAC | AACSQC | 100 | 100 | NO | PC |  | 1,03 | G | 40 | 147 | 73 | MM | 4046356170864 | 85366930 | CN | EC002637 | Imagen | Catálogo
5442552 | BCH-508HS- 2 GY BDNZ:132B5738 | Carcasa de base para placa de circuito impreso | Carcasa base placa de circuito impreso, sección nominal: 2,5 mm², color: gris señales, corriente nominal: 12 A, tensión nominal (III/2): 320 V, superficie de contacto: Sn, tipo de conexión del contacto: Macho, número de potenciales: 2, número de filas: 1, número de polos: 2, número de conexiones: 2, familia de artículos: BCH-HS, paso: 5,08 mm, montaje: Soldadura por ola, disposición de pines: Disposición de pines lineal, longitud del pin [P]: 3,23 mm, número de pines de soldadura por potencial: 1, sistema enchufable: BASICLINE 2,5, Orientación de la cara enchufable: Estándar, bloqueo: sin, tipo de sujeción: sin, tipo de embalaje: empaquetado en caja | 78.56 | 100 | AA | PCB Connectors (PCC) | AAC | AACSQC | 100 | 100 | NO | PC | F | 1,24 | G | 0 | 0 | 0 |  | 4046356749817 | 85366930 | CN | EC002637 | Imagen | Catálogo
5474740 | BCH-508HS- 2 GY VPE500 | Carcasa de base para placa de circuito impreso | Carcasa base placa de circuito impreso, sección nominal: 2,5 mm², color: gris señales, corriente nominal: 12 A, tensión nominal (III/2): 320 V, superficie de contacto: Sn, tipo de conexión del contacto: Macho, número de potenciales: 2, número de filas: 1, número de polos: 2, número de conexiones: 2, familia de artículos: BCH-HS, paso: 5,08 mm, montaje: Soldadura por ola, disposición de pines: Disposición de pines lineal, longitud del pin [P]: 3,23 mm, número de pines de soldadura por potencial: 1, sistema enchufable: BASICLINE 2,5, Orientación de la cara enchufable: Estándar, bloqueo: sin, tipo de sujeción: sin, tipo de embalaje: empaquetado en caja | 61.89 | 100 | AA | PCB Connectors (PCC) | AAC | AACSQC | 500 | 500 | NO | PC | F | 0,91 | G | 0 | 0 | 0 |  | 4055626319254 | 85366930 | CN | EC002637 | Imagen | Catálogo
5452070 | BCH-508HS- 3 BK | Carcasa de base para placa de circuito impreso | Carcasa base placa de circuito impreso, sección nominal: 2,5 mm², color: negro, corriente nominal: 12 A, tensión nominal (III/2): 320 V, superficie de contacto: Sn, tipo de conexión del contacto: Macho, número de potenciales: 3, número de filas: 1, número de polos: 3, número de conexiones: 3, familia de artículos: BCH-HS, paso: 5,08 mm, montaje: Soldadura por ola, disposición de pines: Disposición de pines lineal, longitud del pin [P]: 3,23 mm, número de pines de soldadura por potencial: 1, sistema enchufable: BASICLINE 2,5, Orientación de la cara enchufable: Estándar, bloqueo: sin, tipo de sujeción: sin, tipo de embalaje: empaquetado en caja | 89.87 | 100 | AA | PCB Connectors (PCC) | AAC | AACSQC | 100 | 100 | NO | PC | F | 1,37 | G | 46 | 86 | 115 | MM | 4046356855112 | 85366930 | CN | EC002637 | Imagen | Catálogo
1028031 | BCH-508HS- 3 BK PA1,3 | Carcasa de base para placa de circuito impreso | Carcasa base placa de circuito impreso, sección nominal: 2,5 mm², color: negro, corriente nominal: 12 A, tensión nominal (III/2): 320 V, superficie de contacto: Sn, tipo de conexión del contacto: Macho, número de potenciales: 2, número de filas: 1, número de polos: 3, número de conexiones: 2, familia de artículos: BCH-HS, paso: 5,08 mm, montaje: Soldadura por ola, disposición de pines: Disposición de pines lineal, longitud del pin [P]: 3,23 mm, número de pines de soldadura por potencial: 1, sistema enchufable: BASICLINE 2,5, Orientación de la cara enchufable: Estándar, bloqueo: sin, tipo de sujeción: sin, tipo de embalaje: empaquetado en caja | 89.87 | 100 | AA | PCB Connectors (PCC) | AAC | AACSQC | 100 | 100 | NO | PC | F | 1,22 | G | 0 | 0 | 0 |  | 4055626523170 | 85366930 | CN | EC002637 | Imagen | Catálogo
5441993 | BCH-508HS- 3 GN | Carcasa de base para placa de circuito impreso | Carcasa base placa de circuito impreso, sección nominal: 2,5 mm², color: verde blanquecino, corriente nominal: 12 A, tensión nominal (III/2): 320 V, superficie de contacto: Sn, tipo de conexión del contacto: Macho, número de potenciales: 3, número de filas: 1, número de polos: 3, número de conexiones: 3, familia de artículos: BCH-HS, paso: 5,08 mm, montaje: Soldadura por ola, disposición de pines: Disposición de pines lineal, longitud del pin [P]: 3,23 mm, número de pines de soldadura por potencial: 1, sistema enchufable: BASICLINE 2,5, Orientación de la cara enchufable: Estándar, bloqueo: sin, tipo de sujeción: sin, tipo de embalaje: empaquetado en caja | 89.87 | 100 | AA | PCB Connectors (PCC) | AAC | AACSQC | 100 | 100 | NO | PC |  | 1,33 | G | 47 | 115 | 85 | MM | 4046356644457 | 85366930 | CN | EC002637 | Imagen | Catálogo
5433671 | BCH-508HS- 3 GY | Carcasa de base para placa de circuito impreso | Carcasa base placa de circuito impreso, sección nominal: 2,5 mm², color: gris señales, corriente nominal: 12 A, tensión nominal (III/2): 320 V, superficie de contacto: Sn, tipo de conexión del contacto: Macho, número de potenciales: 3, número de filas: 1, número de polos: 3, número de conexiones: 3, familia de artículos: BCH-HS, paso: 5,08 mm, montaje: Soldadura por ola, disposición de pines: Disposición de pines lineal, longitud del pin [P]: 3,23 mm, número de pines de soldadura por potencial: 1, sistema enchufable: BASICLINE 2,5, Orientación de la cara enchufable: Estándar, bloqueo: sin, tipo de sujeción: sin, tipo de embalaje: empaquetado en caja | 89.87 | 100 | AA | PCB Connectors (PCC) | AAC | AACSQC | 100 | 100 | NO | PC |  | 1,35 | G | 49 | 115 | 86 | MM | 4046356170871 | 85366930 | CN | EC002637 | Imagen | Catálogo
1039174 | BCH-508HS- 3 GY PA1,3 | Carcasa de base para placa de circuito impreso | Carcasa base placa de circuito impreso, sección nominal: 2,5 mm², color: gris señales, corriente nominal: 12 A, tensión nominal (III/2): 320 V, superficie de contacto: Sn, tipo de conexión del contacto: Macho, número de potenciales: 2, número de filas: 1, número de polos: 3, número de conexiones: 2, familia de artículos: BCH-HS, paso: 5,08 mm, montaje: Soldadura por ola, disposición de pines: Disposición de pines lineal, longitud del pin [P]: 3,23 mm, número de pines de soldadura por potencial: 1, sistema enchufable: BASICLINE 2,5, Orientación de la cara enchufable: Estándar, bloqueo: sin, tipo de sujeción: sin, tipo de embalaje: empaquetado en caja | 89.87 | 100 | AA | PCB Connectors (PCC) | AAC | AACSQC | 100 | 100 | NO | PC | F | 1,39 | G | 0 | 0 | 0 |  | 4055626592121 | 85366930 | CN | EC002637 | Imagen | Catálogo
5775248 | BCH-508HS- 3 GYCDBDNZ:132B5721 | Carcasa de base para placa de circuito impreso | Carcasa base placa de circuito impreso, sección nominal: 2,5 mm², color: gris señales, corriente nominal: 12 A, tensión nominal (III/2): 320 V, superficie de contacto: Sn, tipo de conexión del contacto: Macho, número de potenciales: 3, número de filas: 1, número de polos: 3, número de conexiones: 3, familia de artículos: BCH-H, paso: 5,08 mm, montaje: Soldadura por ola, disposición de pines: Disposición de pines lineal, longitud del pin [P]: 3,2 mm, número de pines de soldadura por potencial: 1, sistema enchufable: BASICLINE 2,5, Orientación de la cara enchufable: Estándar, bloqueo: sin, tipo de sujeción: sin, tipo de embalaje: empaquetado en caja | 114.86 | 100 | AA | PCB Connectors (PCC) | AAC | AACSQA | 100 | 100 | NO | PC | F | 1,49 | G | 0 | 0 | 0 |  | 4046356499163 | 85366930 | CN | EC002637 | Imagen | Catálogo
5452071 | BCH-508HS- 4 BK | Carcasa de base para placa de circuito impreso | Carcasa base placa de circuito impreso, sección nominal: 2,5 mm², color: negro, corriente nominal: 12 A, tensión nominal (III/2): 320 V, superficie de contacto: Sn, tipo de conexión del contacto: Macho, número de potenciales: 4, número de filas: 1, número de polos: 4, número de conexiones: 4, familia de artículos: BCH-HS, paso: 5,08 mm, montaje: Soldadura por ola, disposición de pines: Disposición de pines lineal, longitud del pin [P]: 3,23 mm, número de pines de soldadura por potencial: 1, sistema enchufable: BASICLINE 2,5, Orientación de la cara enchufable: Estándar, bloqueo: sin, tipo de sujeción: sin, tipo de embalaje: empaquetado en caja | 117.83 | 100 | AA | PCB Connectors (PCC) | AAC | AACSQC | 100 | 100 | NO | PC | F | 1,84 | G | 51 | 220 | 78 | MM | 4046356855105 | 85366930 | CN | EC002637 | Imagen | Catálogo
5446736 | BCH-508HS- 4 GN | Carcasa de base para placa de circuito impreso | Carcasa base placa de circuito impreso, sección nominal: 2,5 mm², color: verde blanquecino, corriente nominal: 12 A, tensión nominal (III/2): 320 V, superficie de contacto: Sn, tipo de conexión del contacto: Macho, número de potenciales: 4, número de filas: 1, número de polos: 4, número de conexiones: 4, familia de artículos: BCH-HS, paso: 5,08 mm, montaje: Soldadura por ola, disposición de pines: Disposición de pines lineal, longitud del pin [P]: 3,23 mm, número de pines de soldadura por potencial: 1, sistema enchufable: BASICLINE 2,5, Orientación de la cara enchufable: Estándar, bloqueo: sin, tipo de sujeción: sin, tipo de embalaje: empaquetado en caja | 117.83 | 100 | AA | PCB Connectors (PCC) | AAC | AACSQC | 100 | 100 | NO | PC |  | 1,83 | G | 53 | 220 | 73 | MM | 4046356806886 | 85366930 | CN | EC002637 | Imagen | Catálogo
5474795 | BCH-508HS- 4 GN VPE500 | Carcasa de base para placa de circuito impreso | Carcasa base placa de circuito impreso, sección nominal: 2,5 mm², color: gris señales, corriente nominal: 12 A, tensión nominal (III/2): 320 V, superficie de contacto: Sn, tipo de conexión del contacto: Macho, número de potenciales: 4, número de filas: 1, número de polos: 4, número de conexiones: 4, familia de artículos: BCH-HS, paso: 5,08 mm, montaje: Soldadura por ola, disposición de pines: Disposición de pines lineal, longitud del pin [P]: 3,23 mm, número de pines de soldadura por potencial: 1, sistema enchufable: BASICLINE 2,5, Orientación de la cara enchufable: Estándar, bloqueo: sin, tipo de sujeción: sin, tipo de embalaje: empaquetado en caja | 117.83 | 100 | AA | PCB Connectors (PCC) | AAC | AACSQC | 500 | 500 | NO | PC |  | 1,58 | G | 90 | 275 | 115 | MM | 4055626348438 | 85366930 | CN | EC002637 | Imagen | Catálogo
5433684 | BCH-508HS- 4 GY | Carcasa de base para placa de circuito impreso | Carcasa base placa de circuito impreso, sección nominal: 2,5 mm², color: gris señales, corriente nominal: 12 A, tensión nominal (III/2): 320 V, superficie de contacto: Sn, tipo de conexión del contacto: Macho, número de potenciales: 4, número de filas: 1, número de polos: 4, número de conexiones: 4, familia de artículos: BCH-HS, paso: 5,08 mm, montaje: Soldadura por ola, disposición de pines: Disposición de pines lineal, longitud del pin [P]: 3,23 mm, número de pines de soldadura por potencial: 1, sistema enchufable: BASICLINE 2,5, Orientación de la cara enchufable: Estándar, bloqueo: sin, tipo de sujeción: sin, tipo de embalaje: empaquetado en caja | 117.83 | 100 | AA | PCB Connectors (PCC) | AAC | AACSQC | 100 | 100 | NO | PC |  | 1,87 | G | 50 | 220 | 70 | MM | 4046356170888 | 85366930 | CN | EC002637 | Imagen | Catálogo
5452072 | BCH-508HS- 5 BK | Carcasa de base para placa de circuito impreso | Carcasa base placa de circuito impreso, sección nominal: 2,5 mm², color: negro, corriente nominal: 12 A, tensión nominal (III/2): 320 V, superficie de contacto: Sn, tipo de conexión del contacto: Macho, número de potenciales: 5, número de filas: 1, número de polos: 5, número de conexiones: 5, familia de artículos: BCH-HS, paso: 5,08 mm, montaje: Soldadura por ola, disposición de pines: Disposición de pines lineal, longitud del pin [P]: 3,23 mm, número de pines de soldadura por potencial: 1, sistema enchufable: BASICLINE 2,5, Orientación de la cara enchufable: Estándar, bloqueo: sin, tipo de sujeción: sin, tipo de embalaje: empaquetado en caja | 145.81 | 100 | AA | PCB Connectors (PCC) | AAC | AACSQC | 100 | 100 | NO | PC | F | 2,16 | G | 51 | 220 | 70 | MM | 4046356855099 | 85366930 | CN | EC002637 | Imagen | Catálogo
5446749 | BCH-508HS- 5 GN | Carcasa de base para placa de circuito impreso | Carcasa base placa de circuito impreso, sección nominal: 2,5 mm², color: verde blanquecino, corriente nominal: 12 A, tensión nominal (III/2): 320 V, superficie de contacto: Sn, tipo de conexión del contacto: Macho, número de potenciales: 5, número de filas: 1, número de polos: 5, número de conexiones: 5, familia de artículos: BCH-HS, paso: 5,08 mm, montaje: Soldadura por ola, disposición de pines: Disposición de pines lineal, longitud del pin [P]: 3,23 mm, número de pines de soldadura por potencial: 1, sistema enchufable: BASICLINE 2,5, Orientación de la cara enchufable: Estándar, bloqueo: sin, tipo de sujeción: sin, tipo de embalaje: empaquetado en caja | 145.81 | 100 | AA | PCB Connectors (PCC) | AAC | AACSQC | 100 | 100 | NO | PC |  | 2,08 | G | 54 | 220 | 74 | MM | 4046356806893 | 85366930 | CN | EC002637 | Imagen | Catálogo
5433697 | BCH-508HS- 5 GY | Carcasa de base para placa de circuito impreso | Carcasa base placa de circuito impreso, sección nominal: 2,5 mm², color: gris señales, corriente nominal: 12 A, tensión nominal (III/2): 320 V, superficie de contacto: Sn, tipo de conexión del contacto: Macho, número de potenciales: 5, número de filas: 1, número de polos: 5, número de conexiones: 5, familia de artículos: BCH-HS, paso: 5,08 mm, montaje: Soldadura por ola, disposición de pines: Disposición de pines lineal, longitud del pin [P]: 3,23 mm, número de pines de soldadura por potencial: 1, sistema enchufable: BASICLINE 2,5, Orientación de la cara enchufable: Estándar, bloqueo: sin, tipo de sujeción: sin, tipo de embalaje: empaquetado en caja | 145.81 | 100 | AA | PCB Connectors (PCC) | AAC | AACSQC | 100 | 100 | NO | PC |  | 2,18 | G | 53 | 219 | 75 | MM | 4046356170895 | 85366930 | CN | EC002637 | Imagen | Catálogo
5452073 | BCH-508HS- 6 BK | Carcasa de base para placa de circuito impreso | Carcasa base placa de circuito impreso, sección nominal: 2,5 mm², color: negro, corriente nominal: 12 A, tensión nominal (III/2): 320 V, superficie de contacto: Sn, tipo de conexión del contacto: Macho, número de potenciales: 6, número de filas: 1, número de polos: 6, número de conexiones: 6, familia de artículos: BCH-HS, paso: 5,08 mm, montaje: Soldadura por ola, disposición de pines: Disposición de pines lineal, longitud del pin [P]: 3,23 mm, número de pines de soldadura por potencial: 1, sistema enchufable: BASICLINE 2,5, Orientación de la cara enchufable: Estándar, bloqueo: sin, tipo de sujeción: sin, tipo de embalaje: empaquetado en caja | 173.78 | 100 | AA | PCB Connectors (PCC) | AAC | AACSQC | 100 | 100 | NO | PC | F | 2,50 | G | 53 | 215 | 93 | MM | 4046356855082 | 85366930 | CN | EC002637 | Imagen | Catálogo
5446752 | BCH-508HS- 6 GN | Carcasa de base para placa de circuito impreso | Carcasa base placa de circuito impreso, sección nominal: 2,5 mm², color: verde blanquecino, corriente nominal: 12 A, tensión nominal (III/2): 320 V, superficie de contacto: Sn, tipo de conexión del contacto: Macho, número de potenciales: 6, número de filas: 1, número de polos: 6, número de conexiones: 6, familia de artículos: BCH-HS, paso: 5,08 mm, montaje: Soldadura por ola, disposición de pines: Disposición de pines lineal, longitud del pin [P]: 3,23 mm, número de pines de soldadura por potencial: 1, sistema enchufable: BASICLINE 2,5, Orientación de la cara enchufable: Estándar, bloqueo: sin, tipo de sujeción: sin, tipo de embalaje: empaquetado en caja | 173.78 | 100 | AA | PCB Connectors (PCC) | AAC | AACSQC | 100 | 100 | NO | PC |  | 2,50 | G | 94 | 215 | 52 | MM | 4046356806909 | 85366930 | CN | EC002637 | Imagen | Catálogo
5474834 | BCH-508HS- 6 GN VPE500 | Carcasa de base para placa de circuito impreso | Carcasa base placa de circuito impreso, sección nominal: 2,5 mm², color: gris señales, corriente nominal: 12 A, tensión nominal (III/2): 320 V, superficie de contacto: Sn, tipo de conexión del contacto: Macho, número de potenciales: 6, número de filas: 1, número de polos: 6, número de conexiones: 6, familia de artículos: BCH-HS, paso: 5,08 mm, montaje: Soldadura por ola, disposición de pines: Disposición de pines lineal, longitud del pin [P]: 3,23 mm, número de pines de soldadura por potencial: 1, sistema enchufable: BASICLINE 2,5, Orientación de la cara enchufable: Estándar, bloqueo: sin, tipo de sujeción: sin, tipo de embalaje: empaquetado en caja | 173.78 | 100 | AA | PCB Connectors (PCC) | AAC | AACSQC | 500 | 500 | NO | PC |  | 2,39 | G | 120 | 370 | 135 | MM | 4055626348476 | 85366930 | CN | EC002637 | Imagen | Catálogo
5433707 | BCH-508HS- 6 GY | Carcasa de base para placa de circuito impreso | Carcasa base placa de circuito impreso, sección nominal: 2,5 mm², color: gris señales, corriente nominal: 12 A, tensión nominal (III/2): 320 V, superficie de contacto: Sn, tipo de conexión del contacto: Macho, número de potenciales: 6, número de filas: 1, número de polos: 6, número de conexiones: 6, familia de artículos: BCH-HS, paso: 5,08 mm, montaje: Soldadura por ola, disposición de pines: Disposición de pines lineal, longitud del pin [P]: 3,23 mm, número de pines de soldadura por potencial: 1, sistema enchufable: BASICLINE 2,5, Orientación de la cara enchufable: Estándar, bloqueo: sin, tipo de sujeción: sin, tipo de embalaje: empaquetado en caja | 173.78 | 100 | AA | PCB Connectors (PCC) | AAC | AACSQC | 100 | 100 | NO | PC |  | 2,48 | G | 50 | 215 | 90 | MM | 4046356170901 | 85366930 | CN | EC002637 | Imagen | Catálogo
5430414 | BCH-508HS- 6 GY BD:N1G-N20 | Carcasa de base para placa de circuito impreso | Carcasa base placa de circuito impreso, sección nominal: 2,5 mm², color: gris señales, corriente nominal: 12 A, tensión nominal (III/2): 320 V, superficie de contacto: Sn, tipo de conexión del contacto: Macho, número de potenciales: 6, número de filas: 1, número de polos: 6, número de conexiones: 6, familia de artículos: BCH-HS, paso: 5,08 mm, montaje: Soldadura por ola, disposición de pines: Disposición de pines lineal, longitud del pin [P]: 3,23 mm, número de pines de soldadura por potencial: 1, sistema enchufable: BASICLINE 2,5, Orientación de la cara enchufable: Estándar, bloqueo: sin, tipo de sujeción: sin, tipo de embalaje: empaquetado en caja | 223.77 | 100 | AA | PCB Connectors (PCC) | AAC | AACSQC | 100 | 100 | NO | PC | F | 2,51 | G | 0 | 0 | 0 |  | 4055626408965 | 85366930 | CN | EC002637 | Imagen | Catálogo
5775272 | BCH-508HS- 6 GY PA1,2,3,5,6 | Carcasa de base para placa de circuito impreso | Carcasa base placa de circuito impreso, sección nominal: 2,5 mm², color: gris señales, corriente nominal: 12 A, tensión nominal (III/2): 320 V, superficie de contacto: Sn, tipo de conexión del contacto: Macho, número de potenciales: 5, número de filas: 1, número de polos: 6, número de conexiones: 5, familia de artículos: BCH-HS, paso: 5,08 mm, montaje: Soldadura por ola, disposición de pines: Disposición de pines lineal, longitud del pin [P]: 3,23 mm, número de pines de soldadura por potencial: 1, sistema enchufable: BASICLINE 2,5, Orientación de la cara enchufable: Estándar, bloqueo: sin, tipo de sujeción: sin, tipo de embalaje: empaquetado en caja | 173.78 | 100 | AA | PCB Connectors (PCC) | AAC | AACSQC | 100 | 100 | NO | PC | F | 2,40 | G | 0 | 0 | 0 |  | 4046356522243 | 85366930 | CN | EC002637 | Imagen | Catálogo
5452074 | BCH-508HS- 7 BK | Carcasa de base para placa de circuito impreso | Carcasa base placa de circuito impreso, sección nominal: 2,5 mm², color: negro, corriente nominal: 12 A, tensión nominal (III/2): 320 V, superficie de contacto: Sn, tipo de conexión del contacto: Macho, número de potenciales: 7, número de filas: 1, número de polos: 7, número de conexiones: 7, familia de artículos: BCH-HS, paso: 5,08 mm, montaje: Soldadura por ola, disposición de pines: Disposición de pines lineal, longitud del pin [P]: 3,23 mm, número de pines de soldadura por potencial: 1, sistema enchufable: BASICLINE 2,5, Orientación de la cara enchufable: Estándar, bloqueo: sin, tipo de sujeción: sin, tipo de embalaje: empaquetado en caja | 201.75 | 100 | AA | PCB Connectors (PCC) | AAC | AACSQC | 100 | 100 | NO | PC | F | 2,87 | G | 52 | 27 | 96 | MM | 4046356855075 | 85366930 | CN | EC002637 | Imagen | Catálogo
1028029 | BCH-508HS- 7 BK PA1357 | Carcasa de base para placa de circuito impreso | Carcasa base placa de circuito impreso, sección nominal: 2,5 mm², color: negro, corriente nominal: 12 A, tensión nominal (III/2): 320 V, superficie de contacto: Sn, tipo de conexión del contacto: Macho, número de potenciales: 4, número de filas: 1, número de polos: 7, número de conexiones: 4, familia de artículos: BCH-HS, paso: 5,08 mm, montaje: Soldadura por ola, disposición de pines: Disposición de pines lineal, longitud del pin [P]: 3,23 mm, número de pines de soldadura por potencial: 1, sistema enchufable: BASICLINE 2,5, Orientación de la cara enchufable: Estándar, bloqueo: sin, tipo de sujeción: sin, tipo de embalaje: empaquetado en caja | 201.75 | 100 | AA | PCB Connectors (PCC) | AAC | AACSQC | 100 | 100 | NO | PC | F | 2,00 | G | 0 | 0 | 0 |  | 4055626524177 | 85366930 | CN | EC002637 | Imagen | Catálogo
5442581 | BCH-508HS- 7 GN | Carcasa de base para placa de circuito impreso | Carcasa base placa de circuito impreso, sección nominal: 2,5 mm², color: verde blanquecino, corriente nominal: 12 A, tensión nominal (III/2): 320 V, superficie de contacto: Sn, tipo de conexión del contacto: Macho, número de potenciales: 7, número de filas: 1, número de polos: 7, número de conexiones: 7, familia de artículos: BCH-HS, paso: 5,08 mm, montaje: Soldadura por ola, disposición de pines: Disposición de pines lineal, longitud del pin [P]: 3,23 mm, número de pines de soldadura por potencial: 1, sistema enchufable: BASICLINE 2,5, Orientación de la cara enchufable: Estándar, bloqueo: sin, tipo de sujeción: sin, tipo de embalaje: empaquetado en caja | 201.75 | 100 | AA | PCB Connectors (PCC) | AAC | AACSQC | 100 | 100 | NO | PC |  | 2,74 | G | 53 | 215 | 93 | MM | 4046356763103 | 85366930 | CN | EC002637 | Imagen | Catálogo
5474821 | BCH-508HS- 7 GN VPE500 | Carcasa de base para placa de circuito impreso | Carcasa base placa de circuito impreso, sección nominal: 2,5 mm², color: gris señales, corriente nominal: 12 A, tensión nominal (III/2): 320 V, superficie de contacto: Sn, tipo de conexión del contacto: Macho, número de potenciales: 7, número de filas: 1, número de polos: 7, número de conexiones: 7, familia de artículos: BCH-HS, paso: 5,08 mm, montaje: Soldadura por ola, disposición de pines: Disposición de pines lineal, longitud del pin [P]: 3,23 mm, número de pines de soldadura por potencial: 1, sistema enchufable: BASICLINE 2,5, Orientación de la cara enchufable: Estándar, bloqueo: sin, tipo de sujeción: sin, tipo de embalaje: empaquetado en caja | 201.75 | 100 | AA | PCB Connectors (PCC) | AAC | AACSQC | 500 | 500 | NO | PC |  | 2,65 | G | 120 | 372 | 135 | MM | 4055626348469 | 85366930 | CN | EC002637 | Imagen | Catálogo
5433710 | BCH-508HS- 7 GY | Carcasa de base para placa de circuito impreso | Carcasa base placa de circuito impreso, sección nominal: 2,5 mm², color: gris señales, corriente nominal: 12 A, tensión nominal (III/2): 320 V, superficie de contacto: Sn, tipo de conexión del contacto: Macho, número de potenciales: 7, número de filas: 1, número de polos: 7, número de conexiones: 7, familia de artículos: BCH-HS, paso: 5,08 mm, montaje: Soldadura por ola, disposición de pines: Disposición de pines lineal, longitud del pin [P]: 3,23 mm, número de pines de soldadura por potencial: 1, sistema enchufable: BASICLINE 2,5, Orientación de la cara enchufable: Estándar, bloqueo: sin, tipo de sujeción: sin, tipo de embalaje: empaquetado en caja | 201.75 | 100 | AA | PCB Connectors (PCC) | AAC | AACSQC | 100 | 100 | NO | PC | F | 2,80 | G | 52 | 217 | 94 | MM | 4046356170918 | 85366930 | CN | EC002637 | Imagen | Catálogo
5775314 | BCH-508HS- 7 GY PA 1,3,5,7 | Carcasa de base para placa de circuito impreso | Carcasa base placa de circuito impreso, sección nominal: 2,5 mm², color: gris señales, corriente nominal: 12 A, tensión nominal (III/2): 320 V, superficie de contacto: Sn, tipo de conexión del contacto: Macho, número de potenciales: 4, número de filas: 1, número de polos: 4, número de conexiones: 4, familia de artículos: BCH-HS, paso: 5,08 mm, montaje: Soldadura por ola, disposición de pines: Disposición de pines lineal, longitud del pin [P]: 3,23 mm, número de pines de soldadura por potencial: 1, sistema enchufable: BASICLINE 2,5, Orientación de la cara enchufable: Estándar, bloqueo: sin, tipo de sujeción: sin, tipo de embalaje: empaquetado en caja | 201.75 | 100 | AA | PCB Connectors (PCC) | AAC | AACSQC | 100 | 100 | NO | PC | F | 2,09 | G | 0 | 0 | 0 |  | 4046356544269 | 85366930 | CN | EC002637 | Imagen | Catálogo
5442594 | BCH-508HS- 8 GN | Carcasa de base para placa de circuito impreso | Carcasa base placa de circuito impreso, sección nominal: 2,5 mm², color: verde blanquecino, corriente nominal: 12 A, tensión nominal (III/2): 320 V, superficie de contacto: Sn, tipo de conexión del contacto: Macho, número de potenciales: 8, número de filas: 1, número de polos: 8, número de conexiones: 8, familia de artículos: BCH-HS, paso: 5,08 mm, montaje: Soldadura por ola, disposición de pines: Disposición de pines lineal, longitud del pin [P]: 3,23 mm, número de pines de soldadura por potencial: 1, sistema enchufable: BASICLINE 2,5, Orientación de la cara enchufable: Estándar, bloqueo: sin, tipo de sujeción: sin, tipo de embalaje: empaquetado en caja | 229.72 | 100 | AA | PCB Connectors (PCC) | AAC | AACSQC | 100 | 100 | NO | PC |  | 3,09 | G | 53 | 217 | 93 | MM | 4046356763110 | 85366930 | CN | EC002637 | Imagen | Catálogo
5433723 | BCH-508HS- 8 GY | Carcasa de base para placa de circuito impreso | Carcasa base placa de circuito impreso, sección nominal: 2,5 mm², color: gris señales, corriente nominal: 12 A, tensión nominal (III/2): 320 V, superficie de contacto: Sn, tipo de conexión del contacto: Macho, número de potenciales: 8, número de filas: 1, número de polos: 8, número de conexiones: 8, familia de artículos: BCH-HS, paso: 5,08 mm, montaje: Soldadura por ola, disposición de pines: Disposición de pines lineal, longitud del pin [P]: 3,23 mm, número de pines de soldadura por potencial: 1, sistema enchufable: BASICLINE 2,5, Orientación de la cara enchufable: Estándar, bloqueo: sin, tipo de sujeción: sin, tipo de embalaje: empaquetado en caja | 229.72 | 100 | AA | PCB Connectors (PCC) | AAC | AACSQC | 100 | 100 | NO | PC | F | 3,25 | G | 51 | 215 | 94 | MM | 4046356170925 | 85366930 | CN | EC002637 | Imagen | Catálogo
5446765 | BCH-508HS- 9 GN | Carcasa de base para placa de circuito impreso | Carcasa base placa de circuito impreso, sección nominal: 2,5 mm², color: verde blanquecino, corriente nominal: 12 A, tensión nominal (III/2): 320 V, superficie de contacto: Sn, tipo de conexión del contacto: Macho, número de potenciales: 9, número de filas: 1, número de polos: 9, número de conexiones: 9, familia de artículos: BCH-HS, paso: 5,08 mm, montaje: Soldadura por ola, disposición de pines: Disposición de pines lineal, longitud del pin [P]: 3,23 mm, número de pines de soldadura por potencial: 1, sistema enchufable: BASICLINE 2,5, Orientación de la cara enchufable: Estándar, bloqueo: sin, tipo de sujeción: sin, tipo de embalaje: empaquetado en caja | 257.69 | 100 | AA | PCB Connectors (PCC) | AAC | AACSQC | 100 | 100 | NO | PC | F | 3,39 | G | 50 | 215 | 90 | MM | 4046356806916 | 85366930 | CN | EC002637 | Imagen | Catálogo
5433736 | BCH-508HS- 9 GY | Carcasa de base para placa de circuito impreso | Carcasa base placa de circuito impreso, sección nominal: 2,5 mm², color: gris señales, corriente nominal: 12 A, tensión nominal (III/2): 320 V, superficie de contacto: Sn, tipo de conexión del contacto: Macho, número de potenciales: 9, número de filas: 1, número de polos: 9, número de conexiones: 9, familia de artículos: BCH-HS, paso: 5,08 mm, montaje: Soldadura por ola, disposición de pines: Disposición de pines lineal, longitud del pin [P]: 3,23 mm, número de pines de soldadura por potencial: 1, sistema enchufable: BASICLINE 2,5, Orientación de la cara enchufable: Estándar, bloqueo: sin, tipo de sujeción: sin, tipo de embalaje: empaquetado en caja | 257.69 | 100 | AA | PCB Connectors (PCC) | AAC | AACSQC | 100 | 100 | NO | PC |  | 3,50 | G | 0 | 0 | 0 |  | 4046356170932 | 85366930 | CN | EC002637 | Imagen | Catálogo
5452077 | BCH-508HS-10 BK | Carcasa de base para placa de circuito impreso | Carcasa base placa de circuito impreso, sección nominal: 2,5 mm², color: negro, corriente nominal: 12 A, tensión nominal (III/2): 320 V, superficie de contacto: Sn, tipo de conexión del contacto: Macho, número de potenciales: 10, número de filas: 1, número de polos: 10, número de conexiones: 10, familia de artículos: BCH-HS, paso: 5,08 mm, montaje: Soldadura por ola, disposición de pines: Disposición de pines lineal, longitud del pin [P]: 3,23 mm, número de pines de soldadura por potencial: 1, sistema enchufable: BASICLINE 2,5, Orientación de la cara enchufable: Estándar, bloqueo: sin, tipo de sujeción: sin, tipo de embalaje: empaquetado en caja | 285.66 | 100 | AA | PCB Connectors (PCC) | AAC | AACSQC | 100 | 100 | NO | PC | F | 3,71 | G | 54 | 216 | 95 | MM | 4046356855044 | 85366930 | CN | EC002637 | Imagen | Catálogo
5446778 | BCH-508HS-10 GN | Carcasa de base para placa de circuito impreso | Carcasa base placa de circuito impreso, sección nominal: 2,5 mm², color: verde blanquecino, corriente nominal: 12 A, tensión nominal (III/2): 320 V, superficie de contacto: Sn, tipo de conexión del contacto: Macho, número de potenciales: 10, número de filas: 1, número de polos: 10, número de conexiones: 10, familia de artículos: BCH-HS, paso: 5,08 mm, montaje: Soldadura por ola, disposición de pines: Disposición de pines lineal, longitud del pin [P]: 3,23 mm, número de pines de soldadura por potencial: 1, sistema enchufable: BASICLINE 2,5, Orientación de la cara enchufable: Estándar, bloqueo: sin, tipo de sujeción: sin, tipo de embalaje: empaquetado en caja | 285.66 | 100 | AA | PCB Connectors (PCC) | AAC | AACSQC | 100 | 100 | NO | PC |  | 3,73 | G | 51 | 218 | 113 | MM | 4046356806923 | 85366930 | CN | EC002637 | Imagen | Catálogo
5433749 | BCH-508HS-10 GY | Carcasa de base para placa de circuito impreso | Carcasa base placa de circuito impreso, sección nominal: 2,5 mm², color: gris señales, corriente nominal: 12 A, tensión nominal (III/2): 320 V, superficie de contacto: Sn, tipo de conexión del contacto: Macho, número de potenciales: 10, número de filas: 1, número de polos: 10, número de conexiones: 10, familia de artículos: BCH-HS, paso: 5,08 mm, montaje: Soldadura por ola, disposición de pines: Disposición de pines lineal, longitud del pin [P]: 3,23 mm, número de pines de soldadura por potencial: 1, sistema enchufable: BASICLINE 2,5, Orientación de la cara enchufable: Estándar, bloqueo: sin, tipo de sujeción: sin, tipo de embalaje: empaquetado en caja | 285.66 | 100 | AA | PCB Connectors (PCC) | AAC | AACSQC | 100 | 100 | NO | PC | F | 3,92 | G | 52 | 218 | 113 | MM | 4046356170949 | 85366930 | CN | EC002637 | Imagen | Catálogo
1340834 | BCH-508HS-10 GY PA1,3,5,7,9,10 | Carcasa de base para placa de circuito impreso | Carcasa base placa de circuito impreso, sección nominal: 2,5 mm², color: gris señales, corriente nominal: 12 A, tensión nominal (III/2): 320 V, superficie de contacto: Sn, tipo de conexión del contacto: Macho, número de potenciales: 6, número de filas: 1, número de polos: 10, número de conexiones: 6, familia de artículos: BCH-HS, paso: 5,08 mm, montaje: Soldadura por ola, disposición de pines: Disposición de pines lineal, longitud del pin [P]: 3,23 mm, número de pines de soldadura por potencial: 1, sistema enchufable: BASICLINE 2,5, Orientación de la cara enchufable: Estándar, bloqueo: sin, tipo de sujeción: sin, tipo de embalaje: empaquetado en caja | 264.79 | 100 | AA | PCB Connectors (PCC) | AAC | AACSQC | 100 | 1000 | NO | PC | F | 3,92 | G | 0 | 0 | 0 |  | 4063151648220 | 85366930 | CN | EC002637 | Imagen | Catálogo
5452078 | BCH-508HS-11 BK | Carcasa de base para placa de circuito impreso | Carcasa base placa de circuito impreso, sección nominal: 2,5 mm², color: negro, corriente nominal: 12 A, tensión nominal (III/2): 320 V, superficie de contacto: Sn, tipo de conexión del contacto: Macho, número de potenciales: 11, número de filas: 1, número de polos: 11, número de conexiones: 11, familia de artículos: BCH-HS, paso: 5,08 mm, montaje: Soldadura por ola, disposición de pines: Disposición de pines lineal, longitud del pin [P]: 3,23 mm, número de pines de soldadura por potencial: 1, sistema enchufable: BASICLINE 2,5, Orientación de la cara enchufable: Estándar, bloqueo: sin, tipo de sujeción: sin, tipo de embalaje: empaquetado en caja | 313.64 | 100 | AA | PCB Connectors (PCC) | AAC | AACSQC | 100 | 100 | NO | PC | F | 4,25 | G | 0 | 0 | 0 |  | 4046356855037 | 85366930 | CN | EC002637 | Imagen | Catálogo
5446781 | BCH-508HS-11 GN | Carcasa de base para placa de circuito impreso | Carcasa base placa de circuito impreso, sección nominal: 2,5 mm², color: verde blanquecino, corriente nominal: 12 A, tensión nominal (III/2): 320 V, superficie de contacto: Sn, tipo de conexión del contacto: Macho, número de potenciales: 11, número de filas: 1, número de polos: 11, número de conexiones: 11, familia de artículos: BCH-HS, paso: 5,08 mm, montaje: Soldadura por ola, disposición de pines: Disposición de pines lineal, longitud del pin [P]: 3,23 mm, número de pines de soldadura por potencial: 1, sistema enchufable: BASICLINE 2,5, Orientación de la cara enchufable: Estándar, bloqueo: sin, tipo de sujeción: sin, tipo de embalaje: empaquetado en caja | 313.64 | 100 | AA | PCB Connectors (PCC) | AAC | AACSQC | 100 | 100 | NO | PC | F | 4,05 | G | 52 | 217 | 93 | MM | 4046356806930 | 85366930 | CN | EC002637 | Imagen | Catálogo
5452079 | BCH-508HS-12 BK | Carcasa de base para placa de circuito impreso | Carcasa base placa de circuito impreso, sección nominal: 2,5 mm², color: negro, corriente nominal: 12 A, tensión nominal (III/2): 320 V, superficie de contacto: Sn, tipo de conexión del contacto: Macho, número de potenciales: 12, número de filas: 1, número de polos: 12, número de conexiones: 12, familia de artículos: BCH-HS, paso: 5,08 mm, montaje: Soldadura por ola, disposición de pines: Disposición de pines lineal, longitud del pin [P]: 3,23 mm, número de pines de soldadura por potencial: 1, sistema enchufable: BASICLINE 2,5, Orientación de la cara enchufable: Estándar, bloqueo: sin, tipo de sujeción: sin, tipo de embalaje: empaquetado en caja | 341.6 | 100 | AA | PCB Connectors (PCC) | AAC | AACSQC | 100 | 100 | NO | PC | F | 4,68 | G | 50 | 218 | 114 | MM | 4046356855020 | 85366930 | CN | EC002637 | Imagen | Catálogo
5446794 | BCH-508HS-12 GN | Carcasa de base para placa de circuito impreso | Carcasa base placa de circuito impreso, sección nominal: 2,5 mm², color: verde blanquecino, corriente nominal: 12 A, tensión nominal (III/2): 320 V, superficie de contacto: Sn, tipo de conexión del contacto: Macho, número de potenciales: 12, número de filas: 1, número de polos: 12, número de conexiones: 12, familia de artículos: BCH-HS, paso: 5,08 mm, montaje: Soldadura por ola, disposición de pines: Disposición de pines lineal, longitud del pin [P]: 3,23 mm, número de pines de soldadura por potencial: 1, sistema enchufable: BASICLINE 2,5, Orientación de la cara enchufable: Estándar, bloqueo: sin, tipo de sujeción: sin, tipo de embalaje: empaquetado en caja | 341.6 | 100 | AA | PCB Connectors (PCC) | AAC | AACSQC | 100 | 100 | NO | PC |  | 4,39 | G | 52 | 217 | 112 | MM | 4046356806947 | 85366930 | CN | EC002637 | Imagen | Catálogo
5433765 | BCH-508HS-12 GY | Carcasa de base para placa de circuito impreso | Carcasa base placa de circuito impreso, sección nominal: 2,5 mm², color: gris señales, corriente nominal: 12 A, tensión nominal (III/2): 320 V, superficie de contacto: Sn, tipo de conexión del contacto: Macho, número de potenciales: 12, número de filas: 1, número de polos: 12, número de conexiones: 12, familia de artículos: BCH-HS, paso: 5,08 mm, montaje: Soldadura por ola, disposición de pines: Disposición de pines lineal, longitud del pin [P]: 3,23 mm, número de pines de soldadura por potencial: 1, sistema enchufable: BASICLINE 2,5, Orientación de la cara enchufable: Estándar, bloqueo: sin, tipo de sujeción: sin, tipo de embalaje: empaquetado en caja | 341.6 | 100 | AA | PCB Connectors (PCC) | AAC | AACSQC | 100 | 100 | NO | PC | F | 4,62 | G | 53 | 216 | 92 | MM | 4046356170963 | 85366930 | CN | EC002637 | Imagen | Catálogo
5452080 | BCH-508HS-13 BK | Carcasa de base para placa de circuito impreso | Carcasa base placa de circuito impreso, sección nominal: 2,5 mm², color: negro, corriente nominal: 12 A, tensión nominal (III/2): 320 V, superficie de contacto: Sn, tipo de conexión del contacto: Macho, número de potenciales: 13, número de filas: 1, número de polos: 13, número de conexiones: 13, familia de artículos: BCH-HS, paso: 5,08 mm, montaje: Soldadura por ola, disposición de pines: Disposición de pines lineal, longitud del pin [P]: 3,23 mm, número de pines de soldadura por potencial: 1, sistema enchufable: BASICLINE 2,5, Orientación de la cara enchufable: Estándar, bloqueo: sin, tipo de sujeción: sin, tipo de embalaje: empaquetado en caja | 369.58 | 100 | AA | PCB Connectors (PCC) | AAC | AACSQC | 100 | 100 | NO | PC | F | 5,09 | G | 0 | 0 | 0 |  | 4046356855013 | 85366930 | CN | EC002637 | Imagen | Catálogo
5433778 | BCH-508HS-13 GY | Carcasa de base para placa de circuito impreso | Carcasa base placa de circuito impreso, sección nominal: 2,5 mm², color: gris señales, corriente nominal: 12 A, tensión nominal (III/2): 320 V, superficie de contacto: Sn, tipo de conexión del contacto: Macho, número de potenciales: 13, número de filas: 1, número de polos: 13, número de conexiones: 13, familia de artículos: BCH-HS, paso: 5,08 mm, montaje: Soldadura por ola, disposición de pines: Disposición de pines lineal, longitud del pin [P]: 3,23 mm, número de pines de soldadura por potencial: 1, sistema enchufable: BASICLINE 2,5, Orientación de la cara enchufable: Estándar, bloqueo: sin, tipo de sujeción: sin, tipo de embalaje: empaquetado en caja | 369.58 | 100 | AA | PCB Connectors (PCC) | AAC | AACSQC | 100 | 100 | NO | PC | F | 4,50 | G | 0 | 0 | 0 |  | 4046356170970 | 85366930 | CN | EC002637 | Imagen | Catálogo
5452081 | BCH-508HS-14 BK | Carcasa de base para placa de circuito impreso | Carcasa base placa de circuito impreso, sección nominal: 2,5 mm², color: negro, corriente nominal: 12 A, tensión nominal (III/2): 320 V, superficie de contacto: Sn, tipo de conexión del contacto: Macho, número de potenciales: 14, número de filas: 1, número de polos: 14, número de conexiones: 14, familia de artículos: BCH-HS, paso: 5,08 mm, montaje: Soldadura por ola, disposición de pines: Disposición de pines lineal, longitud del pin [P]: 3,23 mm, número de pines de soldadura por potencial: 1, sistema enchufable: BASICLINE 2,5, Orientación de la cara enchufable: Estándar, bloqueo: sin, tipo de sujeción: sin, tipo de embalaje: empaquetado en caja | 397.54 | 100 | AA | PCB Connectors (PCC) | AAC | AACSQC | 100 | 100 | NO | PC | F | 5,56 | G | 0 | 0 | 0 |  | 4046356855006 | 85366930 | CN | EC002637 | Imagen | Catálogo
5446817 | BCH-508HS-14 GN | Carcasa de base para placa de circuito impreso | Carcasa base placa de circuito impreso, sección nominal: 2,5 mm², color: verde blanquecino, corriente nominal: 12 A, tensión nominal (III/2): 320 V, superficie de contacto: Sn, tipo de conexión del contacto: Macho, número de potenciales: 14, número de filas: 1, número de polos: 14, número de conexiones: 14, familia de artículos: BCH-HS, paso: 5,08 mm, montaje: Soldadura por ola, disposición de pines: Disposición de pines lineal, longitud del pin [P]: 3,23 mm, número de pines de soldadura por potencial: 1, sistema enchufable: BASICLINE 2,5, Orientación de la cara enchufable: Estándar, bloqueo: sin, tipo de sujeción: sin, tipo de embalaje: empaquetado en caja | 397.54 | 100 | AA | PCB Connectors (PCC) | AAC | AACSQC | 100 | 100 | NO | PC | F | 5,07 | G | 52 | 220 | 112 | MM | 4046356806961 | 85366930 | CN | EC002637 | Imagen | Catálogo
5433781 | BCH-508HS-14 GY | Carcasa de base para placa de circuito impreso | Carcasa base placa de circuito impreso, sección nominal: 2,5 mm², color: gris señales, corriente nominal: 12 A, tensión nominal (III/2): 320 V, superficie de contacto: Sn, tipo de conexión del contacto: Macho, número de potenciales: 14, número de filas: 1, número de polos: 14, número de conexiones: 14, familia de artículos: BCH-HS, paso: 5,08 mm, montaje: Soldadura por ola, disposición de pines: Disposición de pines lineal, longitud del pin [P]: 3,23 mm, número de pines de soldadura por potencial: 1, sistema enchufable: BASICLINE 2,5, Orientación de la cara enchufable: Estándar, bloqueo: sin, tipo de sujeción: sin, tipo de embalaje: empaquetado en caja | 397.54 | 100 | AA | PCB Connectors (PCC) | AAC | AACSQC | 100 | 100 | NO | PC |  | 4,60 | G | 51 | 216 | 112 | MM | 4046356170987 | 85366930 | CN | EC002637 | Imagen | Catálogo
5452082 | BCH-508HS-15 BK | Carcasa de base para placa de circuito impreso | Carcasa base placa de circuito impreso, sección nominal: 2,5 mm², color: negro, corriente nominal: 12 A, tensión nominal (III/2): 320 V, superficie de contacto: Sn, tipo de conexión del contacto: Macho, número de potenciales: 15, número de filas: 1, número de polos: 15, número de conexiones: 15, familia de artículos: BCH-HS, paso: 5,08 mm, montaje: Soldadura por ola, disposición de pines: Disposición de pines lineal, longitud del pin [P]: 3,23 mm, número de pines de soldadura por potencial: 1, sistema enchufable: BASICLINE 2,5, Orientación de la cara enchufable: Estándar, bloqueo: sin, tipo de sujeción: sin, tipo de embalaje: empaquetado en caja | 425.52 | 100 | AA | PCB Connectors (PCC) | AAC | AACSQC | 100 | 100 | NO | PC | F | 5,80 | G | 0 | 0 | 0 |  | 4046356854993 | 85366930 | CN | EC002637 | Imagen | Catálogo
5446833 | BCH-508HS-15 GN | Carcasa de base para placa de circuito impreso | Carcasa base placa de circuito impreso, sección nominal: 2,5 mm², color: verde blanquecino, corriente nominal: 12 A, tensión nominal (III/2): 320 V, superficie de contacto: Sn, tipo de conexión del contacto: Macho, número de potenciales: 15, número de filas: 1, número de polos: 15, número de conexiones: 15, familia de artículos: BCH-HS, paso: 5,08 mm, montaje: Soldadura por ola, disposición de pines: Disposición de pines lineal, longitud del pin [P]: 3,23 mm, número de pines de soldadura por potencial: 1, sistema enchufable: BASICLINE 2,5, Orientación de la cara enchufable: Estándar, bloqueo: sin, tipo de sujeción: sin, tipo de embalaje: empaquetado en caja | 425.52 | 100 | AA | PCB Connectors (PCC) | AAC | AACSQC | 100 | 100 | NO | PC | F | 5,49 | G | 0 | 0 | 0 |  | 4046356806978 | 85366930 | CN | EC002637 | Imagen | Catálogo
5446846 | BCH-508HS-16 GN | Carcasa de base para placa de circuito impreso | Carcasa base placa de circuito impreso, sección nominal: 2,5 mm², color: verde blanquecino, corriente nominal: 12 A, tensión nominal (III/2): 320 V, superficie de contacto: Sn, tipo de conexión del contacto: Macho, número de potenciales: 16, número de filas: 1, número de polos: 16, número de conexiones: 16, familia de artículos: BCH-HS, paso: 5,08 mm, montaje: Soldadura por ola, disposición de pines: Disposición de pines lineal, longitud del pin [P]: 3,23 mm, número de pines de soldadura por potencial: 1, sistema enchufable: BASICLINE 2,5, Orientación de la cara enchufable: Estándar, bloqueo: sin, tipo de sujeción: sin, tipo de embalaje: empaquetado en caja | 453.49 | 100 | AA | PCB Connectors (PCC) | AAC | AACSQC | 100 | 100 | NO | PC | F | 5,75 | G | 60 | 220 | 135 | MM | 4046356806985 | 85366930 | CN | EC002637 | Imagen | Catálogo
5433804 | BCH-508HS-16 GY | Carcasa de base para placa de circuito impreso | Carcasa base placa de circuito impreso, sección nominal: 2,5 mm², color: gris señales, corriente nominal: 12 A, tensión nominal (III/2): 320 V, superficie de contacto: Sn, tipo de conexión del contacto: Macho, número de potenciales: 16, número de filas: 1, número de polos: 16, número de conexiones: 16, familia de artículos: BCH-HS, paso: 5,08 mm, montaje: Soldadura por ola, disposición de pines: Disposición de pines lineal, longitud del pin [P]: 3,23 mm, número de pines de soldadura por potencial: 1, sistema enchufable: BASICLINE 2,5, Orientación de la cara enchufable: Estándar, bloqueo: sin, tipo de sujeción: sin, tipo de embalaje: empaquetado en caja | 453.49 | 100 | AA | PCB Connectors (PCC) | AAC | AACSQC | 100 | 100 | NO | PC | F | 5,50 | G | 0 | 0 | 0 |  | 4046356171007 | 85366930 | CN | EC002637 | Imagen | Catálogo
5452084 | BCH-508HS-17 BK | Carcasa de base para placa de circuito impreso | Carcasa base placa de circuito impreso, sección nominal: 2,5 mm², color: negro, corriente nominal: 12 A, tensión nominal (III/2): 320 V, superficie de contacto: Sn, tipo de conexión del contacto: Macho, número de potenciales: 17, número de filas: 1, número de polos: 17, número de conexiones: 17, familia de artículos: BCH-HS, paso: 5,08 mm, montaje: Soldadura por ola, disposición de pines: Disposición de pines lineal, longitud del pin [P]: 3,23 mm, número de pines de soldadura por potencial: 1, sistema enchufable: BASICLINE 2,5, Orientación de la cara enchufable: Estándar, bloqueo: sin, tipo de sujeción: sin, tipo de embalaje: empaquetado en caja | 481.46 | 100 | AA | PCB Connectors (PCC) | AAC | AACSQC | 100 | 100 | NO | PC | F | 6,68 | G | 0 | 0 | 0 |  | 4046356854979 | 85366930 | CN | EC002637 | Imagen | Catálogo
5446859 | BCH-508HS-17 GN | Carcasa de base para placa de circuito impreso | Carcasa base placa de circuito impreso, sección nominal: 2,5 mm², color: verde blanquecino, corriente nominal: 12 A, tensión nominal (III/2): 320 V, superficie de contacto: Sn, tipo de conexión del contacto: Macho, número de potenciales: 17, número de filas: 1, número de polos: 17, número de conexiones: 17, familia de artículos: BCH-HS, paso: 5,08 mm, montaje: Soldadura por ola, disposición de pines: Disposición de pines lineal, longitud del pin [P]: 3,23 mm, número de pines de soldadura por potencial: 1, sistema enchufable: BASICLINE 2,5, Orientación de la cara enchufable: Estándar, bloqueo: sin, tipo de sujeción: sin, tipo de embalaje: empaquetado en caja | 481.46 | 100 | AA | PCB Connectors (PCC) | AAC | AACSQC | 100 | 100 | NO | PC | F | 6,08 | G | 0 | 0 | 0 |  | 4046356806992 | 85366930 | CN | EC002637 | Imagen | Catálogo
5452085 | BCH-508HS-18 BK | Carcasa de base para placa de circuito impreso | Carcasa base placa de circuito impreso, sección nominal: 2,5 mm², color: negro, corriente nominal: 12 A, tensión nominal (III/2): 320 V, superficie de contacto: Sn, tipo de conexión del contacto: Macho, número de potenciales: 18, número de filas: 1, número de polos: 18, número de conexiones: 18, familia de artículos: BCH-HS, paso: 5,08 mm, montaje: Soldadura por ola, disposición de pines: Disposición de pines lineal, longitud del pin [P]: 3,23 mm, número de pines de soldadura por potencial: 1, sistema enchufable: BASICLINE 2,5, Orientación de la cara enchufable: Estándar, bloqueo: sin, tipo de sujeción: sin, tipo de embalaje: empaquetado en caja | 509.43 | 100 | AA | PCB Connectors (PCC) | AAC | AACSQC | 100 | 100 | NO | PC | F | 7,07 | G | 93 | 279 | 94 | MM | 4046356854962 | 85366930 | CN | EC002637 | Imagen | Catálogo
5446862 | BCH-508HS-18 GN | Carcasa de base para placa de circuito impreso | Carcasa base placa de circuito impreso, sección nominal: 2,5 mm², color: verde blanquecino, corriente nominal: 12 A, tensión nominal (III/2): 320 V, superficie de contacto: Sn, tipo de conexión del contacto: Macho, número de potenciales: 18, número de filas: 1, número de polos: 18, número de conexiones: 18, familia de artículos: BCH-HS, paso: 5,08 mm, montaje: Soldadura por ola, disposición de pines: Disposición de pines lineal, longitud del pin [P]: 3,23 mm, número de pines de soldadura por potencial: 1, sistema enchufable: BASICLINE 2,5, Orientación de la cara enchufable: Estándar, bloqueo: sin, tipo de sujeción: sin, tipo de embalaje: empaquetado en caja | 509.43 | 100 | AA | PCB Connectors (PCC) | AAC | AACSQC | 100 | 100 | NO | PC | F | 6,60 | G | 61 | 220 | 137 | MM | 4046356807005 | 85366930 | CN | EC002637 | Imagen | Catálogo
5452086 | BCH-508HS-19 BK | Carcasa de base para placa de circuito impreso | Carcasa base placa de circuito impreso, sección nominal: 2,5 mm², color: negro, corriente nominal: 12 A, tensión nominal (III/2): 320 V, superficie de contacto: Sn, tipo de conexión del contacto: Macho, número de potenciales: 19, número de filas: 1, número de polos: 19, número de conexiones: 19, familia de artículos: BCH-HS, paso: 5,08 mm, montaje: Soldadura por ola, disposición de pines: Disposición de pines lineal, longitud del pin [P]: 3,23 mm, número de pines de soldadura por potencial: 1, sistema enchufable: BASICLINE 2,5, Orientación de la cara enchufable: Estándar, bloqueo: sin, tipo de sujeción: sin, tipo de embalaje: empaquetado en caja | 537.4 | 100 | AA | PCB Connectors (PCC) | AAC | AACSQC | 100 | 100 | NO | PC | F | 7,47 | G | 0 | 0 | 0 |  | 4046356854955 | 85366930 | CN | EC002637 | Imagen | Catálogo
5446875 | BCH-508HS-19 GN | Carcasa de base para placa de circuito impreso | Carcasa base placa de circuito impreso, sección nominal: 2,5 mm², color: verde blanquecino, corriente nominal: 12 A, tensión nominal (III/2): 320 V, superficie de contacto: Sn, tipo de conexión del contacto: Macho, número de potenciales: 19, número de filas: 1, número de polos: 19, número de conexiones: 19, familia de artículos: BCH-HS, paso: 5,08 mm, montaje: Soldadura por ola, disposición de pines: Disposición de pines lineal, longitud del pin [P]: 3,23 mm, número de pines de soldadura por potencial: 1, sistema enchufable: BASICLINE 2,5, Orientación de la cara enchufable: Estándar, bloqueo: sin, tipo de sujeción: sin, tipo de embalaje: empaquetado en caja | 537.4 | 100 | AA | PCB Connectors (PCC) | AAC | AACSQC | 100 | 100 | NO | PC | F | 6,82 | G | 0 | 0 | 0 |  | 4046356807012 | 85366930 | CN | EC002637 | Imagen | Catálogo
5452087 | BCH-508HS-20 BK | Carcasa de base para placa de circuito impreso | Carcasa base placa de circuito impreso, sección nominal: 2,5 mm², color: negro, corriente nominal: 12 A, tensión nominal (III/2): 320 V, superficie de contacto: Sn, tipo de conexión del contacto: Macho, número de potenciales: 20, número de filas: 1, número de polos: 20, número de conexiones: 20, familia de artículos: BCH-HS, paso: 5,08 mm, montaje: Soldadura por ola, disposición de pines: Disposición de pines lineal, longitud del pin [P]: 3,23 mm, número de pines de soldadura por potencial: 1, sistema enchufable: BASICLINE 2,5, Orientación de la cara enchufable: Estándar, bloqueo: sin, tipo de sujeción: sin, tipo de embalaje: empaquetado en caja | 565.37 | 100 | AA | PCB Connectors (PCC) | AAC | AACSQC | 100 | 100 | NO | PC | F | 8,03 | G | 0 | 0 | 0 |  | 4046356854948 | 85366930 | CN | EC002637 | Imagen | Catálogo
5446888 | BCH-508HS-20 GN | Carcasa de base para placa de circuito impreso | Carcasa base placa de circuito impreso, sección nominal: 2,5 mm², color: verde blanquecino, corriente nominal: 12 A, tensión nominal (III/2): 320 V, superficie de contacto: Sn, tipo de conexión del contacto: Macho, número de potenciales: 20, número de filas: 1, número de polos: 20, número de conexiones: 20, familia de artículos: BCH-HS, paso: 5,08 mm, montaje: Soldadura por ola, disposición de pines: Disposición de pines lineal, longitud del pin [P]: 3,23 mm, número de pines de soldadura por potencial: 1, sistema enchufable: BASICLINE 2,5, Orientación de la cara enchufable: Estándar, bloqueo: sin, tipo de sujeción: sin, tipo de embalaje: empaquetado en caja | 565.37 | 100 | AA | PCB Connectors (PCC) | AAC | AACSQC | 100 | 100 | NO | PC | F | 7,16 | G | 110 | 210 | 120 | MM | 4046356807029 | 85366930 | CN | EC002637 | Imagen | Catálogo
5452088 | BCH-508HS-21 BK | Carcasa de base para placa de circuito impreso | Carcasa base placa de circuito impreso, sección nominal: 2,5 mm², color: negro, corriente nominal: 12 A, tensión nominal (III/2): 320 V, superficie de contacto: Sn, tipo de conexión del contacto: Macho, número de potenciales: 21, número de filas: 1, número de polos: 21, número de conexiones: 21, familia de artículos: BCH-HS, paso: 5,08 mm, montaje: Soldadura por ola, disposición de pines: Disposición de pines lineal, longitud del pin [P]: 3,23 mm, número de pines de soldadura por potencial: 1, sistema enchufable: BASICLINE 2,5, Orientación de la cara enchufable: Estándar, bloqueo: sin, tipo de sujeción: sin, tipo de embalaje: empaquetado en caja | 593.34 | 100 | AA | PCB Connectors (PCC) | AAC | AACSQC | 100 | 100 | NO | PC | F | 8,26 | G | 0 | 0 | 0 |  | 4046356854931 | 85366930 | CN | EC002637 | Imagen | Catálogo
5446891 | BCH-508HS-21 GN | Carcasa de base para placa de circuito impreso | Carcasa base placa de circuito impreso, sección nominal: 2,5 mm², color: verde blanquecino, corriente nominal: 12 A, tensión nominal (III/2): 320 V, superficie de contacto: Sn, tipo de conexión del contacto: Macho, número de potenciales: 21, número de filas: 1, número de polos: 21, número de conexiones: 21, familia de artículos: BCH-HS, paso: 5,08 mm, montaje: Soldadura por ola, disposición de pines: Disposición de pines lineal, longitud del pin [P]: 3,23 mm, número de pines de soldadura por potencial: 1, sistema enchufable: BASICLINE 2,5, Orientación de la cara enchufable: Estándar, bloqueo: sin, tipo de sujeción: sin, tipo de embalaje: empaquetado en caja | 593.34 | 100 | AA | PCB Connectors (PCC) | AAC | AACSQC | 100 | 100 | NO | PC | F | 8,25 | G | 0 | 0 | 0 |  | 4046356807036 | 85366930 | CN | EC002637 | Imagen | Catálogo
5433859 | BCH-508HS-21 GY | Carcasa de base para placa de circuito impreso | Carcasa base placa de circuito impreso, sección nominal: 2,5 mm², color: gris señales, corriente nominal: 12 A, tensión nominal (III/2): 320 V, superficie de contacto: Sn, tipo de conexión del contacto: Macho, número de potenciales: 21, número de filas: 1, número de polos: 21, número de conexiones: 21, familia de artículos: BCH-HS, paso: 5,08 mm, montaje: Soldadura por ola, disposición de pines: Disposición de pines lineal, longitud del pin [P]: 3,23 mm, número de pines de soldadura por potencial: 1, sistema enchufable: BASICLINE 2,5, Orientación de la cara enchufable: Estándar, bloqueo: sin, tipo de sujeción: sin, tipo de embalaje: empaquetado en caja | 593.34 | 100 | AA | PCB Connectors (PCC) | AAC | AACSQC | 100 | 100 | NO | PC | F | 7,54 | G | 0 | 0 | 0 |  | 4046356171052 | 85366930 | CN | EC002637 | Imagen | Catálogo
5446901 | BCH-508HS-22 GN | Carcasa de base para placa de circuito impreso | Carcasa base placa de circuito impreso, sección nominal: 2,5 mm², color: verde blanquecino, corriente nominal: 12 A, tensión nominal (III/2): 320 V, superficie de contacto: Sn, tipo de conexión del contacto: Macho, número de potenciales: 22, número de filas: 1, número de polos: 22, número de conexiones: 22, familia de artículos: BCH-HS, paso: 5,08 mm, montaje: Soldadura por ola, disposición de pines: Disposición de pines lineal, longitud del pin [P]: 3,23 mm, número de pines de soldadura por potencial: 1, sistema enchufable: BASICLINE 2,5, Orientación de la cara enchufable: Estándar, bloqueo: sin, tipo de sujeción: sin, tipo de embalaje: empaquetado en caja | 621.31 | 100 | AA | PCB Connectors (PCC) | AAC | AACSQC | 100 | 100 | NO | PC | F | 8,44 | G | 0 | 0 | 0 |  | 4046356807043 | 85366930 | CN | EC002637 | Imagen | Catálogo
5452090 | BCH-508HS-23 BK | Carcasa de base para placa de circuito impreso | Carcasa base placa de circuito impreso, sección nominal: 2,5 mm², color: negro, corriente nominal: 12 A, tensión nominal (III/2): 320 V, superficie de contacto: Sn, tipo de conexión del contacto: Macho, número de potenciales: 23, número de filas: 1, número de polos: 23, número de conexiones: 23, familia de artículos: BCH-HS, paso: 5,08 mm, montaje: Soldadura por ola, disposición de pines: Disposición de pines lineal, longitud del pin [P]: 3,23 mm, número de pines de soldadura por potencial: 1, sistema enchufable: BASICLINE 2,5, Orientación de la cara enchufable: Estándar, bloqueo: sin, tipo de sujeción: sin, tipo de embalaje: empaquetado en caja | 649.29 | 100 | AA | PCB Connectors (PCC) | AAC | AACSQC | 100 | 100 | NO | PC | F | 8,41 | G | 0 | 0 | 0 |  | 4046356854917 | 85366930 | CN | EC002637 | Imagen | Catálogo
5433875 | BCH-508HS-23 GY | Carcasa de base para placa de circuito impreso | Carcasa base placa de circuito impreso, sección nominal: 2,5 mm², color: gris señales, corriente nominal: 12 A, tensión nominal (III/2): 320 V, superficie de contacto: Sn, tipo de conexión del contacto: Macho, número de potenciales: 23, número de filas: 1, número de polos: 23, número de conexiones: 23, familia de artículos: BCH-HS, paso: 5,08 mm, montaje: Soldadura por ola, disposición de pines: Disposición de pines lineal, longitud del pin [P]: 3,23 mm, número de pines de soldadura por potencial: 1, sistema enchufable: BASICLINE 2,5, Orientación de la cara enchufable: Estándar, bloqueo: sin, tipo de sujeción: sin, tipo de embalaje: empaquetado en caja | 649.29 | 100 | AA | PCB Connectors (PCC) | AAC | AACSQC | 100 | 100 | NO | PC | F | 8,41 | G | 0 | 0 | 0 |  | 4046356171076 | 85366930 | CN | EC002637 | Imagen | Catálogo
5446927 | BCH-508HS-24 GN | Carcasa de base para placa de circuito impreso | Carcasa base placa de circuito impreso, sección nominal: 2,5 mm², color: verde blanquecino, corriente nominal: 12 A, tensión nominal (III/2): 320 V, superficie de contacto: Sn, tipo de conexión del contacto: Macho, número de potenciales: 24, número de filas: 1, número de polos: 24, número de conexiones: 24, familia de artículos: BCH-HS, paso: 5,08 mm, montaje: Soldadura por ola, disposición de pines: Disposición de pines lineal, longitud del pin [P]: 3,23 mm, número de pines de soldadura por potencial: 1, sistema enchufable: BASICLINE 2,5, Orientación de la cara enchufable: Estándar, bloqueo: sin, tipo de sujeción: sin, tipo de embalaje: empaquetado en caja | 677.25 | 100 | AA | PCB Connectors (PCC) | AAC | AACSQC | 100 | 100 | NO | PC | F | 9,62 | G | 0 | 0 | 0 |  | 4046356807067 | 85366930 | CN | EC002637 | Imagen | Catálogo
5452412 | BCH-508V- 2 BK | Carcasa de base para placa de circuito impreso | Carcasa base placa de circuito impreso, sección nominal: 2,5 mm², color: negro, corriente nominal: 12 A, tensión nominal (III/2): 320 V, superficie de contacto: Sn, tipo de conexión del contacto: Macho, número de potenciales: 2, número de filas: 1, número de polos: 2, número de conexiones: 2, familia de artículos: BCH-V, paso: 5,08 mm, montaje: Soldadura por ola, disposición de pines: Disposición de pines lineal, longitud del pin [P]: 3,9 mm, número de pines de soldadura por potencial: 1, sistema enchufable: BASICLINE 2,5, Orientación de la cara enchufable: Estándar, bloqueo: sin, tipo de sujeción: sin, tipo de embalaje: empaquetado en caja | 61.89 | 100 | AA | PCB Connectors (PCC) | AAC | AACSQD | 100 | 100 | NO | PC | F | 0,62 | G | 0 | 0 | 0 |  | 4046356851695 | 85366930 | CN | EC002637 | Imagen | Catálogo
5446930 | BCH-508V- 2 GN | Carcasa de base para placa de circuito impreso | Carcasa base placa de circuito impreso, sección nominal: 2,5 mm², color: verde blanquecino, corriente nominal: 12 A, tensión nominal (III/2): 320 V, superficie de contacto: Sn, tipo de conexión del contacto: Macho, número de potenciales: 2, número de filas: 1, número de polos: 2, número de conexiones: 2, familia de artículos: BCH-V, paso: 5,08 mm, montaje: Soldadura por ola, disposición de pines: Disposición de pines lineal, longitud del pin [P]: 3,9 mm, número de pines de soldadura por potencial: 1, sistema enchufable: BASICLINE 2,5, Orientación de la cara enchufable: Estándar, bloqueo: sin, tipo de sujeción: sin, tipo de embalaje: empaquetado en caja | 61.89 | 100 | AA | PCB Connectors (PCC) | AAC | AACSQD | 100 | 100 | NO | PC |  | 0,80 | G | 38 | 146 | 73 | MM | 4046356835640 | 85366930 | CN | EC002637 | Imagen | Catálogo
5433891 | BCH-508V- 2 GY | Carcasa de base para placa de circuito impreso | Carcasa base placa de circuito impreso, sección nominal: 2,5 mm², color: gris señales, corriente nominal: 12 A, tensión nominal (III/2): 320 V, superficie de contacto: Sn, tipo de conexión del contacto: Macho, número de potenciales: 2, número de filas: 1, número de polos: 2, número de conexiones: 2, familia de artículos: BCH-V, paso: 5,08 mm, montaje: Soldadura por ola, disposición de pines: Disposición de pines lineal, longitud del pin [P]: 3,9 mm, número de pines de soldadura por potencial: 1, sistema enchufable: BASICLINE 2,5, Orientación de la cara enchufable: Estándar, bloqueo: sin, tipo de sujeción: sin, tipo de embalaje: empaquetado en caja | 61.89 | 100 | AA | PCB Connectors (PCC) | AAC | AACSQD | 100 | 100 | NO | PC | F | 0,84 | G | 0 | 0 | 0 |  | 4046356171090 | 85366930 | CN | EC002637 | Imagen | Catálogo
5452413 | BCH-508V- 3 BK | Carcasa de base para placa de circuito impreso | Carcasa base placa de circuito impreso, sección nominal: 2,5 mm², color: negro, corriente nominal: 12 A, tensión nominal (III/2): 320 V, superficie de contacto: Sn, tipo de conexión del contacto: Macho, número de potenciales: 3, número de filas: 1, número de polos: 3, número de conexiones: 3, familia de artículos: BCH-V, paso: 5,08 mm, montaje: Soldadura por ola, disposición de pines: Disposición de pines lineal, longitud del pin [P]: 3,9 mm, número de pines de soldadura por potencial: 1, sistema enchufable: BASICLINE 2,5, Orientación de la cara enchufable: Estándar, bloqueo: sin, tipo de sujeción: sin, tipo de embalaje: empaquetado en caja | 89.87 | 100 | AA | PCB Connectors (PCC) | AAC | AACSQD | 100 | 100 | NO | PC | F | 1,27 | G | 0 | 0 | 0 |  | 4046356851688 | 85366930 | CN | EC002637 | Imagen | Catálogo
5446943 | BCH-508V- 3 GN | Carcasa de base para placa de circuito impreso | Carcasa base placa de circuito impreso, sección nominal: 2,5 mm², color: verde blanquecino, corriente nominal: 12 A, tensión nominal (III/2): 320 V, superficie de contacto: Sn, tipo de conexión del contacto: Macho, número de potenciales: 3, número de filas: 1, número de polos: 3, número de conexiones: 3, familia de artículos: BCH-V, paso: 5,08 mm, montaje: Soldadura por ola, disposición de pines: Disposición de pines lineal, longitud del pin [P]: 3,9 mm, número de pines de soldadura por potencial: 1, sistema enchufable: BASICLINE 2,5, Orientación de la cara enchufable: Estándar, bloqueo: sin, tipo de sujeción: sin, tipo de embalaje: empaquetado en caja | 89.87 | 100 | AA | PCB Connectors (PCC) | AAC | AACSQD | 100 | 100 | NO | PC |  | 1,12 | G | 48 | 114 | 87 | MM | 4046356835664 | 85366930 | CN | EC002637 | Imagen | Catálogo
5433901 | BCH-508V- 3 GY | Carcasa de base para placa de circuito impreso | Carcasa base placa de circuito impreso, sección nominal: 2,5 mm², color: gris señales, corriente nominal: 12 A, tensión nominal (III/2): 320 V, superficie de contacto: Sn, tipo de conexión del contacto: Macho, número de potenciales: 3, número de filas: 1, número de polos: 3, número de conexiones: 3, familia de artículos: BCH-V, paso: 5,08 mm, montaje: Soldadura por ola, disposición de pines: Disposición de pines lineal, longitud del pin [P]: 3,9 mm, número de pines de soldadura por potencial: 1, sistema enchufable: BASICLINE 2,5, Orientación de la cara enchufable: Estándar, bloqueo: sin, tipo de sujeción: sin, tipo de embalaje: empaquetado en caja | 89.87 | 100 | AA | PCB Connectors (PCC) | AAC | AACSQD | 100 | 100 | NO | PC | F | 1,17 | G | 0 | 0 | 0 |  | 4046356171106 | 85366930 | CN | EC002637 | Imagen | Catálogo
5452414 | BCH-508V- 4 BK | Carcasa de base para placa de circuito impreso | Carcasa base placa de circuito impreso, sección nominal: 2,5 mm², color: negro, corriente nominal: 12 A, tensión nominal (III/2): 320 V, superficie de contacto: Sn, tipo de conexión del contacto: Macho, número de potenciales: 4, número de filas: 1, número de polos: 4, número de conexiones: 4, familia de artículos: BCH-V, paso: 5,08 mm, montaje: Soldadura por ola, disposición de pines: Disposición de pines lineal, longitud del pin [P]: 3,9 mm, número de pines de soldadura por potencial: 1, sistema enchufable: BASICLINE 2,5, Orientación de la cara enchufable: Estándar, bloqueo: sin, tipo de sujeción: sin, tipo de embalaje: empaquetado en caja | 117.83 | 100 | AA | PCB Connectors (PCC) | AAC | AACSQD | 100 | 100 | NO | PC | F | 1,52 | G | 0 | 0 | 0 |  | 4046356851671 | 85366930 | CN | EC002637 | Imagen | Catálogo
5446956 | BCH-508V- 4 GN | Carcasa de base para placa de circuito impreso | Carcasa base placa de circuito impreso, sección nominal: 2,5 mm², color: verde blanquecino, corriente nominal: 12 A, tensión nominal (III/2): 320 V, superficie de contacto: Sn, tipo de conexión del contacto: Macho, número de potenciales: 4, número de filas: 1, número de polos: 4, número de conexiones: 4, familia de artículos: BCH-V, paso: 5,08 mm, montaje: Soldadura por ola, disposición de pines: Disposición de pines lineal, longitud del pin [P]: 3,9 mm, número de pines de soldadura por potencial: 1, sistema enchufable: BASICLINE 2,5, Orientación de la cara enchufable: Estándar, bloqueo: sin, tipo de sujeción: sin, tipo de embalaje: empaquetado en caja | 117.83 | 100 | AA | PCB Connectors (PCC) | AAC | AACSQD | 100 | 100 | NO | PC |  | 1,61 | G | 53 | 219 | 74 | MM | 4046356835671 | 85366930 | CN | EC002637 | Imagen | Catálogo
5433914 | BCH-508V- 4 GY | Carcasa de base para placa de circuito impreso | Carcasa base placa de circuito impreso, sección nominal: 2,5 mm², color: gris señales, corriente nominal: 12 A, tensión nominal (III/2): 320 V, superficie de contacto: Sn, tipo de conexión del contacto: Macho, número de potenciales: 4, número de filas: 1, número de polos: 4, número de conexiones: 4, familia de artículos: BCH-V, paso: 5,08 mm, montaje: Soldadura por ola, disposición de pines: Disposición de pines lineal, longitud del pin [P]: 3,9 mm, número de pines de soldadura por potencial: 1, sistema enchufable: BASICLINE 2,5, Orientación de la cara enchufable: Estándar, bloqueo: sin, tipo de sujeción: sin, tipo de embalaje: empaquetado en caja | 117.83 | 100 | AA | PCB Connectors (PCC) | AAC | AACSQD | 100 | 100 | NO | PC |  | 1,68 | G | 0 | 0 | 0 |  | 4046356171113 | 85366930 | CN | EC002637 | Imagen | Catálogo
5452415 | BCH-508V- 5 BK | Carcasa de base para placa de circuito impreso | Carcasa base placa de circuito impreso, sección nominal: 2,5 mm², color: negro, corriente nominal: 12 A, tensión nominal (III/2): 320 V, superficie de contacto: Sn, tipo de conexión del contacto: Macho, número de potenciales: 5, número de filas: 1, número de polos: 5, número de conexiones: 5, familia de artículos: BCH-V, paso: 5,08 mm, montaje: Soldadura por ola, disposición de pines: Disposición de pines lineal, longitud del pin [P]: 3,9 mm, número de pines de soldadura por potencial: 1, sistema enchufable: BASICLINE 2,5, Orientación de la cara enchufable: Estándar, bloqueo: sin, tipo de sujeción: sin, tipo de embalaje: empaquetado en caja | 145.81 | 100 | AA | PCB Connectors (PCC) | AAC | AACSQD | 100 | 100 | NO | PC | F | 1,88 | G | 0 | 0 | 0 |  | 4046356851664 | 85366930 | CN | EC002637 | Imagen | Catálogo
5446969 | BCH-508V- 5 GN | Carcasa de base para placa de circuito impreso | Carcasa base placa de circuito impreso, sección nominal: 2,5 mm², color: verde blanquecino, corriente nominal: 12 A, tensión nominal (III/2): 320 V, superficie de contacto: Sn, tipo de conexión del contacto: Macho, número de potenciales: 5, número de filas: 1, número de polos: 5, número de conexiones: 5, familia de artículos: BCH-V, paso: 5,08 mm, montaje: Soldadura por ola, disposición de pines: Disposición de pines lineal, longitud del pin [P]: 3,9 mm, número de pines de soldadura por potencial: 1, sistema enchufable: BASICLINE 2,5, Orientación de la cara enchufable: Estándar, bloqueo: sin, tipo de sujeción: sin, tipo de embalaje: empaquetado en caja | 145.81 | 100 | AA | PCB Connectors (PCC) | AAC | AACSQD | 100 | 100 | NO | PC |  | 1,91 | G | 53 | 219 | 74 | MM | 4046356835688 | 85366930 | CN | EC002637 | Imagen | Catálogo
5433927 | BCH-508V- 5 GY | Carcasa de base para placa de circuito impreso | Carcasa base placa de circuito impreso, sección nominal: 2,5 mm², color: gris señales, corriente nominal: 12 A, tensión nominal (III/2): 320 V, superficie de contacto: Sn, tipo de conexión del contacto: Macho, número de potenciales: 5, número de filas: 1, número de polos: 5, número de conexiones: 5, familia de artículos: BCH-V, paso: 5,08 mm, montaje: Soldadura por ola, disposición de pines: Disposición de pines lineal, longitud del pin [P]: 3,9 mm, número de pines de soldadura por potencial: 1, sistema enchufable: BASICLINE 2,5, Orientación de la cara enchufable: Estándar, bloqueo: sin, tipo de sujeción: sin, tipo de embalaje: empaquetado en caja | 145.81 | 100 | AA | PCB Connectors (PCC) | AAC | AACSQD | 100 | 100 | NO | PC | F | 1,92 | G | 52 | 220 | 70 | MM | 4046356171120 | 85366930 | CN | EC002637 | Imagen | Catálogo
5452416 | BCH-508V- 6 BK | Carcasa de base para placa de circuito impreso | Carcasa base placa de circuito impreso, sección nominal: 2,5 mm², color: negro, corriente nominal: 12 A, tensión nominal (III/2): 320 V, superficie de contacto: Sn, tipo de conexión del contacto: Macho, número de potenciales: 6, número de filas: 1, número de polos: 6, número de conexiones: 6, familia de artículos: BCH-V, paso: 5,08 mm, montaje: Soldadura por ola, disposición de pines: Disposición de pines lineal, longitud del pin [P]: 3,9 mm, número de pines de soldadura por potencial: 1, sistema enchufable: BASICLINE 2,5, Orientación de la cara enchufable: Estándar, bloqueo: sin, tipo de sujeción: sin, tipo de embalaje: empaquetado en caja | 173.78 | 100 | AA | PCB Connectors (PCC) | AAC | AACSQD | 100 | 100 | NO | PC | F | 2,23 | G | 0 | 0 | 0 |  | 4046356851657 | 85366930 | CN | EC002637 | Imagen | Catálogo
5446972 | BCH-508V- 6 GN | Carcasa de base para placa de circuito impreso | Carcasa base placa de circuito impreso, sección nominal: 2,5 mm², color: verde blanquecino, corriente nominal: 12 A, tensión nominal (III/2): 320 V, superficie de contacto: Sn, tipo de conexión del contacto: Macho, número de potenciales: 6, número de filas: 1, número de polos: 6, número de conexiones: 6, familia de artículos: BCH-V, paso: 5,08 mm, montaje: Soldadura por ola, disposición de pines: Disposición de pines lineal, longitud del pin [P]: 3,9 mm, número de pines de soldadura por potencial: 1, sistema enchufable: BASICLINE 2,5, Orientación de la cara enchufable: Estándar, bloqueo: sin, tipo de sujeción: sin, tipo de embalaje: empaquetado en caja | 173.78 | 100 | AA | PCB Connectors (PCC) | AAC | AACSQD | 100 | 100 | NO | PC |  | 2,24 | G | 52 | 216 | 94 | MM | 4046356835695 | 85366930 | CN | EC002637 | Imagen | Catálogo
5452417 | BCH-508V- 7 BK | Carcasa de base para placa de circuito impreso | Carcasa base placa de circuito impreso, sección nominal: 2,5 mm², color: negro, corriente nominal: 12 A, tensión nominal (III/2): 320 V, superficie de contacto: Sn, tipo de conexión del contacto: Macho, número de potenciales: 7, número de filas: 1, número de polos: 7, número de conexiones: 7, familia de artículos: BCH-V, paso: 5,08 mm, montaje: Soldadura por ola, disposición de pines: Disposición de pines lineal, longitud del pin [P]: 3,9 mm, número de pines de soldadura por potencial: 1, sistema enchufable: BASICLINE 2,5, Orientación de la cara enchufable: Estándar, bloqueo: sin, tipo de sujeción: sin, tipo de embalaje: empaquetado en caja | 201.75 | 100 | AA | PCB Connectors (PCC) | AAC | AACSQD | 100 | 100 | NO | PC | F | 2,60 | G | 0 | 0 | 0 |  | 4046356851640 | 85366930 | CN | EC002637 | Imagen | Catálogo
5446985 | BCH-508V- 7 GN | Carcasa de base para placa de circuito impreso | Carcasa base placa de circuito impreso, sección nominal: 2,5 mm², color: verde blanquecino, corriente nominal: 12 A, tensión nominal (III/2): 320 V, superficie de contacto: Sn, tipo de conexión del contacto: Macho, número de potenciales: 7, número de filas: 1, número de polos: 7, número de conexiones: 7, familia de artículos: BCH-V, paso: 5,08 mm, montaje: Soldadura por ola, disposición de pines: Disposición de pines lineal, longitud del pin [P]: 3,9 mm, número de pines de soldadura por potencial: 1, sistema enchufable: BASICLINE 2,5, Orientación de la cara enchufable: Estándar, bloqueo: sin, tipo de sujeción: sin, tipo de embalaje: empaquetado en caja | 201.75 | 100 | AA | PCB Connectors (PCC) | AAC | AACSQD | 100 | 100 | NO | PC | F | 2,52 | G | 52 | 215 | 92 | MM | 4046356835701 | 85366930 | CN | EC002637 | Imagen | Catálogo
5452418 | BCH-508V- 8 BK | Carcasa de base para placa de circuito impreso | Carcasa base placa de circuito impreso, sección nominal: 2,5 mm², color: negro, corriente nominal: 12 A, tensión nominal (III/2): 320 V, superficie de contacto: Sn, tipo de conexión del contacto: Macho, número de potenciales: 8, número de filas: 1, número de polos: 8, número de conexiones: 8, familia de artículos: BCH-V, paso: 5,08 mm, montaje: Soldadura por ola, disposición de pines: Disposición de pines lineal, longitud del pin [P]: 3,9 mm, número de pines de soldadura por potencial: 1, sistema enchufable: BASICLINE 2,5, Orientación de la cara enchufable: Estándar, bloqueo: sin, tipo de sujeción: sin, tipo de embalaje: empaquetado en caja | 229.72 | 100 | AA | PCB Connectors (PCC) | AAC | AACSQD | 100 | 100 | NO | PC | F | 2,95 | G | 0 | 0 | 0 |  | 4046356851633 | 85366930 | CN | EC002637 | Imagen | Catálogo
5446998 | BCH-508V- 8 GN | Carcasa de base para placa de circuito impreso | Carcasa base placa de circuito impreso, sección nominal: 2,5 mm², color: verde blanquecino, corriente nominal: 12 A, tensión nominal (III/2): 320 V, superficie de contacto: Sn, tipo de conexión del contacto: Macho, número de potenciales: 8, número de filas: 1, número de polos: 8, número de conexiones: 8, familia de artículos: BCH-V, paso: 5,08 mm, montaje: Soldadura por ola, disposición de pines: Disposición de pines lineal, longitud del pin [P]: 3,9 mm, número de pines de soldadura por potencial: 1, sistema enchufable: BASICLINE 2,5, Orientación de la cara enchufable: Estándar, bloqueo: sin, tipo de sujeción: sin, tipo de embalaje: empaquetado en caja | 229.72 | 100 | AA | PCB Connectors (PCC) | AAC | AACSQD | 100 | 100 | NO | PC |  | 2,91 | G | 52 | 217 | 94 | MM | 4046356835718 | 85366930 | CN | EC002637 | Imagen | Catálogo
5433956 | BCH-508V- 8 GY | Carcasa de base para placa de circuito impreso | Carcasa base placa de circuito impreso, sección nominal: 2,5 mm², color: gris señales, corriente nominal: 12 A, tensión nominal (III/2): 320 V, superficie de contacto: Sn, tipo de conexión del contacto: Macho, número de potenciales: 8, número de filas: 1, número de polos: 8, número de conexiones: 8, familia de artículos: BCH-V, paso: 5,08 mm, montaje: Soldadura por ola, disposición de pines: Disposición de pines lineal, longitud del pin [P]: 3,9 mm, número de pines de soldadura por potencial: 1, sistema enchufable: BASICLINE 2,5, Orientación de la cara enchufable: Estándar, bloqueo: sin, tipo de sujeción: sin, tipo de embalaje: empaquetado en caja | 229.72 | 100 | AA | PCB Connectors (PCC) | AAC | AACSQD | 100 | 100 | NO | PC | F | 2,90 | G | 56 | 216 | 96 | MM | 4046356171151 | 85366930 | CN | EC002637 | Imagen | Catálogo
5452419 | BCH-508V- 9 BK | Carcasa de base para placa de circuito impreso | Carcasa base placa de circuito impreso, sección nominal: 2,5 mm², color: negro, corriente nominal: 12 A, tensión nominal (III/2): 320 V, superficie de contacto: Sn, tipo de conexión del contacto: Macho, número de potenciales: 9, número de filas: 1, número de polos: 9, número de conexiones: 9, familia de artículos: BCH-V, paso: 5,08 mm, montaje: Soldadura por ola, disposición de pines: Disposición de pines lineal, longitud del pin [P]: 3,9 mm, número de pines de soldadura por potencial: 1, sistema enchufable: BASICLINE 2,5, Orientación de la cara enchufable: Estándar, bloqueo: sin, tipo de sujeción: sin, tipo de embalaje: empaquetado en caja | 257.69 | 100 | AA | PCB Connectors (PCC) | AAC | AACSQD | 100 | 100 | NO | PC | F | 3,27 | G | 0 | 0 | 0 |  | 4046356851626 | 85366930 | CN | EC002637 | Imagen | Catálogo
5447007 | BCH-508V- 9 GN | Carcasa de base para placa de circuito impreso | Carcasa base placa de circuito impreso, sección nominal: 2,5 mm², color: verde blanquecino, corriente nominal: 12 A, tensión nominal (III/2): 320 V, superficie de contacto: Sn, tipo de conexión del contacto: Macho, número de potenciales: 9, número de filas: 1, número de polos: 9, número de conexiones: 9, familia de artículos: BCH-V, paso: 5,08 mm, montaje: Soldadura por ola, disposición de pines: Disposición de pines lineal, longitud del pin [P]: 3,9 mm, número de pines de soldadura por potencial: 1, sistema enchufable: BASICLINE 2,5, Orientación de la cara enchufable: Estándar, bloqueo: sin, tipo de sujeción: sin, tipo de embalaje: empaquetado en caja | 257.69 | 100 | AA | PCB Connectors (PCC) | AAC | AACSQD | 100 | 100 | NO | PC | F | 3,21 | G | 0 | 0 | 0 |  | 4046356835725 | 85366930 | CN | EC002637 | Imagen | Catálogo
5433969 | BCH-508V- 9 GY | Carcasa de base para placa de circuito impreso | Carcasa base placa de circuito impreso, sección nominal: 2,5 mm², color: gris señales, corriente nominal: 12 A, tensión nominal (III/2): 320 V, superficie de contacto: Sn, tipo de conexión del contacto: Macho, número de potenciales: 9, número de filas: 1, número de polos: 9, número de conexiones: 9, familia de artículos: BCH-V, paso: 5,08 mm, montaje: Soldadura por ola, disposición de pines: Disposición de pines lineal, longitud del pin [P]: 3,9 mm, número de pines de soldadura por potencial: 1, sistema enchufable: BASICLINE 2,5, Orientación de la cara enchufable: Estándar, bloqueo: sin, tipo de sujeción: sin, tipo de embalaje: empaquetado en caja | 257.69 | 100 | AA | PCB Connectors (PCC) | AAC | AACSQD | 100 | 100 | NO | PC | F | 3,29 | G | 52 | 217 | 96 | MM | 4046356171168 | 85366930 | CN | EC002637 | Imagen | Catálogo
5452420 | BCH-508V-10 BK | Carcasa de base para placa de circuito impreso | Carcasa base placa de circuito impreso, sección nominal: 2,5 mm², color: negro, corriente nominal: 12 A, tensión nominal (III/2): 320 V, superficie de contacto: Sn, tipo de conexión del contacto: Macho, número de potenciales: 10, número de filas: 1, número de polos: 10, número de conexiones: 10, familia de artículos: BCH-V, paso: 5,08 mm, montaje: Soldadura por ola, disposición de pines: Disposición de pines lineal, longitud del pin [P]: 3,9 mm, número de pines de soldadura por potencial: 1, sistema enchufable: BASICLINE 2,5, Orientación de la cara enchufable: Estándar, bloqueo: sin, tipo de sujeción: sin, tipo de embalaje: empaquetado en caja | 285.66 | 100 | AA | PCB Connectors (PCC) | AAC | AACSQD | 100 | 100 | NO | PC | F | 3,77 | G | 0 | 0 | 0 |  | 4046356851619 | 85366930 | CN | EC002637 | Imagen | Catálogo
5447010 | BCH-508V-10 GN | Carcasa de base para placa de circuito impreso | Carcasa base placa de circuito impreso, sección nominal: 2,5 mm², color: verde blanquecino, corriente nominal: 12 A, tensión nominal (III/2): 320 V, superficie de contacto: Sn, tipo de conexión del contacto: Macho, número de potenciales: 10, número de filas: 1, número de polos: 10, número de conexiones: 10, familia de artículos: BCH-V, paso: 5,08 mm, montaje: Soldadura por ola, disposición de pines: Disposición de pines lineal, longitud del pin [P]: 3,9 mm, número de pines de soldadura por potencial: 1, sistema enchufable: BASICLINE 2,5, Orientación de la cara enchufable: Estándar, bloqueo: sin, tipo de sujeción: sin, tipo de embalaje: empaquetado en caja | 285.66 | 100 | AA | PCB Connectors (PCC) | AAC | AACSQD | 100 | 100 | NO | PC | F | 3,57 | G | 0 | 0 | 0 |  | 4046356835732 | 85366930 | CN | EC002637 | Imagen | Catálogo
5452421 | BCH-508V-11 BK | Carcasa de base para placa de circuito impreso | Carcasa base placa de circuito impreso, sección nominal: 2,5 mm², color: negro, corriente nominal: 12 A, tensión nominal (III/2): 320 V, superficie de contacto: Sn, tipo de conexión del contacto: Macho, número de potenciales: 11, número de filas: 1, número de polos: 11, número de conexiones: 11, familia de artículos: BCH-V, paso: 5,08 mm, montaje: Soldadura por ola, disposición de pines: Disposición de pines lineal, longitud del pin [P]: 3,9 mm, número de pines de soldadura por potencial: 1, sistema enchufable: BASICLINE 2,5, Orientación de la cara enchufable: Estándar, bloqueo: sin, tipo de sujeción: sin, tipo de embalaje: empaquetado en caja | 313.64 | 100 | AA | PCB Connectors (PCC) | AAC | AACSQD | 100 | 100 | NO | PC | F | 4,08 | G | 0 | 0 | 0 |  | 4046356851602 | 85366930 | CN | EC002637 | Imagen | Catálogo
5433985 | BCH-508V-11 GY | Carcasa de base para placa de circuito impreso | Carcasa base placa de circuito impreso, sección nominal: 2,5 mm², color: gris señales, corriente nominal: 12 A, tensión nominal (III/2): 320 V, superficie de contacto: Sn, tipo de conexión del contacto: Macho, número de potenciales: 11, número de filas: 1, número de polos: 11, número de conexiones: 11, familia de artículos: BCH-V, paso: 5,08 mm, montaje: Soldadura por ola, disposición de pines: Disposición de pines lineal, longitud del pin [P]: 3,9 mm, número de pines de soldadura por potencial: 1, sistema enchufable: BASICLINE 2,5, Orientación de la cara enchufable: Estándar, bloqueo: sin, tipo de sujeción: sin, tipo de embalaje: empaquetado en caja | 313.64 | 100 | AA | PCB Connectors (PCC) | AAC | AACSQD | 100 | 100 | NO | PC | F | 3,81 | G | 0 | 0 | 0 |  | 4046356171182 | 85366930 | CN | EC002637 | Imagen | Catálogo
5452422 | BCH-508V-12 BK | Carcasa de base para placa de circuito impreso | Carcasa base placa de circuito impreso, sección nominal: 2,5 mm², color: negro, corriente nominal: 12 A, tensión nominal (III/2): 320 V, superficie de contacto: Sn, tipo de conexión del contacto: Macho, número de potenciales: 12, número de filas: 1, número de polos: 12, número de conexiones: 12, familia de artículos: BCH-V, paso: 5,08 mm, montaje: Soldadura por ola, disposición de pines: Disposición de pines lineal, longitud del pin [P]: 3,9 mm, número de pines de soldadura por potencial: 1, sistema enchufable: BASICLINE 2,5, Orientación de la cara enchufable: Estándar, bloqueo: sin, tipo de sujeción: sin, tipo de embalaje: empaquetado en caja | 341.6 | 100 | AA | PCB Connectors (PCC) | AAC | AACSQD | 100 | 100 | NO | PC | F | 4,31 | G | 0 | 0 | 0 |  | 4046356851596 | 85366930 | CN | EC002637 | Imagen | Catálogo
5447036 | BCH-508V-12 GN | Carcasa de base para placa de circuito impreso | Carcasa base placa de circuito impreso, sección nominal: 2,5 mm², color: verde blanquecino, corriente nominal: 12 A, tensión nominal (III/2): 320 V, superficie de contacto: Sn, tipo de conexión del contacto: Macho, número de potenciales: 12, número de filas: 1, número de polos: 12, número de conexiones: 12, familia de artículos: BCH-V, paso: 5,08 mm, montaje: Soldadura por ola, disposición de pines: Disposición de pines lineal, longitud del pin [P]: 3,9 mm, número de pines de soldadura por potencial: 1, sistema enchufable: BASICLINE 2,5, Orientación de la cara enchufable: Estándar, bloqueo: sin, tipo de sujeción: sin, tipo de embalaje: empaquetado en caja | 341.6 | 100 | AA | PCB Connectors (PCC) | AAC | AACSQD | 100 | 100 | NO | PC | F | 4,09 | G | 52 | 216 | 92 | MM | 4046356835756 | 85366930 | CN | EC002637 | Imagen | Catálogo
5452423 | BCH-508V-13 BK | Carcasa de base para placa de circuito impreso | Carcasa base placa de circuito impreso, sección nominal: 2,5 mm², color: negro, corriente nominal: 12 A, tensión nominal (III/2): 320 V, superficie de contacto: Sn, tipo de conexión del contacto: Macho, número de potenciales: 13, número de filas: 1, número de polos: 13, número de conexiones: 13, familia de artículos: BCH-V, paso: 5,08 mm, montaje: Soldadura por ola, disposición de pines: Disposición de pines lineal, longitud del pin [P]: 3,9 mm, número de pines de soldadura por potencial: 1, sistema enchufable: BASICLINE 2,5, Orientación de la cara enchufable: Estándar, bloqueo: sin, tipo de sujeción: sin, tipo de embalaje: empaquetado en caja | 369.58 | 100 | AA | PCB Connectors (PCC) | AAC | AACSQD | 100 | 100 | NO | PC | F | 4,85 | G | 0 | 0 | 0 |  | 4046356851589 | 85366930 | CN | EC002637 | Imagen | Catálogo
5447049 | BCH-508V-13 GN | Carcasa de base para placa de circuito impreso | Carcasa base placa de circuito impreso, sección nominal: 2,5 mm², color: verde blanquecino, corriente nominal: 12 A, tensión nominal (III/2): 320 V, superficie de contacto: Sn, tipo de conexión del contacto: Macho, número de potenciales: 13, número de filas: 1, número de polos: 13, número de conexiones: 13, familia de artículos: BCH-V, paso: 5,08 mm, montaje: Soldadura por ola, disposición de pines: Disposición de pines lineal, longitud del pin [P]: 3,9 mm, número de pines de soldadura por potencial: 1, sistema enchufable: BASICLINE 2,5, Orientación de la cara enchufable: Estándar, bloqueo: sin, tipo de sujeción: sin, tipo de embalaje: empaquetado en caja | 369.58 | 100 | AA | PCB Connectors (PCC) | AAC | AACSQD | 100 | 100 | NO | PC | F | 4,46 | G | 0 | 0 | 0 |  | 4046356835763 | 85366930 | CN | EC002637 | Imagen | Catálogo
5452424 | BCH-508V-14 BK | Carcasa de base para placa de circuito impreso | Carcasa base placa de circuito impreso, sección nominal: 2,5 mm², color: negro, corriente nominal: 12 A, tensión nominal (III/2): 320 V, superficie de contacto: Sn, tipo de conexión del contacto: Macho, número de potenciales: 14, número de filas: 1, número de polos: 14, número de conexiones: 14, familia de artículos: BCH-V, paso: 5,08 mm, montaje: Soldadura por ola, disposición de pines: Disposición de pines lineal, longitud del pin [P]: 3,9 mm, número de pines de soldadura por potencial: 1, sistema enchufable: BASICLINE 2,5, Orientación de la cara enchufable: Estándar, bloqueo: sin, tipo de sujeción: sin, tipo de embalaje: empaquetado en caja | 397.54 | 100 | AA | PCB Connectors (PCC) | AAC | AACSQD | 100 | 100 | NO | PC | F | 5,16 | G | 0 | 0 | 0 |  | 4046356851572 | 85366930 | CN | EC002637 | Imagen | Catálogo
5447052 | BCH-508V-14 GN | Carcasa de base para placa de circuito impreso | Carcasa base placa de circuito impreso, sección nominal: 2,5 mm², color: verde blanquecino, corriente nominal: 12 A, tensión nominal (III/2): 320 V, superficie de contacto: Sn, tipo de conexión del contacto: Macho, número de potenciales: 14, número de filas: 1, número de polos: 14, número de conexiones: 14, familia de artículos: BCH-V, paso: 5,08 mm, montaje: Soldadura por ola, disposición de pines: Disposición de pines lineal, longitud del pin [P]: 3,9 mm, número de pines de soldadura por potencial: 1, sistema enchufable: BASICLINE 2,5, Orientación de la cara enchufable: Estándar, bloqueo: sin, tipo de sujeción: sin, tipo de embalaje: empaquetado en caja | 397.54 | 100 | AA | PCB Connectors (PCC) | AAC | AACSQD | 100 | 100 | NO | PC | F | 4,91 | G | 52 | 219 | 112 | MM | 4046356835770 | 85366930 | CN | EC002637 | Imagen | Catálogo
5452425 | BCH-508V-15 BK | Carcasa de base para placa de circuito impreso | Carcasa base placa de circuito impreso, sección nominal: 2,5 mm², color: negro, corriente nominal: 12 A, tensión nominal (III/2): 320 V, superficie de contacto: Sn, tipo de conexión del contacto: Macho, número de potenciales: 15, número de filas: 1, número de polos: 15, número de conexiones: 15, familia de artículos: BCH-V, paso: 5,08 mm, montaje: Soldadura por ola, disposición de pines: Disposición de pines lineal, longitud del pin [P]: 3,9 mm, número de pines de soldadura por potencial: 1, sistema enchufable: BASICLINE 2,5, Orientación de la cara enchufable: Estándar, bloqueo: sin, tipo de sujeción: sin, tipo de embalaje: empaquetado en caja | 425.52 | 100 | AA | PCB Connectors (PCC) | AAC | AACSQD | 100 | 100 | NO | PC | F | 5,63 | G | 0 | 0 | 0 |  | 4046356851565 | 85366930 | CN | EC002637 | Imagen | Catálogo
5447065 | BCH-508V-15 GN | Carcasa de base para placa de circuito impreso | Carcasa base placa de circuito impreso, sección nominal: 2,5 mm², color: verde blanquecino, corriente nominal: 12 A, tensión nominal (III/2): 320 V, superficie de contacto: Sn, tipo de conexión del contacto: Macho, número de potenciales: 15, número de filas: 1, número de polos: 15, número de conexiones: 15, familia de artículos: BCH-V, paso: 5,08 mm, montaje: Soldadura por ola, disposición de pines: Disposición de pines lineal, longitud del pin [P]: 3,9 mm, número de pines de soldadura por potencial: 1, sistema enchufable: BASICLINE 2,5, Orientación de la cara enchufable: Estándar, bloqueo: sin, tipo de sujeción: sin, tipo de embalaje: empaquetado en caja | 425.52 | 100 | AA | PCB Connectors (PCC) | AAC | AACSQD | 100 | 100 | NO | PC | F | 5,63 | G | 0 | 0 | 0 |  | 4046356835787 | 85366930 | CN | EC002637 | Imagen | Catálogo
5434036 | BCH-508V-16 GY | Carcasa de base para placa de circuito impreso | Carcasa base placa de circuito impreso, sección nominal: 2,5 mm², color: gris señales, corriente nominal: 12 A, tensión nominal (III/2): 320 V, superficie de contacto: Sn, tipo de conexión del contacto: Macho, número de potenciales: 16, número de filas: 1, número de polos: 16, número de conexiones: 16, familia de artículos: BCH-V, paso: 5,08 mm, montaje: Soldadura por ola, disposición de pines: Disposición de pines lineal, longitud del pin [P]: 3,9 mm, número de pines de soldadura por potencial: 1, sistema enchufable: BASICLINE 2,5, Orientación de la cara enchufable: Estándar, bloqueo: sin, tipo de sujeción: sin, tipo de embalaje: empaquetado en caja | 453.49 | 100 | AA | PCB Connectors (PCC) | AAC | AACSQD | 100 | 100 | NO | PC | F | 5,37 | G | 0 | 0 | 0 |  | 4046356171236 | 85366930 | CN | EC002637 | Imagen | Catálogo
5452427 | BCH-508V-17 BK | Carcasa de base para placa de circuito impreso | Carcasa base placa de circuito impreso, sección nominal: 2,5 mm², color: negro, corriente nominal: 12 A, tensión nominal (III/2): 320 V, superficie de contacto: Sn, tipo de conexión del contacto: Macho, número de potenciales: 17, número de filas: 1, número de polos: 17, número de conexiones: 17, familia de artículos: BCH-V, paso: 5,08 mm, montaje: Soldadura por ola, disposición de pines: Disposición de pines lineal, longitud del pin [P]: 3,9 mm, número de pines de soldadura por potencial: 1, sistema enchufable: BASICLINE 2,5, Orientación de la cara enchufable: Estándar, bloqueo: sin, tipo de sujeción: sin, tipo de embalaje: empaquetado en caja | 481.46 | 100 | AA | PCB Connectors (PCC) | AAC | AACSQD | 100 | 100 | NO | PC | F | 6,48 | G | 0 | 0 | 0 |  | 4046356851541 | 85366930 | CN | EC002637 | Imagen | Catálogo
5447081 | BCH-508V-17 GN | Carcasa de base para placa de circuito impreso | Carcasa base placa de circuito impreso, sección nominal: 2,5 mm², color: verde blanquecino, corriente nominal: 12 A, tensión nominal (III/2): 320 V, superficie de contacto: Sn, tipo de conexión del contacto: Macho, número de potenciales: 17, número de filas: 1, número de polos: 17, número de conexiones: 17, familia de artículos: BCH-V, paso: 5,08 mm, montaje: Soldadura por ola, disposición de pines: Disposición de pines lineal, longitud del pin [P]: 3,9 mm, número de pines de soldadura por potencial: 1, sistema enchufable: BASICLINE 2,5, Orientación de la cara enchufable: Estándar, bloqueo: sin, tipo de sujeción: sin, tipo de embalaje: empaquetado en caja | 481.46 | 100 | AA | PCB Connectors (PCC) | AAC | AACSQD | 100 | 100 | NO | PC | F | 6,48 | G | 0 | 0 | 0 |  | 4046356835800 | 85366930 | CN | EC002637 | Imagen | Catálogo
5434049 | BCH-508V-17 GY | Carcasa de base para placa de circuito impreso | Carcasa base placa de circuito impreso, sección nominal: 2,5 mm², color: gris señales, corriente nominal: 12 A, tensión nominal (III/2): 320 V, superficie de contacto: Sn, tipo de conexión del contacto: Macho, número de potenciales: 17, número de filas: 1, número de polos: 17, número de conexiones: 17, familia de artículos: BCH-V, paso: 5,08 mm, montaje: Soldadura por ola, disposición de pines: Disposición de pines lineal, longitud del pin [P]: 3,9 mm, número de pines de soldadura por potencial: 1, sistema enchufable: BASICLINE 2,5, Orientación de la cara enchufable: Estándar, bloqueo: sin, tipo de sujeción: sin, tipo de embalaje: empaquetado en caja | 481.46 | 100 | AA | PCB Connectors (PCC) | AAC | AACSQD | 100 | 100 | NO | PC | F | 6,48 | G | 0 | 0 | 0 |  | 4046356171243 | 85366930 | CN | EC002637 | Imagen | Catálogo
5452428 | BCH-508V-18 BK | Carcasa de base para placa de circuito impreso | Carcasa base placa de circuito impreso, sección nominal: 2,5 mm², color: negro, corriente nominal: 12 A, tensión nominal (III/2): 320 V, superficie de contacto: Sn, tipo de conexión del contacto: Macho, número de potenciales: 18, número de filas: 1, número de polos: 18, número de conexiones: 18, familia de artículos: BCH-V, paso: 5,08 mm, montaje: Soldadura por ola, disposición de pines: Disposición de pines lineal, longitud del pin [P]: 3,9 mm, número de pines de soldadura por potencial: 1, sistema enchufable: BASICLINE 2,5, Orientación de la cara enchufable: Estándar, bloqueo: sin, tipo de sujeción: sin, tipo de embalaje: empaquetado en caja | 509.43 | 100 | AA | PCB Connectors (PCC) | AAC | AACSQD | 100 | 100 | NO | PC | F | 6,80 | G | 0 | 0 | 0 |  | 4046356851534 | 85366930 | CN | EC002637 | Imagen | Catálogo
5434052 | BCH-508V-18 GY | Carcasa de base para placa de circuito impreso | Carcasa base placa de circuito impreso, sección nominal: 2,5 mm², color: gris señales, corriente nominal: 12 A, tensión nominal (III/2): 320 V, superficie de contacto: Sn, tipo de conexión del contacto: Macho, número de potenciales: 18, número de filas: 1, número de polos: 18, número de conexiones: 18, familia de artículos: BCH-V, paso: 5,08 mm, montaje: Soldadura por ola, disposición de pines: Disposición de pines lineal, longitud del pin [P]: 3,9 mm, número de pines de soldadura por potencial: 1, sistema enchufable: BASICLINE 2,5, Orientación de la cara enchufable: Estándar, bloqueo: sin, tipo de sujeción: sin, tipo de embalaje: empaquetado en caja | 509.43 | 100 | AA | PCB Connectors (PCC) | AAC | AACSQD | 100 | 100 | NO | PC | F | 5,80 | G | 0 | 0 | 0 |  | 4046356171250 | 85366930 | CN | EC002637 | Imagen | Catálogo
5452429 | BCH-508V-19 BK | Carcasa de base para placa de circuito impreso | Carcasa base placa de circuito impreso, sección nominal: 2,5 mm², color: negro, corriente nominal: 12 A, tensión nominal (III/2): 320 V, superficie de contacto: Sn, tipo de conexión del contacto: Macho, número de potenciales: 19, número de filas: 1, número de polos: 19, número de conexiones: 19, familia de artículos: BCH-V, paso: 5,08 mm, montaje: Soldadura por ola, disposición de pines: Disposición de pines lineal, longitud del pin [P]: 3,9 mm, número de pines de soldadura por potencial: 1, sistema enchufable: BASICLINE 2,5, Orientación de la cara enchufable: Estándar, bloqueo: sin, tipo de sujeción: sin, tipo de embalaje: empaquetado en caja | 537.4 | 100 | AA | PCB Connectors (PCC) | AAC | AACSQD | 100 | 100 | NO | PC | F | 6,70 | G | 0 | 0 | 0 |  | 4046356851527 | 85366930 | CN | EC002637 | Imagen | Catálogo
5447104 | BCH-508V-19 GN | Carcasa de base para placa de circuito impreso | Carcasa base placa de circuito impreso, sección nominal: 2,5 mm², color: verde blanquecino, corriente nominal: 12 A, tensión nominal (III/2): 320 V, superficie de contacto: Sn, tipo de conexión del contacto: Macho, número de potenciales: 19, número de filas: 1, número de polos: 19, número de conexiones: 19, familia de artículos: BCH-V, paso: 5,08 mm, montaje: Soldadura por ola, disposición de pines: Disposición de pines lineal, longitud del pin [P]: 3,9 mm, número de pines de soldadura por potencial: 1, sistema enchufable: BASICLINE 2,5, Orientación de la cara enchufable: Estándar, bloqueo: sin, tipo de sujeción: sin, tipo de embalaje: empaquetado en caja | 537.4 | 100 | AA | PCB Connectors (PCC) | AAC | AACSQD | 100 | 100 | NO | PC | F | 7,20 | G | 0 | 0 | 0 |  | 4046356835824 | 85366930 | CN | EC002637 | Imagen | Catálogo
5434065 | BCH-508V-19 GY | Carcasa de base para placa de circuito impreso | Carcasa base placa de circuito impreso, sección nominal: 2,5 mm², color: gris señales, corriente nominal: 12 A, tensión nominal (III/2): 320 V, superficie de contacto: Sn, tipo de conexión del contacto: Macho, número de potenciales: 19, número de filas: 1, número de polos: 19, número de conexiones: 19, familia de artículos: BCH-V, paso: 5,08 mm, montaje: Soldadura por ola, disposición de pines: Disposición de pines lineal, longitud del pin [P]: 3,9 mm, número de pines de soldadura por potencial: 1, sistema enchufable: BASICLINE 2,5, Orientación de la cara enchufable: Estándar, bloqueo: sin, tipo de sujeción: sin, tipo de embalaje: empaquetado en caja | 537.4 | 100 | AA | PCB Connectors (PCC) | AAC | AACSQD | 100 | 100 | NO | PC | F | 6,70 | G | 0 | 0 | 0 |  | 4046356171267 | 85366930 | CN | EC002637 | Imagen | Catálogo
5452430 | BCH-508V-20 BK | Carcasa de base para placa de circuito impreso | Carcasa base placa de circuito impreso, sección nominal: 2,5 mm², color: negro, corriente nominal: 12 A, tensión nominal (III/2): 320 V, superficie de contacto: Sn, tipo de conexión del contacto: Macho, número de potenciales: 20, número de filas: 1, número de polos: 20, número de conexiones: 20, familia de artículos: BCH-V, paso: 5,08 mm, montaje: Soldadura por ola, disposición de pines: Disposición de pines lineal, longitud del pin [P]: 3,9 mm, número de pines de soldadura por potencial: 1, sistema enchufable: BASICLINE 2,5, Orientación de la cara enchufable: Estándar, bloqueo: sin, tipo de sujeción: sin, tipo de embalaje: empaquetado en caja | 565.37 | 100 | AA | PCB Connectors (PCC) | AAC | AACSQD | 100 | 100 | NO | PC | F | 7,45 | G | 0 | 0 | 0 |  | 4046356851510 | 85366930 | CN | EC002637 | Imagen | Catálogo
5447117 | BCH-508V-20 GN | Carcasa de base para placa de circuito impreso | Carcasa base placa de circuito impreso, sección nominal: 2,5 mm², color: verde blanquecino, corriente nominal: 12 A, tensión nominal (III/2): 320 V, superficie de contacto: Sn, tipo de conexión del contacto: Macho, número de potenciales: 20, número de filas: 1, número de polos: 20, número de conexiones: 20, familia de artículos: BCH-V, paso: 5,08 mm, montaje: Soldadura por ola, disposición de pines: Disposición de pines lineal, longitud del pin [P]: 3,9 mm, número de pines de soldadura por potencial: 1, sistema enchufable: BASICLINE 2,5, Orientación de la cara enchufable: Estándar, bloqueo: sin, tipo de sujeción: sin, tipo de embalaje: empaquetado en caja | 565.37 | 100 | AA | PCB Connectors (PCC) | AAC | AACSQD | 100 | 100 | NO | PC | F | 7,01 | G | 0 | 0 | 0 |  | 4046356835831 | 85366930 | CN | EC002637 | Imagen | Catálogo
5434078 | BCH-508V-20 GY | Carcasa de base para placa de circuito impreso | Carcasa base placa de circuito impreso, sección nominal: 2,5 mm², color: gris señales, corriente nominal: 12 A, tensión nominal (III/2): 320 V, superficie de contacto: Sn, tipo de conexión del contacto: Macho, número de potenciales: 20, número de filas: 1, número de polos: 20, número de conexiones: 20, familia de artículos: BCH-V, paso: 5,08 mm, montaje: Soldadura por ola, disposición de pines: Disposición de pines lineal, longitud del pin [P]: 3,9 mm, número de pines de soldadura por potencial: 1, sistema enchufable: BASICLINE 2,5, Orientación de la cara enchufable: Estándar, bloqueo: sin, tipo de sujeción: sin, tipo de embalaje: empaquetado en caja | 565.37 | 100 | AA | PCB Connectors (PCC) | AAC | AACSQD | 100 | 100 | NO | PC | F | 6,40 | G | 0 | 0 | 0 |  | 4046356171274 | 85366930 | CN | EC002637 | Imagen | Catálogo
5452431 | BCH-508V-21 BK | Carcasa de base para placa de circuito impreso | Carcasa base placa de circuito impreso, sección nominal: 2,5 mm², color: negro, corriente nominal: 12 A, tensión nominal (III/2): 320 V, superficie de contacto: Sn, tipo de conexión del contacto: Macho, número de potenciales: 21, número de filas: 1, número de polos: 21, número de conexiones: 21, familia de artículos: BCH-V, paso: 5,08 mm, montaje: Soldadura por ola, disposición de pines: Disposición de pines lineal, longitud del pin [P]: 3,9 mm, número de pines de soldadura por potencial: 1, sistema enchufable: BASICLINE 2,5, Orientación de la cara enchufable: Estándar, bloqueo: sin, tipo de sujeción: sin, tipo de embalaje: empaquetado en caja | 593.34 | 100 | AA | PCB Connectors (PCC) | AAC | AACSQD | 100 | 100 | NO | PC | F | 7,87 | G | 0 | 0 | 0 |  | 4046356851503 | 85366930 | CN | EC002637 | Imagen | Catálogo
5447120 | BCH-508V-21 GN | Carcasa de base para placa de circuito impreso | Carcasa base placa de circuito impreso, sección nominal: 2,5 mm², color: verde blanquecino, corriente nominal: 12 A, tensión nominal (III/2): 320 V, superficie de contacto: Sn, tipo de conexión del contacto: Macho, número de potenciales: 21, número de filas: 1, número de polos: 21, número de conexiones: 21, familia de artículos: BCH-V, paso: 5,08 mm, montaje: Soldadura por ola, disposición de pines: Disposición de pines lineal, longitud del pin [P]: 3,9 mm, número de pines de soldadura por potencial: 1, sistema enchufable: BASICLINE 2,5, Orientación de la cara enchufable: Estándar, bloqueo: sin, tipo de sujeción: sin, tipo de embalaje: empaquetado en caja | 593.34 | 100 | AA | PCB Connectors (PCC) | AAC | AACSQD | 100 | 100 | NO | PC | F | 8,69 | G | 0 | 0 | 0 |  | 4046356835848 | 85366930 | CN | EC002637 | Imagen | Catálogo
5434081 | BCH-508V-21 GY | Carcasa de base para placa de circuito impreso | Carcasa base placa de circuito impreso, sección nominal: 2,5 mm², color: gris señales, corriente nominal: 12 A, tensión nominal (III/2): 320 V, superficie de contacto: Sn, tipo de conexión del contacto: Macho, número de potenciales: 21, número de filas: 1, número de polos: 21, número de conexiones: 21, familia de artículos: BCH-V, paso: 5,08 mm, montaje: Soldadura por ola, disposición de pines: Disposición de pines lineal, longitud del pin [P]: 3,9 mm, número de pines de soldadura por potencial: 1, sistema enchufable: BASICLINE 2,5, Orientación de la cara enchufable: Estándar, bloqueo: sin, tipo de sujeción: sin, tipo de embalaje: empaquetado en caja | 593.34 | 100 | AA | PCB Connectors (PCC) | AAC | AACSQD | 100 | 100 | NO | PC | F | 8,69 | G | 0 | 0 | 0 |  | 4046356171281 | 85366930 | CN | EC002637 | Imagen | Catálogo
5452432 | BCH-508V-22 BK | Carcasa de base para placa de circuito impreso | Carcasa base placa de circuito impreso, sección nominal: 2,5 mm², color: negro, corriente nominal: 12 A, tensión nominal (III/2): 320 V, superficie de contacto: Sn, tipo de conexión del contacto: Macho, número de potenciales: 22, número de filas: 1, número de polos: 22, número de conexiones: 22, familia de artículos: BCH-V, paso: 5,08 mm, montaje: Soldadura por ola, disposición de pines: Disposición de pines lineal, longitud del pin [P]: 3,9 mm, número de pines de soldadura por potencial: 1, sistema enchufable: BASICLINE 2,5, Orientación de la cara enchufable: Estándar, bloqueo: sin, tipo de sujeción: sin, tipo de embalaje: empaquetado en caja | 621.31 | 100 | AA | PCB Connectors (PCC) | AAC | AACSQD | 100 | 100 | NO | PC | F | 7,83 | G | 0 | 0 | 0 |  | 4046356851497 | 85366930 | CN | EC002637 | Imagen | Catálogo
5447133 | BCH-508V-22 GN | Carcasa de base para placa de circuito impreso | Carcasa base placa de circuito impreso, sección nominal: 2,5 mm², color: verde blanquecino, corriente nominal: 12 A, tensión nominal (III/2): 320 V, superficie de contacto: Sn, tipo de conexión del contacto: Macho, número de potenciales: 22, número de filas: 1, número de polos: 22, número de conexiones: 22, familia de artículos: BCH-V, paso: 5,08 mm, montaje: Soldadura por ola, disposición de pines: Disposición de pines lineal, longitud del pin [P]: 3,9 mm, número de pines de soldadura por potencial: 1, sistema enchufable: BASICLINE 2,5, Orientación de la cara enchufable: Estándar, bloqueo: sin, tipo de sujeción: sin, tipo de embalaje: empaquetado en caja | 621.31 | 100 | AA | PCB Connectors (PCC) | AAC | AACSQD | 100 | 100 | NO | PC | F | 7,83 | G | 0 | 0 | 0 |  | 4046356835855 | 85366930 | CN | EC002637 | Imagen | Catálogo
5434094 | BCH-508V-22 GY | Carcasa de base para placa de circuito impreso | Carcasa base placa de circuito impreso, sección nominal: 2,5 mm², color: gris señales, corriente nominal: 12 A, tensión nominal (III/2): 320 V, superficie de contacto: Sn, tipo de conexión del contacto: Macho, número de potenciales: 22, número de filas: 1, número de polos: 22, número de conexiones: 22, familia de artículos: BCH-V, paso: 5,08 mm, montaje: Soldadura por ola, disposición de pines: Disposición de pines lineal, longitud del pin [P]: 3,9 mm, número de pines de soldadura por potencial: 1, sistema enchufable: BASICLINE 2,5, Orientación de la cara enchufable: Estándar, bloqueo: sin, tipo de sujeción: sin, tipo de embalaje: empaquetado en caja | 621.31 | 100 | AA | PCB Connectors (PCC) | AAC | AACSQD | 100 | 100 | NO | PC | F | 7,83 | G | 0 | 0 | 0 |  | 4046356171298 | 85366930 | CN | EC002637 | Imagen | Catálogo
5452433 | BCH-508V-23 BK | Carcasa de base para placa de circuito impreso | Carcasa base placa de circuito impreso, sección nominal: 2,5 mm², color: negro, corriente nominal: 12 A, tensión nominal (III/2): 320 V, superficie de contacto: Sn, tipo de conexión del contacto: Macho, número de potenciales: 23, número de filas: 1, número de polos: 23, número de conexiones: 23, familia de artículos: BCH-V, paso: 5,08 mm, montaje: Soldadura por ola, disposición de pines: Disposición de pines lineal, longitud del pin [P]: 3,9 mm, número de pines de soldadura por potencial: 1, sistema enchufable: BASICLINE 2,5, Orientación de la cara enchufable: Estándar, bloqueo: sin, tipo de sujeción: sin, tipo de embalaje: empaquetado en caja | 649.29 | 100 | AA | PCB Connectors (PCC) | AAC | AACSQD | 100 | 100 | NO | PC | F | 8,43 | G | 0 | 0 | 0 |  | 4046356851480 | 85366930 | CN | EC002637 | Imagen | Catálogo
5447146 | BCH-508V-23 GN | Carcasa de base para placa de circuito impreso | Carcasa base placa de circuito impreso, sección nominal: 2,5 mm², color: verde blanquecino, corriente nominal: 12 A, tensión nominal (III/2): 320 V, superficie de contacto: Sn, tipo de conexión del contacto: Macho, número de potenciales: 23, número de filas: 1, número de polos: 23, número de conexiones: 23, familia de artículos: BCH-V, paso: 5,08 mm, montaje: Soldadura por ola, disposición de pines: Disposición de pines lineal, longitud del pin [P]: 3,9 mm, número de pines de soldadura por potencial: 1, sistema enchufable: BASICLINE 2,5, Orientación de la cara enchufable: Estándar, bloqueo: sin, tipo de sujeción: sin, tipo de embalaje: empaquetado en caja | 649.29 | 100 | AA | PCB Connectors (PCC) | AAC | AACSQD | 100 | 100 | NO | PC | F | 8,43 | G | 0 | 0 | 0 |  | 4046356835862 | 85366930 | CN | EC002637 | Imagen | Catálogo
5434104 | BCH-508V-23 GY | Carcasa de base para placa de circuito impreso | Carcasa base placa de circuito impreso, sección nominal: 2,5 mm², color: gris señales, corriente nominal: 12 A, tensión nominal (III/2): 320 V, superficie de contacto: Sn, tipo de conexión del contacto: Macho, número de potenciales: 23, número de filas: 1, número de polos: 23, número de conexiones: 23, familia de artículos: BCH-V, paso: 5,08 mm, montaje: Soldadura por ola, disposición de pines: Disposición de pines lineal, longitud del pin [P]: 3,9 mm, número de pines de soldadura por potencial: 1, sistema enchufable: BASICLINE 2,5, Orientación de la cara enchufable: Estándar, bloqueo: sin, tipo de sujeción: sin, tipo de embalaje: empaquetado en caja | 649.29 | 100 | AA | PCB Connectors (PCC) | AAC | AACSQD | 100 | 100 | NO | PC | F | 8,43 | G | 0 | 0 | 0 |  | 4046356171304 | 85366930 | CN | EC002637 | Imagen | Catálogo
5452434 | BCH-508V-24 BK | Carcasa de base para placa de circuito impreso | Carcasa base placa de circuito impreso, sección nominal: 2,5 mm², color: negro, corriente nominal: 12 A, tensión nominal (III/2): 320 V, superficie de contacto: Sn, tipo de conexión del contacto: Macho, número de potenciales: 24, número de filas: 1, número de polos: 24, número de conexiones: 24, familia de artículos: BCH-V, paso: 5,08 mm, montaje: Soldadura por ola, disposición de pines: Disposición de pines lineal, longitud del pin [P]: 3,9 mm, número de pines de soldadura por potencial: 1, sistema enchufable: BASICLINE 2,5, Orientación de la cara enchufable: Estándar, bloqueo: sin, tipo de sujeción: sin, tipo de embalaje: empaquetado en caja | 677.25 | 100 | AA | PCB Connectors (PCC) | AAC | AACSQD | 100 | 100 | NO | PC | F | 8,74 | G | 0 | 0 | 0 |  | 4046356851473 | 85366930 | CN | EC002637 | Imagen | Catálogo
5447159 | BCH-508V-24 GN | Carcasa de base para placa de circuito impreso | Carcasa base placa de circuito impreso, sección nominal: 2,5 mm², color: verde blanquecino, corriente nominal: 12 A, tensión nominal (III/2): 320 V, superficie de contacto: Sn, tipo de conexión del contacto: Macho, número de potenciales: 24, número de filas: 1, número de polos: 24, número de conexiones: 24, familia de artículos: BCH-V, paso: 5,08 mm, montaje: Soldadura por ola, disposición de pines: Disposición de pines lineal, longitud del pin [P]: 3,9 mm, número de pines de soldadura por potencial: 1, sistema enchufable: BASICLINE 2,5, Orientación de la cara enchufable: Estándar, bloqueo: sin, tipo de sujeción: sin, tipo de embalaje: empaquetado en caja | 677.25 | 100 | AA | PCB Connectors (PCC) | AAC | AACSQD | 100 | 100 | NO | PC | F | 8,74 | G | 0 | 0 | 0 |  | 4046356835879 | 85366930 | CN | EC002637 | Imagen | Catálogo
5452492 | BCH-508VF- 2 BK | Carcasa de base para placa de circuito impreso | Carcasa base placa de circuito impreso, sección nominal: 2,5 mm², color: negro, corriente nominal: 12 A, tensión nominal (III/2): 320 V, superficie de contacto: Sn, tipo de conexión del contacto: Macho, número de potenciales: 2, número de filas: 1, número de polos: 2, número de conexiones: 2, familia de artículos: BCH-VF, paso: 5,08 mm, montaje: Soldadura por ola, disposición de pines: Disposición de pines lineal, longitud del pin [P]: 3,9 mm, número de pines de soldadura por potencial: 1, sistema enchufable: BASICLINE 2,5, Orientación de la cara enchufable: Estándar, bloqueo: Bloqueo por tornillo, tipo de sujeción: Sujeción aérea (rosca), tipo de embalaje: empaquetado en caja | 208.29 | 100 | AA | PCB Connectors (PCC) | AAC | AACSQF | 100 | 100 | NO | PC | F | 2,22 | G | 0 | 0 | 0 |  | 4046356850896 | 85366930 | CN | EC002637 | Imagen | Catálogo
5447162 | BCH-508VF- 2 GN | Carcasa de base para placa de circuito impreso | Carcasa base placa de circuito impreso, sección nominal: 2,5 mm², color: verde blanquecino, corriente nominal: 12 A, tensión nominal (III/2): 320 V, superficie de contacto: Sn, tipo de conexión del contacto: Macho, número de potenciales: 2, número de filas: 1, número de polos: 2, número de conexiones: 2, familia de artículos: BCH-VF, paso: 5,08 mm, montaje: Soldadura por ola, disposición de pines: Disposición de pines lineal, longitud del pin [P]: 3,9 mm, número de pines de soldadura por potencial: 1, sistema enchufable: BASICLINE 2,5, Orientación de la cara enchufable: Estándar, bloqueo: Bloqueo por tornillo, tipo de sujeción: Sujeción aérea (rosca), tipo de embalaje: empaquetado en caja | 208.29 | 100 | AA | PCB Connectors (PCC) | AAC | AACSQF | 100 | 100 | NO | PC | F | 2,25 | G | 53 | 220 | 75 | MM | 4046356837101 | 85366930 | CN | EC002637 | Imagen | Catálogo
5434120 | BCH-508VF- 2 GY | Carcasa de base para placa de circuito impreso | Carcasa base placa de circuito impreso, sección nominal: 2,5 mm², color: gris señales, corriente nominal: 12 A, tensión nominal (III/2): 320 V, superficie de contacto: Sn, tipo de conexión del contacto: Macho, número de potenciales: 2, número de filas: 1, número de polos: 2, número de conexiones: 2, familia de artículos: BCH-VF, paso: 5,08 mm, montaje: Soldadura por ola, disposición de pines: Disposición de pines lineal, longitud del pin [P]: 3,9 mm, número de pines de soldadura por potencial: 1, sistema enchufable: BASICLINE 2,5, Orientación de la cara enchufable: Estándar, bloqueo: Bloqueo por tornillo, tipo de sujeción: Sujeción aérea (rosca), tipo de embalaje: empaquetado en caja | 208.29 | 100 | AA | PCB Connectors (PCC) | AAC | AACSQF | 100 | 100 | NO | PC |  | 2,13 | G | 0 | 0 | 0 |  | 4046356171328 | 85366930 | CN | EC002637 | Imagen | Catálogo
5447175 | BCH-508VF- 3 GN | Carcasa de base para placa de circuito impreso | Carcasa base placa de circuito impreso, sección nominal: 2,5 mm², color: verde blanquecino, corriente nominal: 12 A, tensión nominal (III/2): 320 V, superficie de contacto: Sn, tipo de conexión del contacto: Macho, número de potenciales: 3, número de filas: 1, número de polos: 3, número de conexiones: 3, familia de artículos: BCH-VF, paso: 5,08 mm, montaje: Soldadura por ola, disposición de pines: Disposición de pines lineal, longitud del pin [P]: 3,9 mm, número de pines de soldadura por potencial: 1, sistema enchufable: BASICLINE 2,5, Orientación de la cara enchufable: Estándar, bloqueo: Bloqueo por tornillo, tipo de sujeción: Sujeción aérea (rosca), tipo de embalaje: empaquetado en caja | 236.27 | 100 | AA | PCB Connectors (PCC) | AAC | AACSQF | 100 | 100 | NO | PC |  | 2,56 | G | 0 | 0 | 0 |  | 4046356837118 | 85366930 | CN | EC002637 | Imagen | Catálogo
5434133 | BCH-508VF- 3 GY | Carcasa de base para placa de circuito impreso | Carcasa base placa de circuito impreso, sección nominal: 2,5 mm², color: gris señales, corriente nominal: 12 A, tensión nominal (III/2): 320 V, superficie de contacto: Sn, tipo de conexión del contacto: Macho, número de potenciales: 3, número de filas: 1, número de polos: 3, número de conexiones: 3, familia de artículos: BCH-VF, paso: 5,08 mm, montaje: Soldadura por ola, disposición de pines: Disposición de pines lineal, longitud del pin [P]: 3,9 mm, número de pines de soldadura por potencial: 1, sistema enchufable: BASICLINE 2,5, Orientación de la cara enchufable: Estándar, bloqueo: Bloqueo por tornillo, tipo de sujeción: Sujeción aérea (rosca), tipo de embalaje: empaquetado en caja | 236.27 | 100 | AA | PCB Connectors (PCC) | AAC | AACSQF | 100 | 100 | NO | PC | F | 2,68 | G | 0 | 0 | 0 |  | 4046356171335 | 85366930 | CN | EC002637 | Imagen | Catálogo
5447188 | BCH-508VF- 4 GN | Carcasa de base para placa de circuito impreso | Carcasa base placa de circuito impreso, sección nominal: 2,5 mm², color: verde blanquecino, corriente nominal: 12 A, tensión nominal (III/2): 320 V, superficie de contacto: Sn, tipo de conexión del contacto: Macho, número de potenciales: 4, número de filas: 1, número de polos: 4, número de conexiones: 4, familia de artículos: BCH-VF, paso: 5,08 mm, montaje: Soldadura por ola, disposición de pines: Disposición de pines lineal, longitud del pin [P]: 3,9 mm, número de pines de soldadura por potencial: 1, sistema enchufable: BASICLINE 2,5, Orientación de la cara enchufable: Estándar, bloqueo: Bloqueo por tornillo, tipo de sujeción: Sujeción aérea (rosca), tipo de embalaje: empaquetado en caja | 264.24 | 100 | AA | PCB Connectors (PCC) | AAC | AACSQF | 100 | 100 | NO | PC | F | 2,87 | G | 50 | 220 | 75 | MM | 4046356837125 | 85366930 | CN | EC002637 | Imagen | Catálogo
5434146 | BCH-508VF- 4 GY | Carcasa de base para placa de circuito impreso | Carcasa base placa de circuito impreso, sección nominal: 2,5 mm², color: gris señales, corriente nominal: 12 A, tensión nominal (III/2): 320 V, superficie de contacto: Sn, tipo de conexión del contacto: Macho, número de potenciales: 4, número de filas: 1, número de polos: 4, número de conexiones: 4, familia de artículos: BCH-VF, paso: 5,08 mm, montaje: Soldadura por ola, disposición de pines: Disposición de pines lineal, longitud del pin [P]: 3,9 mm, número de pines de soldadura por potencial: 1, sistema enchufable: BASICLINE 2,5, Orientación de la cara enchufable: Estándar, bloqueo: Bloqueo por tornillo, tipo de sujeción: Sujeción aérea (rosca), tipo de embalaje: empaquetado en caja | 264.24 | 100 | AA | PCB Connectors (PCC) | AAC | AACSQF | 100 | 100 | NO | PC |  | 2,96 | G | 0 | 0 | 0 |  | 4046356171342 | 85366930 | CN | EC002637 | Imagen | Catálogo
5452495 | BCH-508VF- 5 BK | Carcasa de base para placa de circuito impreso | Carcasa base placa de circuito impreso, sección nominal: 2,5 mm², color: negro, corriente nominal: 12 A, tensión nominal (III/2): 320 V, superficie de contacto: Sn, tipo de conexión del contacto: Macho, número de potenciales: 5, número de filas: 1, número de polos: 5, número de conexiones: 5, familia de artículos: BCH-VF, paso: 5,08 mm, montaje: Soldadura por ola, disposición de pines: Disposición de pines lineal, longitud del pin [P]: 3,9 mm, número de pines de soldadura por potencial: 1, sistema enchufable: BASICLINE 2,5, Orientación de la cara enchufable: Estándar, bloqueo: Bloqueo por tornillo, tipo de sujeción: Sujeción aérea (rosca), tipo de embalaje: empaquetado en caja | 292.21 | 100 | AA | PCB Connectors (PCC) | AAC | AACSQF | 100 | 100 | NO | PC | F | 3,35 | G | 0 | 0 | 0 |  | 4046356850865 | 85366930 | CN | EC002637 | Imagen | Catálogo
5447191 | BCH-508VF- 5 GN | Carcasa de base para placa de circuito impreso | Carcasa base placa de circuito impreso, sección nominal: 2,5 mm², color: verde blanquecino, corriente nominal: 12 A, tensión nominal (III/2): 320 V, superficie de contacto: Sn, tipo de conexión del contacto: Macho, número de potenciales: 5, número de filas: 1, número de polos: 5, número de conexiones: 5, familia de artículos: BCH-VF, paso: 5,08 mm, montaje: Soldadura por ola, disposición de pines: Disposición de pines lineal, longitud del pin [P]: 3,9 mm, número de pines de soldadura por potencial: 1, sistema enchufable: BASICLINE 2,5, Orientación de la cara enchufable: Estándar, bloqueo: Bloqueo por tornillo, tipo de sujeción: Sujeción aérea (rosca), tipo de embalaje: empaquetado en caja | 292.21 | 100 | AA | PCB Connectors (PCC) | AAC | AACSQF | 100 | 100 | NO | PC |  | 3,17 | G | 53 | 221 | 75 | MM | 4046356837132 | 85366930 | CN | EC002637 | Imagen | Catálogo
5434159 | BCH-508VF- 5 GY | Carcasa de base para placa de circuito impreso | Carcasa base placa de circuito impreso, sección nominal: 2,5 mm², color: gris señales, corriente nominal: 12 A, tensión nominal (III/2): 320 V, superficie de contacto: Sn, tipo de conexión del contacto: Macho, número de potenciales: 5, número de filas: 1, número de polos: 5, número de conexiones: 5, familia de artículos: BCH-VF, paso: 5,08 mm, montaje: Soldadura por ola, disposición de pines: Disposición de pines lineal, longitud del pin [P]: 3,9 mm, número de pines de soldadura por potencial: 1, sistema enchufable: BASICLINE 2,5, Orientación de la cara enchufable: Estándar, bloqueo: Bloqueo por tornillo, tipo de sujeción: Sujeción aérea (rosca), tipo de embalaje: empaquetado en caja | 292.21 | 100 | AA | PCB Connectors (PCC) | AAC | AACSQF | 100 | 100 | NO | PC |  | 3,27 | G | 0 | 0 | 0 |  | 4046356171359 | 85366930 | CN | EC002637 | Imagen | Catálogo
5452496 | BCH-508VF- 6 BK | Carcasa de base para placa de circuito impreso | Carcasa base placa de circuito impreso, sección nominal: 2,5 mm², color: negro, corriente nominal: 12 A, tensión nominal (III/2): 320 V, superficie de contacto: Sn, tipo de conexión del contacto: Macho, número de potenciales: 6, número de filas: 1, número de polos: 6, número de conexiones: 6, familia de artículos: BCH-VF, paso: 5,08 mm, montaje: Soldadura por ola, disposición de pines: Disposición de pines lineal, longitud del pin [P]: 3,9 mm, número de pines de soldadura por potencial: 1, sistema enchufable: BASICLINE 2,5, Orientación de la cara enchufable: Estándar, bloqueo: Bloqueo por tornillo, tipo de sujeción: Sujeción aérea (rosca), tipo de embalaje: empaquetado en caja | 320.18 | 100 | AA | PCB Connectors (PCC) | AAC | AACSQF | 100 | 100 | NO | PC | F | 3,70 | G | 0 | 0 | 0 |  | 4046356850858 | 85366930 | CN | EC002637 | Imagen | Catálogo
5447201 | BCH-508VF- 6 GN | Carcasa de base para placa de circuito impreso | Carcasa base placa de circuito impreso, sección nominal: 2,5 mm², color: verde blanquecino, corriente nominal: 12 A, tensión nominal (III/2): 320 V, superficie de contacto: Sn, tipo de conexión del contacto: Macho, número de potenciales: 6, número de filas: 1, número de polos: 6, número de conexiones: 6, familia de artículos: BCH-VF, paso: 5,08 mm, montaje: Soldadura por ola, disposición de pines: Disposición de pines lineal, longitud del pin [P]: 3,9 mm, número de pines de soldadura por potencial: 1, sistema enchufable: BASICLINE 2,5, Orientación de la cara enchufable: Estándar, bloqueo: Bloqueo por tornillo, tipo de sujeción: Sujeción aérea (rosca), tipo de embalaje: empaquetado en caja | 320.18 | 100 | AA | PCB Connectors (PCC) | AAC | AACSQF | 100 | 100 | NO | PC | F | 3,56 | G | 52 | 218 | 96 | MM | 4046356837149 | 85366930 | CN | EC002637 | Imagen | Catálogo
5434162 | BCH-508VF- 6 GY | Carcasa de base para placa de circuito impreso | Carcasa base placa de circuito impreso, sección nominal: 2,5 mm², color: gris señales, corriente nominal: 12 A, tensión nominal (III/2): 320 V, superficie de contacto: Sn, tipo de conexión del contacto: Macho, número de potenciales: 6, número de filas: 1, número de polos: 6, número de conexiones: 6, familia de artículos: BCH-VF, paso: 5,08 mm, montaje: Soldadura por ola, disposición de pines: Disposición de pines lineal, longitud del pin [P]: 3,9 mm, número de pines de soldadura por potencial: 1, sistema enchufable: BASICLINE 2,5, Orientación de la cara enchufable: Estándar, bloqueo: Bloqueo por tornillo, tipo de sujeción: Sujeción aérea (rosca), tipo de embalaje: empaquetado en caja | 320.18 | 100 | AA | PCB Connectors (PCC) | AAC | AACSQF | 100 | 100 | NO | PC |  | 3,54 | G | 0 | 0 | 0 |  | 4046356171366 | 85366930 | CN | EC002637 | Imagen | Catálogo
5452497 | BCH-508VF- 7 BK | Carcasa de base para placa de circuito impreso | Carcasa base placa de circuito impreso, sección nominal: 2,5 mm², color: negro, corriente nominal: 12 A, tensión nominal (III/2): 320 V, superficie de contacto: Sn, tipo de conexión del contacto: Macho, número de potenciales: 7, número de filas: 1, número de polos: 7, número de conexiones: 7, familia de artículos: BCH-VF, paso: 5,08 mm, montaje: Soldadura por ola, disposición de pines: Disposición de pines lineal, longitud del pin [P]: 3,9 mm, número de pines de soldadura por potencial: 1, sistema enchufable: BASICLINE 2,5, Orientación de la cara enchufable: Estándar, bloqueo: Bloqueo por tornillo, tipo de sujeción: Sujeción aérea (rosca), tipo de embalaje: empaquetado en caja | 348.15 | 100 | AA | PCB Connectors (PCC) | AAC | AACSQF | 100 | 100 | NO | PC | F | 3,96 | G | 0 | 0 | 0 |  | 4046356850841 | 85366930 | CN | EC002637 | Imagen | Catálogo
5447214 | BCH-508VF- 7 GN | Carcasa de base para placa de circuito impreso | Carcasa base placa de circuito impreso, sección nominal: 2,5 mm², color: verde blanquecino, corriente nominal: 12 A, tensión nominal (III/2): 320 V, superficie de contacto: Sn, tipo de conexión del contacto: Macho, número de potenciales: 7, número de filas: 1, número de polos: 7, número de conexiones: 7, familia de artículos: BCH-VF, paso: 5,08 mm, montaje: Soldadura por ola, disposición de pines: Disposición de pines lineal, longitud del pin [P]: 3,9 mm, número de pines de soldadura por potencial: 1, sistema enchufable: BASICLINE 2,5, Orientación de la cara enchufable: Estándar, bloqueo: Bloqueo por tornillo, tipo de sujeción: Sujeción aérea (rosca), tipo de embalaje: empaquetado en caja | 348.15 | 100 | AA | PCB Connectors (PCC) | AAC | AACSQF | 100 | 100 | NO | PC | F | 3,88 | G | 0 | 0 | 0 |  | 4046356837156 | 85366930 | CN | EC002637 | Imagen | Catálogo
5452498 | BCH-508VF- 8 BK | Carcasa de base para placa de circuito impreso | Carcasa base placa de circuito impreso, sección nominal: 2,5 mm², color: negro, corriente nominal: 12 A, tensión nominal (III/2): 320 V, superficie de contacto: Sn, tipo de conexión del contacto: Macho, número de potenciales: 8, número de filas: 1, número de polos: 8, número de conexiones: 8, familia de artículos: BCH-VF, paso: 5,08 mm, montaje: Soldadura por ola, disposición de pines: Disposición de pines lineal, longitud del pin [P]: 3,9 mm, número de pines de soldadura por potencial: 1, sistema enchufable: BASICLINE 2,5, Orientación de la cara enchufable: Estándar, bloqueo: Bloqueo por tornillo, tipo de sujeción: Sujeción aérea (rosca), tipo de embalaje: empaquetado en caja | 376.12 | 100 | AA | PCB Connectors (PCC) | AAC | AACSQF | 100 | 100 | NO | PC | F | 4,49 | G | 0 | 0 | 0 |  | 4046356850834 | 85366930 | CN | EC002637 | Imagen | Catálogo
5447227 | BCH-508VF- 8 GN | Carcasa de base para placa de circuito impreso | Carcasa base placa de circuito impreso, sección nominal: 2,5 mm², color: verde blanquecino, corriente nominal: 12 A, tensión nominal (III/2): 320 V, superficie de contacto: Sn, tipo de conexión del contacto: Macho, número de potenciales: 8, número de filas: 1, número de polos: 8, número de conexiones: 8, familia de artículos: BCH-VF, paso: 5,08 mm, montaje: Soldadura por ola, disposición de pines: Disposición de pines lineal, longitud del pin [P]: 3,9 mm, número de pines de soldadura por potencial: 1, sistema enchufable: BASICLINE 2,5, Orientación de la cara enchufable: Estándar, bloqueo: Bloqueo por tornillo, tipo de sujeción: Sujeción aérea (rosca), tipo de embalaje: empaquetado en caja | 376.12 | 100 | AA | PCB Connectors (PCC) | AAC | AACSQF | 100 | 100 | NO | PC | F | 4,13 | G | 0 | 0 | 0 |  | 4046356837163 | 85366930 | CN | EC002637 | Imagen | Catálogo
5434188 | BCH-508VF- 8 GY | Carcasa de base para placa de circuito impreso | Carcasa base placa de circuito impreso, sección nominal: 2,5 mm², color: gris señales, corriente nominal: 12 A, tensión nominal (III/2): 320 V, superficie de contacto: Sn, tipo de conexión del contacto: Macho, número de potenciales: 8, número de filas: 1, número de polos: 8, número de conexiones: 8, familia de artículos: BCH-VF, paso: 5,08 mm, montaje: Soldadura por ola, disposición de pines: Disposición de pines lineal, longitud del pin [P]: 3,9 mm, número de pines de soldadura por potencial: 1, sistema enchufable: BASICLINE 2,5, Orientación de la cara enchufable: Estándar, bloqueo: Bloqueo por tornillo, tipo de sujeción: Sujeción aérea (rosca), tipo de embalaje: empaquetado en caja | 376.12 | 100 | AA | PCB Connectors (PCC) | AAC | AACSQF | 100 | 100 | NO | PC | F | 4,20 | G | 53 | 216 | 92 | MM | 4046356171380 | 85366930 | CN | EC002637 | Imagen | Catálogo
5452499 | BCH-508VF- 9 BK | Carcasa de base para placa de circuito impreso | Carcasa base placa de circuito impreso, sección nominal: 2,5 mm², color: negro, corriente nominal: 12 A, tensión nominal (III/2): 320 V, superficie de contacto: Sn, tipo de conexión del contacto: Macho, número de potenciales: 9, número de filas: 1, número de polos: 9, número de conexiones: 9, familia de artículos: BCH-VF, paso: 5,08 mm, montaje: Soldadura por ola, disposición de pines: Disposición de pines lineal, longitud del pin [P]: 3,9 mm, número de pines de soldadura por potencial: 1, sistema enchufable: BASICLINE 2,5, Orientación de la cara enchufable: Estándar, bloqueo: Bloqueo por tornillo, tipo de sujeción: Sujeción aérea (rosca), tipo de embalaje: empaquetado en caja | 404.1 | 100 | AA | PCB Connectors (PCC) | AAC | AACSQF | 100 | 100 | NO | PC | F | 4,62 | G | 0 | 0 | 0 |  | 4046356850827 | 85366930 | CN | EC002637 | Imagen | Catálogo
5447230 | BCH-508VF- 9 GN | Carcasa de base para placa de circuito impreso | Carcasa base placa de circuito impreso, sección nominal: 2,5 mm², color: verde blanquecino, corriente nominal: 12 A, tensión nominal (III/2): 320 V, superficie de contacto: Sn, tipo de conexión del contacto: Macho, número de potenciales: 9, número de filas: 1, número de polos: 9, número de conexiones: 9, familia de artículos: BCH-VF, paso: 5,08 mm, montaje: Soldadura por ola, disposición de pines: Disposición de pines lineal, longitud del pin [P]: 3,9 mm, número de pines de soldadura por potencial: 1, sistema enchufable: BASICLINE 2,5, Orientación de la cara enchufable: Estándar, bloqueo: Bloqueo por tornillo, tipo de sujeción: Sujeción aérea (rosca), tipo de embalaje: empaquetado en caja | 404.1 | 100 | AA | PCB Connectors (PCC) | AAC | AACSQF | 100 | 100 | NO | PC | F | 4,55 | G | 0 | 0 | 0 |  | 4046356837170 | 85366930 | CN | EC002637 | Imagen | Catálogo
5452500 | BCH-508VF-10 BK | Carcasa de base para placa de circuito impreso | Carcasa base placa de circuito impreso, sección nominal: 2,5 mm², color: negro, corriente nominal: 12 A, tensión nominal (III/2): 320 V, superficie de contacto: Sn, tipo de conexión del contacto: Macho, número de potenciales: 10, número de filas: 1, número de polos: 10, número de conexiones: 10, familia de artículos: BCH-VF, paso: 5,08 mm, montaje: Soldadura por ola, disposición de pines: Disposición de pines lineal, longitud del pin [P]: 3,9 mm, número de pines de soldadura por potencial: 1, sistema enchufable: BASICLINE 2,5, Orientación de la cara enchufable: Estándar, bloqueo: Bloqueo por tornillo, tipo de sujeción: Sujeción aérea (rosca), tipo de embalaje: empaquetado en caja | 432.06 | 100 | AA | PCB Connectors (PCC) | AAC | AACSQF | 100 | 100 | NO | PC | F | 4,65 | G | 0 | 0 | 0 |  | 4046356850810 | 85366930 | CN | EC002637 | Imagen | Catálogo
5434201 | BCH-508VF-10 GY | Carcasa de base para placa de circuito impreso | Carcasa base placa de circuito impreso, sección nominal: 2,5 mm², color: gris señales, corriente nominal: 12 A, tensión nominal (III/2): 320 V, superficie de contacto: Sn, tipo de conexión del contacto: Macho, número de potenciales: 10, número de filas: 1, número de polos: 10, número de conexiones: 10, familia de artículos: BCH-VF, paso: 5,08 mm, montaje: Soldadura por ola, disposición de pines: Disposición de pines lineal, longitud del pin [P]: 3,9 mm, número de pines de soldadura por potencial: 1, sistema enchufable: BASICLINE 2,5, Orientación de la cara enchufable: Estándar, bloqueo: Bloqueo por tornillo, tipo de sujeción: Sujeción aérea (rosca), tipo de embalaje: empaquetado en caja | 432.06 | 100 | AA | PCB Connectors (PCC) | AAC | AACSQF | 100 | 100 | NO | PC | F | 4,82 | G | 0 | 0 | 0 |  | 4046356171403 | 85366930 | CN | EC002637 | Imagen | Catálogo
5452501 | BCH-508VF-11 BK | Carcasa de base para placa de circuito impreso | Carcasa base placa de circuito impreso, sección nominal: 2,5 mm², color: negro, corriente nominal: 12 A, tensión nominal (III/2): 320 V, superficie de contacto: Sn, tipo de conexión del contacto: Macho, número de potenciales: 11, número de filas: 1, número de polos: 11, número de conexiones: 11, familia de artículos: BCH-VF, paso: 5,08 mm, montaje: Soldadura por ola, disposición de pines: Disposición de pines lineal, longitud del pin [P]: 3,9 mm, número de pines de soldadura por potencial: 1, sistema enchufable: BASICLINE 2,5, Orientación de la cara enchufable: Estándar, bloqueo: Bloqueo por tornillo, tipo de sujeción: Sujeción aérea (rosca), tipo de embalaje: empaquetado en caja | 460.04 | 100 | AA | PCB Connectors (PCC) | AAC | AACSQF | 100 | 100 | NO | PC | F | 5,56 | G | 0 | 0 | 0 |  | 4046356850803 | 85366930 | CN | EC002637 | Imagen | Catálogo
5452502 | BCH-508VF-12 BK | Carcasa de base para placa de circuito impreso | Carcasa base placa de circuito impreso, sección nominal: 2,5 mm², color: negro, corriente nominal: 12 A, tensión nominal (III/2): 320 V, superficie de contacto: Sn, tipo de conexión del contacto: Macho, número de potenciales: 12, número de filas: 1, número de polos: 12, número de conexiones: 12, familia de artículos: BCH-VF, paso: 5,08 mm, montaje: Soldadura por ola, disposición de pines: Disposición de pines lineal, longitud del pin [P]: 3,9 mm, número de pines de soldadura por potencial: 1, sistema enchufable: BASICLINE 2,5, Orientación de la cara enchufable: Estándar, bloqueo: Bloqueo por tornillo, tipo de sujeción: Sujeción aérea (rosca), tipo de embalaje: empaquetado en caja | 488 | 100 | AA | PCB Connectors (PCC) | AAC | AACSQF | 100 | 100 | NO | PC | F | 5,91 | G | 0 | 0 | 0 |  | 4046356850797 | 85366930 | CN | EC002637 | Imagen | Catálogo
5447269 | BCH-508VF-12 GN | Carcasa de base para placa de circuito impreso | Carcasa base placa de circuito impreso, sección nominal: 2,5 mm², color: verde blanquecino, corriente nominal: 12 A, tensión nominal (III/2): 320 V, superficie de contacto: Sn, tipo de conexión del contacto: Macho, número de potenciales: 12, número de filas: 1, número de polos: 12, número de conexiones: 12, familia de artículos: BCH-VF, paso: 5,08 mm, montaje: Soldadura por ola, disposición de pines: Disposición de pines lineal, longitud del pin [P]: 3,9 mm, número de pines de soldadura por potencial: 1, sistema enchufable: BASICLINE 2,5, Orientación de la cara enchufable: Estándar, bloqueo: Bloqueo por tornillo, tipo de sujeción: Sujeción aérea (rosca), tipo de embalaje: empaquetado en caja | 488 | 100 | AA | PCB Connectors (PCC) | AAC | AACSQF | 100 | 100 | NO | PC | F | 5,47 | G | 0 | 0 | 0 |  | 4046356837200 | 85366930 | CN | EC002637 | Imagen | Catálogo
5434227 | BCH-508VF-12 GY | Carcasa de base para placa de circuito impreso | Carcasa base placa de circuito impreso, sección nominal: 2,5 mm², color: gris señales, corriente nominal: 12 A, tensión nominal (III/2): 320 V, superficie de contacto: Sn, tipo de conexión del contacto: Macho, número de potenciales: 12, número de filas: 1, número de polos: 12, número de conexiones: 12, familia de artículos: BCH-VF, paso: 5,08 mm, montaje: Soldadura por ola, disposición de pines: Disposición de pines lineal, longitud del pin [P]: 3,9 mm, número de pines de soldadura por potencial: 1, sistema enchufable: BASICLINE 2,5, Orientación de la cara enchufable: Estándar, bloqueo: Bloqueo por tornillo, tipo de sujeción: Sujeción aérea (rosca), tipo de embalaje: empaquetado en caja | 488 | 100 | AA | PCB Connectors (PCC) | AAC | AACSQF | 100 | 100 | NO | PC | F | 5,10 | G | 0 | 0 | 0 |  | 4046356171427 | 85366930 | CN | EC002637 | Imagen | Catálogo
5434230 | BCH-508VF-13 GY | Carcasa de base para placa de circuito impreso | Carcasa base placa de circuito impreso, sección nominal: 2,5 mm², color: gris señales, corriente nominal: 12 A, tensión nominal (III/2): 320 V, superficie de contacto: Sn, tipo de conexión del contacto: Macho, número de potenciales: 13, número de filas: 1, número de polos: 13, número de conexiones: 13, familia de artículos: BCH-VF, paso: 5,08 mm, montaje: Soldadura por ola, disposición de pines: Disposición de pines lineal, longitud del pin [P]: 3,9 mm, número de pines de soldadura por potencial: 1, sistema enchufable: BASICLINE 2,5, Orientación de la cara enchufable: Estándar, bloqueo: Bloqueo por tornillo, tipo de sujeción: Sujeción aérea (rosca), tipo de embalaje: empaquetado en caja | 515.98 | 100 | AA | PCB Connectors (PCC) | AAC | AACSQF | 100 | 100 | NO | PC | F | 7,04 | G | 0 | 0 | 0 |  | 4046356171434 | 85366930 | CN | EC002637 | Imagen | Catálogo
5452504 | BCH-508VF-14 BK | Carcasa de base para placa de circuito impreso | Carcasa base placa de circuito impreso, sección nominal: 2,5 mm², color: negro, corriente nominal: 12 A, tensión nominal (III/2): 320 V, superficie de contacto: Sn, tipo de conexión del contacto: Macho, número de potenciales: 14, número de filas: 1, número de polos: 14, número de conexiones: 14, familia de artículos: BCH-VF, paso: 5,08 mm, montaje: Soldadura por ola, disposición de pines: Disposición de pines lineal, longitud del pin [P]: 3,9 mm, número de pines de soldadura por potencial: 1, sistema enchufable: BASICLINE 2,5, Orientación de la cara enchufable: Estándar, bloqueo: Bloqueo por tornillo, tipo de sujeción: Sujeción aérea (rosca), tipo de embalaje: empaquetado en caja | 543.94 | 100 | AA | PCB Connectors (PCC) | AAC | AACSQF | 100 | 100 | NO | PC | F | 6,71 | G | 0 | 0 | 0 |  | 4046356850773 | 85366930 | CN | EC002637 | Imagen | Catálogo
5447285 | BCH-508VF-14 GN | Carcasa de base para placa de circuito impreso | Carcasa base placa de circuito impreso, sección nominal: 2,5 mm², color: verde blanquecino, corriente nominal: 12 A, tensión nominal (III/2): 320 V, superficie de contacto: Sn, tipo de conexión del contacto: Macho, número de potenciales: 14, número de filas: 1, número de polos: 14, número de conexiones: 14, familia de artículos: BCH-VF, paso: 5,08 mm, montaje: Soldadura por ola, disposición de pines: Disposición de pines lineal, longitud del pin [P]: 3,9 mm, número de pines de soldadura por potencial: 1, sistema enchufable: BASICLINE 2,5, Orientación de la cara enchufable: Estándar, bloqueo: Bloqueo por tornillo, tipo de sujeción: Sujeción aérea (rosca), tipo de embalaje: empaquetado en caja | 543.94 | 100 | AA | PCB Connectors (PCC) | AAC | AACSQF | 100 | 100 | NO | PC | F | 6,18 | G | 0 | 0 | 0 |  | 4046356837224 | 85366930 | CN | EC002637 | Imagen | Catálogo
5452505 | BCH-508VF-15 BK | Carcasa de base para placa de circuito impreso | Carcasa base placa de circuito impreso, sección nominal: 2,5 mm², color: negro, corriente nominal: 12 A, tensión nominal (III/2): 320 V, superficie de contacto: Sn, tipo de conexión del contacto: Macho, número de potenciales: 15, número de filas: 1, número de polos: 15, número de conexiones: 15, familia de artículos: BCH-VF, paso: 5,08 mm, montaje: Soldadura por ola, disposición de pines: Disposición de pines lineal, longitud del pin [P]: 3,9 mm, número de pines de soldadura por potencial: 1, sistema enchufable: BASICLINE 2,5, Orientación de la cara enchufable: Estándar, bloqueo: Bloqueo por tornillo, tipo de sujeción: Sujeción aérea (rosca), tipo de embalaje: empaquetado en caja | 571.92 | 100 | AA | PCB Connectors (PCC) | AAC | AACSQF | 100 | 100 | NO | PC | F | 7,16 | G | 0 | 0 | 0 |  | 4046356850766 | 85366930 | CN | EC002637 | Imagen | Catálogo
5447298 | BCH-508VF-15 GN | Carcasa de base para placa de circuito impreso | Carcasa base placa de circuito impreso, sección nominal: 2,5 mm², color: verde blanquecino, corriente nominal: 12 A, tensión nominal (III/2): 320 V, superficie de contacto: Sn, tipo de conexión del contacto: Macho, número de potenciales: 15, número de filas: 1, número de polos: 15, número de conexiones: 15, familia de artículos: BCH-VF, paso: 5,08 mm, montaje: Soldadura por ola, disposición de pines: Disposición de pines lineal, longitud del pin [P]: 3,9 mm, número de pines de soldadura por potencial: 1, sistema enchufable: BASICLINE 2,5, Orientación de la cara enchufable: Estándar, bloqueo: Bloqueo por tornillo, tipo de sujeción: Sujeción aérea (rosca), tipo de embalaje: empaquetado en caja | 571.92 | 100 | AA | PCB Connectors (PCC) | AAC | AACSQF | 100 | 100 | NO | PC | F | 6,33 | G | 0 | 0 | 0 |  | 4046356837231 | 85366930 | CN | EC002637 | Imagen | Catálogo
5452506 | BCH-508VF-16 BK | Carcasa de base para placa de circuito impreso | Carcasa base placa de circuito impreso, sección nominal: 2,5 mm², color: negro, corriente nominal: 12 A, tensión nominal (III/2): 320 V, superficie de contacto: Sn, tipo de conexión del contacto: Macho, número de potenciales: 16, número de filas: 1, número de polos: 16, número de conexiones: 16, familia de artículos: BCH-VF, paso: 5,08 mm, montaje: Soldadura por ola, disposición de pines: Disposición de pines lineal, longitud del pin [P]: 3,9 mm, número de pines de soldadura por potencial: 1, sistema enchufable: BASICLINE 2,5, Orientación de la cara enchufable: Estándar, bloqueo: Bloqueo por tornillo, tipo de sujeción: Sujeción aérea (rosca), tipo de embalaje: empaquetado en caja | 599.89 | 100 | AA | PCB Connectors (PCC) | AAC | AACSQF | 100 | 100 | NO | PC | F | 7,20 | G | 0 | 0 | 0 |  | 4046356850759 | 85366930 | CN | EC002637 | Imagen | Catálogo
5447308 | BCH-508VF-16 GN | Carcasa de base para placa de circuito impreso | Carcasa base placa de circuito impreso, sección nominal: 2,5 mm², color: verde blanquecino, corriente nominal: 12 A, tensión nominal (III/2): 320 V, superficie de contacto: Sn, tipo de conexión del contacto: Macho, número de potenciales: 16, número de filas: 1, número de polos: 16, número de conexiones: 16, familia de artículos: BCH-VF, paso: 5,08 mm, montaje: Soldadura por ola, disposición de pines: Disposición de pines lineal, longitud del pin [P]: 3,9 mm, número de pines de soldadura por potencial: 1, sistema enchufable: BASICLINE 2,5, Orientación de la cara enchufable: Estándar, bloqueo: Bloqueo por tornillo, tipo de sujeción: Sujeción aérea (rosca), tipo de embalaje: empaquetado en caja | 599.89 | 100 | AA | PCB Connectors (PCC) | AAC | AACSQF | 100 | 100 | NO | PC | F | 6,92 | G | 0 | 0 | 0 |  | 4046356837248 | 85366930 | CN | EC002637 | Imagen | Catálogo
5452507 | BCH-508VF-17 BK | Carcasa de base para placa de circuito impreso | Carcasa base placa de circuito impreso, sección nominal: 2,5 mm², color: negro, corriente nominal: 12 A, tensión nominal (III/2): 320 V, superficie de contacto: Sn, tipo de conexión del contacto: Macho, número de potenciales: 17, número de filas: 1, número de polos: 17, número de conexiones: 17, familia de artículos: BCH-VF, paso: 5,08 mm, montaje: Soldadura por ola, disposición de pines: Disposición de pines lineal, longitud del pin [P]: 3,9 mm, número de pines de soldadura por potencial: 1, sistema enchufable: BASICLINE 2,5, Orientación de la cara enchufable: Estándar, bloqueo: Bloqueo por tornillo, tipo de sujeción: Sujeción aérea (rosca), tipo de embalaje: empaquetado en caja | 627.86 | 100 | AA | PCB Connectors (PCC) | AAC | AACSQF | 100 | 100 | NO | PC | F | 7,85 | G | 0 | 0 | 0 |  | 4046356850742 | 85366930 | CN | EC002637 | Imagen | Catálogo
5434272 | BCH-508VF-17 GY | Carcasa de base para placa de circuito impreso | Carcasa base placa de circuito impreso, sección nominal: 2,5 mm², color: gris señales, corriente nominal: 12 A, tensión nominal (III/2): 320 V, superficie de contacto: Sn, tipo de conexión del contacto: Macho, número de potenciales: 17, número de filas: 1, número de polos: 17, número de conexiones: 17, familia de artículos: BCH-VF, paso: 5,08 mm, montaje: Soldadura por ola, disposición de pines: Disposición de pines lineal, longitud del pin [P]: 3,9 mm, número de pines de soldadura por potencial: 1, sistema enchufable: BASICLINE 2,5, Orientación de la cara enchufable: Estándar, bloqueo: Bloqueo por tornillo, tipo de sujeción: Sujeción aérea (rosca), tipo de embalaje: empaquetado en caja | 627.86 | 100 | AA | PCB Connectors (PCC) | AAC | AACSQF | 100 | 100 | NO | PC | F | 6,70 | G | 0 | 0 | 0 |  | 4046356171472 | 85366930 | CN | EC002637 | Imagen | Catálogo
5452508 | BCH-508VF-18 BK | Carcasa de base para placa de circuito impreso | Carcasa base placa de circuito impreso, sección nominal: 2,5 mm², color: negro, corriente nominal: 12 A, tensión nominal (III/2): 320 V, superficie de contacto: Sn, tipo de conexión del contacto: Macho, número de potenciales: 18, número de filas: 1, número de polos: 18, número de conexiones: 18, familia de artículos: BCH-VF, paso: 5,08 mm, montaje: Soldadura por ola, disposición de pines: Disposición de pines lineal, longitud del pin [P]: 3,9 mm, número de pines de soldadura por potencial: 1, sistema enchufable: BASICLINE 2,5, Orientación de la cara enchufable: Estándar, bloqueo: Bloqueo por tornillo, tipo de sujeción: Sujeción aérea (rosca), tipo de embalaje: empaquetado en caja | 655.83 | 100 | AA | PCB Connectors (PCC) | AAC | AACSQF | 100 | 100 | NO | PC | F | 8,18 | G | 0 | 0 | 0 |  | 4046356850735 | 85366930 | CN | EC002637 | Imagen | Catálogo
5452509 | BCH-508VF-19 BK | Carcasa de base para placa de circuito impreso | Carcasa base placa de circuito impreso, sección nominal: 2,5 mm², color: negro, corriente nominal: 12 A, tensión nominal (III/2): 320 V, superficie de contacto: Sn, tipo de conexión del contacto: Macho, número de potenciales: 19, número de filas: 1, número de polos: 19, número de conexiones: 19, familia de artículos: BCH-VF, paso: 5,08 mm, montaje: Soldadura por ola, disposición de pines: Disposición de pines lineal, longitud del pin [P]: 3,9 mm, número de pines de soldadura por potencial: 1, sistema enchufable: BASICLINE 2,5, Orientación de la cara enchufable: Estándar, bloqueo: Bloqueo por tornillo, tipo de sujeción: Sujeción aérea (rosca), tipo de embalaje: empaquetado en caja | 683.8 | 100 | AA | PCB Connectors (PCC) | AAC | AACSQF | 100 | 100 | NO | PC | F | 8,73 | G | 0 | 0 | 0 |  | 4046356850728 | 85366930 | CN | EC002637 | Imagen | Catálogo
5447337 | BCH-508VF-19 GN | Carcasa de base para placa de circuito impreso | Carcasa base placa de circuito impreso, sección nominal: 2,5 mm², color: verde blanquecino, corriente nominal: 12 A, tensión nominal (III/2): 320 V, superficie de contacto: Sn, tipo de conexión del contacto: Macho, número de potenciales: 19, número de filas: 1, número de polos: 19, número de conexiones: 19, familia de artículos: BCH-VF, paso: 5,08 mm, montaje: Soldadura por ola, disposición de pines: Disposición de pines lineal, longitud del pin [P]: 3,9 mm, número de pines de soldadura por potencial: 1, sistema enchufable: BASICLINE 2,5, Orientación de la cara enchufable: Estándar, bloqueo: Bloqueo por tornillo, tipo de sujeción: Sujeción aérea (rosca), tipo de embalaje: empaquetado en caja | 683.8 | 100 | AA | PCB Connectors (PCC) | AAC | AACSQF | 100 | 100 | NO | PC | F | 8,73 | G | 0 | 0 | 0 |  | 4046356837279 | 85366930 | CN | EC002637 | Imagen | Catálogo
5434298 | BCH-508VF-19 GY | Carcasa de base para placa de circuito impreso | Carcasa base placa de circuito impreso, sección nominal: 2,5 mm², color: gris señales, corriente nominal: 12 A, tensión nominal (III/2): 320 V, superficie de contacto: Sn, tipo de conexión del contacto: Macho, número de potenciales: 19, número de filas: 1, número de polos: 19, número de conexiones: 19, familia de artículos: BCH-VF, paso: 5,08 mm, montaje: Soldadura por ola, disposición de pines: Disposición de pines lineal, longitud del pin [P]: 3,9 mm, número de pines de soldadura por potencial: 1, sistema enchufable: BASICLINE 2,5, Orientación de la cara enchufable: Estándar, bloqueo: Bloqueo por tornillo, tipo de sujeción: Sujeción aérea (rosca), tipo de embalaje: empaquetado en caja | 683.8 | 100 | AA | PCB Connectors (PCC) | AAC | AACSQF | 100 | 100 | NO | PC | F | 7,81 | G | 0 | 0 | 0 |  | 4046356171496 | 85366930 | CN | EC002637 | Imagen | Catálogo
5452510 | BCH-508VF-20 BK | Carcasa de base para placa de circuito impreso | Carcasa base placa de circuito impreso, sección nominal: 2,5 mm², color: negro, corriente nominal: 12 A, tensión nominal (III/2): 320 V, superficie de contacto: Sn, tipo de conexión del contacto: Macho, número de potenciales: 20, número de filas: 1, número de polos: 20, número de conexiones: 20, familia de artículos: BCH-VF, paso: 5,08 mm, montaje: Soldadura por ola, disposición de pines: Disposición de pines lineal, longitud del pin [P]: 3,9 mm, número de pines de soldadura por potencial: 1, sistema enchufable: BASICLINE 2,5, Orientación de la cara enchufable: Estándar, bloqueo: Bloqueo por tornillo, tipo de sujeción: Sujeción aérea (rosca), tipo de embalaje: empaquetado en caja | 711.77 | 100 | AA | PCB Connectors (PCC) | AAC | AACSQF | 100 | 100 | NO | PC | F | 8,96 | G | 0 | 0 | 0 |  | 4046356850711 | 85366930 | CN | EC002637 | Imagen | Catálogo
5447340 | BCH-508VF-20 GN | Carcasa de base para placa de circuito impreso | Carcasa base placa de circuito impreso, sección nominal: 2,5 mm², color: verde blanquecino, corriente nominal: 12 A, tensión nominal (III/2): 320 V, superficie de contacto: Sn, tipo de conexión del contacto: Macho, número de potenciales: 20, número de filas: 1, número de polos: 20, número de conexiones: 20, familia de artículos: BCH-VF, paso: 5,08 mm, montaje: Soldadura por ola, disposición de pines: Disposición de pines lineal, longitud del pin [P]: 3,9 mm, número de pines de soldadura por potencial: 1, sistema enchufable: BASICLINE 2,5, Orientación de la cara enchufable: Estándar, bloqueo: Bloqueo por tornillo, tipo de sujeción: Sujeción aérea (rosca), tipo de embalaje: empaquetado en caja | 711.77 | 100 | AA | PCB Connectors (PCC) | AAC | AACSQF | 100 | 100 | NO | PC | F | 8,07 | G | 0 | 0 | 0 |  | 4046356837286 | 85366930 | CN | EC002637 | Imagen | Catálogo
5452153 | BCH-508VS- 2 BK | Carcasa de base para placa de circuito impreso | Carcasa base placa de circuito impreso, sección nominal: 2,5 mm², color: negro, corriente nominal: 12 A, tensión nominal (III/2): 320 V, superficie de contacto: Sn, tipo de conexión del contacto: Macho, número de potenciales: 2, número de filas: 1, número de polos: 2, número de conexiones: 2, familia de artículos: BCH-VS, paso: 5,08 mm, montaje: Soldadura por ola, disposición de pines: Disposición de pines lineal, longitud del pin [P]: 3,9 mm, número de pines de soldadura por potencial: 1, sistema enchufable: BASICLINE 2,5, Orientación de la cara enchufable: Estándar, bloqueo: sin, tipo de sujeción: sin, tipo de embalaje: empaquetado en caja | 61.89 | 100 | AA | PCB Connectors (PCC) | AAC | AACSQE | 100 | 100 | NO | PC |  | 0,99 | G | 39 | 146 | 73 | MM | 4046356854283 | 85366930 | CN | EC002637 | Imagen | Catálogo
5447353 | BCH-508VS- 2 GN | Carcasa de base para placa de circuito impreso | Carcasa base placa de circuito impreso, sección nominal: 2,5 mm², color: verde blanquecino, corriente nominal: 12 A, tensión nominal (III/2): 320 V, superficie de contacto: Sn, tipo de conexión del contacto: Macho, número de potenciales: 2, número de filas: 1, número de polos: 2, número de conexiones: 2, familia de artículos: BCH-VS, paso: 5,08 mm, montaje: Soldadura por ola, disposición de pines: Disposición de pines lineal, longitud del pin [P]: 3,9 mm, número de pines de soldadura por potencial: 1, sistema enchufable: BASICLINE 2,5, Orientación de la cara enchufable: Estándar, bloqueo: sin, tipo de sujeción: sin, tipo de embalaje: empaquetado en caja | 61.89 | 100 | AA | PCB Connectors (PCC) | AAC | AACSQE | 100 | 100 | NO | PC |  | 1,00 | G | 40 | 145 | 71 | MM | 4046356826952 | 85366930 | CN | EC002637 | Imagen | Catálogo
5434311 | BCH-508VS- 2 GY | Carcasa de base para placa de circuito impreso | Carcasa base placa de circuito impreso, sección nominal: 2,5 mm², color: gris señales, corriente nominal: 12 A, tensión nominal (III/2): 320 V, superficie de contacto: Sn, tipo de conexión del contacto: Macho, número de potenciales: 2, número de filas: 1, número de polos: 2, número de conexiones: 2, familia de artículos: BCH-VS, paso: 5,08 mm, montaje: Soldadura por ola, disposición de pines: Disposición de pines lineal, longitud del pin [P]: 3,9 mm, número de pines de soldadura por potencial: 1, sistema enchufable: BASICLINE 2,5, Orientación de la cara enchufable: Estándar, bloqueo: sin, tipo de sujeción: sin, tipo de embalaje: empaquetado en caja | 61.89 | 100 | AA | PCB Connectors (PCC) | AAC | AACSQE | 100 | 100 | NO | PC |  | 0,97 | G | 38 | 145 | 73 | MM | 4046356171519 | 85366930 | CN | EC002637 | Imagen | Catálogo
5452154 | BCH-508VS- 3 BK | Carcasa de base para placa de circuito impreso | Carcasa base placa de circuito impreso, sección nominal: 2,5 mm², color: negro, corriente nominal: 12 A, tensión nominal (III/2): 320 V, superficie de contacto: Sn, tipo de conexión del contacto: Macho, número de potenciales: 3, número de filas: 1, número de polos: 3, número de conexiones: 3, familia de artículos: BCH-VS, paso: 5,08 mm, montaje: Soldadura por ola, disposición de pines: Disposición de pines lineal, longitud del pin [P]: 3,9 mm, número de pines de soldadura por potencial: 1, sistema enchufable: BASICLINE 2,5, Orientación de la cara enchufable: Estándar, bloqueo: sin, tipo de sujeción: sin, tipo de embalaje: empaquetado en caja | 89.87 | 100 | AA | PCB Connectors (PCC) | AAC | AACSQE | 100 | 100 | NO | PC | F | 1,32 | G | 49 | 115 | 88 | MM | 4046356854276 | 85366930 | CN | EC002637 | Imagen | Catálogo
5447366 | BCH-508VS- 3 GN | Carcasa de base para placa de circuito impreso | Carcasa base placa de circuito impreso, sección nominal: 2,5 mm², color: verde blanquecino, corriente nominal: 12 A, tensión nominal (III/2): 320 V, superficie de contacto: Sn, tipo de conexión del contacto: Macho, número de potenciales: 3, número de filas: 1, número de polos: 3, número de conexiones: 3, familia de artículos: BCH-VS, paso: 5,08 mm, montaje: Soldadura por ola, disposición de pines: Disposición de pines lineal, longitud del pin [P]: 3,9 mm, número de pines de soldadura por potencial: 1, sistema enchufable: BASICLINE 2,5, Orientación de la cara enchufable: Estándar, bloqueo: sin, tipo de sujeción: sin, tipo de embalaje: empaquetado en caja | 89.87 | 100 | AA | PCB Connectors (PCC) | AAC | AACSQE | 100 | 100 | NO | PC |  | 1,34 | G | 48 | 115 | 86 | MM | 4046356826969 | 85366930 | CN | EC002637 | Imagen | Catálogo
5434324 | BCH-508VS- 3 GY | Carcasa de base para placa de circuito impreso | Carcasa base placa de circuito impreso, sección nominal: 2,5 mm², color: gris señales, corriente nominal: 12 A, tensión nominal (III/2): 320 V, superficie de contacto: Sn, tipo de conexión del contacto: Macho, número de potenciales: 3, número de filas: 1, número de polos: 3, número de conexiones: 3, familia de artículos: BCH-VS, paso: 5,08 mm, montaje: Soldadura por ola, disposición de pines: Disposición de pines lineal, longitud del pin [P]: 3,9 mm, número de pines de soldadura por potencial: 1, sistema enchufable: BASICLINE 2,5, Orientación de la cara enchufable: Estándar, bloqueo: sin, tipo de sujeción: sin, tipo de embalaje: empaquetado en caja | 89.87 | 100 | AA | PCB Connectors (PCC) | AAC | AACSQE | 100 | 100 | NO | PC |  | 1,31 | G | 48 | 115 | 85 | MM | 4046356171526 | 85366930 | CN | EC002637 | Imagen | Catálogo
5455332 | BCH-508VS- 3 GY 2PA | Carcasa de base para placa de circuito impreso | Carcasa base placa de circuito impreso, sección nominal: 2,5 mm², color: gris señales, corriente nominal: 12 A, tensión nominal (III/2): 320 V, superficie de contacto: Sn, tipo de conexión del contacto: Macho, número de potenciales: 2, número de filas: 1, número de polos: 3, número de conexiones: 2, familia de artículos: BCH-VS, paso: 5,08 mm, montaje: Soldadura por ola, disposición de pines: Disposición de pines lineal, longitud del pin [P]: 3,9 mm, número de pines de soldadura por potencial: 1, sistema enchufable: BASICLINE 2,5, Orientación de la cara enchufable: Estándar, bloqueo: sin, tipo de sujeción: sin, tipo de embalaje: empaquetado en caja | 89.87 | 100 | AA | PCB Connectors (PCC) | AAC | AACSQE | 100 | 100 | NO | PC | F | 1,40 | G | 0 | 0 | 0 |  | 4046356982061 | 85366930 | CN | EC002637 | Imagen | Catálogo
1028665 | BCH-508VS- 3 GY CP1 | Carcasa de base para placa de circuito impreso | Carcasa base placa de circuito impreso, sección nominal: 2,5 mm², color: gris señales, corriente nominal: 12 A, tensión nominal (III/2): 320 V, superficie de contacto: Sn, tipo de conexión del contacto: Macho, número de potenciales: 3, número de filas: 1, número de polos: 3, número de conexiones: 3, familia de artículos: BCH-VS, paso: 5,08 mm, montaje: Soldadura por ola, disposición de pines: Disposición de pines lineal, longitud del pin [P]: 3,9 mm, número de pines de soldadura por potencial: 1, sistema enchufable: BASICLINE 2,5, Orientación de la cara enchufable: Estándar, bloqueo: sin, tipo de sujeción: sin, tipo de embalaje: empaquetado en caja | 126.23 | 100 | AA | PCB Connectors (PCC) | AAC | AACSQE | 100 | 100 | NO | PC | F | 1,09 | G | 0 | 0 | 0 |  | 4055626528663 | 85366930 | CN | EC002637 | Imagen | Catálogo
1028672 | BCH-508VS- 3 GY CP3 | Carcasa de base para placa de circuito impreso | Carcasa base placa de circuito impreso, sección nominal: 2,5 mm², color: gris señales, corriente nominal: 12 A, tensión nominal (III/2): 320 V, superficie de contacto: Sn, tipo de conexión del contacto: Macho, número de potenciales: 3, número de filas: 1, número de polos: 3, número de conexiones: 3, familia de artículos: BCH-VS, paso: 5,08 mm, montaje: Soldadura por ola, disposición de pines: Disposición de pines lineal, longitud del pin [P]: 3,9 mm, número de pines de soldadura por potencial: 1, sistema enchufable: BASICLINE 2,5, Orientación de la cara enchufable: Estándar, bloqueo: sin, tipo de sujeción: sin, tipo de embalaje: empaquetado en caja | 126.23 | 100 | AA | PCB Connectors (PCC) | AAC | AACSQE | 100 | 100 | NO | PC | F | 1,09 | G | 0 | 0 | 0 |  | 4055626529257 | 85366930 | CN | EC002637 | Imagen | Catálogo
5452155 | BCH-508VS- 4 BK | Carcasa de base para placa de circuito impreso | Carcasa base placa de circuito impreso, sección nominal: 2,5 mm², color: negro, corriente nominal: 12 A, tensión nominal (III/2): 320 V, superficie de contacto: Sn, tipo de conexión del contacto: Macho, número de potenciales: 4, número de filas: 1, número de polos: 4, número de conexiones: 4, familia de artículos: BCH-VS, paso: 5,08 mm, montaje: Soldadura por ola, disposición de pines: Disposición de pines lineal, longitud del pin [P]: 3,9 mm, número de pines de soldadura por potencial: 1, sistema enchufable: BASICLINE 2,5, Orientación de la cara enchufable: Estándar, bloqueo: sin, tipo de sujeción: sin, tipo de embalaje: empaquetado en caja | 117.83 | 100 | AA | PCB Connectors (PCC) | AAC | AACSQE | 100 | 100 | NO | PC | F | 1,81 | G | 54 | 219 | 76 | MM | 4046356854269 | 85366930 | CN | EC002637 | Imagen | Catálogo
5447379 | BCH-508VS- 4 GN | Carcasa de base para placa de circuito impreso | Carcasa base placa de circuito impreso, sección nominal: 2,5 mm², color: verde blanquecino, corriente nominal: 12 A, tensión nominal (III/2): 320 V, superficie de contacto: Sn, tipo de conexión del contacto: Macho, número de potenciales: 4, número de filas: 1, número de polos: 4, número de conexiones: 4, familia de artículos: BCH-VS, paso: 5,08 mm, montaje: Soldadura por ola, disposición de pines: Disposición de pines lineal, longitud del pin [P]: 3,9 mm, número de pines de soldadura por potencial: 1, sistema enchufable: BASICLINE 2,5, Orientación de la cara enchufable: Estándar, bloqueo: sin, tipo de sujeción: sin, tipo de embalaje: empaquetado en caja | 117.83 | 100 | AA | PCB Connectors (PCC) | AAC | AACSQE | 100 | 100 | NO | PC |  | 1,79 | G | 53 | 220 | 74 | MM | 4046356826976 | 85366930 | CN | EC002637 | Imagen | Catálogo
5434337 | BCH-508VS- 4 GY | Carcasa de base para placa de circuito impreso | Carcasa base placa de circuito impreso, sección nominal: 2,5 mm², color: gris señales, corriente nominal: 12 A, tensión nominal (III/2): 320 V, superficie de contacto: Sn, tipo de conexión del contacto: Macho, número de potenciales: 4, número de filas: 1, número de polos: 4, número de conexiones: 4, familia de artículos: BCH-VS, paso: 5,08 mm, montaje: Soldadura por ola, disposición de pines: Disposición de pines lineal, longitud del pin [P]: 3,9 mm, número de pines de soldadura por potencial: 1, sistema enchufable: BASICLINE 2,5, Orientación de la cara enchufable: Estándar, bloqueo: sin, tipo de sujeción: sin, tipo de embalaje: empaquetado en caja | 117.83 | 100 | AA | PCB Connectors (PCC) | AAC | AACSQE | 100 | 100 | NO | PC |  | 1,76 | G | 52 | 220 | 74 | MM | 4046356171533 | 85366930 | CN | EC002637 | Imagen | Catálogo
5452156 | BCH-508VS- 5 BK | Carcasa de base para placa de circuito impreso | Carcasa base placa de circuito impreso, sección nominal: 2,5 mm², color: negro, corriente nominal: 12 A, tensión nominal (III/2): 320 V, superficie de contacto: Sn, tipo de conexión del contacto: Macho, número de potenciales: 5, número de filas: 1, número de polos: 5, número de conexiones: 5, familia de artículos: BCH-VS, paso: 5,08 mm, montaje: Soldadura por ola, disposición de pines: Disposición de pines lineal, longitud del pin [P]: 3,9 mm, número de pines de soldadura por potencial: 1, sistema enchufable: BASICLINE 2,5, Orientación de la cara enchufable: Estándar, bloqueo: sin, tipo de sujeción: sin, tipo de embalaje: empaquetado en caja | 145.81 | 100 | AA | PCB Connectors (PCC) | AAC | AACSQE | 100 | 100 | NO | PC | F | 2,12 | G | 54 | 220 | 75 | MM | 4046356854252 | 85366930 | CN | EC002637 | Imagen | Catálogo
5447382 | BCH-508VS- 5 GN | Carcasa de base para placa de circuito impreso | Carcasa base placa de circuito impreso, sección nominal: 2,5 mm², color: verde blanquecino, corriente nominal: 12 A, tensión nominal (III/2): 320 V, superficie de contacto: Sn, tipo de conexión del contacto: Macho, número de potenciales: 5, número de filas: 1, número de polos: 5, número de conexiones: 5, familia de artículos: BCH-VS, paso: 5,08 mm, montaje: Soldadura por ola, disposición de pines: Disposición de pines lineal, longitud del pin [P]: 3,9 mm, número de pines de soldadura por potencial: 1, sistema enchufable: BASICLINE 2,5, Orientación de la cara enchufable: Estándar, bloqueo: sin, tipo de sujeción: sin, tipo de embalaje: empaquetado en caja | 145.81 | 100 | AA | PCB Connectors (PCC) | AAC | AACSQE | 100 | 100 | NO | PC |  | 2,10 | G | 53 | 220 | 73 | MM | 4046356826983 | 85366930 | CN | EC002637 | Imagen | Catálogo
5434340 | BCH-508VS- 5 GY | Carcasa de base para placa de circuito impreso | Carcasa base placa de circuito impreso, sección nominal: 2,5 mm², color: gris señales, corriente nominal: 12 A, tensión nominal (III/2): 320 V, superficie de contacto: Sn, tipo de conexión del contacto: Macho, número de potenciales: 5, número de filas: 1, número de polos: 5, número de conexiones: 5, familia de artículos: BCH-VS, paso: 5,08 mm, montaje: Soldadura por ola, disposición de pines: Disposición de pines lineal, longitud del pin [P]: 3,9 mm, número de pines de soldadura por potencial: 1, sistema enchufable: BASICLINE 2,5, Orientación de la cara enchufable: Estándar, bloqueo: sin, tipo de sujeción: sin, tipo de embalaje: empaquetado en caja | 145.81 | 100 | AA | PCB Connectors (PCC) | AAC | AACSQE | 100 | 100 | NO | PC | F | 2,04 | G | 53 | 219 | 75 | MM | 4046356171540 | 85366930 | CN | EC002637 | Imagen | Catálogo
5452157 | BCH-508VS- 6 BK | Carcasa de base para placa de circuito impreso | Carcasa base placa de circuito impreso, sección nominal: 2,5 mm², color: negro, corriente nominal: 12 A, tensión nominal (III/2): 320 V, superficie de contacto: Sn, tipo de conexión del contacto: Macho, número de potenciales: 6, número de filas: 1, número de polos: 6, número de conexiones: 6, familia de artículos: BCH-VS, paso: 5,08 mm, montaje: Soldadura por ola, disposición de pines: Disposición de pines lineal, longitud del pin [P]: 3,9 mm, número de pines de soldadura por potencial: 1, sistema enchufable: BASICLINE 2,5, Orientación de la cara enchufable: Estándar, bloqueo: sin, tipo de sujeción: sin, tipo de embalaje: empaquetado en caja | 173.78 | 100 | AA | PCB Connectors (PCC) | AAC | AACSQE | 100 | 100 | NO | PC | F | 2,44 | G | 52 | 215 | 90 | MM | 4046356854245 | 85366930 | CN | EC002637 | Imagen | Catálogo
5441919 | BCH-508VS- 6 GN | Carcasa de base para placa de circuito impreso | Carcasa base placa de circuito impreso, sección nominal: 2,5 mm², color: verde blanquecino, corriente nominal: 12 A, tensión nominal (III/2): 320 V, superficie de contacto: Sn, tipo de conexión del contacto: Macho, número de potenciales: 6, número de filas: 1, número de polos: 6, número de conexiones: 6, familia de artículos: BCH-VS, paso: 5,08 mm, montaje: Soldadura por ola, disposición de pines: Disposición de pines lineal, longitud del pin [P]: 3,9 mm, número de pines de soldadura por potencial: 1, sistema enchufable: BASICLINE 2,5, Orientación de la cara enchufable: Estándar, bloqueo: sin, tipo de sujeción: sin, tipo de embalaje: empaquetado en caja | 173.78 | 100 | AA | PCB Connectors (PCC) | AAC | AACSQE | 100 | 100 | NO | PC |  | 2,44 | G | 52 | 220 | 74 | MM | 4046356643757 | 85366930 | CN | EC002637 | Imagen | Catálogo
5434353 | BCH-508VS- 6 GY | Carcasa de base para placa de circuito impreso | Carcasa base placa de circuito impreso, sección nominal: 2,5 mm², color: gris señales, corriente nominal: 12 A, tensión nominal (III/2): 320 V, superficie de contacto: Sn, tipo de conexión del contacto: Macho, número de potenciales: 6, número de filas: 1, número de polos: 6, número de conexiones: 6, familia de artículos: BCH-VS, paso: 5,08 mm, montaje: Soldadura por ola, disposición de pines: Disposición de pines lineal, longitud del pin [P]: 3,9 mm, número de pines de soldadura por potencial: 1, sistema enchufable: BASICLINE 2,5, Orientación de la cara enchufable: Estándar, bloqueo: sin, tipo de sujeción: sin, tipo de embalaje: empaquetado en caja | 173.78 | 100 | AA | PCB Connectors (PCC) | AAC | AACSQE | 100 | 100 | NO | PC |  | 2,43 | G | 54 | 216 | 94 | MM | 4046356171557 | 85366930 | CN | EC002637 | Imagen | Catálogo
5452158 | BCH-508VS- 7 BK | Carcasa de base para placa de circuito impreso | Carcasa base placa de circuito impreso, sección nominal: 2,5 mm², color: negro, corriente nominal: 12 A, tensión nominal (III/2): 320 V, superficie de contacto: Sn, tipo de conexión del contacto: Macho, número de potenciales: 7, número de filas: 1, número de polos: 7, número de conexiones: 7, familia de artículos: BCH-VS, paso: 5,08 mm, montaje: Soldadura por ola, disposición de pines: Disposición de pines lineal, longitud del pin [P]: 3,9 mm, número de pines de soldadura por potencial: 1, sistema enchufable: BASICLINE 2,5, Orientación de la cara enchufable: Estándar, bloqueo: sin, tipo de sujeción: sin, tipo de embalaje: empaquetado en caja | 201.75 | 100 | AA | PCB Connectors (PCC) | AAC | AACSQE | 100 | 100 | NO | PC | F | 2,80 | G | 52 | 217 | 94 | MM | 4046356854238 | 85366930 | CN | EC002637 | Imagen | Catálogo
5441922 | BCH-508VS- 7 GN | Carcasa de base para placa de circuito impreso | Carcasa base placa de circuito impreso, sección nominal: 2,5 mm², color: verde blanquecino, corriente nominal: 12 A, tensión nominal (III/2): 320 V, superficie de contacto: Sn, tipo de conexión del contacto: Macho, número de potenciales: 7, número de filas: 1, número de polos: 7, número de conexiones: 7, familia de artículos: BCH-VS, paso: 5,08 mm, montaje: Soldadura por ola, disposición de pines: Disposición de pines lineal, longitud del pin [P]: 3,9 mm, número de pines de soldadura por potencial: 1, sistema enchufable: BASICLINE 2,5, Orientación de la cara enchufable: Estándar, bloqueo: sin, tipo de sujeción: sin, tipo de embalaje: empaquetado en caja | 201.75 | 100 | AA | PCB Connectors (PCC) | AAC | AACSQE | 100 | 100 | NO | PC |  | 2,67 | G | 52 | 216 | 93 | MM | 4046356643740 | 85366930 | CN | EC002637 | Imagen | Catálogo
5474274 | BCH-508VS- 7 GN 4 PA | Carcasa de base para placa de circuito impreso | Carcasa base placa de circuito impreso, sección nominal: 2,5 mm², color: verde blanquecino, corriente nominal: 12 A, tensión nominal (III/2): 320 V, superficie de contacto: Sn, tipo de conexión del contacto: Macho, número de potenciales: 4, número de filas: 1, número de polos: 7, número de conexiones: 4, familia de artículos: BCH-VS, paso: 5,08 mm, montaje: Soldadura por ola, disposición de pines: Disposición de pines lineal, longitud del pin [P]: 3,9 mm, número de pines de soldadura por potencial: 1, sistema enchufable: BASICLINE 2,5, Orientación de la cara enchufable: Estándar, bloqueo: sin, tipo de sujeción: sin, tipo de embalaje: empaquetado en caja | 201.75 | 100 | AA | PCB Connectors (PCC) | AAC | AACSQE | 100 | 100 | NO | PC | F | 2,45 | G | 0 | 0 | 0 |  | 4055626151762 | 85366930 | CN | EC002637 | Imagen | Catálogo
5434366 | BCH-508VS- 7 GY | Carcasa de base para placa de circuito impreso | Carcasa base placa de circuito impreso, sección nominal: 2,5 mm², color: gris señales, corriente nominal: 12 A, tensión nominal (III/2): 320 V, superficie de contacto: Sn, tipo de conexión del contacto: Macho, número de potenciales: 7, número de filas: 1, número de polos: 7, número de conexiones: 7, familia de artículos: BCH-VS, paso: 5,08 mm, montaje: Soldadura por ola, disposición de pines: Disposición de pines lineal, longitud del pin [P]: 3,9 mm, número de pines de soldadura por potencial: 1, sistema enchufable: BASICLINE 2,5, Orientación de la cara enchufable: Estándar, bloqueo: sin, tipo de sujeción: sin, tipo de embalaje: empaquetado en caja | 201.75 | 100 | AA | PCB Connectors (PCC) | AAC | AACSQE | 100 | 100 | NO | PC |  | 2,68 | G | 52 | 216 | 95 | MM | 4046356171564 | 85366930 | CN | EC002637 | Imagen | Catálogo
5452159 | BCH-508VS- 8 BK | Carcasa de base para placa de circuito impreso | Carcasa base placa de circuito impreso, sección nominal: 2,5 mm², color: negro, corriente nominal: 12 A, tensión nominal (III/2): 320 V, superficie de contacto: Sn, tipo de conexión del contacto: Macho, número de potenciales: 8, número de filas: 1, número de polos: 8, número de conexiones: 8, familia de artículos: BCH-VS, paso: 5,08 mm, montaje: Soldadura por ola, disposición de pines: Disposición de pines lineal, longitud del pin [P]: 3,9 mm, número de pines de soldadura por potencial: 1, sistema enchufable: BASICLINE 2,5, Orientación de la cara enchufable: Estándar, bloqueo: sin, tipo de sujeción: sin, tipo de embalaje: empaquetado en caja | 229.72 | 100 | AA | PCB Connectors (PCC) | AAC | AACSQE | 100 | 100 | NO | PC | F | 3,06 | G | 52 | 216 | 95 | MM | 4046356854221 | 85366930 | CN | EC002637 | Imagen | Catálogo
5441935 | BCH-508VS- 8 GN | Carcasa de base para placa de circuito impreso | Carcasa base placa de circuito impreso, sección nominal: 2,5 mm², color: verde blanquecino, corriente nominal: 12 A, tensión nominal (III/2): 320 V, superficie de contacto: Sn, tipo de conexión del contacto: Macho, número de potenciales: 8, número de filas: 1, número de polos: 8, número de conexiones: 8, familia de artículos: BCH-VS, paso: 5,08 mm, montaje: Soldadura por ola, disposición de pines: Disposición de pines lineal, longitud del pin [P]: 3,9 mm, número de pines de soldadura por potencial: 1, sistema enchufable: BASICLINE 2,5, Orientación de la cara enchufable: Estándar, bloqueo: sin, tipo de sujeción: sin, tipo de embalaje: empaquetado en caja | 229.72 | 100 | AA | PCB Connectors (PCC) | AAC | AACSQE | 100 | 100 | NO | PC |  | 3,06 | G | 52 | 216 | 94 | MM | 4046356643733 | 85366930 | CN | EC002637 | Imagen | Catálogo
5434379 | BCH-508VS- 8 GY | Carcasa de base para placa de circuito impreso | Carcasa base placa de circuito impreso, sección nominal: 2,5 mm², color: gris señales, corriente nominal: 12 A, tensión nominal (III/2): 320 V, superficie de contacto: Sn, tipo de conexión del contacto: Macho, número de potenciales: 8, número de filas: 1, número de polos: 8, número de conexiones: 8, familia de artículos: BCH-VS, paso: 5,08 mm, montaje: Soldadura por ola, disposición de pines: Disposición de pines lineal, longitud del pin [P]: 3,9 mm, número de pines de soldadura por potencial: 1, sistema enchufable: BASICLINE 2,5, Orientación de la cara enchufable: Estándar, bloqueo: sin, tipo de sujeción: sin, tipo de embalaje: empaquetado en caja | 229.72 | 100 | AA | PCB Connectors (PCC) | AAC | AACSQE | 100 | 100 | NO | PC |  | 3,07 | G | 54 | 217 | 94 | MM | 4046356171571 | 85366930 | CN | EC002637 | Imagen | Catálogo
5452160 | BCH-508VS- 9 BK | Carcasa de base para placa de circuito impreso | Carcasa base placa de circuito impreso, sección nominal: 2,5 mm², color: negro, corriente nominal: 12 A, tensión nominal (III/2): 320 V, superficie de contacto: Sn, tipo de conexión del contacto: Macho, número de potenciales: 9, número de filas: 1, número de polos: 9, número de conexiones: 9, familia de artículos: BCH-VS, paso: 5,08 mm, montaje: Soldadura por ola, disposición de pines: Disposición de pines lineal, longitud del pin [P]: 3,9 mm, número de pines de soldadura por potencial: 1, sistema enchufable: BASICLINE 2,5, Orientación de la cara enchufable: Estándar, bloqueo: sin, tipo de sujeción: sin, tipo de embalaje: empaquetado en caja | 257.69 | 100 | AA | PCB Connectors (PCC) | AAC | AACSQE | 100 | 100 | NO | PC | F | 3,45 | G | 0 | 0 | 0 |  | 4046356854214 | 85366930 | CN | EC002637 | Imagen | Catálogo
5447395 | BCH-508VS- 9 GN | Carcasa de base para placa de circuito impreso | Carcasa base placa de circuito impreso, sección nominal: 2,5 mm², color: verde blanquecino, corriente nominal: 12 A, tensión nominal (III/2): 320 V, superficie de contacto: Sn, tipo de conexión del contacto: Macho, número de potenciales: 9, número de filas: 1, número de polos: 9, número de conexiones: 9, familia de artículos: BCH-VS, paso: 5,08 mm, montaje: Soldadura por ola, disposición de pines: Disposición de pines lineal, longitud del pin [P]: 3,9 mm, número de pines de soldadura por potencial: 1, sistema enchufable: BASICLINE 2,5, Orientación de la cara enchufable: Estándar, bloqueo: sin, tipo de sujeción: sin, tipo de embalaje: empaquetado en caja | 257.69 | 100 | AA | PCB Connectors (PCC) | AAC | AACSQE | 100 | 100 | NO | PC |  | 3,33 | G | 56 | 216 | 96 | MM | 4046356826990 | 85366930 | CN | EC002637 | Imagen | Catálogo
5434382 | BCH-508VS- 9 GY | Carcasa de base para placa de circuito impreso | Carcasa base placa de circuito impreso, sección nominal: 2,5 mm², color: gris señales, corriente nominal: 12 A, tensión nominal (III/2): 320 V, superficie de contacto: Sn, tipo de conexión del contacto: Macho, número de potenciales: 9, número de filas: 1, número de polos: 9, número de conexiones: 9, familia de artículos: BCH-VS, paso: 5,08 mm, montaje: Soldadura por ola, disposición de pines: Disposición de pines lineal, longitud del pin [P]: 3,9 mm, número de pines de soldadura por potencial: 1, sistema enchufable: BASICLINE 2,5, Orientación de la cara enchufable: Estándar, bloqueo: sin, tipo de sujeción: sin, tipo de embalaje: empaquetado en caja | 257.69 | 100 | AA | PCB Connectors (PCC) | AAC | AACSQE | 100 | 100 | NO | PC | F | 3,40 | G | 0 | 0 | 0 |  | 4046356171588 | 85366930 | CN | EC002637 | Imagen | Catálogo
5452161 | BCH-508VS-10 BK | Carcasa de base para placa de circuito impreso | Carcasa base placa de circuito impreso, sección nominal: 2,5 mm², color: negro, corriente nominal: 12 A, tensión nominal (III/2): 320 V, superficie de contacto: Sn, tipo de conexión del contacto: Macho, número de potenciales: 10, número de filas: 1, número de polos: 10, número de conexiones: 10, familia de artículos: BCH-VS, paso: 5,08 mm, montaje: Soldadura por ola, disposición de pines: Disposición de pines lineal, longitud del pin [P]: 3,9 mm, número de pines de soldadura por potencial: 1, sistema enchufable: BASICLINE 2,5, Orientación de la cara enchufable: Estándar, bloqueo: sin, tipo de sujeción: sin, tipo de embalaje: empaquetado en caja | 285.66 | 100 | AA | PCB Connectors (PCC) | AAC | AACSQE | 100 | 100 | NO | PC | F | 3,85 | G | 0 | 0 | 0 |  | 4046356854207 | 85366930 | CN | EC002637 | Imagen | Catálogo
5447405 | BCH-508VS-10 GN | Carcasa de base para placa de circuito impreso | Carcasa base placa de circuito impreso, sección nominal: 2,5 mm², color: verde blanquecino, corriente nominal: 12 A, tensión nominal (III/2): 320 V, superficie de contacto: Sn, tipo de conexión del contacto: Macho, número de potenciales: 10, número de filas: 1, número de polos: 10, número de conexiones: 10, familia de artículos: BCH-VS, paso: 5,08 mm, montaje: Soldadura por ola, disposición de pines: Disposición de pines lineal, longitud del pin [P]: 3,9 mm, número de pines de soldadura por potencial: 1, sistema enchufable: BASICLINE 2,5, Orientación de la cara enchufable: Estándar, bloqueo: sin, tipo de sujeción: sin, tipo de embalaje: empaquetado en caja | 285.66 | 100 | AA | PCB Connectors (PCC) | AAC | AACSQE | 100 | 100 | NO | PC |  | 3,64 | G | 51 | 217 | 112 | MM | 4046356827003 | 85366930 | CN | EC002637 | Imagen | Catálogo
5434395 | BCH-508VS-10 GY | Carcasa de base para placa de circuito impreso | Carcasa base placa de circuito impreso, sección nominal: 2,5 mm², color: gris señales, corriente nominal: 12 A, tensión nominal (III/2): 320 V, superficie de contacto: Sn, tipo de conexión del contacto: Macho, número de potenciales: 10, número de filas: 1, número de polos: 10, número de conexiones: 10, familia de artículos: BCH-VS, paso: 5,08 mm, montaje: Soldadura por ola, disposición de pines: Disposición de pines lineal, longitud del pin [P]: 3,9 mm, número de pines de soldadura por potencial: 1, sistema enchufable: BASICLINE 2,5, Orientación de la cara enchufable: Estándar, bloqueo: sin, tipo de sujeción: sin, tipo de embalaje: empaquetado en caja | 285.66 | 100 | AA | PCB Connectors (PCC) | AAC | AACSQE | 100 | 100 | NO | PC |  | 3,78 | G | 56 | 218 | 114 | MM | 4046356171595 | 85366930 | CN | EC002637 | Imagen | Catálogo
5452162 | BCH-508VS-11 BK | Carcasa de base para placa de circuito impreso | Carcasa base placa de circuito impreso, sección nominal: 2,5 mm², color: negro, corriente nominal: 12 A, tensión nominal (III/2): 320 V, superficie de contacto: Sn, tipo de conexión del contacto: Macho, número de potenciales: 11, número de filas: 1, número de polos: 11, número de conexiones: 11, familia de artículos: BCH-VS, paso: 5,08 mm, montaje: Soldadura por ola, disposición de pines: Disposición de pines lineal, longitud del pin [P]: 3,9 mm, número de pines de soldadura por potencial: 1, sistema enchufable: BASICLINE 2,5, Orientación de la cara enchufable: Estándar, bloqueo: sin, tipo de sujeción: sin, tipo de embalaje: empaquetado en caja | 313.64 | 100 | AA | PCB Connectors (PCC) | AAC | AACSQE | 100 | 100 | NO | PC | F | 4,19 | G | 0 | 0 | 0 |  | 4046356854191 | 85366930 | CN | EC002637 | Imagen | Catálogo
5447418 | BCH-508VS-11 GN | Carcasa de base para placa de circuito impreso | Carcasa base placa de circuito impreso, sección nominal: 2,5 mm², color: verde blanquecino, corriente nominal: 12 A, tensión nominal (III/2): 320 V, superficie de contacto: Sn, tipo de conexión del contacto: Macho, número de potenciales: 11, número de filas: 1, número de polos: 11, número de conexiones: 11, familia de artículos: BCH-VS, paso: 5,08 mm, montaje: Soldadura por ola, disposición de pines: Disposición de pines lineal, longitud del pin [P]: 3,9 mm, número de pines de soldadura por potencial: 1, sistema enchufable: BASICLINE 2,5, Orientación de la cara enchufable: Estándar, bloqueo: sin, tipo de sujeción: sin, tipo de embalaje: empaquetado en caja | 313.64 | 100 | AA | PCB Connectors (PCC) | AAC | AACSQE | 100 | 100 | NO | PC |  | 4,02 | G | 53 | 217 | 113 | MM | 4046356827010 | 85366930 | CN | EC002637 | Imagen | Catálogo
5434405 | BCH-508VS-11 GY | Carcasa de base para placa de circuito impreso | Carcasa base placa de circuito impreso, sección nominal: 2,5 mm², color: gris señales, corriente nominal: 12 A, tensión nominal (III/2): 320 V, superficie de contacto: Sn, tipo de conexión del contacto: Macho, número de potenciales: 11, número de filas: 1, número de polos: 11, número de conexiones: 11, familia de artículos: BCH-VS, paso: 5,08 mm, montaje: Soldadura por ola, disposición de pines: Disposición de pines lineal, longitud del pin [P]: 3,9 mm, número de pines de soldadura por potencial: 1, sistema enchufable: BASICLINE 2,5, Orientación de la cara enchufable: Estándar, bloqueo: sin, tipo de sujeción: sin, tipo de embalaje: empaquetado en caja | 313.64 | 100 | AA | PCB Connectors (PCC) | AAC | AACSQE | 100 | 100 | NO | PC | F | 3,70 | G | 0 | 0 | 0 |  | 4046356171601 | 85366930 | CN | EC002637 | Imagen | Catálogo
5447421 | BCH-508VS-12 GN | Carcasa de base para placa de circuito impreso | Carcasa base placa de circuito impreso, sección nominal: 2,5 mm², color: verde blanquecino, corriente nominal: 12 A, tensión nominal (III/2): 320 V, superficie de contacto: Sn, tipo de conexión del contacto: Macho, número de potenciales: 12, número de filas: 1, número de polos: 12, número de conexiones: 12, familia de artículos: BCH-VS, paso: 5,08 mm, montaje: Soldadura por ola, disposición de pines: Disposición de pines lineal, longitud del pin [P]: 3,9 mm, número de pines de soldadura por potencial: 1, sistema enchufable: BASICLINE 2,5, Orientación de la cara enchufable: Estándar, bloqueo: sin, tipo de sujeción: sin, tipo de embalaje: empaquetado en caja | 341.6 | 100 | AA | PCB Connectors (PCC) | AAC | AACSQE | 100 | 100 | NO | PC |  | 4,30 | G | 52 | 217 | 112 | MM | 4046356827027 | 85366930 | CN | EC002637 | Imagen | Catálogo
5434418 | BCH-508VS-12 GY | Carcasa de base para placa de circuito impreso | Carcasa base placa de circuito impreso, sección nominal: 2,5 mm², color: gris señales, corriente nominal: 12 A, tensión nominal (III/2): 320 V, superficie de contacto: Sn, tipo de conexión del contacto: Macho, número de potenciales: 12, número de filas: 1, número de polos: 12, número de conexiones: 12, familia de artículos: BCH-VS, paso: 5,08 mm, montaje: Soldadura por ola, disposición de pines: Disposición de pines lineal, longitud del pin [P]: 3,9 mm, número de pines de soldadura por potencial: 1, sistema enchufable: BASICLINE 2,5, Orientación de la cara enchufable: Estándar, bloqueo: sin, tipo de sujeción: sin, tipo de embalaje: empaquetado en caja | 341.6 | 100 | AA | PCB Connectors (PCC) | AAC | AACSQE | 100 | 100 | NO | PC | F | 4,30 | G | 52 | 216 | 95 | MM | 4046356171618 | 85366930 | CN | EC002637 | Imagen | Catálogo
5452164 | BCH-508VS-13 BK | Carcasa de base para placa de circuito impreso | Carcasa base placa de circuito impreso, sección nominal: 2,5 mm², color: negro, corriente nominal: 12 A, tensión nominal (III/2): 320 V, superficie de contacto: Sn, tipo de conexión del contacto: Macho, número de potenciales: 13, número de filas: 1, número de polos: 13, número de conexiones: 13, familia de artículos: BCH-VS, paso: 5,08 mm, montaje: Soldadura por ola, disposición de pines: Disposición de pines lineal, longitud del pin [P]: 3,9 mm, número de pines de soldadura por potencial: 1, sistema enchufable: BASICLINE 2,5, Orientación de la cara enchufable: Estándar, bloqueo: sin, tipo de sujeción: sin, tipo de embalaje: empaquetado en caja | 369.58 | 100 | AA | PCB Connectors (PCC) | AAC | AACSQE | 100 | 100 | NO | PC | F | 4,98 | G | 0 | 0 | 0 |  | 4046356854177 | 85366930 | CN | EC002637 | Imagen | Catálogo
5447434 | BCH-508VS-13 GN | Carcasa de base para placa de circuito impreso | Carcasa base placa de circuito impreso, sección nominal: 2,5 mm², color: verde blanquecino, corriente nominal: 12 A, tensión nominal (III/2): 320 V, superficie de contacto: Sn, tipo de conexión del contacto: Macho, número de potenciales: 13, número de filas: 1, número de polos: 13, número de conexiones: 13, familia de artículos: BCH-VS, paso: 5,08 mm, montaje: Soldadura por ola, disposición de pines: Disposición de pines lineal, longitud del pin [P]: 3,9 mm, número de pines de soldadura por potencial: 1, sistema enchufable: BASICLINE 2,5, Orientación de la cara enchufable: Estándar, bloqueo: sin, tipo de sujeción: sin, tipo de embalaje: empaquetado en caja | 369.58 | 100 | AA | PCB Connectors (PCC) | AAC | AACSQE | 100 | 100 | NO | PC |  | 4,62 | G | 50 | 220 | 110 | MM | 4046356827034 | 85366930 | CN | EC002637 | Imagen | Catálogo
5434421 | BCH-508VS-13 GY | Carcasa de base para placa de circuito impreso | Carcasa base placa de circuito impreso, sección nominal: 2,5 mm², color: gris señales, corriente nominal: 12 A, tensión nominal (III/2): 320 V, superficie de contacto: Sn, tipo de conexión del contacto: Macho, número de potenciales: 13, número de filas: 1, número de polos: 13, número de conexiones: 13, familia de artículos: BCH-VS, paso: 5,08 mm, montaje: Soldadura por ola, disposición de pines: Disposición de pines lineal, longitud del pin [P]: 3,9 mm, número de pines de soldadura por potencial: 1, sistema enchufable: BASICLINE 2,5, Orientación de la cara enchufable: Estándar, bloqueo: sin, tipo de sujeción: sin, tipo de embalaje: empaquetado en caja | 369.58 | 100 | AA | PCB Connectors (PCC) | AAC | AACSQE | 100 | 100 | NO | PC | F | 4,75 | G | 0 | 0 | 0 |  | 4046356171625 | 85366930 | CN | EC002637 | Imagen | Catálogo
5452165 | BCH-508VS-14 BK | Carcasa de base para placa de circuito impreso | Carcasa base placa de circuito impreso, sección nominal: 2,5 mm², color: negro, corriente nominal: 12 A, tensión nominal (III/2): 320 V, superficie de contacto: Sn, tipo de conexión del contacto: Macho, número de potenciales: 14, número de filas: 1, número de polos: 14, número de conexiones: 14, familia de artículos: BCH-VS, paso: 5,08 mm, montaje: Soldadura por ola, disposición de pines: Disposición de pines lineal, longitud del pin [P]: 3,9 mm, número de pines de soldadura por potencial: 1, sistema enchufable: BASICLINE 2,5, Orientación de la cara enchufable: Estándar, bloqueo: sin, tipo de sujeción: sin, tipo de embalaje: empaquetado en caja | 397.54 | 100 | AA | PCB Connectors (PCC) | AAC | AACSQE | 100 | 100 | NO | PC | F | 5,25 | G | 50 | 215 | 110 | MM | 4046356854160 | 85366930 | CN | EC002637 | Imagen | Catálogo
5447447 | BCH-508VS-14 GN | Carcasa de base para placa de circuito impreso | Carcasa base placa de circuito impreso, sección nominal: 2,5 mm², color: verde blanquecino, corriente nominal: 12 A, tensión nominal (III/2): 320 V, superficie de contacto: Sn, tipo de conexión del contacto: Macho, número de potenciales: 14, número de filas: 1, número de polos: 14, número de conexiones: 14, familia de artículos: BCH-VS, paso: 5,08 mm, montaje: Soldadura por ola, disposición de pines: Disposición de pines lineal, longitud del pin [P]: 3,9 mm, número de pines de soldadura por potencial: 1, sistema enchufable: BASICLINE 2,5, Orientación de la cara enchufable: Estándar, bloqueo: sin, tipo de sujeción: sin, tipo de embalaje: empaquetado en caja | 397.54 | 100 | AA | PCB Connectors (PCC) | AAC | AACSQE | 100 | 100 | NO | PC |  | 5,07 | G | 50 | 220 | 110 | MM | 4046356827041 | 85366930 | CN | EC002637 | Imagen | Catálogo
5434434 | BCH-508VS-14 GY | Carcasa de base para placa de circuito impreso | Carcasa base placa de circuito impreso, sección nominal: 2,5 mm², color: gris señales, corriente nominal: 12 A, tensión nominal (III/2): 320 V, superficie de contacto: Sn, tipo de conexión del contacto: Macho, número de potenciales: 14, número de filas: 1, número de polos: 14, número de conexiones: 14, familia de artículos: BCH-VS, paso: 5,08 mm, montaje: Soldadura por ola, disposición de pines: Disposición de pines lineal, longitud del pin [P]: 3,9 mm, número de pines de soldadura por potencial: 1, sistema enchufable: BASICLINE 2,5, Orientación de la cara enchufable: Estándar, bloqueo: sin, tipo de sujeción: sin, tipo de embalaje: empaquetado en caja | 397.54 | 100 | AA | PCB Connectors (PCC) | AAC | AACSQE | 100 | 100 | NO | PC | F | 4,99 | G | 0 | 0 | 0 |  | 4046356171632 | 85366930 | CN | EC002637 | Imagen | Catálogo
5452166 | BCH-508VS-15 BK | Carcasa de base para placa de circuito impreso | Carcasa base placa de circuito impreso, sección nominal: 2,5 mm², color: negro, corriente nominal: 12 A, tensión nominal (III/2): 320 V, superficie de contacto: Sn, tipo de conexión del contacto: Macho, número de potenciales: 15, número de filas: 1, número de polos: 15, número de conexiones: 15, familia de artículos: BCH-VS, paso: 5,08 mm, montaje: Soldadura por ola, disposición de pines: Disposición de pines lineal, longitud del pin [P]: 3,9 mm, número de pines de soldadura por potencial: 1, sistema enchufable: BASICLINE 2,5, Orientación de la cara enchufable: Estándar, bloqueo: sin, tipo de sujeción: sin, tipo de embalaje: empaquetado en caja | 425.52 | 100 | AA | PCB Connectors (PCC) | AAC | AACSQE | 100 | 100 | NO | PC | F | 5,73 | G | 0 | 0 | 0 |  | 4046356854153 | 85366930 | CN | EC002637 | Imagen | Catálogo
5447450 | BCH-508VS-15 GN | Carcasa de base para placa de circuito impreso | Carcasa base placa de circuito impreso, sección nominal: 2,5 mm², color: verde blanquecino, corriente nominal: 12 A, tensión nominal (III/2): 320 V, superficie de contacto: Sn, tipo de conexión del contacto: Macho, número de potenciales: 15, número de filas: 1, número de polos: 15, número de conexiones: 15, familia de artículos: BCH-VS, paso: 5,08 mm, montaje: Soldadura por ola, disposición de pines: Disposición de pines lineal, longitud del pin [P]: 3,9 mm, número de pines de soldadura por potencial: 1, sistema enchufable: BASICLINE 2,5, Orientación de la cara enchufable: Estándar, bloqueo: sin, tipo de sujeción: sin, tipo de embalaje: empaquetado en caja | 425.52 | 100 | AA | PCB Connectors (PCC) | AAC | AACSQE | 100 | 100 | NO | PC | F | 5,25 | G | 60 | 220 | 135 | MM | 4046356827058 | 85366930 | CN | EC002637 | Imagen | Catálogo
5434447 | BCH-508VS-15 GY | Carcasa de base para placa de circuito impreso | Carcasa base placa de circuito impreso, sección nominal: 2,5 mm², color: gris señales, corriente nominal: 12 A, tensión nominal (III/2): 320 V, superficie de contacto: Sn, tipo de conexión del contacto: Macho, número de potenciales: 15, número de filas: 1, número de polos: 15, número de conexiones: 15, familia de artículos: BCH-VS, paso: 5,08 mm, montaje: Soldadura por ola, disposición de pines: Disposición de pines lineal, longitud del pin [P]: 3,9 mm, número de pines de soldadura por potencial: 1, sistema enchufable: BASICLINE 2,5, Orientación de la cara enchufable: Estándar, bloqueo: sin, tipo de sujeción: sin, tipo de embalaje: empaquetado en caja | 425.52 | 100 | AA | PCB Connectors (PCC) | AAC | AACSQE | 100 | 100 | NO | PC | F | 5,40 | G | 0 | 0 | 0 |  | 4046356171649 | 85366930 | CN | EC002637 | Imagen | Catálogo
5452167 | BCH-508VS-16 BK | Carcasa de base para placa de circuito impreso | Carcasa base placa de circuito impreso, sección nominal: 2,5 mm², color: negro, corriente nominal: 12 A, tensión nominal (III/2): 320 V, superficie de contacto: Sn, tipo de conexión del contacto: Macho, número de potenciales: 16, número de filas: 1, número de polos: 16, número de conexiones: 16, familia de artículos: BCH-VS, paso: 5,08 mm, montaje: Soldadura por ola, disposición de pines: Disposición de pines lineal, longitud del pin [P]: 3,9 mm, número de pines de soldadura por potencial: 1, sistema enchufable: BASICLINE 2,5, Orientación de la cara enchufable: Estándar, bloqueo: sin, tipo de sujeción: sin, tipo de embalaje: empaquetado en caja | 453.49 | 100 | AA | PCB Connectors (PCC) | AAC | AACSQE | 100 | 100 | NO | PC | F | 6,27 | G | 0 | 0 | 0 |  | 4046356854146 | 85366930 | CN | EC002637 | Imagen | Catálogo
5447463 | BCH-508VS-16 GN | Carcasa de base para placa de circuito impreso | Carcasa base placa de circuito impreso, sección nominal: 2,5 mm², color: verde blanquecino, corriente nominal: 12 A, tensión nominal (III/2): 320 V, superficie de contacto: Sn, tipo de conexión del contacto: Macho, número de potenciales: 16, número de filas: 1, número de polos: 16, número de conexiones: 16, familia de artículos: BCH-VS, paso: 5,08 mm, montaje: Soldadura por ola, disposición de pines: Disposición de pines lineal, longitud del pin [P]: 3,9 mm, número de pines de soldadura por potencial: 1, sistema enchufable: BASICLINE 2,5, Orientación de la cara enchufable: Estándar, bloqueo: sin, tipo de sujeción: sin, tipo de embalaje: empaquetado en caja | 453.49 | 100 | AA | PCB Connectors (PCC) | AAC | AACSQE | 100 | 100 | NO | PC | F | 5,60 | G | 61 | 218 | 138 | MM | 4046356827065 | 85366930 | CN | EC002637 | Imagen | Catálogo
5434450 | BCH-508VS-16 GY | Carcasa de base para placa de circuito impreso | Carcasa base placa de circuito impreso, sección nominal: 2,5 mm², color: gris señales, corriente nominal: 12 A, tensión nominal (III/2): 320 V, superficie de contacto: Sn, tipo de conexión del contacto: Macho, número de potenciales: 16, número de filas: 1, número de polos: 16, número de conexiones: 16, familia de artículos: BCH-VS, paso: 5,08 mm, montaje: Soldadura por ola, disposición de pines: Disposición de pines lineal, longitud del pin [P]: 3,9 mm, número de pines de soldadura por potencial: 1, sistema enchufable: BASICLINE 2,5, Orientación de la cara enchufable: Estándar, bloqueo: sin, tipo de sujeción: sin, tipo de embalaje: empaquetado en caja | 453.49 | 100 | AA | PCB Connectors (PCC) | AAC | AACSQE | 100 | 100 | NO | PC | F | 5,79 | G | 0 | 0 | 0 |  | 4046356171656 | 85366930 | CN | EC002637 | Imagen | Catálogo
5452168 | BCH-508VS-17 BK | Carcasa de base para placa de circuito impreso | Carcasa base placa de circuito impreso, sección nominal: 2,5 mm², color: negro, corriente nominal: 12 A, tensión nominal (III/2): 320 V, superficie de contacto: Sn, tipo de conexión del contacto: Macho, número de potenciales: 17, número de filas: 1, número de polos: 17, número de conexiones: 17, familia de artículos: BCH-VS, paso: 5,08 mm, montaje: Soldadura por ola, disposición de pines: Disposición de pines lineal, longitud del pin [P]: 3,9 mm, número de pines de soldadura por potencial: 1, sistema enchufable: BASICLINE 2,5, Orientación de la cara enchufable: Estándar, bloqueo: sin, tipo de sujeción: sin, tipo de embalaje: empaquetado en caja | 481.46 | 100 | AA | PCB Connectors (PCC) | AAC | AACSQE | 100 | 100 | NO | PC | F | 6,55 | G | 0 | 0 | 0 |  | 4046356854139 | 85366930 | CN | EC002637 | Imagen | Catálogo
5434463 | BCH-508VS-17 GY | Carcasa de base para placa de circuito impreso | Carcasa base placa de circuito impreso, sección nominal: 2,5 mm², color: gris señales, corriente nominal: 12 A, tensión nominal (III/2): 320 V, superficie de contacto: Sn, tipo de conexión del contacto: Macho, número de potenciales: 17, número de filas: 1, número de polos: 17, número de conexiones: 17, familia de artículos: BCH-VS, paso: 5,08 mm, montaje: Soldadura por ola, disposición de pines: Disposición de pines lineal, longitud del pin [P]: 3,9 mm, número de pines de soldadura por potencial: 1, sistema enchufable: BASICLINE 2,5, Orientación de la cara enchufable: Estándar, bloqueo: sin, tipo de sujeción: sin, tipo de embalaje: empaquetado en caja | 481.46 | 100 | AA | PCB Connectors (PCC) | AAC | AACSQE | 100 | 100 | NO | PC | F | 5,60 | G | 0 | 0 | 0 |  | 4046356171663 | 85366930 | CN | EC002637 | Imagen | Catálogo
5452169 | BCH-508VS-18 BK | Carcasa de base para placa de circuito impreso | Carcasa base placa de circuito impreso, sección nominal: 2,5 mm², color: negro, corriente nominal: 12 A, tensión nominal (III/2): 320 V, superficie de contacto: Sn, tipo de conexión del contacto: Macho, número de potenciales: 18, número de filas: 1, número de polos: 18, número de conexiones: 18, familia de artículos: BCH-VS, paso: 5,08 mm, montaje: Soldadura por ola, disposición de pines: Disposición de pines lineal, longitud del pin [P]: 3,9 mm, número de pines de soldadura por potencial: 1, sistema enchufable: BASICLINE 2,5, Orientación de la cara enchufable: Estándar, bloqueo: sin, tipo de sujeción: sin, tipo de embalaje: empaquetado en caja | 509.43 | 100 | AA | PCB Connectors (PCC) | AAC | AACSQE | 100 | 100 | NO | PC | F | 6,81 | G | 0 | 0 | 0 |  | 4046356854122 | 85366930 | CN | EC002637 | Imagen | Catálogo
5447489 | BCH-508VS-18 GN | Carcasa de base para placa de circuito impreso | Carcasa base placa de circuito impreso, sección nominal: 2,5 mm², color: verde blanquecino, corriente nominal: 12 A, tensión nominal (III/2): 320 V, superficie de contacto: Sn, tipo de conexión del contacto: Macho, número de potenciales: 18, número de filas: 1, número de polos: 18, número de conexiones: 18, familia de artículos: BCH-VS, paso: 5,08 mm, montaje: Soldadura por ola, disposición de pines: Disposición de pines lineal, longitud del pin [P]: 3,9 mm, número de pines de soldadura por potencial: 1, sistema enchufable: BASICLINE 2,5, Orientación de la cara enchufable: Estándar, bloqueo: sin, tipo de sujeción: sin, tipo de embalaje: empaquetado en caja | 509.43 | 100 | AA | PCB Connectors (PCC) | AAC | AACSQE | 100 | 100 | NO | PC | F | 6,30 | G | 91 | 279 | 94 | MM | 4046356827089 | 85366930 | CN | EC002637 | Imagen | Catálogo
5434476 | BCH-508VS-18 GY | Carcasa de base para placa de circuito impreso | Carcasa base placa de circuito impreso, sección nominal: 2,5 mm², color: gris señales, corriente nominal: 12 A, tensión nominal (III/2): 320 V, superficie de contacto: Sn, tipo de conexión del contacto: Macho, número de potenciales: 18, número de filas: 1, número de polos: 18, número de conexiones: 18, familia de artículos: BCH-VS, paso: 5,08 mm, montaje: Soldadura por ola, disposición de pines: Disposición de pines lineal, longitud del pin [P]: 3,9 mm, número de pines de soldadura por potencial: 1, sistema enchufable: BASICLINE 2,5, Orientación de la cara enchufable: Estándar, bloqueo: sin, tipo de sujeción: sin, tipo de embalaje: empaquetado en caja | 509.43 | 100 | AA | PCB Connectors (PCC) | AAC | AACSQE | 100 | 100 | NO | PC | F | 5,90 | G | 0 | 0 | 0 |  | 4046356171670 | 85366930 | CN | EC002637 | Imagen | Catálogo
5452170 | BCH-508VS-19 BK | Carcasa de base para placa de circuito impreso | Carcasa base placa de circuito impreso, sección nominal: 2,5 mm², color: negro, corriente nominal: 12 A, tensión nominal (III/2): 320 V, superficie de contacto: Sn, tipo de conexión del contacto: Macho, número de potenciales: 19, número de filas: 1, número de polos: 19, número de conexiones: 19, familia de artículos: BCH-VS, paso: 5,08 mm, montaje: Soldadura por ola, disposición de pines: Disposición de pines lineal, longitud del pin [P]: 3,9 mm, número de pines de soldadura por potencial: 1, sistema enchufable: BASICLINE 2,5, Orientación de la cara enchufable: Estándar, bloqueo: sin, tipo de sujeción: sin, tipo de embalaje: empaquetado en caja | 537.4 | 100 | AA | PCB Connectors (PCC) | AAC | AACSQE | 100 | 100 | NO | PC | F | 7,35 | G | 0 | 0 | 0 |  | 4046356854115 | 85366930 | CN | EC002637 | Imagen | Catálogo
5447492 | BCH-508VS-19 GN | Carcasa de base para placa de circuito impreso | Carcasa base placa de circuito impreso, sección nominal: 2,5 mm², color: verde blanquecino, corriente nominal: 12 A, tensión nominal (III/2): 320 V, superficie de contacto: Sn, tipo de conexión del contacto: Macho, número de potenciales: 19, número de filas: 1, número de polos: 19, número de conexiones: 19, familia de artículos: BCH-VS, paso: 5,08 mm, montaje: Soldadura por ola, disposición de pines: Disposición de pines lineal, longitud del pin [P]: 3,9 mm, número de pines de soldadura por potencial: 1, sistema enchufable: BASICLINE 2,5, Orientación de la cara enchufable: Estándar, bloqueo: sin, tipo de sujeción: sin, tipo de embalaje: empaquetado en caja | 537.4 | 100 | AA | PCB Connectors (PCC) | AAC | AACSQE | 100 | 100 | NO | PC | F | 7,35 | G | 0 | 0 | 0 |  | 4046356827096 | 85366930 | CN | EC002637 | Imagen | Catálogo
5434489 | BCH-508VS-19 GY | Carcasa de base para placa de circuito impreso | Carcasa base placa de circuito impreso, sección nominal: 2,5 mm², color: gris señales, corriente nominal: 12 A, tensión nominal (III/2): 320 V, superficie de contacto: Sn, tipo de conexión del contacto: Macho, número de potenciales: 19, número de filas: 1, número de polos: 19, número de conexiones: 19, familia de artículos: BCH-VS, paso: 5,08 mm, montaje: Soldadura por ola, disposición de pines: Disposición de pines lineal, longitud del pin [P]: 3,9 mm, número de pines de soldadura por potencial: 1, sistema enchufable: BASICLINE 2,5, Orientación de la cara enchufable: Estándar, bloqueo: sin, tipo de sujeción: sin, tipo de embalaje: empaquetado en caja | 537.4 | 100 | AA | PCB Connectors (PCC) | AAC | AACSQE | 100 | 100 | NO | PC | F | 8,17 | G | 0 | 0 | 0 |  | 4046356171687 | 85366930 | CN | EC002637 | Imagen | Catálogo
1033553 | BCH-508VS-2 GN VPE500 | Carcasa de base para placa de circuito impreso | Carcasa base placa de circuito impreso, sección nominal: 2,5 mm², color: verde blanquecino, corriente nominal: 12 A, tensión nominal (III/2): 320 V, superficie de contacto: Sn, tipo de conexión del contacto: Macho, número de potenciales: 2, número de filas: 1, número de polos: 2, número de conexiones: 2, familia de artículos: BCH-VS, paso: 5,08 mm, montaje: Soldadura por ola, disposición de pines: Disposición de pines lineal, longitud del pin [P]: 3,9 mm, número de pines de soldadura por potencial: 1, sistema enchufable: BASICLINE 2,5, Orientación de la cara enchufable: Estándar, bloqueo: sin, tipo de sujeción: sin, tipo de embalaje: empaquetado en caja | 61.89 | 100 | AA | PCB Connectors (PCC) | AAC | AACSQE | 500 | 500 | NO | PC | F | 0,91 | G | 95 | 140 | 125 | MM | 4055626539140 | 85366930 | CN | EC002637 | Imagen | Catálogo
5452171 | BCH-508VS-20 BK | Carcasa de base para placa de circuito impreso | Carcasa base placa de circuito impreso, sección nominal: 2,5 mm², color: negro, corriente nominal: 12 A, tensión nominal (III/2): 320 V, superficie de contacto: Sn, tipo de conexión del contacto: Macho, número de potenciales: 20, número de filas: 1, número de polos: 20, número de conexiones: 20, familia de artículos: BCH-VS, paso: 5,08 mm, montaje: Soldadura por ola, disposición de pines: Disposición de pines lineal, longitud del pin [P]: 3,9 mm, número de pines de soldadura por potencial: 1, sistema enchufable: BASICLINE 2,5, Orientación de la cara enchufable: Estándar, bloqueo: sin, tipo de sujeción: sin, tipo de embalaje: empaquetado en caja | 565.37 | 100 | AA | PCB Connectors (PCC) | AAC | AACSQE | 100 | 100 | NO | PC | F | 7,45 | G | 0 | 0 | 0 |  | 4046356854108 | 85366930 | CN | EC002637 | Imagen | Catálogo
5447502 | BCH-508VS-20 GN | Carcasa de base para placa de circuito impreso | Carcasa base placa de circuito impreso, sección nominal: 2,5 mm², color: verde blanquecino, corriente nominal: 12 A, tensión nominal (III/2): 320 V, superficie de contacto: Sn, tipo de conexión del contacto: Macho, número de potenciales: 20, número de filas: 1, número de polos: 20, número de conexiones: 20, familia de artículos: BCH-VS, paso: 5,08 mm, montaje: Soldadura por ola, disposición de pines: Disposición de pines lineal, longitud del pin [P]: 3,9 mm, número de pines de soldadura por potencial: 1, sistema enchufable: BASICLINE 2,5, Orientación de la cara enchufable: Estándar, bloqueo: sin, tipo de sujeción: sin, tipo de embalaje: empaquetado en caja | 565.37 | 100 | AA | PCB Connectors (PCC) | AAC | AACSQE | 100 | 100 | NO | PC | F | 7,00 | G | 110 | 210 | 120 | MM | 4046356827102 | 85366930 | CN | EC002637 | Imagen | Catálogo
5434492 | BCH-508VS-20 GY | Carcasa de base para placa de circuito impreso | Carcasa base placa de circuito impreso, sección nominal: 2,5 mm², color: gris señales, corriente nominal: 12 A, tensión nominal (III/2): 320 V, superficie de contacto: Sn, tipo de conexión del contacto: Macho, número de potenciales: 20, número de filas: 1, número de polos: 20, número de conexiones: 20, familia de artículos: BCH-VS, paso: 5,08 mm, montaje: Soldadura por ola, disposición de pines: Disposición de pines lineal, longitud del pin [P]: 3,9 mm, número de pines de soldadura por potencial: 1, sistema enchufable: BASICLINE 2,5, Orientación de la cara enchufable: Estándar, bloqueo: sin, tipo de sujeción: sin, tipo de embalaje: empaquetado en caja | 565.37 | 100 | AA | PCB Connectors (PCC) | AAC | AACSQE | 100 | 100 | NO | PC | F | 6,60 | G | 0 | 0 | 0 |  | 4046356171694 | 85366930 | CN | EC002637 | Imagen | Catálogo
5452172 | BCH-508VS-21 BK | Carcasa de base para placa de circuito impreso | Carcasa base placa de circuito impreso, sección nominal: 2,5 mm², color: negro, corriente nominal: 12 A, tensión nominal (III/2): 320 V, superficie de contacto: Sn, tipo de conexión del contacto: Macho, número de potenciales: 21, número de filas: 1, número de polos: 21, número de conexiones: 21, familia de artículos: BCH-VS, paso: 5,08 mm, montaje: Soldadura por ola, disposición de pines: Disposición de pines lineal, longitud del pin [P]: 3,9 mm, número de pines de soldadura por potencial: 1, sistema enchufable: BASICLINE 2,5, Orientación de la cara enchufable: Estándar, bloqueo: sin, tipo de sujeción: sin, tipo de embalaje: empaquetado en caja | 593.34 | 100 | AA | PCB Connectors (PCC) | AAC | AACSQE | 100 | 100 | NO | PC | F | 7,50 | G | 0 | 0 | 0 |  | 4046356854092 | 85366930 | CN | EC002637 | Imagen | Catálogo
5447515 | BCH-508VS-21 GN | Carcasa de base para placa de circuito impreso | Carcasa base placa de circuito impreso, sección nominal: 2,5 mm², color: verde blanquecino, corriente nominal: 12 A, tensión nominal (III/2): 320 V, superficie de contacto: Sn, tipo de conexión del contacto: Macho, número de potenciales: 21, número de filas: 1, número de polos: 21, número de conexiones: 21, familia de artículos: BCH-VS, paso: 5,08 mm, montaje: Soldadura por ola, disposición de pines: Disposición de pines lineal, longitud del pin [P]: 3,9 mm, número de pines de soldadura por potencial: 1, sistema enchufable: BASICLINE 2,5, Orientación de la cara enchufable: Estándar, bloqueo: sin, tipo de sujeción: sin, tipo de embalaje: empaquetado en caja | 593.34 | 100 | AA | PCB Connectors (PCC) | AAC | AACSQE | 100 | 100 | NO | PC | F | 7,80 | G | 0 | 0 | 0 |  | 4046356827119 | 85366930 | CN | EC002637 | Imagen | Catálogo
5434502 | BCH-508VS-21 GY | Carcasa de base para placa de circuito impreso | Carcasa base placa de circuito impreso, sección nominal: 2,5 mm², color: gris señales, corriente nominal: 12 A, tensión nominal (III/2): 320 V, superficie de contacto: Sn, tipo de conexión del contacto: Macho, número de potenciales: 21, número de filas: 1, número de polos: 21, número de conexiones: 21, familia de artículos: BCH-VS, paso: 5,08 mm, montaje: Soldadura por ola, disposición de pines: Disposición de pines lineal, longitud del pin [P]: 3,9 mm, número de pines de soldadura por potencial: 1, sistema enchufable: BASICLINE 2,5, Orientación de la cara enchufable: Estándar, bloqueo: sin, tipo de sujeción: sin, tipo de embalaje: empaquetado en caja | 593.34 | 100 | AA | PCB Connectors (PCC) | AAC | AACSQE | 100 | 100 | NO | PC | F | 7,50 | G | 0 | 0 | 0 |  | 4046356171700 | 85366930 | CN | EC002637 | Imagen | Catálogo
5452173 | BCH-508VS-22 BK | Carcasa de base para placa de circuito impreso | Carcasa base placa de circuito impreso, sección nominal: 2,5 mm², color: negro, corriente nominal: 12 A, tensión nominal (III/2): 320 V, superficie de contacto: Sn, tipo de conexión del contacto: Macho, número de potenciales: 22, número de filas: 1, número de polos: 22, número de conexiones: 22, familia de artículos: BCH-VS, paso: 5,08 mm, montaje: Soldadura por ola, disposición de pines: Disposición de pines lineal, longitud del pin [P]: 3,9 mm, número de pines de soldadura por potencial: 1, sistema enchufable: BASICLINE 2,5, Orientación de la cara enchufable: Estándar, bloqueo: sin, tipo de sujeción: sin, tipo de embalaje: empaquetado en caja | 621.31 | 100 | AA | PCB Connectors (PCC) | AAC | AACSQE | 100 | 100 | NO | PC | F | 7,98 | G | 0 | 0 | 0 |  | 4046356854085 | 85366930 | CN | EC002637 | Imagen | Catálogo
5434515 | BCH-508VS-22 GY | Carcasa de base para placa de circuito impreso | Carcasa base placa de circuito impreso, sección nominal: 2,5 mm², color: gris señales, corriente nominal: 12 A, tensión nominal (III/2): 320 V, superficie de contacto: Sn, tipo de conexión del contacto: Macho, número de potenciales: 22, número de filas: 1, número de polos: 22, número de conexiones: 22, familia de artículos: BCH-VS, paso: 5,08 mm, montaje: Soldadura por ola, disposición de pines: Disposición de pines lineal, longitud del pin [P]: 3,9 mm, número de pines de soldadura por potencial: 1, sistema enchufable: BASICLINE 2,5, Orientación de la cara enchufable: Estándar, bloqueo: sin, tipo de sujeción: sin, tipo de embalaje: empaquetado en caja | 621.31 | 100 | AA | PCB Connectors (PCC) | AAC | AACSQE | 100 | 100 | NO | PC | F | 7,98 | G | 0 | 0 | 0 |  | 4046356171717 | 85366930 | CN | EC002637 | Imagen | Catálogo
5452174 | BCH-508VS-23 BK | Carcasa de base para placa de circuito impreso | Carcasa base placa de circuito impreso, sección nominal: 2,5 mm², color: negro, corriente nominal: 12 A, tensión nominal (III/2): 320 V, superficie de contacto: Sn, tipo de conexión del contacto: Macho, número de potenciales: 23, número de filas: 1, número de polos: 23, número de conexiones: 23, familia de artículos: BCH-VS, paso: 5,08 mm, montaje: Soldadura por ola, disposición de pines: Disposición de pines lineal, longitud del pin [P]: 3,9 mm, número de pines de soldadura por potencial: 1, sistema enchufable: BASICLINE 2,5, Orientación de la cara enchufable: Estándar, bloqueo: sin, tipo de sujeción: sin, tipo de embalaje: empaquetado en caja | 649.29 | 100 | AA | PCB Connectors (PCC) | AAC | AACSQE | 100 | 100 | NO | PC | F | 9,00 | G | 0 | 0 | 0 |  | 4046356854078 | 85366930 | CN | EC002637 | Imagen | Catálogo
5447531 | BCH-508VS-23 GN | Carcasa de base para placa de circuito impreso | Carcasa base placa de circuito impreso, sección nominal: 2,5 mm², color: verde blanquecino, corriente nominal: 12 A, tensión nominal (III/2): 320 V, superficie de contacto: Sn, tipo de conexión del contacto: Macho, número de potenciales: 23, número de filas: 1, número de polos: 23, número de conexiones: 23, familia de artículos: BCH-VS, paso: 5,08 mm, montaje: Soldadura por ola, disposición de pines: Disposición de pines lineal, longitud del pin [P]: 3,9 mm, número de pines de soldadura por potencial: 1, sistema enchufable: BASICLINE 2,5, Orientación de la cara enchufable: Estándar, bloqueo: sin, tipo de sujeción: sin, tipo de embalaje: empaquetado en caja | 649.29 | 100 | AA | PCB Connectors (PCC) | AAC | AACSQE | 100 | 100 | NO | PC | F | 9,00 | G | 0 | 0 | 0 |  | 4046356827133 | 85366930 | CN | EC002637 | Imagen | Catálogo
5434528 | BCH-508VS-23 GY | Carcasa de base para placa de circuito impreso | Carcasa base placa de circuito impreso, sección nominal: 2,5 mm², color: gris señales, corriente nominal: 12 A, tensión nominal (III/2): 320 V, superficie de contacto: Sn, tipo de conexión del contacto: Macho, número de potenciales: 23, número de filas: 1, número de polos: 23, número de conexiones: 23, familia de artículos: BCH-VS, paso: 5,08 mm, montaje: Soldadura por ola, disposición de pines: Disposición de pines lineal, longitud del pin [P]: 3,9 mm, número de pines de soldadura por potencial: 1, sistema enchufable: BASICLINE 2,5, Orientación de la cara enchufable: Estándar, bloqueo: sin, tipo de sujeción: sin, tipo de embalaje: empaquetado en caja | 649.29 | 100 | AA | PCB Connectors (PCC) | AAC | AACSQE | 100 | 100 | NO | PC | F | 9,82 | G | 0 | 0 | 0 |  | 4046356171724 | 85366930 | CN | EC002637 | Imagen | Catálogo
5452175 | BCH-508VS-24 BK | Carcasa de base para placa de circuito impreso | Carcasa base placa de circuito impreso, sección nominal: 2,5 mm², color: negro, corriente nominal: 12 A, tensión nominal (III/2): 320 V, superficie de contacto: Sn, tipo de conexión del contacto: Macho, número de potenciales: 24, número de filas: 1, número de polos: 24, número de conexiones: 24, familia de artículos: BCH-VS, paso: 5,08 mm, montaje: Soldadura por ola, disposición de pines: Disposición de pines lineal, longitud del pin [P]: 3,9 mm, número de pines de soldadura por potencial: 1, sistema enchufable: BASICLINE 2,5, Orientación de la cara enchufable: Estándar, bloqueo: sin, tipo de sujeción: sin, tipo de embalaje: empaquetado en caja | 677.25 | 100 | AA | PCB Connectors (PCC) | AAC | AACSQE | 100 | 100 | NO | PC | F | 8,72 | G | 0 | 0 | 0 |  | 4046356854061 | 85366930 | CN | EC002637 | Imagen | Catálogo
5447544 | BCH-508VS-24 GN | Carcasa de base para placa de circuito impreso | Carcasa base placa de circuito impreso, sección nominal: 2,5 mm², color: verde blanquecino, corriente nominal: 12 A, tensión nominal (III/2): 320 V, superficie de contacto: Sn, tipo de conexión del contacto: Macho, número de potenciales: 24, número de filas: 1, número de polos: 24, número de conexiones: 24, familia de artículos: BCH-VS, paso: 5,08 mm, montaje: Soldadura por ola, disposición de pines: Disposición de pines lineal, longitud del pin [P]: 3,9 mm, número de pines de soldadura por potencial: 1, sistema enchufable: BASICLINE 2,5, Orientación de la cara enchufable: Estándar, bloqueo: sin, tipo de sujeción: sin, tipo de embalaje: empaquetado en caja | 677.25 | 100 | AA | PCB Connectors (PCC) | AAC | AACSQE | 100 | 100 | NO | PC | F | 8,28 | G | 0 | 0 | 0 |  | 4046356827140 | 85366930 | CN | EC002637 | Imagen | Catálogo
1104427 | BCH-508VS-3 GY VPE500 | Carcasa de base para placa de circuito impreso | Carcasa base placa de circuito impreso, sección nominal: 2,5 mm², color: gris señales, corriente nominal: 12 A, tensión nominal (III/2): 320 V, superficie de contacto: Sn, tipo de conexión del contacto: Macho, número de filas: 1, número de polos: 3, familia de artículos: BCH-VS, paso: 5,08 mm, montaje: Soldadura por ola, disposición de pines: Disposición de pines lineal, longitud del pin [P]: 3,9 mm, número de pines de soldadura por potencial: 1, sistema enchufable: BASICLINE 2,5, Orientación de la cara enchufable: Estándar, bloqueo: sin, tipo de sujeción: sin, tipo de embalaje: empaquetado en caja | 89.87 | 100 | AA | PCB Connectors (PCC) | AAC | AACSQE | 500 | 2000 | NO | PC | F | 1,23 | G | 0 | 0 | 0 |  | 4055626971315 | 85366930 | CN | EC002637 | Imagen | Catálogo
1572818 | BCH-762HS- 2 GN | Carcasa de base para placa de circuito impreso | Carcasa base placa de circuito impreso, sección nominal: 2,5 mm², color: verde blanquecino, corriente nominal: 12 A, tensión nominal (III/2): 630 V, superficie de contacto: Sn, tipo de conexión del contacto: Macho, número de filas: 1, número de polos: 2, familia de artículos: BCH-HS, paso: 7,62 mm, montaje: Soldadura por ola, disposición de pines: Disposición de pines lineal, longitud del pin [P]: 3,23 mm, número de pines de soldadura por potencial: 1, sistema enchufable: BASICLINE 2,5, Orientación de la cara enchufable: Estándar, bloqueo: sin, tipo de sujeción: sin, tipo de embalaje: empaquetado en caja | 73.08 | 100 | AA | PCB Connectors (PCC) | AAC | AACSJS | 50 | 50 | NO | PC | F | 2,50 | G | 0 | 0 | 0 |  | 4067923061057 | 85366930 | CN | EC002637 | Imagen | Catálogo
1572764 | BCH-762HS- 2 GY | Carcasa de base para placa de circuito impreso | Carcasa base placa de circuito impreso, sección nominal: 2,5 mm², color: gris señales, corriente nominal: 12 A, tensión nominal (III/2): 630 V, superficie de contacto: Sn, tipo de conexión del contacto: Macho, número de filas: 1, número de polos: 2, familia de artículos: BCH-HS, paso: 7,62 mm, montaje: Soldadura por ola, disposición de pines: Disposición de pines lineal, longitud del pin [P]: 3,23 mm, número de pines de soldadura por potencial: 1, sistema enchufable: BASICLINE 2,5, Orientación de la cara enchufable: Estándar, bloqueo: sin, tipo de sujeción: sin, tipo de embalaje: empaquetado en caja | 73.08 | 100 | AA | PCB Connectors (PCC) | AAC | AACSJS | 50 | 50 | NO | PC | F | 1,33 | G | 0 | 0 | 0 |  | 4067923061309 | 85366930 | CN | EC002637 | Imagen | Catálogo
1572789 | BCH-762HS- 3 GY | Carcasa de base para placa de circuito impreso | Carcasa base placa de circuito impreso, sección nominal: 2,5 mm², color: gris señales, corriente nominal: 12 A, tensión nominal (III/2): 630 V, superficie de contacto: Sn, tipo de conexión del contacto: Macho, número de filas: 1, número de polos: 3, familia de artículos: BCH-HS, paso: 7,62 mm, montaje: Soldadura por ola, disposición de pines: Disposición de pines lineal, longitud del pin [P]: 3,23 mm, número de pines de soldadura por potencial: 1, sistema enchufable: BASICLINE 2,5, Orientación de la cara enchufable: Estándar, bloqueo: sin, tipo de sujeción: sin, tipo de embalaje: empaquetado en caja | 106.65 | 100 | AA | PCB Connectors (PCC) | AAC | AACSJS | 50 | 50 | NO | PC | F | 1,80 | G | 0 | 0 | 0 |  | 4067923061217 | 85366930 | CN | EC002637 | Imagen | Catálogo
1577430 | BCH-762V- 4 GY | Carcasa de base para placa de circuito impreso | Carcasa base placa de circuito impreso, sección nominal: 2,5 mm², color: gris plata, corriente nominal: 12 A, tensión nominal (III/2): 630 V, superficie de contacto: Sn, tipo de conexión del contacto: Macho, número de filas: 1, número de polos: 4, familia de artículos: BCH-V, paso: 7,62 mm, montaje: Soldadura por ola, disposición de pines: Disposición de pines lineal, longitud del pin [P]: 3,9 mm, número de pines de soldadura por potencial: 1, sistema enchufable: BASICLINE 2,5, Orientación de la cara enchufable: Estándar, bloqueo: sin, tipo de sujeción: sin, tipo de embalaje: empaquetado en caja | 140.21 | 100 | AA | PCB Connectors (PCC) | AAC | AACSJX | 50 | 50 | NO | PC | F | 4,50 | G | 0 | 0 | 0 |  | 4067923067080 | 85366930 | CN | EC002637 | Imagen | Catálogo
1573029 | BCH-762VS- 2 GY | Carcasa de base para placa de circuito impreso | Carcasa base placa de circuito impreso, sección nominal: 2,5 mm², color: gris señales, corriente nominal: 12 A, tensión nominal (III/2): 630 V, superficie de contacto: Sn, tipo de conexión del contacto: Macho, número de filas: 1, número de polos: 2, familia de artículos: BCH-VS, paso: 7,62 mm, montaje: Soldadura por ola, disposición de pines: Disposición de pines lineal, longitud del pin [P]: 3,9 mm, número de pines de soldadura por potencial: 1, sistema enchufable: BASICLINE 2,5, Orientación de la cara enchufable: Estándar, bloqueo: sin, tipo de sujeción: sin, tipo de embalaje: empaquetado en caja | 73.08 | 100 | AA | PCB Connectors (PCC) | AAC | AACSJT | 50 | 50 | NO | PC | F | 1,30 | G | 0 | 0 | 0 |  | 4067923061903 | 85366930 | CN | EC002637 | Imagen | Catálogo
1573030 | BCH-762VS- 3 GY | Carcasa de base para placa de circuito impreso | Carcasa base placa de circuito impreso, sección nominal: 2,5 mm², color: gris señales, corriente nominal: 12 A, tensión nominal (III/2): 630 V, superficie de contacto: Sn, tipo de conexión del contacto: Macho, número de filas: 1, número de polos: 3, familia de artículos: BCH-VS, paso: 7,62 mm, montaje: Soldadura por ola, disposición de pines: Disposición de pines lineal, longitud del pin [P]: 3,9 mm, número de pines de soldadura por potencial: 1, sistema enchufable: BASICLINE 2,5, Orientación de la cara enchufable: Estándar, bloqueo: sin, tipo de sujeción: sin, tipo de embalaje: empaquetado en caja | 106.65 | 100 | AA | PCB Connectors (PCC) | AAC | AACSJT | 50 | 50 | NO | PC | F | 1,78 | G | 0 | 0 | 0 |  | 4067923061095 | 85366930 | CN | EC002637 | Imagen | Catálogo
1573032 | BCH-762VS- 4 GY | Carcasa de base para placa de circuito impreso | Carcasa base placa de circuito impreso, sección nominal: 2,5 mm², color: gris señales, corriente nominal: 12 A, tensión nominal (III/2): 630 V, superficie de contacto: Sn, tipo de conexión del contacto: Macho, número de filas: 1, número de polos: 4, familia de artículos: BCH-VS, paso: 7,62 mm, montaje: Soldadura por ola, disposición de pines: Disposición de pines lineal, longitud del pin [P]: 3,9 mm, número de pines de soldadura por potencial: 1, sistema enchufable: BASICLINE 2,5, Orientación de la cara enchufable: Estándar, bloqueo: sin, tipo de sujeción: sin, tipo de embalaje: empaquetado en caja | 140.21 | 100 | AA | PCB Connectors (PCC) | AAC | AACSJT | 50 | 50 | NO | PC | F | 2,16 | G | 0 | 0 | 0 |  | 4067923062009 | 85366930 | CN | EC002637 | Imagen | Catálogo
1573034 | BCH-762VS- 5 GY | Carcasa de base para placa de circuito impreso | Carcasa base placa de circuito impreso, sección nominal: 2,5 mm², color: gris señales, corriente nominal: 12 A, tensión nominal (III/2): 630 V, superficie de contacto: Sn, tipo de conexión del contacto: Macho, número de filas: 1, número de polos: 5, familia de artículos: BCH-VS, paso: 7,62 mm, montaje: Soldadura por ola, disposición de pines: Disposición de pines lineal, longitud del pin [P]: 3,9 mm, número de pines de soldadura por potencial: 1, sistema enchufable: BASICLINE 2,5, Orientación de la cara enchufable: Estándar, bloqueo: sin, tipo de sujeción: sin, tipo de embalaje: empaquetado en caja | 173.78 | 100 | AA | PCB Connectors (PCC) | AAC | AACSJT | 50 | 50 | NO | PC | F | 2,90 | G | 0 | 0 | 0 |  | 4067923061385 | 85366930 | CN | EC002637 | Imagen | Catálogo
1573035 | BCH-762VS- 6 GY | Carcasa de base para placa de circuito impreso | Carcasa base placa de circuito impreso, sección nominal: 2,5 mm², color: gris señales, corriente nominal: 12 A, tensión nominal (III/2): 630 V, superficie de contacto: Sn, tipo de conexión del contacto: Macho, número de filas: 1, número de polos: 6, familia de artículos: BCH-VS, paso: 7,62 mm, montaje: Soldadura por ola, disposición de pines: Disposición de pines lineal, longitud del pin [P]: 3,9 mm, número de pines de soldadura por potencial: 1, sistema enchufable: BASICLINE 2,5, Orientación de la cara enchufable: Estándar, bloqueo: sin, tipo de sujeción: sin, tipo de embalaje: empaquetado en caja | 207.34 | 100 | AA | PCB Connectors (PCC) | AAC | AACSJT | 50 | 50 | NO | PC | F | 3,30 | G | 0 | 0 | 0 |  | 4067923061910 | 85366930 | CN | EC002637 | Imagen | Catálogo
1573036 | BCH-762VS- 7 GY | Carcasa de base para placa de circuito impreso | Carcasa base placa de circuito impreso, sección nominal: 2,5 mm², color: gris señales, corriente nominal: 12 A, tensión nominal (III/2): 630 V, superficie de contacto: Sn, tipo de conexión del contacto: Macho, número de filas: 1, número de polos: 7, familia de artículos: BCH-VS, paso: 7,62 mm, montaje: Soldadura por ola, disposición de pines: Disposición de pines lineal, longitud del pin [P]: 3,9 mm, número de pines de soldadura por potencial: 1, sistema enchufable: BASICLINE 2,5, Orientación de la cara enchufable: Estándar, bloqueo: sin, tipo de sujeción: sin, tipo de embalaje: empaquetado en caja | 240.91 | 100 | AA | PCB Connectors (PCC) | AAC | AACSJT | 50 | 50 | NO | PC | F | 3,72 | G | 0 | 0 | 0 |  | 4067923062115 | 85366930 | CN | EC002637 | Imagen | Catálogo
1573037 | BCH-762VS- 8 GY | Carcasa de base para placa de circuito impreso | Carcasa base placa de circuito impreso, sección nominal: 2,5 mm², color: gris señales, corriente nominal: 12 A, tensión nominal (III/2): 630 V, superficie de contacto: Sn, tipo de conexión del contacto: Macho, número de filas: 1, número de polos: 8, familia de artículos: BCH-VS, paso: 7,62 mm, montaje: Soldadura por ola, disposición de pines: Disposición de pines lineal, longitud del pin [P]: 3,9 mm, número de pines de soldadura por potencial: 1, sistema enchufable: BASICLINE 2,5, Orientación de la cara enchufable: Estándar, bloqueo: sin, tipo de sujeción: sin, tipo de embalaje: empaquetado en caja | 274.47 | 100 | AA | PCB Connectors (PCC) | AAC | AACSJT | 50 | 50 | NO | PC | F | 4,14 | G | 0 | 0 | 0 |  | 4067923062122 | 85366930 | CN | EC002637 | Imagen | Catálogo
1573059 | BCH-762VS-11 GY | Carcasa de base para placa de circuito impreso | Carcasa base placa de circuito impreso, sección nominal: 2,5 mm², color: gris señales, corriente nominal: 12 A, tensión nominal (III/2): 630 V, superficie de contacto: Sn, tipo de conexión del contacto: Macho, número de filas: 1, número de polos: 11, familia de artículos: BCH-VS, paso: 7,62 mm, montaje: Soldadura por ola, disposición de pines: Disposición de pines lineal, longitud del pin [P]: 3,9 mm, número de pines de soldadura por potencial: 1, sistema enchufable: BASICLINE 2,5, Orientación de la cara enchufable: Estándar, bloqueo: sin, tipo de sujeción: sin, tipo de embalaje: empaquetado en caja | 375.17 | 100 | AA | PCB Connectors (PCC) | AAC | AACSJT | 50 | 50 | NO | PC | F | 5,40 | G | 0 | 0 | 0 |  | 4067923061811 | 85366930 | CN | EC002637 | Imagen | Catálogo
5452176 | BCP-350- 2 BK | Conector para placa de circuito impreso | Conector de placa de circuito impreso, sección nominal: 1,5 mm², color: negro, corriente nominal: 8 A, tensión nominal (III/2): 160 V, superficie de contacto: Sn, tipo de conexión del contacto: Hembra, número de potenciales: 2, número de filas: 1, número de polos: 2, número de conexiones: 2, familia de artículos: BCP, paso: 3,5 mm, tipo de conexión: Conexión por tornillo con cápsula de tracción, forma de sujeción de tornillos: L Ranura longitudinal, dirección de conexión conductor/placa de circuito impreso: 0 °, sistema enchufable: BASICLINE 1,5, bloqueo: sin, tipo de sujeción: sin, tipo de embalaje: empaquetado en caja | 175.85 | 100 | AA | PCB Connectors (PCC) | AAB | AABAXA | 100 | 100 | NO | PC |  | 1,62 | G | 37 | 145 | 72 | MM | 4046356854054 | 85366990 | CN | EC002638 | Imagen | Catálogo
5441207 | BCP-350- 2 GN | Conector para placa de circuito impreso | Conector de placa de circuito impreso, sección nominal: 1,5 mm², color: verde blanquecino, corriente nominal: 8 A, tensión nominal (III/2): 160 V, superficie de contacto: Sn, tipo de conexión del contacto: Hembra, número de potenciales: 2, número de filas: 1, número de polos: 2, número de conexiones: 2, familia de artículos: BCP, paso: 3,5 mm, tipo de conexión: Conexión por tornillo con cápsula de tracción, forma de sujeción de tornillos: L Ranura longitudinal, dirección de conexión conductor/placa de circuito impreso: 0 °, sistema enchufable: BASICLINE 1,5, bloqueo: sin, tipo de sujeción: sin, tipo de embalaje: empaquetado en caja | 175.85 | 100 | AA | PCB Connectors (PCC) | AAB | AABAXA | 100 | 100 | NO | PC |  | 1,60 | G | 38 | 146 | 72 | MM | 4046356524124 | 85366990 | CN | EC002638 | Imagen | Catálogo
5434544 | BCP-350- 2 GY | Conector para placa de circuito impreso | Conector de placa de circuito impreso, sección nominal: 1,5 mm², color: gris señales, corriente nominal: 8 A, tensión nominal (III/2): 160 V, superficie de contacto: Sn, tipo de conexión del contacto: Hembra, número de potenciales: 2, número de filas: 1, número de polos: 2, número de conexiones: 2, familia de artículos: BCP, paso: 3,5 mm, tipo de conexión: Conexión por tornillo con cápsula de tracción, forma de sujeción de tornillos: L Ranura longitudinal, dirección de conexión conductor/placa de circuito impreso: 0 °, sistema enchufable: BASICLINE 1,5, bloqueo: sin, tipo de sujeción: sin, tipo de embalaje: empaquetado en caja | 175.85 | 100 | AA | PCB Connectors (PCC) | AAB | AABAXA | 100 | 100 | NO | PC | F | 1,57 | G | 39 | 146 | 74 | MM | 4046356493703 | 85366990 | CN | EC002638 | Imagen | Catálogo
5452177 | BCP-350- 3 BK | Conector para placa de circuito impreso | Conector de placa de circuito impreso, sección nominal: 1,5 mm², color: negro, corriente nominal: 8 A, tensión nominal (III/2): 160 V, superficie de contacto: Sn, tipo de conexión del contacto: Hembra, número de potenciales: 3, número de filas: 1, número de polos: 3, número de conexiones: 3, familia de artículos: BCP, paso: 3,5 mm, tipo de conexión: Conexión por tornillo con cápsula de tracción, forma de sujeción de tornillos: L Ranura longitudinal, dirección de conexión conductor/placa de circuito impreso: 0 °, sistema enchufable: BASICLINE 1,5, bloqueo: sin, tipo de sujeción: sin, tipo de embalaje: empaquetado en caja | 263.77 | 100 | AA | PCB Connectors (PCC) | AAB | AABAXA | 100 | 100 | NO | PC | F | 2,29 | G | 37 | 145 | 74 | MM | 4046356854047 | 85366990 | CN | EC002638 | Imagen | Catálogo
5441210 | BCP-350- 3 GN | Conector para placa de circuito impreso | Conector de placa de circuito impreso, sección nominal: 1,5 mm², color: verde blanquecino, corriente nominal: 8 A, tensión nominal (III/2): 160 V, superficie de contacto: Sn, tipo de conexión del contacto: Hembra, número de potenciales: 3, número de filas: 1, número de polos: 3, número de conexiones: 3, familia de artículos: BCP, paso: 3,5 mm, tipo de conexión: Conexión por tornillo con cápsula de tracción, forma de sujeción de tornillos: L Ranura longitudinal, dirección de conexión conductor/placa de circuito impreso: 0 °, sistema enchufable: BASICLINE 1,5, bloqueo: sin, tipo de sujeción: sin, tipo de embalaje: empaquetado en caja | 263.77 | 100 | AA | PCB Connectors (PCC) | AAB | AABAXA | 100 | 100 | NO | PC |  | 2,25 | G | 40 | 147 | 73 | MM | 4046356524131 | 85366990 | CN | EC002638 | Imagen | Catálogo
5430059 | BCP-350- 3 GN BD:1-3 | Conector para placa de circuito impreso | Conector de placa de circuito impreso, sección nominal: 1,5 mm², color: verde blanquecino, corriente nominal: 8 A, tensión nominal (III/2): 160 V, superficie de contacto: Sn, tipo de conexión del contacto: Hembra, número de potenciales: 3, número de filas: 1, número de polos: 3, número de conexiones: 3, familia de artículos: BCP, paso: 3,5 mm, tipo de conexión: Conexión por tornillo con cápsula de tracción, forma de sujeción de tornillos: L Ranura longitudinal, dirección de conexión conductor/placa de circuito impreso: 0 °, sistema enchufable: BASICLINE 1,5, bloqueo: sin, tipo de sujeción: sin, tipo de embalaje: empaquetado en caja | 281.62 | 100 | AA | PCB Connectors (PCC) | AAB | AABAXA | 100 | 100 | NO | PC | F | 2,20 | G | 0 | 0 | 0 |  | 4046356997171 | 85366990 | CN | EC002638 | Imagen | Catálogo
5434557 | BCP-350- 3 GY | Conector para placa de circuito impreso | Conector de placa de circuito impreso, sección nominal: 1,5 mm², color: gris señales, corriente nominal: 8 A, tensión nominal (III/2): 160 V, superficie de contacto: Sn, tipo de conexión del contacto: Hembra, número de potenciales: 3, número de filas: 1, número de polos: 3, número de conexiones: 3, familia de artículos: BCP, paso: 3,5 mm, tipo de conexión: Conexión por tornillo con cápsula de tracción, forma de sujeción de tornillos: L Ranura longitudinal, dirección de conexión conductor/placa de circuito impreso: 0 °, sistema enchufable: BASICLINE 1,5, bloqueo: sin, tipo de sujeción: sin, tipo de embalaje: empaquetado en caja | 263.77 | 100 | AA | PCB Connectors (PCC) | AAB | AABAXA | 100 | 100 | NO | PC | F | 2,31 | G | 39 | 147 | 74 | MM | 4046356493727 | 85366990 | CN | EC002638 | Imagen | Catálogo
5452178 | BCP-350- 4 BK | Conector para placa de circuito impreso | Conector de placa de circuito impreso, sección nominal: 1,5 mm², color: negro, corriente nominal: 8 A, tensión nominal (III/2): 160 V, superficie de contacto: Sn, tipo de conexión del contacto: Hembra, número de potenciales: 4, número de filas: 1, número de polos: 4, número de conexiones: 4, familia de artículos: BCP, paso: 3,5 mm, tipo de conexión: Conexión por tornillo con cápsula de tracción, forma de sujeción de tornillos: L Ranura longitudinal, dirección de conexión conductor/placa de circuito impreso: 0 °, sistema enchufable: BASICLINE 1,5, bloqueo: sin, tipo de sujeción: sin, tipo de embalaje: empaquetado en caja | 351.69 | 100 | AA | PCB Connectors (PCC) | AAB | AABAXA | 100 | 100 | NO | PC |  | 2,91 | G | 50 | 113 | 84 | MM | 4046356854030 | 85366990 | CN | EC002638 | Imagen | Catálogo
5430214 | BCP-350- 4 BK CN1 BDWH:1-4 | Conector para placa de circuito impreso | Conector de placa de circuito impreso, sección nominal: 1,5 mm², color: negro, corriente nominal: 8 A, tensión nominal (III/2): 160 V, superficie de contacto: Sn, tipo de conexión del contacto: Hembra, número de potenciales: 4, número de filas: 1, número de polos: 4, número de conexiones: 4, familia de artículos: BCP, paso: 3,5 mm, tipo de conexión: Conexión por tornillo con cápsula de tracción, forma de sujeción de tornillos: L Ranura longitudinal, dirección de conexión conductor/placa de circuito impreso: 0 °, sistema enchufable: BASICLINE 1,5, bloqueo: sin, tipo de sujeción: sin, tipo de embalaje: empaquetado en caja | 414.99 | 100 | AA | PCB Connectors (PCC) | AAB | AABAXA | 100 | 100 | NO | PC | F | 2,92 | G | 0 | 0 | 0 |  | 4055626475912 | 85366930 | CN | EC002638 | Imagen | Catálogo
5430215 | BCP-350- 4 BK CN2 BDWH:5-8 | Conector para placa de circuito impreso | Conector de placa de circuito impreso, sección nominal: 1,5 mm², color: negro, corriente nominal: 8 A, tensión nominal (III/2): 160 V, superficie de contacto: Sn, tipo de conexión del contacto: Hembra, número de potenciales: 4, número de filas: 1, número de polos: 4, número de conexiones: 4, familia de artículos: BCP, paso: 3,5 mm, tipo de conexión: Conexión por tornillo con cápsula de tracción, forma de sujeción de tornillos: L Ranura longitudinal, dirección de conexión conductor/placa de circuito impreso: 0 °, sistema enchufable: BASICLINE 1,5, bloqueo: sin, tipo de sujeción: sin, tipo de embalaje: empaquetado en caja | 414.99 | 100 | AA | PCB Connectors (PCC) | AAB | AABAXA | 100 | 100 | NO | PC | F | 2,92 | G | 0 | 0 | 0 |  | 4055626487465 | 85366990 | CN | EC002638 | Imagen | Catálogo
5474588 | BCP-350- 4 BK CN4 BDWH:24-21SO | Conector para placa de circuito impreso | Conector de placa de circuito impreso, sección nominal: 1,5 mm², color: negro, corriente nominal: 8 A, tensión nominal (III/2): 160 V, superficie de contacto: Sn, tipo de conexión del contacto: Hembra, número de potenciales: 4, número de filas: 1, número de polos: 4, número de conexiones: 4, familia de artículos: BCP, paso: 3,5 mm, tipo de conexión: Conexión por tornillo con cápsula de tracción, forma de sujeción de tornillos: L Ranura longitudinal, dirección de conexión conductor/placa de circuito impreso: 0 °, sistema enchufable: BASICLINE 1,5, bloqueo: sin, tipo de sujeción: sin, tipo de embalaje: empaquetado en caja | 414.99 | 100 | AA | PCB Connectors (PCC) | AAB | AABAXA | 100 | 100 | NO | PC | F | 2,92 | G | 0 | 0 | 0 |  | 4055626475929 | 85366930 | CN | EC002638 | Imagen | Catálogo
5441223 | BCP-350- 4 GN | Conector para placa de circuito impreso | Conector de placa de circuito impreso, sección nominal: 1,5 mm², color: verde blanquecino, corriente nominal: 8 A, tensión nominal (III/2): 160 V, superficie de contacto: Sn, tipo de conexión del contacto: Hembra, número de potenciales: 4, número de filas: 1, número de polos: 4, número de conexiones: 4, familia de artículos: BCP, paso: 3,5 mm, tipo de conexión: Conexión por tornillo con cápsula de tracción, forma de sujeción de tornillos: L Ranura longitudinal, dirección de conexión conductor/placa de circuito impreso: 0 °, sistema enchufable: BASICLINE 1,5, bloqueo: sin, tipo de sujeción: sin, tipo de embalaje: empaquetado en caja | 351.69 | 100 | AA | PCB Connectors (PCC) | AAB | AABAXA | 100 | 100 | NO | PC |  | 2,92 | G | 50 | 115 | 86 | MM | 4046356524148 | 85366990 | CN | EC002638 | Imagen | Catálogo
5455730 | BCP-350- 4 GN BD:1-4 | Conector para placa de circuito impreso | Conector de placa de circuito impreso, sección nominal: 1,5 mm², color: verde blanquecino, corriente nominal: 8 A, tensión nominal (III/2): 160 V, superficie de contacto: Sn, tipo de conexión del contacto: Hembra, número de potenciales: 4, número de filas: 1, número de polos: 4, número de conexiones: 4, familia de artículos: BCP, paso: 3,5 mm, tipo de conexión: Conexión por tornillo con cápsula de tracción, forma de sujeción de tornillos: L Ranura longitudinal, dirección de conexión conductor/placa de circuito impreso: 0 °, sistema enchufable: BASICLINE 1,5, bloqueo: sin, tipo de sujeción: sin, tipo de embalaje: empaquetado en caja | 375.5 | 100 | AA | PCB Connectors (PCC) | AAB | AABAXA | 100 | 100 | NO | PC | F | 2,88 | G | 50 | 85 | 115 | MM | 4046356996365 | 85366990 | CN | EC002638 | Imagen | Catálogo
5434560 | BCP-350- 4 GY | Conector para placa de circuito impreso | Conector de placa de circuito impreso, sección nominal: 1,5 mm², color: gris señales, corriente nominal: 8 A, tensión nominal (III/2): 160 V, superficie de contacto: Sn, tipo de conexión del contacto: Hembra, número de potenciales: 4, número de filas: 1, número de polos: 4, número de conexiones: 4, familia de artículos: BCP, paso: 3,5 mm, tipo de conexión: Conexión por tornillo con cápsula de tracción, forma de sujeción de tornillos: L Ranura longitudinal, dirección de conexión conductor/placa de circuito impreso: 0 °, sistema enchufable: BASICLINE 1,5, bloqueo: sin, tipo de sujeción: sin, tipo de embalaje: empaquetado en caja | 351.69 | 100 | AA | PCB Connectors (PCC) | AAB | AABAXA | 100 | 100 | NO | PC |  | 2,93 | G | 49 | 116 | 86 | MM | 4046356493734 | 85366990 | CN | EC002638 | Imagen | Catálogo
1702018 | BCP-350- 4 GY BD:1-4 | Conector para placa de circuito impreso | Conector de placa de circuito impreso, sección nominal: 1,5 mm², color: gris señales, corriente nominal: 8 A, tensión nominal (III/2): 160 V, superficie de contacto: Sn, tipo de conexión del contacto: Hembra, número de potenciales: 4, número de filas: 1, número de polos: 4, número de conexiones: 4, familia de artículos: BCP, paso: 3,5 mm, tipo de conexión: Conexión por tornillo con cápsula de tracción, forma de sujeción de tornillos: L Ranura longitudinal, dirección de conexión conductor/placa de circuito impreso: 0 °, sistema enchufable: BASICLINE 1,5, bloqueo: sin, tipo de sujeción: sin, tipo de embalaje: empaquetado en caja | 375.5 | 100 | AA | PCB Connectors (PCC) | AAB | AABAXA | 100 | 100 | NO | PC | F | 2,70 | G | 0 | 0 | 0 |  | 4046356573306 | 85366990 | CN | EC002638 | Imagen | Catálogo
5452179 | BCP-350- 5 BK | Conector para placa de circuito impreso | Conector de placa de circuito impreso, sección nominal: 1,5 mm², color: negro, corriente nominal: 8 A, tensión nominal (III/2): 160 V, superficie de contacto: Sn, tipo de conexión del contacto: Hembra, número de potenciales: 5, número de filas: 1, número de polos: 5, número de conexiones: 5, familia de artículos: BCP, paso: 3,5 mm, tipo de conexión: Conexión por tornillo con cápsula de tracción, forma de sujeción de tornillos: L Ranura longitudinal, dirección de conexión conductor/placa de circuito impreso: 0 °, sistema enchufable: BASICLINE 1,5, bloqueo: sin, tipo de sujeción: sin, tipo de embalaje: empaquetado en caja | 439.62 | 100 | AA | PCB Connectors (PCC) | AAB | AABAXA | 100 | 100 | NO | PC | F | 3,73 | G | 52 | 217 | 74 | MM | 4046356854023 | 85366990 | CN | EC002638 | Imagen | Catálogo
5441236 | BCP-350- 5 GN | Conector para placa de circuito impreso | Conector de placa de circuito impreso, sección nominal: 1,5 mm², color: verde blanquecino, corriente nominal: 8 A, tensión nominal (III/2): 160 V, superficie de contacto: Sn, tipo de conexión del contacto: Hembra, número de potenciales: 5, número de filas: 1, número de polos: 5, número de conexiones: 5, familia de artículos: BCP, paso: 3,5 mm, tipo de conexión: Conexión por tornillo con cápsula de tracción, forma de sujeción de tornillos: L Ranura longitudinal, dirección de conexión conductor/placa de circuito impreso: 0 °, sistema enchufable: BASICLINE 1,5, bloqueo: sin, tipo de sujeción: sin, tipo de embalaje: empaquetado en caja | 439.62 | 100 | AA | PCB Connectors (PCC) | AAB | AABAXA | 100 | 100 | NO | PC |  | 3,69 | G | 54 | 220 | 75 | MM | 4046356524155 | 85366990 | CN | EC002638 | Imagen | Catálogo
5430063 | BCP-350- 5 GN BD:1-5 | Conector para placa de circuito impreso | Conector de placa de circuito impreso, sección nominal: 1,5 mm², color: verde blanquecino, corriente nominal: 8 A, tensión nominal (III/2): 160 V, superficie de contacto: Sn, tipo de conexión del contacto: Hembra, número de potenciales: 5, número de filas: 1, número de polos: 5, número de conexiones: 5, familia de artículos: BCP, paso: 3,5 mm, tipo de conexión: Conexión por tornillo con cápsula de tracción, forma de sujeción de tornillos: L Ranura longitudinal, dirección de conexión conductor/placa de circuito impreso: 0 °, sistema enchufable: BASICLINE 1,5, bloqueo: sin, tipo de sujeción: sin, tipo de embalaje: empaquetado en caja | 469.37 | 100 | AA | PCB Connectors (PCC) | AAB | AABAXA | 100 | 100 | NO | PC | F | 3,69 | G | 0 | 0 | 0 |  | 4055626007427 | 85366990 | CN | EC002638 | Imagen | Catálogo
5434573 | BCP-350- 5 GY | Conector para placa de circuito impreso | Conector de placa de circuito impreso, sección nominal: 1,5 mm², color: gris señales, corriente nominal: 8 A, tensión nominal (III/2): 160 V, superficie de contacto: Sn, tipo de conexión del contacto: Hembra, número de potenciales: 5, número de filas: 1, número de polos: 5, número de conexiones: 5, familia de artículos: BCP, paso: 3,5 mm, tipo de conexión: Conexión por tornillo con cápsula de tracción, forma de sujeción de tornillos: L Ranura longitudinal, dirección de conexión conductor/placa de circuito impreso: 0 °, sistema enchufable: BASICLINE 1,5, bloqueo: sin, tipo de sujeción: sin, tipo de embalaje: empaquetado en caja | 439.62 | 100 | AA | PCB Connectors (PCC) | AAB | AABAXA | 100 | 100 | NO | PC | F | 3,79 | G | 54 | 220 | 73 | MM | 4046356493741 | 85366990 | CN | EC002638 | Imagen | Catálogo
5452180 | BCP-350- 6 BK | Conector para placa de circuito impreso | Conector de placa de circuito impreso, sección nominal: 1,5 mm², color: negro, corriente nominal: 8 A, tensión nominal (III/2): 160 V, superficie de contacto: Sn, tipo de conexión del contacto: Hembra, número de potenciales: 6, número de filas: 1, número de polos: 6, número de conexiones: 6, familia de artículos: BCP, paso: 3,5 mm, tipo de conexión: Conexión por tornillo con cápsula de tracción, forma de sujeción de tornillos: L Ranura longitudinal, dirección de conexión conductor/placa de circuito impreso: 0 °, sistema enchufable: BASICLINE 1,5, bloqueo: sin, tipo de sujeción: sin, tipo de embalaje: empaquetado en caja | 527.54 | 100 | AA | PCB Connectors (PCC) | AAB | AABAXA | 100 | 100 | NO | PC | F | 4,32 | G | 52 | 220 | 74 | MM | 4046356854016 | 85366990 | CN | EC002638 | Imagen | Catálogo
5454333 | BCP-350- 6 BK BDWH:1-6 | Conector para placa de circuito impreso | Conector de placa de circuito impreso, sección nominal: 1,5 mm², color: negro, corriente nominal: 8 A, tensión nominal (III/2): 160 V, superficie de contacto: Sn, tipo de conexión del contacto: Hembra, número de potenciales: 6, número de filas: 1, número de polos: 6, número de conexiones: 6, familia de artículos: BCP, paso: 3,5 mm, tipo de conexión: Conexión por tornillo con cápsula de tracción, forma de sujeción de tornillos: L Ranura longitudinal, dirección de conexión conductor/placa de circuito impreso: 0 °, sistema enchufable: BASICLINE 1,5, bloqueo: sin, tipo de sujeción: sin, tipo de embalaje: empaquetado en caja | 577.53 | 100 | AA | PCB Connectors (PCC) | AAB | AABAXA | 100 | 500 | NO | PC | F | 4,44 | G | 63 | 219 | 74 | MM | 4046356999267 | 85366990 | CN | EC002638 | Imagen | Catálogo
5441249 | BCP-350- 6 GN | Conector para placa de circuito impreso | Conector de placa de circuito impreso, sección nominal: 1,5 mm², color: verde blanquecino, corriente nominal: 8 A, tensión nominal (III/2): 160 V, superficie de contacto: Sn, tipo de conexión del contacto: Hembra, número de potenciales: 6, número de filas: 1, número de polos: 6, número de conexiones: 6, familia de artículos: BCP, paso: 3,5 mm, tipo de conexión: Conexión por tornillo con cápsula de tracción, forma de sujeción de tornillos: L Ranura longitudinal, dirección de conexión conductor/placa de circuito impreso: 0 °, sistema enchufable: BASICLINE 1,5, bloqueo: sin, tipo de sujeción: sin, tipo de embalaje: empaquetado en caja | 527.54 | 100 | AA | PCB Connectors (PCC) | AAB | AABAXA | 100 | 100 | NO | PC |  | 4,36 | G | 53 | 219 | 74 | MM | 4046356524162 | 85366990 | CN | EC002638 | Imagen | Catálogo
5455743 | BCP-350- 6 GN BD:1-6 | Conector para placa de circuito impreso | Conector de placa de circuito impreso, sección nominal: 1,5 mm², color: verde blanquecino, corriente nominal: 8 A, tensión nominal (III/2): 160 V, superficie de contacto: Sn, tipo de conexión del contacto: Hembra, número de potenciales: 6, número de filas: 1, número de polos: 6, número de conexiones: 6, familia de artículos: BCP, paso: 3,5 mm, tipo de conexión: Conexión por tornillo con cápsula de tracción, forma de sujeción de tornillos: L Ranura longitudinal, dirección de conexión conductor/placa de circuito impreso: 0 °, sistema enchufable: BASICLINE 1,5, bloqueo: sin, tipo de sujeción: sin, tipo de embalaje: empaquetado en caja | 563.25 | 100 | AA | PCB Connectors (PCC) | AAB | AABAXA | 100 | 100 | NO | PC | F | 4,31 | G | 55 | 220 | 75 | MM | 4046356996358 | 85366990 | CN | EC002638 | Imagen | Catálogo
5430330 | BCP-350- 6 GN BDWH:+-2 | Conector para placa de circuito impreso | Conector de placa de circuito impreso, sección nominal: 1,5 mm², color: verde blanquecino, corriente nominal: 8 A, tensión nominal (III/2): 160 V, superficie de contacto: Sn, tipo de conexión del contacto: Hembra, número de potenciales: 6, número de filas: 1, número de polos: 6, número de conexiones: 6, familia de artículos: BCP, paso: 3,5 mm, tipo de conexión: Conexión por tornillo con cápsula de tracción, forma de sujeción de tornillos: L Ranura longitudinal, dirección de conexión conductor/placa de circuito impreso: 0 °, sistema enchufable: BASICLINE 1,5, bloqueo: sin, tipo de sujeción: sin, tipo de embalaje: empaquetado en caja | 577.53 | 100 | AA | PCB Connectors (PCC) | AAB | AABAXA | 100 | 100 | NO | PC |  | 4,41 | G | 53 | 220 | 74 | MM | 4055626343150 | 85366990 | CN | EC002638 | Imagen | Catálogo
5434586 | BCP-350- 6 GY | Conector para placa de circuito impreso | Conector de placa de circuito impreso, sección nominal: 1,5 mm², color: gris señales, corriente nominal: 8 A, tensión nominal (III/2): 160 V, superficie de contacto: Sn, tipo de conexión del contacto: Hembra, número de potenciales: 6, número de filas: 1, número de polos: 6, número de conexiones: 6, familia de artículos: BCP, paso: 3,5 mm, tipo de conexión: Conexión por tornillo con cápsula de tracción, forma de sujeción de tornillos: L Ranura longitudinal, dirección de conexión conductor/placa de circuito impreso: 0 °, sistema enchufable: BASICLINE 1,5, bloqueo: sin, tipo de sujeción: sin, tipo de embalaje: empaquetado en caja | 527.54 | 100 | AA | PCB Connectors (PCC) | AAB | AABAXA | 100 | 100 | NO | PC |  | 4,40 | G | 52 | 217 | 95 | MM | 4046356493758 | 85366990 | CN | EC002638 | Imagen | Catálogo
1435697 | BCP-350- 6 GY BD:1-6 | Conector para placa de circuito impreso | Conector de placa de circuito impreso, sección nominal: 1,5 mm², color: gris señales, corriente nominal: 8 A, tensión nominal (III/2): 160 V, superficie de contacto: Sn, tipo de conexión del contacto: Hembra, número de filas: 1, número de polos: 6, familia de artículos: BCP, paso: 3,5 mm, tipo de conexión: Conexión por tornillo con cápsula de tracción, forma de sujeción de tornillos: L Ranura longitudinal, dirección de conexión conductor/placa de circuito impreso: 0 °, sistema enchufable: BASICLINE 1,5, bloqueo: sin, tipo de sujeción: sin, tipo de embalaje: empaquetado en caja | 577.53 | 100 | AA | PCB Connectors (PCC) | AAB | AABAXA | 100 | 2000 | NO | PC | F | 4,34 | G | 0 | 0 | 0 |  | 4063151812539 | 85366990 | CN | EC002638 | Imagen | Catálogo
5452181 | BCP-350- 7 BK | Conector para placa de circuito impreso | Conector de placa de circuito impreso, sección nominal: 1,5 mm², color: negro, corriente nominal: 8 A, tensión nominal (III/2): 160 V, superficie de contacto: Sn, tipo de conexión del contacto: Hembra, número de potenciales: 7, número de filas: 1, número de polos: 7, número de conexiones: 7, familia de artículos: BCP, paso: 3,5 mm, tipo de conexión: Conexión por tornillo con cápsula de tracción, forma de sujeción de tornillos: L Ranura longitudinal, dirección de conexión conductor/placa de circuito impreso: 0 °, sistema enchufable: BASICLINE 1,5, bloqueo: sin, tipo de sujeción: sin, tipo de embalaje: empaquetado en caja | 615.46 | 100 | AA | PCB Connectors (PCC) | AAB | AABAXA | 100 | 100 | NO | PC | F | 5,01 | G | 50 | 220 | 70 | MM | 4046356854009 | 85366990 | CN | EC002638 | Imagen | Catálogo
5447557 | BCP-350- 7 GN | Conector para placa de circuito impreso | Conector de placa de circuito impreso, sección nominal: 1,5 mm², color: verde blanquecino, corriente nominal: 8 A, tensión nominal (III/2): 160 V, superficie de contacto: Sn, tipo de conexión del contacto: Hembra, número de potenciales: 7, número de filas: 1, número de polos: 7, número de conexiones: 7, familia de artículos: BCP, paso: 3,5 mm, tipo de conexión: Conexión por tornillo con cápsula de tracción, forma de sujeción de tornillos: L Ranura longitudinal, dirección de conexión conductor/placa de circuito impreso: 0 °, sistema enchufable: BASICLINE 1,5, bloqueo: sin, tipo de sujeción: sin, tipo de embalaje: empaquetado en caja | 615.46 | 100 | AA | PCB Connectors (PCC) | AAB | AABAXA | 100 | 100 | NO | PC | F | 5,09 | G | 53 | 220 | 73 | MM | 4046356826600 | 85366990 | CN | EC002638 | Imagen | Catálogo
5434599 | BCP-350- 7 GY | Conector para placa de circuito impreso | Conector de placa de circuito impreso, sección nominal: 1,5 mm², color: gris señales, corriente nominal: 8 A, tensión nominal (III/2): 160 V, superficie de contacto: Sn, tipo de conexión del contacto: Hembra, número de potenciales: 7, número de filas: 1, número de polos: 7, número de conexiones: 7, familia de artículos: BCP, paso: 3,5 mm, tipo de conexión: Conexión por tornillo con cápsula de tracción, forma de sujeción de tornillos: L Ranura longitudinal, dirección de conexión conductor/placa de circuito impreso: 0 °, sistema enchufable: BASICLINE 1,5, bloqueo: sin, tipo de sujeción: sin, tipo de embalaje: empaquetado en caja | 615.46 | 100 | AA | PCB Connectors (PCC) | AAB | AABAXA | 100 | 100 | NO | PC |  | 5,09 | G | 55 | 221 | 75 | MM | 4046356493765 | 85366990 | CN | EC002638 | Imagen | Catálogo
5452182 | BCP-350- 8 BK | Conector para placa de circuito impreso | Conector de placa de circuito impreso, sección nominal: 1,5 mm², color: negro, corriente nominal: 8 A, tensión nominal (III/2): 160 V, superficie de contacto: Sn, tipo de conexión del contacto: Hembra, número de potenciales: 8, número de filas: 1, número de polos: 8, número de conexiones: 8, familia de artículos: BCP, paso: 3,5 mm, tipo de conexión: Conexión por tornillo con cápsula de tracción, forma de sujeción de tornillos: L Ranura longitudinal, dirección de conexión conductor/placa de circuito impreso: 0 °, sistema enchufable: BASICLINE 1,5, bloqueo: sin, tipo de sujeción: sin, tipo de embalaje: empaquetado en caja | 703.39 | 100 | AA | PCB Connectors (PCC) | AAB | AABAXA | 100 | 100 | NO | PC | F | 5,79 | G | 51 | 216 | 97 | MM | 4046356853996 | 85366990 | CN | EC002638 | Imagen | Catálogo
5441252 | BCP-350- 8 GN | Conector para placa de circuito impreso | Conector de placa de circuito impreso, sección nominal: 1,5 mm², color: verde blanquecino, corriente nominal: 8 A, tensión nominal (III/2): 160 V, superficie de contacto: Sn, tipo de conexión del contacto: Hembra, número de potenciales: 8, número de filas: 1, número de polos: 8, número de conexiones: 8, familia de artículos: BCP, paso: 3,5 mm, tipo de conexión: Conexión por tornillo con cápsula de tracción, forma de sujeción de tornillos: L Ranura longitudinal, dirección de conexión conductor/placa de circuito impreso: 0 °, sistema enchufable: BASICLINE 1,5, bloqueo: sin, tipo de sujeción: sin, tipo de embalaje: empaquetado en caja | 703.39 | 100 | AA | PCB Connectors (PCC) | AAB | AABAXA | 100 | 100 | NO | PC |  | 5,67 | G | 53 | 216 | 94 | MM | 4046356524179 | 85366990 | CN | EC002638 | Imagen | Catálogo
5434609 | BCP-350- 8 GY | Conector para placa de circuito impreso | Conector de placa de circuito impreso, sección nominal: 1,5 mm², color: gris señales, corriente nominal: 8 A, tensión nominal (III/2): 160 V, superficie de contacto: Sn, tipo de conexión del contacto: Hembra, número de potenciales: 8, número de filas: 1, número de polos: 8, número de conexiones: 8, familia de artículos: BCP, paso: 3,5 mm, tipo de conexión: Conexión por tornillo con cápsula de tracción, forma de sujeción de tornillos: L Ranura longitudinal, dirección de conexión conductor/placa de circuito impreso: 0 °, sistema enchufable: BASICLINE 1,5, bloqueo: sin, tipo de sujeción: sin, tipo de embalaje: empaquetado en caja | 703.39 | 100 | AA | PCB Connectors (PCC) | AAB | AABAXA | 100 | 100 | NO | PC |  | 5,71 | G | 57 | 216 | 94 | MM | 4046356493772 | 85366990 | CN | EC002638 | Imagen | Catálogo
5452183 | BCP-350- 9 BK | Conector para placa de circuito impreso | Conector de placa de circuito impreso, sección nominal: 1,5 mm², color: negro, corriente nominal: 8 A, tensión nominal (III/2): 160 V, superficie de contacto: Sn, tipo de conexión del contacto: Hembra, número de potenciales: 9, número de filas: 1, número de polos: 9, número de conexiones: 9, familia de artículos: BCP, paso: 3,5 mm, tipo de conexión: Conexión por tornillo con cápsula de tracción, forma de sujeción de tornillos: L Ranura longitudinal, dirección de conexión conductor/placa de circuito impreso: 0 °, sistema enchufable: BASICLINE 1,5, bloqueo: sin, tipo de sujeción: sin, tipo de embalaje: empaquetado en caja | 791.31 | 100 | AA | PCB Connectors (PCC) | AAB | AABAXA | 100 | 100 | NO | PC | F | 6,44 | G | 0 | 0 | 0 |  | 4046356853989 | 85366990 | CN | EC002638 | Imagen | Catálogo
5441265 | BCP-350- 9 GN | Conector para placa de circuito impreso | Conector de placa de circuito impreso, sección nominal: 1,5 mm², color: verde blanquecino, corriente nominal: 8 A, tensión nominal (III/2): 160 V, superficie de contacto: Sn, tipo de conexión del contacto: Hembra, número de potenciales: 9, número de filas: 1, número de polos: 9, número de conexiones: 9, familia de artículos: BCP, paso: 3,5 mm, tipo de conexión: Conexión por tornillo con cápsula de tracción, forma de sujeción de tornillos: L Ranura longitudinal, dirección de conexión conductor/placa de circuito impreso: 0 °, sistema enchufable: BASICLINE 1,5, bloqueo: sin, tipo de sujeción: sin, tipo de embalaje: empaquetado en caja | 791.31 | 100 | AA | PCB Connectors (PCC) | AAB | AABAXA | 100 | 100 | NO | PC |  | 6,26 | G | 53 | 216 | 94 | MM | 4046356524186 | 85366990 | CN | EC002638 | Imagen | Catálogo
1136371 | BCP-350- 9 GN BDWH:-M SO | Conector para placa de circuito impreso | Conector de placa de circuito impreso, sección nominal: 1,5 mm², color: verde blanquecino, corriente nominal: 8 A, tensión nominal (III/2): 160 V, superficie de contacto: Sn, tipo de conexión del contacto: Hembra, número de filas: 1, número de polos: 9, familia de artículos: BCP, paso: 3,5 mm, tipo de conexión: Conexión por tornillo con cápsula de tracción, forma de sujeción de tornillos: L Ranura longitudinal, dirección de conexión conductor/placa de circuito impreso: 0 °, sistema enchufable: BASICLINE 1,5, bloqueo: sin, tipo de sujeción: sin, tipo de embalaje: empaquetado en caja | 866.3 | 100 | AA | PCB Connectors (PCC) | AAB | AABAXA | 100 | 100 | NO | PC | F | 6,37 | G | 0 | 0 | 0 |  | 4063151072315 | 85366990 | CN | EC002638 | Imagen | Catálogo
5434612 | BCP-350- 9 GY | Conector para placa de circuito impreso | Conector de placa de circuito impreso, sección nominal: 1,5 mm², color: gris señales, corriente nominal: 8 A, tensión nominal (III/2): 160 V, superficie de contacto: Sn, tipo de conexión del contacto: Hembra, número de potenciales: 9, número de filas: 1, número de polos: 9, número de conexiones: 9, familia de artículos: BCP, paso: 3,5 mm, tipo de conexión: Conexión por tornillo con cápsula de tracción, forma de sujeción de tornillos: L Ranura longitudinal, dirección de conexión conductor/placa de circuito impreso: 0 °, sistema enchufable: BASICLINE 1,5, bloqueo: sin, tipo de sujeción: sin, tipo de embalaje: empaquetado en caja | 791.31 | 100 | AA | PCB Connectors (PCC) | AAB | AABAXA | 100 | 100 | NO | PC | F | 6,42 | G | 52 | 220 | 113 | MM | 4046356493789 | 85366990 | CN | EC002638 | Imagen | Catálogo
5452184 | BCP-350-10 BK | Conector para placa de circuito impreso | Conector de placa de circuito impreso, sección nominal: 1,5 mm², color: negro, corriente nominal: 8 A, tensión nominal (III/2): 160 V, superficie de contacto: Sn, tipo de conexión del contacto: Hembra, número de potenciales: 10, número de filas: 1, número de polos: 10, número de conexiones: 10, familia de artículos: BCP, paso: 3,5 mm, tipo de conexión: Conexión por tornillo con cápsula de tracción, forma de sujeción de tornillos: L Ranura longitudinal, dirección de conexión conductor/placa de circuito impreso: 0 °, sistema enchufable: BASICLINE 1,5, bloqueo: sin, tipo de sujeción: sin, tipo de embalaje: empaquetado en caja | 879.24 | 100 | AA | PCB Connectors (PCC) | AAB | AABAXA | 100 | 100 | NO | PC | F | 7,12 | G | 53 | 218 | 112 | MM | 4046356853972 | 85366990 | CN | EC002638 | Imagen | Catálogo
5447560 | BCP-350-10 GN | Conector para placa de circuito impreso | Conector de placa de circuito impreso, sección nominal: 1,5 mm², color: verde blanquecino, corriente nominal: 8 A, tensión nominal (III/2): 160 V, superficie de contacto: Sn, tipo de conexión del contacto: Hembra, número de potenciales: 10, número de filas: 1, número de polos: 10, número de conexiones: 10, familia de artículos: BCP, paso: 3,5 mm, tipo de conexión: Conexión por tornillo con cápsula de tracción, forma de sujeción de tornillos: L Ranura longitudinal, dirección de conexión conductor/placa de circuito impreso: 0 °, sistema enchufable: BASICLINE 1,5, bloqueo: sin, tipo de sujeción: sin, tipo de embalaje: empaquetado en caja | 879.24 | 100 | AA | PCB Connectors (PCC) | AAB | AABAXA | 100 | 100 | NO | PC |  | 7,04 | G | 52 | 218 | 113 | MM | 4046356826617 | 85366990 | CN | EC002638 | Imagen | Catálogo
5434625 | BCP-350-10 GY | Conector para placa de circuito impreso | Conector de placa de circuito impreso, sección nominal: 2,5 mm², color: gris señales, corriente nominal: 12 A, tensión nominal (III/2): 320 V, superficie de contacto: Sn, tipo de conexión del contacto: Hembra, número de potenciales: 10, número de filas: 1, número de polos: 10, número de conexiones: 10, familia de artículos: BCP, paso: 3,5 mm, tipo de conexión: Conexión por tornillo con cápsula de tracción, forma de sujeción de tornillos: L Ranura longitudinal, dirección de conexión conductor/placa de circuito impreso: 0 °, gancho de sujeción: - Gancho de sujeción, sistema enchufable: BASICLINE 2,5, bloqueo: sin, tipo de sujeción: sin, tipo de embalaje: empaquetado en caja | 879.24 | 100 | AA | PCB Connectors (PCC) | AAB | AABAXA | 100 | 100 | NO | PC | F | 7,21 | G | 53 | 218 | 114 | MM | 4046356493604 | 85366990 | CN | EC002638 | Imagen | Catálogo
1702270 | BCP-350-10 GY BD:10-1 | Conector para placa de circuito impreso | Conector de placa de circuito impreso, sección nominal: 1,5 mm², color: gris señales, corriente nominal: 8 A, tensión nominal (III/2): 160 V, superficie de contacto: Sn, tipo de conexión del contacto: Hembra, número de potenciales: 10, número de filas: 1, número de polos: 10, número de conexiones: 10, familia de artículos: BCP, paso: 3,5 mm, tipo de conexión: Conexión por tornillo con cápsula de tracción, forma de sujeción de tornillos: L Ranura longitudinal, dirección de conexión conductor/placa de circuito impreso: 0 °, sistema enchufable: BASICLINE 1,5, bloqueo: sin, tipo de sujeción: sin, tipo de embalaje: empaquetado en caja | 938.76 | 100 | AA | PCB Connectors (PCC) | AAB | AABAXA | 100 | 100 | NO | PC | F | 7,21 | G | 0 | 0 | 0 |  | 4046356580908 | 85366990 | CN | EC002638 | Imagen | Catálogo
1435695 | BCP-350-10 GY BD:1-10 | Conector para placa de circuito impreso | Conector de placa de circuito impreso, sección nominal: 2,5 mm², color: gris señales, corriente nominal: 12 A, tensión nominal (III/2): 320 V, superficie de contacto: Sn, tipo de conexión del contacto: Hembra, número de filas: 1, número de polos: 10, familia de artículos: BCP, paso: 3,5 mm, tipo de conexión: Conexión por tornillo con cápsula de tracción, forma de sujeción de tornillos: L Ranura longitudinal, dirección de conexión conductor/placa de circuito impreso: 0 °, gancho de sujeción: - Gancho de sujeción, sistema enchufable: BASICLINE 2,5, bloqueo: sin, tipo de sujeción: sin, tipo de embalaje: empaquetado en caja | 962.56 | 100 | AA | PCB Connectors (PCC) | AAB | AABAXA | 100 | 2000 | NO | PC | F | 7,00 | G | 0 | 0 | 0 |  | 4063151812249 | 85366990 | CN | EC002638 | Imagen | Catálogo
5452185 | BCP-350-11 BK | Conector para placa de circuito impreso | Conector de placa de circuito impreso, sección nominal: 1,5 mm², color: negro, corriente nominal: 8 A, tensión nominal (III/2): 160 V, superficie de contacto: Sn, tipo de conexión del contacto: Hembra, número de potenciales: 11, número de filas: 1, número de polos: 11, número de conexiones: 11, familia de artículos: BCP, paso: 3,5 mm, tipo de conexión: Conexión por tornillo con cápsula de tracción, forma de sujeción de tornillos: L Ranura longitudinal, dirección de conexión conductor/placa de circuito impreso: 0 °, sistema enchufable: BASICLINE 1,5, bloqueo: sin, tipo de sujeción: sin, tipo de embalaje: empaquetado en caja | 967.17 | 100 | AA | PCB Connectors (PCC) | AAB | AABAXA | 100 | 100 | NO | PC | F | 7,27 | G | 0 | 0 | 0 |  | 4046356853965 | 85366990 | CN | EC002638 | Imagen | Catálogo
5447573 | BCP-350-11 GN | Conector para placa de circuito impreso | Conector de placa de circuito impreso, sección nominal: 1,5 mm², color: verde blanquecino, corriente nominal: 8 A, tensión nominal (III/2): 160 V, superficie de contacto: Sn, tipo de conexión del contacto: Hembra, número de potenciales: 11, número de filas: 1, número de polos: 11, número de conexiones: 11, familia de artículos: BCP, paso: 3,5 mm, tipo de conexión: Conexión por tornillo con cápsula de tracción, forma de sujeción de tornillos: L Ranura longitudinal, dirección de conexión conductor/placa de circuito impreso: 0 °, sistema enchufable: BASICLINE 1,5, bloqueo: sin, tipo de sujeción: sin, tipo de embalaje: empaquetado en caja | 967.17 | 100 | AA | PCB Connectors (PCC) | AAB | AABAXA | 100 | 100 | NO | PC | F | 7,61 | G | 55 | 220 | 140 | MM | 4046356826624 | 85366990 | CN | EC002638 | Imagen | Catálogo
5434638 | BCP-350-11 GY | Conector para placa de circuito impreso | Conector de placa de circuito impreso, sección nominal: 1,5 mm², color: gris señales, corriente nominal: 8 A, tensión nominal (III/2): 160 V, superficie de contacto: Sn, tipo de conexión del contacto: Hembra, número de potenciales: 11, número de filas: 1, número de polos: 11, número de conexiones: 11, familia de artículos: BCP, paso: 3,5 mm, tipo de conexión: Conexión por tornillo con cápsula de tracción, forma de sujeción de tornillos: L Ranura longitudinal, dirección de conexión conductor/placa de circuito impreso: 0 °, sistema enchufable: BASICLINE 1,5, bloqueo: sin, tipo de sujeción: sin, tipo de embalaje: empaquetado en caja | 967.17 | 100 | AA | PCB Connectors (PCC) | AAB | AABAXA | 100 | 100 | NO | PC | F | 7,82 | G | 51 | 218 | 114 | MM | 4046356493611 | 85366990 | CN | EC002638 | Imagen | Catálogo
5452186 | BCP-350-12 BK | Conector para placa de circuito impreso | Conector de placa de circuito impreso, sección nominal: 1,5 mm², color: negro, corriente nominal: 8 A, tensión nominal (III/2): 160 V, superficie de contacto: Sn, tipo de conexión del contacto: Hembra, número de potenciales: 12, número de filas: 1, número de polos: 12, número de conexiones: 12, familia de artículos: BCP, paso: 3,5 mm, tipo de conexión: Conexión por tornillo con cápsula de tracción, forma de sujeción de tornillos: L Ranura longitudinal, dirección de conexión conductor/placa de circuito impreso: 0 °, sistema enchufable: BASICLINE 1,5, bloqueo: sin, tipo de sujeción: sin, tipo de embalaje: empaquetado en caja | 1055.09 | 100 | AA | PCB Connectors (PCC) | AAB | AABAXA | 100 | 100 | NO | PC | F | 8,44 | G | 0 | 0 | 0 |  | 4046356853958 | 85366990 | CN | EC002638 | Imagen | Catálogo
5447586 | BCP-350-12 GN | Conector para placa de circuito impreso | Conector de placa de circuito impreso, sección nominal: 1,5 mm², color: verde blanquecino, corriente nominal: 8 A, tensión nominal (III/2): 160 V, superficie de contacto: Sn, tipo de conexión del contacto: Hembra, número de potenciales: 12, número de filas: 1, número de polos: 12, número de conexiones: 12, familia de artículos: BCP, paso: 3,5 mm, tipo de conexión: Conexión por tornillo con cápsula de tracción, forma de sujeción de tornillos: L Ranura longitudinal, dirección de conexión conductor/placa de circuito impreso: 0 °, sistema enchufable: BASICLINE 1,5, bloqueo: sin, tipo de sujeción: sin, tipo de embalaje: empaquetado en caja | 1055.09 | 100 | AA | PCB Connectors (PCC) | AAB | AABAXA | 100 | 100 | NO | PC |  | 8,25 | G | 52 | 218 | 113 | MM | 4046356826631 | 85366990 | CN | EC002638 | Imagen | Catálogo
1511968 | BCP-350-12 GN BDWH:+NO | Conector para placa de circuito impreso | Conector de placa de circuito impreso, sección nominal: 1,5 mm², color: verde blanquecino, corriente nominal: 8 A, tensión nominal (III/2): 160 V, superficie de contacto: Sn, tipo de conexión del contacto: Hembra, número de filas: 1, número de polos: 12, familia de artículos: BCP, paso: 3,5 mm, tipo de conexión: Conexión por tornillo con cápsula de tracción, forma de sujeción de tornillos: L Ranura longitudinal, dirección de conexión conductor/placa de circuito impreso: 0 °, sistema enchufable: BASICLINE 1,5, bloqueo: sin, tipo de sujeción: sin, tipo de embalaje: empaquetado en caja | 1155.07 | 100 | AA | PCB Connectors (PCC) | AAB | AABAXA | 100 | 1000 | NO | PC | F | 8,48 | G | 0 | 0 | 0 |  | 4063151974848 | 85366990 | CN | EC002638 | Imagen | Catálogo
5434641 | BCP-350-12 GY | Conector para placa de circuito impreso | Conector de placa de circuito impreso, sección nominal: 1,5 mm², color: gris señales, corriente nominal: 8 A, tensión nominal (III/2): 160 V, superficie de contacto: Sn, tipo de conexión del contacto: Hembra, número de potenciales: 12, número de filas: 1, número de polos: 12, número de conexiones: 12, familia de artículos: BCP, paso: 3,5 mm, tipo de conexión: Conexión por tornillo con cápsula de tracción, forma de sujeción de tornillos: L Ranura longitudinal, dirección de conexión conductor/placa de circuito impreso: 0 °, sistema enchufable: BASICLINE 1,5, bloqueo: sin, tipo de sujeción: sin, tipo de embalaje: empaquetado en caja | 1055.09 | 100 | AA | PCB Connectors (PCC) | AAB | AABAXA | 100 | 100 | NO | PC | F | 8,48 | G | 51 | 218 | 112 | MM | 4046356493628 | 85366990 | CN | EC002638 | Imagen | Catálogo
5452187 | BCP-350-13 BK | Conector para placa de circuito impreso | Conector de placa de circuito impreso, sección nominal: 1,5 mm², color: negro, corriente nominal: 8 A, tensión nominal (III/2): 160 V, superficie de contacto: Sn, tipo de conexión del contacto: Hembra, número de potenciales: 13, número de filas: 1, número de polos: 13, número de conexiones: 13, familia de artículos: BCP, paso: 3,5 mm, tipo de conexión: Conexión por tornillo con cápsula de tracción, forma de sujeción de tornillos: L Ranura longitudinal, dirección de conexión conductor/placa de circuito impreso: 0 °, sistema enchufable: BASICLINE 1,5, bloqueo: sin, tipo de sujeción: sin, tipo de embalaje: empaquetado en caja | 1143.01 | 100 | AA | PCB Connectors (PCC) | AAB | AABAXA | 100 | 100 | NO | PC | F | 8,62 | G | 0 | 0 | 0 |  | 4046356853941 | 85366990 | CN | EC002638 | Imagen | Catálogo
5447599 | BCP-350-13 GN | Conector para placa de circuito impreso | Conector de placa de circuito impreso, sección nominal: 1,5 mm², color: verde blanquecino, corriente nominal: 8 A, tensión nominal (III/2): 160 V, superficie de contacto: Sn, tipo de conexión del contacto: Hembra, número de potenciales: 13, número de filas: 1, número de polos: 13, número de conexiones: 13, familia de artículos: BCP, paso: 3,5 mm, tipo de conexión: Conexión por tornillo con cápsula de tracción, forma de sujeción de tornillos: L Ranura longitudinal, dirección de conexión conductor/placa de circuito impreso: 0 °, sistema enchufable: BASICLINE 1,5, bloqueo: sin, tipo de sujeción: sin, tipo de embalaje: empaquetado en caja | 1143.01 | 100 | AA | PCB Connectors (PCC) | AAB | AABAXA | 100 | 100 | NO | PC | F | 9,27 | G | 0 | 0 | 0 |  | 4046356826648 | 85366990 | CN | EC002638 | Imagen | Catálogo
1831652 | BCP-350-13 GN BD:1-13 | Conector para placa de circuito impreso | Conector de placa de circuito impreso, sección nominal: 1,5 mm², color: verde blanquecino, corriente nominal: 8 A, tensión nominal (III/2): 160 V, superficie de contacto: Sn, tipo de conexión del contacto: Hembra, número de filas: 1, número de polos: 13, familia de artículos: BCP, paso: 3,5 mm, tipo de conexión: Conexión por tornillo con cápsula de tracción, forma de sujeción de tornillos: L Ranura longitudinal, dirección de conexión conductor/placa de circuito impreso: 0 °, sistema enchufable: BASICLINE 1,5, bloqueo: sin, tipo de sujeción: sin, tipo de embalaje: empaquetado en caja | 1241.9 | 100 | AA | PCB Connectors (PCC) | AAB | AABAXA | 100 | 2000 | NO | PC | F | 9,27 | G | 0 | 0 | 0 |  | 4067923469778 | 85366990 | CN | EC002638 | Imagen | Catálogo
5434654 | BCP-350-13 GY | Conector para placa de circuito impreso | Conector de placa de circuito impreso, sección nominal: 1,5 mm², color: gris señales, corriente nominal: 8 A, tensión nominal (III/2): 160 V, superficie de contacto: Sn, tipo de conexión del contacto: Hembra, número de potenciales: 13, número de filas: 1, número de polos: 13, número de conexiones: 13, familia de artículos: BCP, paso: 3,5 mm, tipo de conexión: Conexión por tornillo con cápsula de tracción, forma de sujeción de tornillos: L Ranura longitudinal, dirección de conexión conductor/placa de circuito impreso: 0 °, sistema enchufable: BASICLINE 1,5, bloqueo: sin, tipo de sujeción: sin, tipo de embalaje: empaquetado en caja | 1143.01 | 100 | AA | PCB Connectors (PCC) | AAB | AABAXA | 100 | 100 | NO | PC | F | 9,50 | G | 0 | 0 | 0 |  | 4046356493635 | 85366990 | CN | EC002638 | Imagen | Catálogo
5452188 | BCP-350-14 BK | Conector para placa de circuito impreso | Conector de placa de circuito impreso, sección nominal: 1,5 mm², color: negro, corriente nominal: 8 A, tensión nominal (III/2): 160 V, superficie de contacto: Sn, tipo de conexión del contacto: Hembra, número de potenciales: 14, número de filas: 1, número de polos: 14, número de conexiones: 14, familia de artículos: BCP, paso: 3,5 mm, tipo de conexión: Conexión por tornillo con cápsula de tracción, forma de sujeción de tornillos: L Ranura longitudinal, dirección de conexión conductor/placa de circuito impreso: 0 °, sistema enchufable: BASICLINE 1,5, bloqueo: sin, tipo de sujeción: sin, tipo de embalaje: empaquetado en caja | 1230.94 | 100 | AA | PCB Connectors (PCC) | AAB | AABAXA | 100 | 100 | NO | PC | F | 9,27 | G | 0 | 0 | 0 |  | 4046356853934 | 85366990 | CN | EC002638 | Imagen | Catálogo
5447609 | BCP-350-14 GN | Conector para placa de circuito impreso | Conector de placa de circuito impreso, sección nominal: 1,5 mm², color: verde blanquecino, corriente nominal: 8 A, tensión nominal (III/2): 160 V, superficie de contacto: Sn, tipo de conexión del contacto: Hembra, número de potenciales: 14, número de filas: 1, número de polos: 14, número de conexiones: 14, familia de artículos: BCP, paso: 3,5 mm, tipo de conexión: Conexión por tornillo con cápsula de tracción, forma de sujeción de tornillos: L Ranura longitudinal, dirección de conexión conductor/placa de circuito impreso: 0 °, sistema enchufable: BASICLINE 1,5, bloqueo: sin, tipo de sujeción: sin, tipo de embalaje: empaquetado en caja | 1230.94 | 100 | AA | PCB Connectors (PCC) | AAB | AABAXA | 100 | 100 | NO | PC | F | 9,86 | G | 60 | 220 | 139 | MM | 4046356826655 | 85366990 | CN | EC002638 | Imagen | Catálogo
1533763 | BCP-350-14 GN BDWH:+-- | Conector para placa de circuito impreso | Conector de placa de circuito impreso, sección nominal: 1,5 mm², color: verde blanquecino, corriente nominal: 8 A, tensión nominal (III/2): 160 V, superficie de contacto: Sn, tipo de conexión del contacto: Hembra, número de filas: 1, número de polos: 14, familia de artículos: BCP, paso: 3,5 mm, tipo de conexión: Conexión por tornillo con cápsula de tracción, forma de sujeción de tornillos: L Ranura longitudinal, dirección de conexión conductor/placa de circuito impreso: 0 °, sistema enchufable: BASICLINE 1,5, bloqueo: sin, tipo de sujeción: sin, tipo de embalaje: empaquetado en caja | 1347.58 | 100 | AA | PCB Connectors (PCC) | AAB | AABAXA | 100 | 1000 | NO | PC | F | 9,78 | G | 0 | 0 | 0 |  | 4067923003323 | 85366990 | CN | EC002638 | Imagen | Catálogo
5434667 | BCP-350-14 GY | Conector para placa de circuito impreso | Conector de placa de circuito impreso, sección nominal: 1,5 mm², color: gris señales, corriente nominal: 8 A, tensión nominal (III/2): 160 V, superficie de contacto: Sn, tipo de conexión del contacto: Hembra, número de potenciales: 14, número de filas: 1, número de polos: 14, número de conexiones: 14, familia de artículos: BCP, paso: 3,5 mm, tipo de conexión: Conexión por tornillo con cápsula de tracción, forma de sujeción de tornillos: L Ranura longitudinal, dirección de conexión conductor/placa de circuito impreso: 0 °, sistema enchufable: BASICLINE 1,5, bloqueo: sin, tipo de sujeción: sin, tipo de embalaje: empaquetado en caja | 1230.94 | 100 | AA | PCB Connectors (PCC) | AAB | AABAXA | 100 | 100 | NO | PC | F | 9,70 | G | 61 | 220 | 138 | MM | 4046356493642 | 85366990 | CN | EC002638 | Imagen | Catálogo
5452189 | BCP-350-15 BK | Conector para placa de circuito impreso | Conector de placa de circuito impreso, sección nominal: 1,5 mm², color: negro, corriente nominal: 8 A, tensión nominal (III/2): 160 V, superficie de contacto: Sn, tipo de conexión del contacto: Hembra, número de potenciales: 15, número de filas: 1, número de polos: 15, número de conexiones: 15, familia de artículos: BCP, paso: 3,5 mm, tipo de conexión: Conexión por tornillo con cápsula de tracción, forma de sujeción de tornillos: L Ranura longitudinal, dirección de conexión conductor/placa de circuito impreso: 0 °, sistema enchufable: BASICLINE 1,5, bloqueo: sin, tipo de sujeción: sin, tipo de embalaje: empaquetado en caja | 1318.86 | 100 | AA | PCB Connectors (PCC) | AAB | AABAXA | 100 | 100 | NO | PC | F | 10,23 | G | 0 | 0 | 0 |  | 4046356853927 | 85366990 | CN | EC002638 | Imagen | Catálogo
5447612 | BCP-350-15 GN | Conector para placa de circuito impreso | Conector de placa de circuito impreso, sección nominal: 1,5 mm², color: verde blanquecino, corriente nominal: 8 A, tensión nominal (III/2): 160 V, superficie de contacto: Sn, tipo de conexión del contacto: Hembra, número de potenciales: 15, número de filas: 1, número de polos: 15, número de conexiones: 15, familia de artículos: BCP, paso: 3,5 mm, tipo de conexión: Conexión por tornillo con cápsula de tracción, forma de sujeción de tornillos: L Ranura longitudinal, dirección de conexión conductor/placa de circuito impreso: 0 °, sistema enchufable: BASICLINE 1,5, bloqueo: sin, tipo de sujeción: sin, tipo de embalaje: empaquetado en caja | 1318.86 | 100 | AA | PCB Connectors (PCC) | AAB | AABAXA | 100 | 100 | NO | PC | F | 10,87 | G | 112 | 208 | 120 | MM | 4046356826662 | 85366990 | CN | EC002638 | Imagen | Catálogo
5434670 | BCP-350-15 GY | Conector para placa de circuito impreso | Conector de placa de circuito impreso, sección nominal: 1,5 mm², color: gris señales, corriente nominal: 8 A, tensión nominal (III/2): 160 V, superficie de contacto: Sn, tipo de conexión del contacto: Hembra, número de potenciales: 15, número de filas: 1, número de polos: 15, número de conexiones: 15, familia de artículos: BCP, paso: 3,5 mm, tipo de conexión: Conexión por tornillo con cápsula de tracción, forma de sujeción de tornillos: L Ranura longitudinal, dirección de conexión conductor/placa de circuito impreso: 0 °, sistema enchufable: BASICLINE 1,5, bloqueo: sin, tipo de sujeción: sin, tipo de embalaje: empaquetado en caja | 1318.86 | 100 | AA | PCB Connectors (PCC) | AAB | AABAXA | 100 | 100 | NO | PC | F | 10,40 | G | 0 | 0 | 0 |  | 4046356493659 | 85366990 | CN | EC002638 | Imagen | Catálogo
5452190 | BCP-350-16 BK | Conector para placa de circuito impreso | Conector de placa de circuito impreso, sección nominal: 1,5 mm², color: negro, corriente nominal: 8 A, tensión nominal (III/2): 160 V, superficie de contacto: Sn, tipo de conexión del contacto: Hembra, número de potenciales: 16, número de filas: 1, número de polos: 16, número de conexiones: 16, familia de artículos: BCP, paso: 3,5 mm, tipo de conexión: Conexión por tornillo con cápsula de tracción, forma de sujeción de tornillos: L Ranura longitudinal, dirección de conexión conductor/placa de circuito impreso: 0 °, sistema enchufable: BASICLINE 1,5, bloqueo: sin, tipo de sujeción: sin, tipo de embalaje: empaquetado en caja | 1406.78 | 100 | AA | PCB Connectors (PCC) | AAB | AABAXA | 100 | 100 | NO | PC | F | 11,28 | G | 112 | 208 | 124 | MM | 4046356853910 | 85366990 | CN | EC002638 | Imagen | Catálogo
5447625 | BCP-350-16 GN | Conector para placa de circuito impreso | Conector de placa de circuito impreso, sección nominal: 1,5 mm², color: verde blanquecino, corriente nominal: 8 A, tensión nominal (III/2): 160 V, superficie de contacto: Sn, tipo de conexión del contacto: Hembra, número de potenciales: 16, número de filas: 1, número de polos: 16, número de conexiones: 16, familia de artículos: BCP, paso: 3,5 mm, tipo de conexión: Conexión por tornillo con cápsula de tracción, forma de sujeción de tornillos: L Ranura longitudinal, dirección de conexión conductor/placa de circuito impreso: 0 °, sistema enchufable: BASICLINE 1,5, bloqueo: sin, tipo de sujeción: sin, tipo de embalaje: empaquetado en caja | 1406.78 | 100 | AA | PCB Connectors (PCC) | AAB | AABAXA | 100 | 100 | NO | PC | F | 11,45 | G | 112 | 208 | 124 | MM | 4046356826679 | 85366990 | CN | EC002638 | Imagen | Catálogo
5434683 | BCP-350-16 GY | Conector para placa de circuito impreso | Conector de placa de circuito impreso, sección nominal: 1,5 mm², color: gris señales, corriente nominal: 8 A, tensión nominal (III/2): 160 V, superficie de contacto: Sn, tipo de conexión del contacto: Hembra, número de potenciales: 16, número de filas: 1, número de polos: 16, número de conexiones: 16, familia de artículos: BCP, paso: 3,5 mm, tipo de conexión: Conexión por tornillo con cápsula de tracción, forma de sujeción de tornillos: L Ranura longitudinal, dirección de conexión conductor/placa de circuito impreso: 0 °, sistema enchufable: BASICLINE 1,5, bloqueo: sin, tipo de sujeción: sin, tipo de embalaje: empaquetado en caja | 1406.78 | 100 | AA | PCB Connectors (PCC) | AAB | AABAXA | 100 | 100 | NO | PC | F | 11,44 | G | 0 | 0 | 0 |  | 4046356493666 | 85366990 | CN | EC002638 | Imagen | Catálogo
5452191 | BCP-350-17 BK | Conector para placa de circuito impreso | Conector de placa de circuito impreso, sección nominal: 1,5 mm², color: negro, corriente nominal: 8 A, tensión nominal (III/2): 160 V, superficie de contacto: Sn, tipo de conexión del contacto: Hembra, número de potenciales: 17, número de filas: 1, número de polos: 17, número de conexiones: 17, familia de artículos: BCP, paso: 3,5 mm, tipo de conexión: Conexión por tornillo con cápsula de tracción, forma de sujeción de tornillos: L Ranura longitudinal, dirección de conexión conductor/placa de circuito impreso: 0 °, sistema enchufable: BASICLINE 1,5, bloqueo: sin, tipo de sujeción: sin, tipo de embalaje: empaquetado en caja | 1494.71 | 100 | AA | PCB Connectors (PCC) | AAB | AABAXA | 100 | 100 | NO | PC | F | 11,30 | G | 110 | 210 | 120 | MM | 4046356853903 | 85366990 | CN | EC002638 | Imagen | Catálogo
5447638 | BCP-350-17 GN | Conector para placa de circuito impreso | Conector de placa de circuito impreso, sección nominal: 1,5 mm², color: verde blanquecino, corriente nominal: 8 A, tensión nominal (III/2): 160 V, superficie de contacto: Sn, tipo de conexión del contacto: Hembra, número de potenciales: 17, número de filas: 1, número de polos: 17, número de conexiones: 17, familia de artículos: BCP, paso: 3,5 mm, tipo de conexión: Conexión por tornillo con cápsula de tracción, forma de sujeción de tornillos: L Ranura longitudinal, dirección de conexión conductor/placa de circuito impreso: 0 °, sistema enchufable: BASICLINE 1,5, bloqueo: sin, tipo de sujeción: sin, tipo de embalaje: empaquetado en caja | 1494.71 | 100 | AA | PCB Connectors (PCC) | AAB | AABAXA | 100 | 100 | NO | PC | F | 12,04 | G | 0 | 0 | 0 |  | 4046356826686 | 85366990 | CN | EC002638 | Imagen | Catálogo
5434696 | BCP-350-17 GY | Conector para placa de circuito impreso | Conector de placa de circuito impreso, sección nominal: 1,5 mm², color: gris señales, corriente nominal: 8 A, tensión nominal (III/2): 160 V, superficie de contacto: Sn, tipo de conexión del contacto: Hembra, número de potenciales: 17, número de filas: 1, número de polos: 17, número de conexiones: 17, familia de artículos: BCP, paso: 3,5 mm, tipo de conexión: Conexión por tornillo con cápsula de tracción, forma de sujeción de tornillos: L Ranura longitudinal, dirección de conexión conductor/placa de circuito impreso: 0 °, sistema enchufable: BASICLINE 1,5, bloqueo: sin, tipo de sujeción: sin, tipo de embalaje: empaquetado en caja | 1494.71 | 100 | AA | PCB Connectors (PCC) | AAB | AABAXA | 100 | 100 | NO | PC | F | 22,22 | G | 114 | 210 | 120 | MM | 4046356493673 | 85366990 | CN | EC002638 | Imagen | Catálogo
5452192 | BCP-350-18 BK | Conector para placa de circuito impreso | Conector de placa de circuito impreso, sección nominal: 1,5 mm², color: negro, corriente nominal: 8 A, tensión nominal (III/2): 160 V, superficie de contacto: Sn, tipo de conexión del contacto: Hembra, número de potenciales: 18, número de filas: 1, número de polos: 18, número de conexiones: 18, familia de artículos: BCP, paso: 3,5 mm, tipo de conexión: Conexión por tornillo con cápsula de tracción, forma de sujeción de tornillos: L Ranura longitudinal, dirección de conexión conductor/placa de circuito impreso: 0 °, sistema enchufable: BASICLINE 1,5, bloqueo: sin, tipo de sujeción: sin, tipo de embalaje: empaquetado en caja | 1582.63 | 100 | AA | PCB Connectors (PCC) | AAB | AABAXA | 100 | 100 | NO | PC | F | 11,97 | G | 0 | 0 | 0 |  | 4046356853897 | 85366990 | CN | EC002638 | Imagen | Catálogo
5447641 | BCP-350-18 GN | Conector para placa de circuito impreso | Conector de placa de circuito impreso, sección nominal: 1,5 mm², color: verde blanquecino, corriente nominal: 8 A, tensión nominal (III/2): 160 V, superficie de contacto: Sn, tipo de conexión del contacto: Hembra, número de potenciales: 18, número de filas: 1, número de polos: 18, número de conexiones: 18, familia de artículos: BCP, paso: 3,5 mm, tipo de conexión: Conexión por tornillo con cápsula de tracción, forma de sujeción de tornillos: L Ranura longitudinal, dirección de conexión conductor/placa de circuito impreso: 0 °, sistema enchufable: BASICLINE 1,5, bloqueo: sin, tipo de sujeción: sin, tipo de embalaje: empaquetado en caja | 1582.63 | 100 | AA | PCB Connectors (PCC) | AAB | AABAXA | 100 | 100 | NO | PC | F | 12,71 | G | 0 | 0 | 0 |  | 4046356826693 | 85366990 | CN | EC002638 | Imagen | Catálogo
5434706 | BCP-350-18 GY | Conector para placa de circuito impreso | Conector de placa de circuito impreso, sección nominal: 1,5 mm², color: gris señales, corriente nominal: 8 A, tensión nominal (III/2): 160 V, superficie de contacto: Sn, tipo de conexión del contacto: Hembra, número de potenciales: 18, número de filas: 1, número de polos: 18, número de conexiones: 18, familia de artículos: BCP, paso: 3,5 mm, tipo de conexión: Conexión por tornillo con cápsula de tracción, forma de sujeción de tornillos: L Ranura longitudinal, dirección de conexión conductor/placa de circuito impreso: 0 °, sistema enchufable: BASICLINE 1,5, bloqueo: sin, tipo de sujeción: sin, tipo de embalaje: empaquetado en caja | 1582.63 | 100 | AA | PCB Connectors (PCC) | AAB | AABAXA | 100 | 100 | NO | PC | F | 12,70 | G | 0 | 0 | 0 |  | 4046356493680 | 85366990 | CN | EC002638 | Imagen | Catálogo
5452193 | BCP-350-19 BK | Conector para placa de circuito impreso | Conector de placa de circuito impreso, sección nominal: 1,5 mm², color: negro, corriente nominal: 8 A, tensión nominal (III/2): 160 V, superficie de contacto: Sn, tipo de conexión del contacto: Hembra, número de potenciales: 19, número de filas: 1, número de polos: 19, número de conexiones: 19, familia de artículos: BCP, paso: 3,5 mm, tipo de conexión: Conexión por tornillo con cápsula de tracción, forma de sujeción de tornillos: L Ranura longitudinal, dirección de conexión conductor/placa de circuito impreso: 0 °, sistema enchufable: BASICLINE 1,5, bloqueo: sin, tipo de sujeción: sin, tipo de embalaje: empaquetado en caja | 1670.55 | 100 | AA | PCB Connectors (PCC) | AAB | AABAXA | 100 | 100 | NO | PC | F | 12,72 | G | 0 | 0 | 0 |  | 4046356853880 | 85366990 | CN | EC002638 | Imagen | Catálogo
5447654 | BCP-350-19 GN | Conector para placa de circuito impreso | Conector de placa de circuito impreso, sección nominal: 1,5 mm², color: verde blanquecino, corriente nominal: 8 A, tensión nominal (III/2): 160 V, superficie de contacto: Sn, tipo de conexión del contacto: Hembra, número de potenciales: 19, número de filas: 1, número de polos: 19, número de conexiones: 19, familia de artículos: BCP, paso: 3,5 mm, tipo de conexión: Conexión por tornillo con cápsula de tracción, forma de sujeción de tornillos: L Ranura longitudinal, dirección de conexión conductor/placa de circuito impreso: 0 °, sistema enchufable: BASICLINE 1,5, bloqueo: sin, tipo de sujeción: sin, tipo de embalaje: empaquetado en caja | 1670.55 | 100 | AA | PCB Connectors (PCC) | AAB | AABAXA | 100 | 100 | NO | PC | F | 12,72 | G | 0 | 0 | 0 |  | 4046356826709 | 85366990 | CN | EC002638 | Imagen | Catálogo
5434719 | BCP-350-19 GY | Conector para placa de circuito impreso | Conector de placa de circuito impreso, sección nominal: 1,5 mm², color: gris señales, corriente nominal: 8 A, tensión nominal (III/2): 160 V, superficie de contacto: Sn, tipo de conexión del contacto: Hembra, número de potenciales: 19, número de filas: 1, número de polos: 19, número de conexiones: 19, familia de artículos: BCP, paso: 3,5 mm, tipo de conexión: Conexión por tornillo con cápsula de tracción, forma de sujeción de tornillos: L Ranura longitudinal, dirección de conexión conductor/placa de circuito impreso: 0 °, sistema enchufable: BASICLINE 1,5, bloqueo: sin, tipo de sujeción: sin, tipo de embalaje: empaquetado en caja | 1670.55 | 100 | AA | PCB Connectors (PCC) | AAB | AABAXA | 100 | 100 | NO | PC | F | 22,22 | G | 0 | 0 | 0 |  | 4046356493697 | 85366990 | CN | EC002638 | Imagen | Catálogo
5452194 | BCP-350-20 BK | Conector para placa de circuito impreso | Conector de placa de circuito impreso, sección nominal: 1,5 mm², color: negro, corriente nominal: 8 A, tensión nominal (III/2): 160 V, superficie de contacto: Sn, tipo de conexión del contacto: Hembra, número de potenciales: 20, número de filas: 1, número de polos: 20, número de conexiones: 20, familia de artículos: BCP, paso: 3,5 mm, tipo de conexión: Conexión por tornillo con cápsula de tracción, forma de sujeción de tornillos: L Ranura longitudinal, dirección de conexión conductor/placa de circuito impreso: 0 °, sistema enchufable: BASICLINE 1,5, bloqueo: sin, tipo de sujeción: sin, tipo de embalaje: empaquetado en caja | 1758.48 | 100 | AA | PCB Connectors (PCC) | AAB | AABAXA | 100 | 100 | NO | PC | F | 13,35 | G | 97 | 357 | 118 | MM | 4046356853873 | 85366990 | CN | EC002638 | Imagen | Catálogo
5447667 | BCP-350-20 GN | Conector para placa de circuito impreso | Conector de placa de circuito impreso, sección nominal: 1,5 mm², color: verde blanquecino, corriente nominal: 8 A, tensión nominal (III/2): 160 V, superficie de contacto: Sn, tipo de conexión del contacto: Hembra, número de potenciales: 20, número de filas: 1, número de polos: 20, número de conexiones: 20, familia de artículos: BCP, paso: 3,5 mm, tipo de conexión: Conexión por tornillo con cápsula de tracción, forma de sujeción de tornillos: L Ranura longitudinal, dirección de conexión conductor/placa de circuito impreso: 0 °, sistema enchufable: BASICLINE 1,5, bloqueo: sin, tipo de sujeción: sin, tipo de embalaje: empaquetado en caja | 1758.48 | 100 | AA | PCB Connectors (PCC) | AAB | AABAXA | 100 | 100 | NO | PC | F | 14,06 | G | 0 | 0 | 0 |  | 4046356826716 | 85366990 | CN | EC002638 | Imagen | Catálogo
5434722 | BCP-350-20 GY | Conector para placa de circuito impreso | Conector de placa de circuito impreso, sección nominal: 1,5 mm², color: gris señales, corriente nominal: 8 A, tensión nominal (III/2): 160 V, superficie de contacto: Sn, tipo de conexión del contacto: Hembra, número de potenciales: 20, número de filas: 1, número de polos: 20, número de conexiones: 20, familia de artículos: BCP, paso: 3,5 mm, tipo de conexión: Conexión por tornillo con cápsula de tracción, forma de sujeción de tornillos: L Ranura longitudinal, dirección de conexión conductor/placa de circuito impreso: 0 °, sistema enchufable: BASICLINE 1,5, bloqueo: sin, tipo de sujeción: sin, tipo de embalaje: empaquetado en caja | 1758.48 | 100 | AA | PCB Connectors (PCC) | AAB | AABAXA | 100 | 100 | NO | PC | F | 13,80 | G | 0 | 0 | 0 |  | 4046356493710 | 85366990 | CN | EC002638 | Imagen | Catálogo
5452511 | BCP-350F- 2 BK | Conector para placa de circuito impreso | Conector de placa de circuito impreso, sección nominal: 1,5 mm², color: negro, corriente nominal: 8 A, tensión nominal (III/2): 160 V, superficie de contacto: Sn, tipo de conexión del contacto: Hembra, número de potenciales: 2, número de filas: 1, número de polos: 2, número de conexiones: 2, familia de artículos: BCP-F, paso: 3,5 mm, tipo de conexión: Conexión por tornillo con cápsula de tracción, forma de sujeción de tornillos: L Ranura longitudinal, dirección de conexión conductor/placa de circuito impreso: 0 °, sistema enchufable: BASICLINE 1,5, bloqueo: Bloqueo por tornillo, tipo de sujeción: Sujeción aérea (tornillo), tipo de embalaje: empaquetado en caja | 188.99 | 100 | AA | PCB Connectors (PCC) | AAB | AABAXB | 100 | 100 | NO | PC | F | 2,24 | G | 0 | 0 | 0 |  | 4046356850704 | 85366990 | CN | EC002638 | Imagen | Catálogo
5447670 | BCP-350F- 2 GN | Conector para placa de circuito impreso | Conector de placa de circuito impreso, sección nominal: 1,5 mm², color: verde blanquecino, corriente nominal: 8 A, tensión nominal (III/2): 160 V, superficie de contacto: Sn, tipo de conexión del contacto: Hembra, número de potenciales: 2, número de filas: 1, número de polos: 2, número de conexiones: 2, familia de artículos: BCP-F, paso: 3,5 mm, tipo de conexión: Conexión por tornillo con cápsula de tracción, forma de sujeción de tornillos: L Ranura longitudinal, dirección de conexión conductor/placa de circuito impreso: 0 °, sistema enchufable: BASICLINE 1,5, bloqueo: Bloqueo por tornillo, tipo de sujeción: Sujeción aérea (tornillo), tipo de embalaje: empaquetado en caja | 188.99 | 100 | AA | PCB Connectors (PCC) | AAB | AABAXB | 100 | 100 | NO | PC | F | 2,40 | G | 0 | 0 | 0 |  | 4046356837293 | 85366990 | CN | EC002638 | Imagen | Catálogo
5434735 | BCP-350F- 2 GY | Conector para placa de circuito impreso | Conector de placa de circuito impreso, sección nominal: 1,5 mm², color: gris señales, corriente nominal: 8 A, tensión nominal (III/2): 160 V, superficie de contacto: Sn, tipo de conexión del contacto: Hembra, número de potenciales: 2, número de filas: 1, número de polos: 2, número de conexiones: 2, familia de artículos: BCP-F, paso: 3,5 mm, tipo de conexión: Conexión por tornillo con cápsula de tracción, forma de sujeción de tornillos: L Ranura longitudinal, dirección de conexión conductor/placa de circuito impreso: 0 °, sistema enchufable: BASICLINE 1,5, bloqueo: Bloqueo por tornillo, tipo de sujeción: Sujeción aérea (tornillo), tipo de embalaje: empaquetado en caja | 188.99 | 100 | AA | PCB Connectors (PCC) | AAB | AABAXB | 100 | 100 | NO | PC | F | 2,46 | G | 50 | 116 | 88 | MM | 4046356493895 | 85366990 | CN | EC002638 | Imagen | Catálogo
5452512 | BCP-350F- 3 BK | Conector para placa de circuito impreso | Conector de placa de circuito impreso, sección nominal: 1,5 mm², color: negro, corriente nominal: 8 A, tensión nominal (III/2): 160 V, superficie de contacto: Sn, tipo de conexión del contacto: Hembra, número de potenciales: 3, número de filas: 1, número de polos: 3, número de conexiones: 3, familia de artículos: BCP-F, paso: 3,5 mm, tipo de conexión: Conexión por tornillo con cápsula de tracción, forma de sujeción de tornillos: L Ranura longitudinal, dirección de conexión conductor/placa de circuito impreso: 0 °, sistema enchufable: BASICLINE 1,5, bloqueo: Bloqueo por tornillo, tipo de sujeción: Sujeción aérea (tornillo), tipo de embalaje: empaquetado en caja | 276.91 | 100 | AA | PCB Connectors (PCC) | AAB | AABAXB | 100 | 100 | NO | PC | F | 2,82 | G | 0 | 0 | 0 |  | 4046356850698 | 85366990 | CN | EC002638 | Imagen | Catálogo
5447683 | BCP-350F- 3 GN | Conector para placa de circuito impreso | Conector de placa de circuito impreso, sección nominal: 1,5 mm², color: verde blanquecino, corriente nominal: 8 A, tensión nominal (III/2): 160 V, superficie de contacto: Sn, tipo de conexión del contacto: Hembra, número de potenciales: 3, número de filas: 1, número de polos: 3, número de conexiones: 3, familia de artículos: BCP-F, paso: 3,5 mm, tipo de conexión: Conexión por tornillo con cápsula de tracción, forma de sujeción de tornillos: L Ranura longitudinal, dirección de conexión conductor/placa de circuito impreso: 0 °, sistema enchufable: BASICLINE 1,5, bloqueo: Bloqueo por tornillo, tipo de sujeción: Sujeción aérea (tornillo), tipo de embalaje: empaquetado en caja | 276.91 | 100 | AA | PCB Connectors (PCC) | AAB | AABAXB | 100 | 100 | NO | PC | F | 3,25 | G | 52 | 220 | 74 | MM | 4046356837309 | 85366990 | CN | EC002638 | Imagen | Catálogo
1066950 | BCP-350F- 3 GN BD:+,-,PE | Conector para placa de circuito impreso | Conector de placa de circuito impreso, sección nominal: 1,5 mm², color: verde blanquecino, corriente nominal: 8 A, tensión nominal (III/2): 160 V, superficie de contacto: Sn, tipo de conexión del contacto: Hembra, número de filas: 1, número de polos: 3, familia de artículos: BCP-F, paso: 3,5 mm, tipo de conexión: Conexión por tornillo con cápsula de tracción, forma de sujeción de tornillos: L Ranura longitudinal, dirección de conexión conductor/placa de circuito impreso: 0 °, sistema enchufable: BASICLINE 1,5, bloqueo: Bloqueo por tornillo, tipo de sujeción: Sujeción aérea (tornillo), tipo de embalaje: empaquetado en caja | 294.77 | 100 | AA | PCB Connectors (PCC) | AAB | AABAXB | 100 | 100 | NO | PC | F | 3,19 | G | 0 | 0 | 0 |  | 4055626734927 | 85366990 | CN | EC002638 | Imagen | Catálogo
5434748 | BCP-350F- 3 GY | Conector para placa de circuito impreso | Conector de placa de circuito impreso, sección nominal: 1,5 mm², color: gris señales, corriente nominal: 8 A, tensión nominal (III/2): 160 V, superficie de contacto: Sn, tipo de conexión del contacto: Hembra, número de potenciales: 3, número de filas: 1, número de polos: 3, número de conexiones: 3, familia de artículos: BCP-F, paso: 3,5 mm, tipo de conexión: Conexión por tornillo con cápsula de tracción, forma de sujeción de tornillos: L Ranura longitudinal, dirección de conexión conductor/placa de circuito impreso: 0 °, sistema enchufable: BASICLINE 1,5, bloqueo: Bloqueo por tornillo, tipo de sujeción: Sujeción aérea (tornillo), tipo de embalaje: empaquetado en caja | 276.91 | 100 | AA | PCB Connectors (PCC) | AAB | AABAXB | 100 | 100 | NO | PC |  | 3,28 | G | 52 | 220 | 75 | MM | 4046356493918 | 85366990 | CN | EC002638 | Imagen | Catálogo
5452513 | BCP-350F- 4 BK | Conector para placa de circuito impreso | Conector de placa de circuito impreso, sección nominal: 1,5 mm², color: negro, corriente nominal: 8 A, tensión nominal (III/2): 160 V, superficie de contacto: Sn, tipo de conexión del contacto: Hembra, número de potenciales: 4, número de filas: 1, número de polos: 4, número de conexiones: 4, familia de artículos: BCP-F, paso: 3,5 mm, tipo de conexión: Conexión por tornillo con cápsula de tracción, forma de sujeción de tornillos: L Ranura longitudinal, dirección de conexión conductor/placa de circuito impreso: 0 °, sistema enchufable: BASICLINE 1,5, bloqueo: Bloqueo por tornillo, tipo de sujeción: Sujeción aérea (tornillo), tipo de embalaje: empaquetado en caja | 364.84 | 100 | AA | PCB Connectors (PCC) | AAB | AABAXB | 100 | 100 | NO | PC | F | 3,86 | G | 0 | 0 | 0 |  | 4046356850681 | 85366990 | CN | EC002638 | Imagen | Catálogo
5447696 | BCP-350F- 4 GN | Conector para placa de circuito impreso | Conector de placa de circuito impreso, sección nominal: 1,5 mm², color: verde blanquecino, corriente nominal: 8 A, tensión nominal (III/2): 160 V, superficie de contacto: Sn, tipo de conexión del contacto: Hembra, número de potenciales: 4, número de filas: 1, número de polos: 4, número de conexiones: 4, familia de artículos: BCP-F, paso: 3,5 mm, tipo de conexión: Conexión por tornillo con cápsula de tracción, forma de sujeción de tornillos: L Ranura longitudinal, dirección de conexión conductor/placa de circuito impreso: 0 °, sistema enchufable: BASICLINE 1,5, bloqueo: Bloqueo por tornillo, tipo de sujeción: Sujeción aérea (tornillo), tipo de embalaje: empaquetado en caja | 364.84 | 100 | AA | PCB Connectors (PCC) | AAB | AABAXB | 100 | 100 | NO | PC | F | 3,88 | G | 0 | 0 | 0 |  | 4046356837316 | 85366990 | CN | EC002638 | Imagen | Catálogo
5434751 | BCP-350F- 4 GY | Conector para placa de circuito impreso | Conector de placa de circuito impreso, sección nominal: 1,5 mm², color: gris señales, corriente nominal: 8 A, tensión nominal (III/2): 160 V, superficie de contacto: Sn, tipo de conexión del contacto: Hembra, número de potenciales: 4, número de filas: 1, número de polos: 4, número de conexiones: 4, familia de artículos: BCP-F, paso: 3,5 mm, tipo de conexión: Conexión por tornillo con cápsula de tracción, forma de sujeción de tornillos: L Ranura longitudinal, dirección de conexión conductor/placa de circuito impreso: 0 °, sistema enchufable: BASICLINE 1,5, bloqueo: Bloqueo por tornillo, tipo de sujeción: Sujeción aérea (tornillo), tipo de embalaje: empaquetado en caja | 364.84 | 100 | AA | PCB Connectors (PCC) | AAB | AABAXB | 100 | 100 | NO | PC |  | 3,94 | G | 54 | 221 | 75 | MM | 4046356493925 | 85366990 | CN | EC002638 | Imagen | Catálogo
5452514 | BCP-350F- 5 BK | Conector para placa de circuito impreso | Conector de placa de circuito impreso, sección nominal: 1,5 mm², color: negro, corriente nominal: 8 A, tensión nominal (III/2): 160 V, superficie de contacto: Sn, tipo de conexión del contacto: Hembra, número de potenciales: 5, número de filas: 1, número de polos: 5, número de conexiones: 5, familia de artículos: BCP-F, paso: 3,5 mm, tipo de conexión: Conexión por tornillo con cápsula de tracción, forma de sujeción de tornillos: L Ranura longitudinal, dirección de conexión conductor/placa de circuito impreso: 0 °, sistema enchufable: BASICLINE 1,5, bloqueo: Bloqueo por tornillo, tipo de sujeción: Sujeción aérea (tornillo), tipo de embalaje: empaquetado en caja | 452.76 | 100 | AA | PCB Connectors (PCC) | AAB | AABAXB | 100 | 100 | NO | PC | F | 4,52 | G | 0 | 0 | 0 |  | 4046356850674 | 85366990 | CN | EC002638 | Imagen | Catálogo
5447706 | BCP-350F- 5 GN | Conector para placa de circuito impreso | Conector de placa de circuito impreso, sección nominal: 1,5 mm², color: verde blanquecino, corriente nominal: 8 A, tensión nominal (III/2): 160 V, superficie de contacto: Sn, tipo de conexión del contacto: Hembra, número de potenciales: 5, número de filas: 1, número de polos: 5, número de conexiones: 5, familia de artículos: BCP-F, paso: 3,5 mm, tipo de conexión: Conexión por tornillo con cápsula de tracción, forma de sujeción de tornillos: L Ranura longitudinal, dirección de conexión conductor/placa de circuito impreso: 0 °, sistema enchufable: BASICLINE 1,5, bloqueo: Bloqueo por tornillo, tipo de sujeción: Sujeción aérea (tornillo), tipo de embalaje: empaquetado en caja | 452.76 | 100 | AA | PCB Connectors (PCC) | AAB | AABAXB | 100 | 100 | NO | PC | F | 4,52 | G | 0 | 0 | 0 |  | 4046356837323 | 85366990 | CN | EC002638 | Imagen | Catálogo
5434764 | BCP-350F- 5 GY | Conector para placa de circuito impreso | Conector de placa de circuito impreso, sección nominal: 1,5 mm², color: gris señales, corriente nominal: 8 A, tensión nominal (III/2): 160 V, superficie de contacto: Sn, tipo de conexión del contacto: Hembra, número de potenciales: 5, número de filas: 1, número de polos: 5, número de conexiones: 5, familia de artículos: BCP-F, paso: 3,5 mm, tipo de conexión: Conexión por tornillo con cápsula de tracción, forma de sujeción de tornillos: L Ranura longitudinal, dirección de conexión conductor/placa de circuito impreso: 0 °, sistema enchufable: BASICLINE 1,5, bloqueo: Bloqueo por tornillo, tipo de sujeción: Sujeción aérea (tornillo), tipo de embalaje: empaquetado en caja | 452.76 | 100 | AA | PCB Connectors (PCC) | AAB | AABAXB | 100 | 100 | NO | PC |  | 4,62 | G | 50 | 220 | 73 | MM | 4046356493932 | 85366990 | CN | EC002638 | Imagen | Catálogo
5452515 | BCP-350F- 6 BK | Conector para placa de circuito impreso | Conector de placa de circuito impreso, sección nominal: 1,5 mm², color: negro, corriente nominal: 8 A, tensión nominal (III/2): 160 V, superficie de contacto: Sn, tipo de conexión del contacto: Hembra, número de potenciales: 6, número de filas: 1, número de polos: 6, número de conexiones: 6, familia de artículos: BCP-F, paso: 3,5 mm, tipo de conexión: Conexión por tornillo con cápsula de tracción, forma de sujeción de tornillos: L Ranura longitudinal, dirección de conexión conductor/placa de circuito impreso: 0 °, sistema enchufable: BASICLINE 1,5, bloqueo: Bloqueo por tornillo, tipo de sujeción: Sujeción aérea (tornillo), tipo de embalaje: empaquetado en caja | 540.68 | 100 | AA | PCB Connectors (PCC) | AAB | AABAXB | 100 | 100 | NO | PC | F | 4,81 | G | 0 | 0 | 0 |  | 4046356850667 | 85366990 | CN | EC002638 | Imagen | Catálogo
5447719 | BCP-350F- 6 GN | Conector para placa de circuito impreso | Conector de placa de circuito impreso, sección nominal: 1,5 mm², color: verde blanquecino, corriente nominal: 8 A, tensión nominal (III/2): 160 V, superficie de contacto: Sn, tipo de conexión del contacto: Hembra, número de potenciales: 6, número de filas: 1, número de polos: 6, número de conexiones: 6, familia de artículos: BCP-F, paso: 3,5 mm, tipo de conexión: Conexión por tornillo con cápsula de tracción, forma de sujeción de tornillos: L Ranura longitudinal, dirección de conexión conductor/placa de circuito impreso: 0 °, sistema enchufable: BASICLINE 1,5, bloqueo: Bloqueo por tornillo, tipo de sujeción: Sujeción aérea (tornillo), tipo de embalaje: empaquetado en caja | 540.68 | 100 | AA | PCB Connectors (PCC) | AAB | AABAXB | 100 | 100 | NO | PC | F | 5,22 | G | 52 | 217 | 95 | MM | 4046356837330 | 85366990 | CN | EC002638 | Imagen | Catálogo
5434777 | BCP-350F- 6 GY | Conector para placa de circuito impreso | Conector de placa de circuito impreso, sección nominal: 1,5 mm², color: gris señales, corriente nominal: 8 A, tensión nominal (III/2): 160 V, superficie de contacto: Sn, tipo de conexión del contacto: Hembra, número de potenciales: 6, número de filas: 1, número de polos: 6, número de conexiones: 6, familia de artículos: BCP-F, paso: 3,5 mm, tipo de conexión: Conexión por tornillo con cápsula de tracción, forma de sujeción de tornillos: L Ranura longitudinal, dirección de conexión conductor/placa de circuito impreso: 0 °, sistema enchufable: BASICLINE 1,5, bloqueo: Bloqueo por tornillo, tipo de sujeción: Sujeción aérea (tornillo), tipo de embalaje: empaquetado en caja | 540.68 | 100 | AA | PCB Connectors (PCC) | AAB | AABAXB | 100 | 100 | NO | PC | F | 5,30 | G | 52 | 220 | 75 | MM | 4046356493949 | 85366990 | CN | EC002638 | Imagen | Catálogo
5452516 | BCP-350F- 7 BK | Conector para placa de circuito impreso | Conector de placa de circuito impreso, sección nominal: 1,5 mm², color: negro, corriente nominal: 8 A, tensión nominal (III/2): 160 V, superficie de contacto: Sn, tipo de conexión del contacto: Hembra, número de potenciales: 7, número de filas: 1, número de polos: 7, número de conexiones: 7, familia de artículos: BCP-F, paso: 3,5 mm, tipo de conexión: Conexión por tornillo con cápsula de tracción, forma de sujeción de tornillos: L Ranura longitudinal, dirección de conexión conductor/placa de circuito impreso: 0 °, sistema enchufable: BASICLINE 1,5, bloqueo: Bloqueo por tornillo, tipo de sujeción: Sujeción aérea (tornillo), tipo de embalaje: empaquetado en caja | 628.61 | 100 | AA | PCB Connectors (PCC) | AAB | AABAXB | 100 | 100 | NO | PC | F | 5,91 | G | 0 | 0 | 0 |  | 4046356850650 | 85366990 | CN | EC002638 | Imagen | Catálogo
5447722 | BCP-350F- 7 GN | Conector para placa de circuito impreso | Conector de placa de circuito impreso, sección nominal: 1,5 mm², color: verde blanquecino, corriente nominal: 8 A, tensión nominal (III/2): 160 V, superficie de contacto: Sn, tipo de conexión del contacto: Hembra, número de potenciales: 7, número de filas: 1, número de polos: 7, número de conexiones: 7, familia de artículos: BCP-F, paso: 3,5 mm, tipo de conexión: Conexión por tornillo con cápsula de tracción, forma de sujeción de tornillos: L Ranura longitudinal, dirección de conexión conductor/placa de circuito impreso: 0 °, sistema enchufable: BASICLINE 1,5, bloqueo: Bloqueo por tornillo, tipo de sujeción: Sujeción aérea (tornillo), tipo de embalaje: empaquetado en caja | 628.61 | 100 | AA | PCB Connectors (PCC) | AAB | AABAXB | 100 | 100 | NO | PC | F | 5,91 | G | 220 | 110 | 50 | MM | 4046356837347 | 85366990 | CN | EC002638 | Imagen | Catálogo
5434780 | BCP-350F- 7 GY | Conector para placa de circuito impreso | Conector de placa de circuito impreso, sección nominal: 1,5 mm², color: gris señales, corriente nominal: 8 A, tensión nominal (III/2): 160 V, superficie de contacto: Sn, tipo de conexión del contacto: Hembra, número de potenciales: 7, número de filas: 1, número de polos: 7, número de conexiones: 7, familia de artículos: BCP-F, paso: 3,5 mm, tipo de conexión: Conexión por tornillo con cápsula de tracción, forma de sujeción de tornillos: L Ranura longitudinal, dirección de conexión conductor/placa de circuito impreso: 0 °, sistema enchufable: BASICLINE 1,5, bloqueo: Bloqueo por tornillo, tipo de sujeción: Sujeción aérea (tornillo), tipo de embalaje: empaquetado en caja | 628.61 | 100 | AA | PCB Connectors (PCC) | AAB | AABAXB | 100 | 100 | NO | PC | F | 6,01 | G | 0 | 0 | 0 |  | 4046356493956 | 85366990 | CN | EC002638 | Imagen | Catálogo
5452517 | BCP-350F- 8 BK | Conector para placa de circuito impreso | Conector de placa de circuito impreso, sección nominal: 1,5 mm², color: negro, corriente nominal: 8 A, tensión nominal (III/2): 160 V, superficie de contacto: Sn, tipo de conexión del contacto: Hembra, número de potenciales: 8, número de filas: 1, número de polos: 8, número de conexiones: 8, familia de artículos: BCP-F, paso: 3,5 mm, tipo de conexión: Conexión por tornillo con cápsula de tracción, forma de sujeción de tornillos: L Ranura longitudinal, dirección de conexión conductor/placa de circuito impreso: 0 °, sistema enchufable: BASICLINE 1,5, bloqueo: Bloqueo por tornillo, tipo de sujeción: Sujeción aérea (tornillo), tipo de embalaje: empaquetado en caja | 716.53 | 100 | AA | PCB Connectors (PCC) | AAB | AABAXB | 100 | 100 | NO | PC | F | 6,16 | G | 0 | 0 | 0 |  | 4046356850643 | 85366990 | CN | EC002638 | Imagen | Catálogo
5447735 | BCP-350F- 8 GN | Conector para placa de circuito impreso | Conector de placa de circuito impreso, sección nominal: 1,5 mm², color: verde blanquecino, corriente nominal: 8 A, tensión nominal (III/2): 160 V, superficie de contacto: Sn, tipo de conexión del contacto: Hembra, número de potenciales: 8, número de filas: 1, número de polos: 8, número de conexiones: 8, familia de artículos: BCP-F, paso: 3,5 mm, tipo de conexión: Conexión por tornillo con cápsula de tracción, forma de sujeción de tornillos: L Ranura longitudinal, dirección de conexión conductor/placa de circuito impreso: 0 °, sistema enchufable: BASICLINE 1,5, bloqueo: Bloqueo por tornillo, tipo de sujeción: Sujeción aérea (tornillo), tipo de embalaje: empaquetado en caja | 716.53 | 100 | AA | PCB Connectors (PCC) | AAB | AABAXB | 100 | 100 | NO | PC | F | 6,10 | G | 220 | 110 | 50 | MM | 4046356837354 | 85366990 | CN | EC002638 | Imagen | Catálogo
5434793 | BCP-350F- 8 GY | Conector para placa de circuito impreso | Conector de placa de circuito impreso, sección nominal: 1,5 mm², color: gris señales, corriente nominal: 8 A, tensión nominal (III/2): 160 V, superficie de contacto: Sn, tipo de conexión del contacto: Hembra, número de potenciales: 8, número de filas: 1, número de polos: 8, número de conexiones: 8, familia de artículos: BCP-F, paso: 3,5 mm, tipo de conexión: Conexión por tornillo con cápsula de tracción, forma de sujeción de tornillos: L Ranura longitudinal, dirección de conexión conductor/placa de circuito impreso: 0 °, sistema enchufable: BASICLINE 1,5, bloqueo: Bloqueo por tornillo, tipo de sujeción: Sujeción aérea (tornillo), tipo de embalaje: empaquetado en caja | 716.53 | 100 | AA | PCB Connectors (PCC) | AAB | AABAXB | 100 | 100 | NO | PC | F | 6,68 | G | 52 | 217 | 115 | MM | 4046356493963 | 85366990 | CN | EC002638 | Imagen | Catálogo
5452518 | BCP-350F- 9 BK | Conector para placa de circuito impreso | Conector de placa de circuito impreso, sección nominal: 1,5 mm², color: negro, corriente nominal: 8 A, tensión nominal (III/2): 160 V, superficie de contacto: Sn, tipo de conexión del contacto: Hembra, número de potenciales: 9, número de filas: 1, número de polos: 9, número de conexiones: 9, familia de artículos: BCP-F, paso: 3,5 mm, tipo de conexión: Conexión por tornillo con cápsula de tracción, forma de sujeción de tornillos: L Ranura longitudinal, dirección de conexión conductor/placa de circuito impreso: 0 °, sistema enchufable: BASICLINE 1,5, bloqueo: Bloqueo por tornillo, tipo de sujeción: Sujeción aérea (tornillo), tipo de embalaje: empaquetado en caja | 804.45 | 100 | AA | PCB Connectors (PCC) | AAB | AABAXB | 100 | 100 | NO | PC | F | 7,44 | G | 0 | 0 | 0 |  | 4046356850636 | 85366990 | CN | EC002638 | Imagen | Catálogo
5447748 | BCP-350F- 9 GN | Conector para placa de circuito impreso | Conector de placa de circuito impreso, sección nominal: 1,5 mm², color: verde blanquecino, corriente nominal: 8 A, tensión nominal (III/2): 160 V, superficie de contacto: Sn, tipo de conexión del contacto: Hembra, número de potenciales: 9, número de filas: 1, número de polos: 9, número de conexiones: 9, familia de artículos: BCP-F, paso: 3,5 mm, tipo de conexión: Conexión por tornillo con cápsula de tracción, forma de sujeción de tornillos: L Ranura longitudinal, dirección de conexión conductor/placa de circuito impreso: 0 °, sistema enchufable: BASICLINE 1,5, bloqueo: Bloqueo por tornillo, tipo de sujeción: Sujeción aérea (tornillo), tipo de embalaje: empaquetado en caja | 804.45 | 100 | AA | PCB Connectors (PCC) | AAB | AABAXB | 100 | 100 | NO | PC | F | 7,24 | G | 0 | 0 | 0 |  | 4046356837361 | 85366990 | CN | EC002638 | Imagen | Catálogo
5434803 | BCP-350F- 9 GY | Conector para placa de circuito impreso | Conector de placa de circuito impreso, sección nominal: 1,5 mm², color: gris señales, corriente nominal: 8 A, tensión nominal (III/2): 160 V, superficie de contacto: Sn, tipo de conexión del contacto: Hembra, número de potenciales: 9, número de filas: 1, número de polos: 9, número de conexiones: 9, familia de artículos: BCP-F, paso: 3,5 mm, tipo de conexión: Conexión por tornillo con cápsula de tracción, forma de sujeción de tornillos: L Ranura longitudinal, dirección de conexión conductor/placa de circuito impreso: 0 °, sistema enchufable: BASICLINE 1,5, bloqueo: Bloqueo por tornillo, tipo de sujeción: Sujeción aérea (tornillo), tipo de embalaje: empaquetado en caja | 804.45 | 100 | AA | PCB Connectors (PCC) | AAB | AABAXB | 100 | 100 | NO | PC | F | 7,26 | G | 51 | 218 | 112 | MM | 4046356493970 | 85366990 | CN | EC002638 | Imagen | Catálogo
5452519 | BCP-350F-10 BK | Conector para placa de circuito impreso | Conector de placa de circuito impreso, sección nominal: 1,5 mm², color: negro, corriente nominal: 8 A, tensión nominal (III/2): 160 V, superficie de contacto: Sn, tipo de conexión del contacto: Hembra, número de potenciales: 10, número de filas: 1, número de polos: 10, número de conexiones: 10, familia de artículos: BCP-F, paso: 3,5 mm, tipo de conexión: Conexión por tornillo con cápsula de tracción, forma de sujeción de tornillos: L Ranura longitudinal, dirección de conexión conductor/placa de circuito impreso: 0 °, sistema enchufable: BASICLINE 1,5, bloqueo: Bloqueo por tornillo, tipo de sujeción: Sujeción aérea (tornillo), tipo de embalaje: empaquetado en caja | 892.38 | 100 | AA | PCB Connectors (PCC) | AAB | AABAXB | 100 | 100 | NO | PC | F | 7,50 | G | 0 | 0 | 0 |  | 4046356850629 | 85366990 | CN | EC002638 | Imagen | Catálogo
5447751 | BCP-350F-10 GN | Conector para placa de circuito impreso | Conector de placa de circuito impreso, sección nominal: 1,5 mm², color: verde blanquecino, corriente nominal: 8 A, tensión nominal (III/2): 160 V, superficie de contacto: Sn, tipo de conexión del contacto: Hembra, número de potenciales: 10, número de filas: 1, número de polos: 10, número de conexiones: 10, familia de artículos: BCP-F, paso: 3,5 mm, tipo de conexión: Conexión por tornillo con cápsula de tracción, forma de sujeción de tornillos: L Ranura longitudinal, dirección de conexión conductor/placa de circuito impreso: 0 °, sistema enchufable: BASICLINE 1,5, bloqueo: Bloqueo por tornillo, tipo de sujeción: Sujeción aérea (tornillo), tipo de embalaje: empaquetado en caja | 892.38 | 100 | AA | PCB Connectors (PCC) | AAB | AABAXB | 100 | 100 | NO | PC | F | 7,95 | G | 51 | 218 | 114 | MM | 4046356837378 | 85366990 | CN | EC002638 | Imagen | Catálogo
5434816 | BCP-350F-10 GY | Conector para placa de circuito impreso | Conector de placa de circuito impreso, sección nominal: 1,5 mm², color: gris señales, corriente nominal: 8 A, tensión nominal (III/2): 160 V, superficie de contacto: Sn, tipo de conexión del contacto: Hembra, número de potenciales: 10, número de filas: 1, número de polos: 10, número de conexiones: 10, familia de artículos: BCP-F, paso: 3,5 mm, tipo de conexión: Conexión por tornillo con cápsula de tracción, forma de sujeción de tornillos: L Ranura longitudinal, dirección de conexión conductor/placa de circuito impreso: 0 °, sistema enchufable: BASICLINE 1,5, bloqueo: Bloqueo por tornillo, tipo de sujeción: Sujeción aérea (tornillo), tipo de embalaje: empaquetado en caja | 892.38 | 100 | AA | PCB Connectors (PCC) | AAB | AABAXB | 100 | 100 | NO | PC | F | 8,04 | G | 51 | 217 | 111 | MM | 4046356493796 | 85366990 | CN | EC002638 | Imagen | Catálogo
5452520 | BCP-350F-11 BK | Conector para placa de circuito impreso | Conector de placa de circuito impreso, sección nominal: 1,5 mm², color: negro, corriente nominal: 8 A, tensión nominal (III/2): 160 V, superficie de contacto: Sn, tipo de conexión del contacto: Hembra, número de potenciales: 11, número de filas: 1, número de polos: 11, número de conexiones: 11, familia de artículos: BCP-F, paso: 3,5 mm, tipo de conexión: Conexión por tornillo con cápsula de tracción, forma de sujeción de tornillos: L Ranura longitudinal, dirección de conexión conductor/placa de circuito impreso: 0 °, sistema enchufable: BASICLINE 1,5, bloqueo: Bloqueo por tornillo, tipo de sujeción: Sujeción aérea (tornillo), tipo de embalaje: empaquetado en caja | 980.3 | 100 | AA | PCB Connectors (PCC) | AAB | AABAXB | 100 | 100 | NO | PC | F | 8,26 | G | 0 | 0 | 0 |  | 4046356850612 | 85366990 | CN | EC002638 | Imagen | Catálogo
5447764 | BCP-350F-11 GN | Conector para placa de circuito impreso | Conector de placa de circuito impreso, sección nominal: 1,5 mm², color: verde blanquecino, corriente nominal: 8 A, tensión nominal (III/2): 160 V, superficie de contacto: Sn, tipo de conexión del contacto: Hembra, número de potenciales: 11, número de filas: 1, número de polos: 11, número de conexiones: 11, familia de artículos: BCP-F, paso: 3,5 mm, tipo de conexión: Conexión por tornillo con cápsula de tracción, forma de sujeción de tornillos: L Ranura longitudinal, dirección de conexión conductor/placa de circuito impreso: 0 °, sistema enchufable: BASICLINE 1,5, bloqueo: Bloqueo por tornillo, tipo de sujeción: Sujeción aérea (tornillo), tipo de embalaje: empaquetado en caja | 980.3 | 100 | AA | PCB Connectors (PCC) | AAB | AABAXB | 100 | 100 | NO | PC | F | 8,26 | G | 0 | 0 | 0 |  | 4046356837385 | 85366990 | CN | EC002638 | Imagen | Catálogo
5434829 | BCP-350F-11 GY | Conector para placa de circuito impreso | Conector de placa de circuito impreso, sección nominal: 1,5 mm², color: gris señales, corriente nominal: 8 A, tensión nominal (III/2): 160 V, superficie de contacto: Sn, tipo de conexión del contacto: Hembra, número de potenciales: 11, número de filas: 1, número de polos: 11, número de conexiones: 11, familia de artículos: BCP-F, paso: 3,5 mm, tipo de conexión: Conexión por tornillo con cápsula de tracción, forma de sujeción de tornillos: L Ranura longitudinal, dirección de conexión conductor/placa de circuito impreso: 0 °, sistema enchufable: BASICLINE 1,5, bloqueo: Bloqueo por tornillo, tipo de sujeción: Sujeción aérea (tornillo), tipo de embalaje: empaquetado en caja | 980.3 | 100 | AA | PCB Connectors (PCC) | AAB | AABAXB | 100 | 100 | NO | PC | F | 8,50 | G | 0 | 0 | 0 |  | 4046356493802 | 85366990 | CN | EC002638 | Imagen | Catálogo
5452521 | BCP-350F-12 BK | Conector para placa de circuito impreso | Conector de placa de circuito impreso, sección nominal: 1,5 mm², color: negro, corriente nominal: 8 A, tensión nominal (III/2): 160 V, superficie de contacto: Sn, tipo de conexión del contacto: Hembra, número de potenciales: 12, número de filas: 1, número de polos: 12, número de conexiones: 12, familia de artículos: BCP-F, paso: 3,5 mm, tipo de conexión: Conexión por tornillo con cápsula de tracción, forma de sujeción de tornillos: L Ranura longitudinal, dirección de conexión conductor/placa de circuito impreso: 0 °, sistema enchufable: BASICLINE 1,5, bloqueo: Bloqueo por tornillo, tipo de sujeción: Sujeción aérea (tornillo), tipo de embalaje: empaquetado en caja | 1068.22 | 100 | AA | PCB Connectors (PCC) | AAB | AABAXB | 100 | 100 | NO | PC | F | 8,88 | G | 0 | 0 | 0 |  | 4046356850605 | 85366990 | CN | EC002638 | Imagen | Catálogo
5447777 | BCP-350F-12 GN | Conector para placa de circuito impreso | Conector de placa de circuito impreso, sección nominal: 1,5 mm², color: verde blanquecino, corriente nominal: 8 A, tensión nominal (III/2): 160 V, superficie de contacto: Sn, tipo de conexión del contacto: Hembra, número de potenciales: 12, número de filas: 1, número de polos: 12, número de conexiones: 12, familia de artículos: BCP-F, paso: 3,5 mm, tipo de conexión: Conexión por tornillo con cápsula de tracción, forma de sujeción de tornillos: L Ranura longitudinal, dirección de conexión conductor/placa de circuito impreso: 0 °, sistema enchufable: BASICLINE 1,5, bloqueo: Bloqueo por tornillo, tipo de sujeción: Sujeción aérea (tornillo), tipo de embalaje: empaquetado en caja | 1068.22 | 100 | AA | PCB Connectors (PCC) | AAB | AABAXB | 100 | 100 | NO | PC | F | 9,27 | G | 0 | 0 | 0 |  | 4046356837392 | 85366990 | CN | EC002638 | Imagen | Catálogo
5434832 | BCP-350F-12 GY | Conector para placa de circuito impreso | Conector de placa de circuito impreso, sección nominal: 1,5 mm², color: gris señales, corriente nominal: 8 A, tensión nominal (III/2): 160 V, superficie de contacto: Sn, tipo de conexión del contacto: Hembra, número de potenciales: 12, número de filas: 1, número de polos: 12, número de conexiones: 12, familia de artículos: BCP-F, paso: 3,5 mm, tipo de conexión: Conexión por tornillo con cápsula de tracción, forma de sujeción de tornillos: L Ranura longitudinal, dirección de conexión conductor/placa de circuito impreso: 0 °, sistema enchufable: BASICLINE 1,5, bloqueo: Bloqueo por tornillo, tipo de sujeción: Sujeción aérea (tornillo), tipo de embalaje: empaquetado en caja | 1068.22 | 100 | AA | PCB Connectors (PCC) | AAB | AABAXB | 100 | 100 | NO | PC | F | 9,41 | G | 60 | 220 | 135 | MM | 4046356493819 | 85366990 | CN | EC002638 | Imagen | Catálogo
5452522 | BCP-350F-13 BK | Conector para placa de circuito impreso | Conector de placa de circuito impreso, sección nominal: 1,5 mm², color: negro, corriente nominal: 8 A, tensión nominal (III/2): 160 V, superficie de contacto: Sn, tipo de conexión del contacto: Hembra, número de potenciales: 13, número de filas: 1, número de polos: 13, número de conexiones: 13, familia de artículos: BCP-F, paso: 3,5 mm, tipo de conexión: Conexión por tornillo con cápsula de tracción, forma de sujeción de tornillos: L Ranura longitudinal, dirección de conexión conductor/placa de circuito impreso: 0 °, sistema enchufable: BASICLINE 1,5, bloqueo: Bloqueo por tornillo, tipo de sujeción: Sujeción aérea (tornillo), tipo de embalaje: empaquetado en caja | 1156.15 | 100 | AA | PCB Connectors (PCC) | AAB | AABAXB | 100 | 100 | NO | PC | F | 9,56 | G | 0 | 0 | 0 |  | 4046356850599 | 85366990 | CN | EC002638 | Imagen | Catálogo
5447780 | BCP-350F-13 GN | Conector para placa de circuito impreso | Conector de placa de circuito impreso, sección nominal: 1,5 mm², color: verde blanquecino, corriente nominal: 8 A, tensión nominal (III/2): 160 V, superficie de contacto: Sn, tipo de conexión del contacto: Hembra, número de potenciales: 13, número de filas: 1, número de polos: 13, número de conexiones: 13, familia de artículos: BCP-F, paso: 3,5 mm, tipo de conexión: Conexión por tornillo con cápsula de tracción, forma de sujeción de tornillos: L Ranura longitudinal, dirección de conexión conductor/placa de circuito impreso: 0 °, sistema enchufable: BASICLINE 1,5, bloqueo: Bloqueo por tornillo, tipo de sujeción: Sujeción aérea (tornillo), tipo de embalaje: empaquetado en caja | 1156.15 | 100 | AA | PCB Connectors (PCC) | AAB | AABAXB | 100 | 100 | NO | PC | F | 9,56 | G | 0 | 0 | 0 |  | 4046356837408 | 85366990 | CN | EC002638 | Imagen | Catálogo
5434845 | BCP-350F-13 GY | Conector para placa de circuito impreso | Conector de placa de circuito impreso, sección nominal: 1,5 mm², color: gris señales, corriente nominal: 8 A, tensión nominal (III/2): 160 V, superficie de contacto: Sn, tipo de conexión del contacto: Hembra, número de potenciales: 13, número de filas: 1, número de polos: 13, número de conexiones: 13, familia de artículos: BCP-F, paso: 3,5 mm, tipo de conexión: Conexión por tornillo con cápsula de tracción, forma de sujeción de tornillos: L Ranura longitudinal, dirección de conexión conductor/placa de circuito impreso: 0 °, sistema enchufable: BASICLINE 1,5, bloqueo: Bloqueo por tornillo, tipo de sujeción: Sujeción aérea (tornillo), tipo de embalaje: empaquetado en caja | 1156.15 | 100 | AA | PCB Connectors (PCC) | AAB | AABAXB | 100 | 100 | NO | PC | F | 22,22 | G | 0 | 0 | 0 |  | 4046356493826 | 85366990 | CN | EC002638 | Imagen | Catálogo
5452523 | BCP-350F-14 BK | Conector para placa de circuito impreso | Conector de placa de circuito impreso, sección nominal: 1,5 mm², color: negro, corriente nominal: 8 A, tensión nominal (III/2): 160 V, superficie de contacto: Sn, tipo de conexión del contacto: Hembra, número de potenciales: 14, número de filas: 1, número de polos: 14, número de conexiones: 14, familia de artículos: BCP-F, paso: 3,5 mm, tipo de conexión: Conexión por tornillo con cápsula de tracción, forma de sujeción de tornillos: L Ranura longitudinal, dirección de conexión conductor/placa de circuito impreso: 0 °, sistema enchufable: BASICLINE 1,5, bloqueo: Bloqueo por tornillo, tipo de sujeción: Sujeción aérea (tornillo), tipo de embalaje: empaquetado en caja | 1244.07 | 100 | AA | PCB Connectors (PCC) | AAB | AABAXB | 100 | 100 | NO | PC | F | 10,24 | G | 0 | 0 | 0 |  | 4046356850582 | 85366990 | CN | EC002638 | Imagen | Catálogo
5447793 | BCP-350F-14 GN | Conector para placa de circuito impreso | Conector de placa de circuito impreso, sección nominal: 1,5 mm², color: verde blanquecino, corriente nominal: 8 A, tensión nominal (III/2): 160 V, superficie de contacto: Sn, tipo de conexión del contacto: Hembra, número de potenciales: 14, número de filas: 1, número de polos: 14, número de conexiones: 14, familia de artículos: BCP-F, paso: 3,5 mm, tipo de conexión: Conexión por tornillo con cápsula de tracción, forma de sujeción de tornillos: L Ranura longitudinal, dirección de conexión conductor/placa de circuito impreso: 0 °, sistema enchufable: BASICLINE 1,5, bloqueo: Bloqueo por tornillo, tipo de sujeción: Sujeción aérea (tornillo), tipo de embalaje: empaquetado en caja | 1244.07 | 100 | AA | PCB Connectors (PCC) | AAB | AABAXB | 100 | 100 | NO | PC | F | 10,24 | G | 0 | 0 | 0 |  | 4046356837415 | 85366990 | CN | EC002638 | Imagen | Catálogo
5434858 | BCP-350F-14 GY | Conector para placa de circuito impreso | Conector de placa de circuito impreso, sección nominal: 1,5 mm², color: gris señales, corriente nominal: 8 A, tensión nominal (III/2): 160 V, superficie de contacto: Sn, tipo de conexión del contacto: Hembra, número de potenciales: 14, número de filas: 1, número de polos: 14, número de conexiones: 14, familia de artículos: BCP-F, paso: 3,5 mm, tipo de conexión: Conexión por tornillo con cápsula de tracción, forma de sujeción de tornillos: L Ranura longitudinal, dirección de conexión conductor/placa de circuito impreso: 0 °, sistema enchufable: BASICLINE 1,5, bloqueo: Bloqueo por tornillo, tipo de sujeción: Sujeción aérea (tornillo), tipo de embalaje: empaquetado en caja | 1244.07 | 100 | AA | PCB Connectors (PCC) | AAB | AABAXB | 100 | 100 | NO | PC | F | 10,24 | G | 111 | 208 | 121 | MM | 4046356493833 | 85366990 | CN | EC002638 | Imagen | Catálogo
5452524 | BCP-350F-15 BK | Conector para placa de circuito impreso | Conector de placa de circuito impreso, sección nominal: 1,5 mm², color: negro, corriente nominal: 8 A, tensión nominal (III/2): 160 V, superficie de contacto: Sn, tipo de conexión del contacto: Hembra, número de potenciales: 15, número de filas: 1, número de polos: 15, número de conexiones: 15, familia de artículos: BCP-F, paso: 3,5 mm, tipo de conexión: Conexión por tornillo con cápsula de tracción, forma de sujeción de tornillos: L Ranura longitudinal, dirección de conexión conductor/placa de circuito impreso: 0 °, sistema enchufable: BASICLINE 1,5, bloqueo: Bloqueo por tornillo, tipo de sujeción: Sujeción aérea (tornillo), tipo de embalaje: empaquetado en caja | 1331.99 | 100 | AA | PCB Connectors (PCC) | AAB | AABAXB | 100 | 100 | NO | PC | F | 10,89 | G | 0 | 0 | 0 |  | 4046356850575 | 85366990 | CN | EC002638 | Imagen | Catálogo
5447803 | BCP-350F-15 GN | Conector para placa de circuito impreso | Conector de placa de circuito impreso, sección nominal: 1,5 mm², color: verde blanquecino, corriente nominal: 8 A, tensión nominal (III/2): 160 V, superficie de contacto: Sn, tipo de conexión del contacto: Hembra, número de potenciales: 15, número de filas: 1, número de polos: 15, número de conexiones: 15, familia de artículos: BCP-F, paso: 3,5 mm, tipo de conexión: Conexión por tornillo con cápsula de tracción, forma de sujeción de tornillos: L Ranura longitudinal, dirección de conexión conductor/placa de circuito impreso: 0 °, sistema enchufable: BASICLINE 1,5, bloqueo: Bloqueo por tornillo, tipo de sujeción: Sujeción aérea (tornillo), tipo de embalaje: empaquetado en caja | 1331.99 | 100 | AA | PCB Connectors (PCC) | AAB | AABAXB | 100 | 100 | NO | PC | F | 10,89 | G | 0 | 0 | 0 |  | 4046356837422 | 85366990 | CN | EC002638 | Imagen | Catálogo
5434861 | BCP-350F-15 GY | Conector para placa de circuito impreso | Conector de placa de circuito impreso, sección nominal: 1,5 mm², color: gris señales, corriente nominal: 8 A, tensión nominal (III/2): 160 V, superficie de contacto: Sn, tipo de conexión del contacto: Hembra, número de potenciales: 15, número de filas: 1, número de polos: 15, número de conexiones: 15, familia de artículos: BCP-F, paso: 3,5 mm, tipo de conexión: Conexión por tornillo con cápsula de tracción, forma de sujeción de tornillos: L Ranura longitudinal, dirección de conexión conductor/placa de circuito impreso: 0 °, sistema enchufable: BASICLINE 1,5, bloqueo: Bloqueo por tornillo, tipo de sujeción: Sujeción aérea (tornillo), tipo de embalaje: empaquetado en caja | 1331.99 | 100 | AA | PCB Connectors (PCC) | AAB | AABAXB | 100 | 100 | NO | PC | F | 22,22 | G | 0 | 0 | 0 |  | 4046356493840 | 85366990 | CN | EC002638 | Imagen | Catálogo
5452525 | BCP-350F-16 BK | Conector para placa de circuito impreso | Conector de placa de circuito impreso, sección nominal: 1,5 mm², color: negro, corriente nominal: 8 A, tensión nominal (III/2): 160 V, superficie de contacto: Sn, tipo de conexión del contacto: Hembra, número de potenciales: 16, número de filas: 1, número de polos: 16, número de conexiones: 16, familia de artículos: BCP-F, paso: 3,5 mm, tipo de conexión: Conexión por tornillo con cápsula de tracción, forma de sujeción de tornillos: L Ranura longitudinal, dirección de conexión conductor/placa de circuito impreso: 0 °, sistema enchufable: BASICLINE 1,5, bloqueo: Bloqueo por tornillo, tipo de sujeción: Sujeción aérea (tornillo), tipo de embalaje: empaquetado en caja | 1419.92 | 100 | AA | PCB Connectors (PCC) | AAB | AABAXB | 100 | 100 | NO | PC | F | 11,34 | G | 0 | 0 | 0 |  | 4046356850568 | 85366990 | CN | EC002638 | Imagen | Catálogo
5447816 | BCP-350F-16 GN | Conector para placa de circuito impreso | Conector de placa de circuito impreso, sección nominal: 1,5 mm², color: verde blanquecino, corriente nominal: 8 A, tensión nominal (III/2): 160 V, superficie de contacto: Sn, tipo de conexión del contacto: Hembra, número de potenciales: 16, número de filas: 1, número de polos: 16, número de conexiones: 16, familia de artículos: BCP-F, paso: 3,5 mm, tipo de conexión: Conexión por tornillo con cápsula de tracción, forma de sujeción de tornillos: L Ranura longitudinal, dirección de conexión conductor/placa de circuito impreso: 0 °, sistema enchufable: BASICLINE 1,5, bloqueo: Bloqueo por tornillo, tipo de sujeción: Sujeción aérea (tornillo), tipo de embalaje: empaquetado en caja | 1419.92 | 100 | AA | PCB Connectors (PCC) | AAB | AABAXB | 100 | 100 | NO | PC | F | 12,12 | G | 0 | 0 | 0 |  | 4046356837439 | 85366990 | CN | EC002638 | Imagen | Catálogo
5434874 | BCP-350F-16 GY | Conector para placa de circuito impreso | Conector de placa de circuito impreso, sección nominal: 1,5 mm², color: gris señales, corriente nominal: 8 A, tensión nominal (III/2): 160 V, superficie de contacto: Sn, tipo de conexión del contacto: Hembra, número de potenciales: 16, número de filas: 1, número de polos: 16, número de conexiones: 16, familia de artículos: BCP-F, paso: 3,5 mm, tipo de conexión: Conexión por tornillo con cápsula de tracción, forma de sujeción de tornillos: L Ranura longitudinal, dirección de conexión conductor/placa de circuito impreso: 0 °, sistema enchufable: BASICLINE 1,5, bloqueo: Bloqueo por tornillo, tipo de sujeción: Sujeción aérea (tornillo), tipo de embalaje: empaquetado en caja | 1419.92 | 100 | AA | PCB Connectors (PCC) | AAB | AABAXB | 100 | 100 | NO | PC | F | 12,31 | G | 0 | 0 | 0 |  | 4046356493857 | 85366990 | CN | EC002638 | Imagen | Catálogo
5452526 | BCP-350F-17 BK | Conector para placa de circuito impreso | Conector de placa de circuito impreso, sección nominal: 1,5 mm², color: negro, corriente nominal: 8 A, tensión nominal (III/2): 160 V, superficie de contacto: Sn, tipo de conexión del contacto: Hembra, número de potenciales: 17, número de filas: 1, número de polos: 17, número de conexiones: 17, familia de artículos: BCP-F, paso: 3,5 mm, tipo de conexión: Conexión por tornillo con cápsula de tracción, forma de sujeción de tornillos: L Ranura longitudinal, dirección de conexión conductor/placa de circuito impreso: 0 °, sistema enchufable: BASICLINE 1,5, bloqueo: Bloqueo por tornillo, tipo de sujeción: Sujeción aérea (tornillo), tipo de embalaje: empaquetado en caja | 1507.84 | 100 | AA | PCB Connectors (PCC) | AAB | AABAXB | 100 | 100 | NO | PC | F | 12,43 | G | 0 | 0 | 0 |  | 4046356850551 | 85366990 | CN | EC002638 | Imagen | Catálogo
5447829 | BCP-350F-17 GN | Conector para placa de circuito impreso | Conector de placa de circuito impreso, sección nominal: 1,5 mm², color: verde blanquecino, corriente nominal: 8 A, tensión nominal (III/2): 160 V, superficie de contacto: Sn, tipo de conexión del contacto: Hembra, número de potenciales: 17, número de filas: 1, número de polos: 17, número de conexiones: 17, familia de artículos: BCP-F, paso: 3,5 mm, tipo de conexión: Conexión por tornillo con cápsula de tracción, forma de sujeción de tornillos: L Ranura longitudinal, dirección de conexión conductor/placa de circuito impreso: 0 °, sistema enchufable: BASICLINE 1,5, bloqueo: Bloqueo por tornillo, tipo de sujeción: Sujeción aérea (tornillo), tipo de embalaje: empaquetado en caja | 1507.84 | 100 | AA | PCB Connectors (PCC) | AAB | AABAXB | 100 | 100 | NO | PC | F | 12,80 | G | 0 | 0 | 0 |  | 4046356837446 | 85366990 | CN | EC002638 | Imagen | Catálogo
5434887 | BCP-350F-17 GY | Conector para placa de circuito impreso | Conector de placa de circuito impreso, sección nominal: 1,5 mm², color: gris señales, corriente nominal: 8 A, tensión nominal (III/2): 160 V, superficie de contacto: Sn, tipo de conexión del contacto: Hembra, número de potenciales: 17, número de filas: 1, número de polos: 17, número de conexiones: 17, familia de artículos: BCP-F, paso: 3,5 mm, tipo de conexión: Conexión por tornillo con cápsula de tracción, forma de sujeción de tornillos: L Ranura longitudinal, dirección de conexión conductor/placa de circuito impreso: 0 °, sistema enchufable: BASICLINE 1,5, bloqueo: Bloqueo por tornillo, tipo de sujeción: Sujeción aérea (tornillo), tipo de embalaje: empaquetado en caja | 1507.84 | 100 | AA | PCB Connectors (PCC) | AAB | AABAXB | 100 | 100 | NO | PC | F | 22,22 | G | 0 | 0 | 0 |  | 4046356493864 | 85366990 | CN | EC002638 | Imagen | Catálogo
5452527 | BCP-350F-18 BK | Conector para placa de circuito impreso | Conector de placa de circuito impreso, sección nominal: 1,5 mm², color: negro, corriente nominal: 8 A, tensión nominal (III/2): 160 V, superficie de contacto: Sn, tipo de conexión del contacto: Hembra, número de potenciales: 18, número de filas: 1, número de polos: 18, número de conexiones: 18, familia de artículos: BCP-F, paso: 3,5 mm, tipo de conexión: Conexión por tornillo con cápsula de tracción, forma de sujeción de tornillos: L Ranura longitudinal, dirección de conexión conductor/placa de circuito impreso: 0 °, sistema enchufable: BASICLINE 1,5, bloqueo: Bloqueo por tornillo, tipo de sujeción: Sujeción aérea (tornillo), tipo de embalaje: empaquetado en caja | 1595.77 | 100 | AA | PCB Connectors (PCC) | AAB | AABAXB | 100 | 100 | NO | PC | F | 13,25 | G | 0 | 0 | 0 |  | 4046356850544 | 85366990 | CN | EC002638 | Imagen | Catálogo
5447832 | BCP-350F-18 GN | Conector para placa de circuito impreso | Conector de placa de circuito impreso, sección nominal: 1,5 mm², color: verde blanquecino, corriente nominal: 8 A, tensión nominal (III/2): 160 V, superficie de contacto: Sn, tipo de conexión del contacto: Hembra, número de potenciales: 18, número de filas: 1, número de polos: 18, número de conexiones: 18, familia de artículos: BCP-F, paso: 3,5 mm, tipo de conexión: Conexión por tornillo con cápsula de tracción, forma de sujeción de tornillos: L Ranura longitudinal, dirección de conexión conductor/placa de circuito impreso: 0 °, sistema enchufable: BASICLINE 1,5, bloqueo: Bloqueo por tornillo, tipo de sujeción: Sujeción aérea (tornillo), tipo de embalaje: empaquetado en caja | 1595.77 | 100 | AA | PCB Connectors (PCC) | AAB | AABAXB | 100 | 100 | NO | PC | F | 14,40 | G | 0 | 0 | 0 |  | 4046356837453 | 85366990 | CN | EC002638 | Imagen | Catálogo
5434890 | BCP-350F-18 GY | Conector para placa de circuito impreso | Conector de placa de circuito impreso, sección nominal: 1,5 mm², color: gris señales, corriente nominal: 8 A, tensión nominal (III/2): 160 V, superficie de contacto: Sn, tipo de conexión del contacto: Hembra, número de potenciales: 18, número de filas: 1, número de polos: 18, número de conexiones: 18, familia de artículos: BCP-F, paso: 3,5 mm, tipo de conexión: Conexión por tornillo con cápsula de tracción, forma de sujeción de tornillos: L Ranura longitudinal, dirección de conexión conductor/placa de circuito impreso: 0 °, sistema enchufable: BASICLINE 1,5, bloqueo: Bloqueo por tornillo, tipo de sujeción: Sujeción aérea (tornillo), tipo de embalaje: empaquetado en caja | 1595.77 | 100 | AA | PCB Connectors (PCC) | AAB | AABAXB | 100 | 100 | NO | PC | F | 22,22 | G | 0 | 0 | 0 |  | 4046356493871 | 85366990 | CN | EC002638 | Imagen | Catálogo
5452528 | BCP-350F-19 BK | Conector para placa de circuito impreso | Conector de placa de circuito impreso, sección nominal: 1,5 mm², color: negro, corriente nominal: 8 A, tensión nominal (III/2): 160 V, superficie de contacto: Sn, tipo de conexión del contacto: Hembra, número de potenciales: 19, número de filas: 1, número de polos: 19, número de conexiones: 19, familia de artículos: BCP-F, paso: 3,5 mm, tipo de conexión: Conexión por tornillo con cápsula de tracción, forma de sujeción de tornillos: L Ranura longitudinal, dirección de conexión conductor/placa de circuito impreso: 0 °, sistema enchufable: BASICLINE 1,5, bloqueo: Bloqueo por tornillo, tipo de sujeción: Sujeción aérea (tornillo), tipo de embalaje: empaquetado en caja | 1683.7 | 100 | AA | PCB Connectors (PCC) | AAB | AABAXB | 100 | 100 | NO | PC | F | 13,54 | G | 0 | 0 | 0 |  | 4046356850537 | 85366990 | CN | EC002638 | Imagen | Catálogo
5447845 | BCP-350F-19 GN | Conector para placa de circuito impreso | Conector de placa de circuito impreso, sección nominal: 1,5 mm², color: verde blanquecino, corriente nominal: 8 A, tensión nominal (III/2): 160 V, superficie de contacto: Sn, tipo de conexión del contacto: Hembra, número de potenciales: 19, número de filas: 1, número de polos: 19, número de conexiones: 19, familia de artículos: BCP-F, paso: 3,5 mm, tipo de conexión: Conexión por tornillo con cápsula de tracción, forma de sujeción de tornillos: L Ranura longitudinal, dirección de conexión conductor/placa de circuito impreso: 0 °, sistema enchufable: BASICLINE 1,5, bloqueo: Bloqueo por tornillo, tipo de sujeción: Sujeción aérea (tornillo), tipo de embalaje: empaquetado en caja | 1683.7 | 100 | AA | PCB Connectors (PCC) | AAB | AABAXB | 100 | 100 | NO | PC | F | 13,54 | G | 0 | 0 | 0 |  | 4046356837460 | 85366990 | CN | EC002638 | Imagen | Catálogo
5434900 | BCP-350F-19 GY | Conector para placa de circuito impreso | Conector de placa de circuito impreso, sección nominal: 1,5 mm², color: gris señales, corriente nominal: 8 A, tensión nominal (III/2): 160 V, superficie de contacto: Sn, tipo de conexión del contacto: Hembra, número de potenciales: 19, número de filas: 1, número de polos: 19, número de conexiones: 19, familia de artículos: BCP-F, paso: 3,5 mm, tipo de conexión: Conexión por tornillo con cápsula de tracción, forma de sujeción de tornillos: L Ranura longitudinal, dirección de conexión conductor/placa de circuito impreso: 0 °, sistema enchufable: BASICLINE 1,5, bloqueo: Bloqueo por tornillo, tipo de sujeción: Sujeción aérea (tornillo), tipo de embalaje: empaquetado en caja | 1683.7 | 100 | AA | PCB Connectors (PCC) | AAB | AABAXB | 100 | 100 | NO | PC | F | 22,22 | G | 0 | 0 | 0 |  | 4046356493888 | 85366990 | CN | EC002638 | Imagen | Catálogo
5452529 | BCP-350F-20 BK | Conector para placa de circuito impreso | Conector de placa de circuito impreso, sección nominal: 1,5 mm², color: negro, corriente nominal: 8 A, tensión nominal (III/2): 160 V, superficie de contacto: Sn, tipo de conexión del contacto: Hembra, número de potenciales: 20, número de filas: 1, número de polos: 20, número de conexiones: 20, familia de artículos: BCP-F, paso: 3,5 mm, tipo de conexión: Conexión por tornillo con cápsula de tracción, forma de sujeción de tornillos: L Ranura longitudinal, dirección de conexión conductor/placa de circuito impreso: 0 °, sistema enchufable: BASICLINE 1,5, bloqueo: Bloqueo por tornillo, tipo de sujeción: Sujeción aérea (tornillo), tipo de embalaje: empaquetado en caja | 1771.62 | 100 | AA | PCB Connectors (PCC) | AAB | AABAXB | 100 | 100 | NO | PC | F | 14,03 | G | 0 | 0 | 0 |  | 4046356850520 | 85366990 | CN | EC002638 | Imagen | Catálogo
5447858 | BCP-350F-20 GN | Conector para placa de circuito impreso | Conector de placa de circuito impreso, sección nominal: 1,5 mm², color: verde blanquecino, corriente nominal: 8 A, tensión nominal (III/2): 160 V, superficie de contacto: Sn, tipo de conexión del contacto: Hembra, número de potenciales: 20, número de filas: 1, número de polos: 20, número de conexiones: 20, familia de artículos: BCP-F, paso: 3,5 mm, tipo de conexión: Conexión por tornillo con cápsula de tracción, forma de sujeción de tornillos: L Ranura longitudinal, dirección de conexión conductor/placa de circuito impreso: 0 °, sistema enchufable: BASICLINE 1,5, bloqueo: Bloqueo por tornillo, tipo de sujeción: Sujeción aérea (tornillo), tipo de embalaje: empaquetado en caja | 1771.62 | 100 | AA | PCB Connectors (PCC) | AAB | AABAXB | 100 | 100 | NO | PC | F | 14,82 | G | 0 | 0 | 0 |  | 4046356837477 | 85366990 | CN | EC002638 | Imagen | Catálogo
5434913 | BCP-350F-20 GY | Conector para placa de circuito impreso | Conector de placa de circuito impreso, sección nominal: 1,5 mm², color: gris señales, corriente nominal: 8 A, tensión nominal (III/2): 160 V, superficie de contacto: Sn, tipo de conexión del contacto: Hembra, número de potenciales: 20, número de filas: 1, número de polos: 20, número de conexiones: 20, familia de artículos: BCP-F, paso: 3,5 mm, tipo de conexión: Conexión por tornillo con cápsula de tracción, forma de sujeción de tornillos: L Ranura longitudinal, dirección de conexión conductor/placa de circuito impreso: 0 °, sistema enchufable: BASICLINE 1,5, bloqueo: Bloqueo por tornillo, tipo de sujeción: Sujeción aérea (tornillo), tipo de embalaje: empaquetado en caja | 1771.62 | 100 | AA | PCB Connectors (PCC) | AAB | AABAXB | 100 | 100 | NO | PC | F | 22,22 | G | 0 | 0 | 0 |  | 4046356493901 | 85366990 | CN | EC002638 | Imagen | Catálogo
5452195 | BCP-381- 2 BK | Conector para placa de circuito impreso | Conector de placa de circuito impreso, sección nominal: 1,5 mm², color: negro, corriente nominal: 8 A, tensión nominal (III/2): 160 V, superficie de contacto: Sn, tipo de conexión del contacto: Hembra, número de potenciales: 2, número de filas: 1, número de polos: 2, número de conexiones: 2, familia de artículos: BCP, paso: 3,81 mm, tipo de conexión: Conexión por tornillo con cápsula de tracción, forma de sujeción de tornillos: L Ranura longitudinal, dirección de conexión conductor/placa de circuito impreso: 0 °, sistema enchufable: BASICLINE 1,5, bloqueo: sin, tipo de sujeción: sin, tipo de embalaje: empaquetado en caja | 175.85 | 100 | AA | PCB Connectors (PCC) | AAB | AABAYA | 100 | 100 | NO | PC | F | 1,67 | G | 8 | 16 | 12 | MM | 4046356853866 | 85366990 | CN | EC002638 | Imagen | Catálogo
5447861 | BCP-381- 2 GN | Conector para placa de circuito impreso | Conector de placa de circuito impreso, sección nominal: 1,5 mm², color: verde blanquecino, corriente nominal: 8 A, tensión nominal (III/2): 160 V, superficie de contacto: Sn, tipo de conexión del contacto: Hembra, número de potenciales: 2, número de filas: 1, número de polos: 2, número de conexiones: 2, familia de artículos: BCP, paso: 3,81 mm, tipo de conexión: Conexión por tornillo con cápsula de tracción, forma de sujeción de tornillos: L Ranura longitudinal, dirección de conexión conductor/placa de circuito impreso: 0 °, sistema enchufable: BASICLINE 1,5, bloqueo: sin, tipo de sujeción: sin, tipo de embalaje: empaquetado en caja | 175.85 | 100 | AA | PCB Connectors (PCC) | AAB | AABAYA | 100 | 100 | NO | PC |  | 1,64 | G | 39 | 148 | 75 | MM | 4046356826518 | 85366990 | CN | EC002638 | Imagen | Catálogo
1341093 | BCP-381- 2 GN BD: I1,I1 | Conector para placa de circuito impreso | Conector de placa de circuito impreso, sección nominal: 1,5 mm², color: verde blanquecino, corriente nominal: 8 A, tensión nominal (III/2): 160 V, superficie de contacto: Sn, tipo de conexión del contacto: Hembra, número de filas: 1, número de polos: 2, familia de artículos: BCP, paso: 3,81 mm, tipo de conexión: Conexión por tornillo con cápsula de tracción, forma de sujeción de tornillos: L Ranura longitudinal, dirección de conexión conductor/placa de circuito impreso: 0 °, sistema enchufable: BASICLINE 1,5, bloqueo: sin, tipo de sujeción: sin, tipo de embalaje: empaquetado en caja | 187.75 | 100 | AA | PCB Connectors (PCC) | AAB | AABAYA | 100 | 100 | NO | PC | F | 1,75 | G | 38 | 146 | 72 | MM | 4063151648480 | 85366990 | CN | EC002638 | Imagen | Catálogo
1053404 | BCP-381- 2 GN BD:-,+ | Conector para placa de circuito impreso | Conector de placa de circuito impreso, sección nominal: 1,5 mm², color: verde blanquecino, corriente nominal: 8 A, tensión nominal (III/2): 160 V, superficie de contacto: Sn, tipo de conexión del contacto: Hembra, número de filas: 1, número de polos: 2, familia de artículos: BCP, paso: 3,81 mm, tipo de conexión: Conexión por tornillo con cápsula de tracción, forma de sujeción de tornillos: L Ranura longitudinal, dirección de conexión conductor/placa de circuito impreso: 0 °, sistema enchufable: BASICLINE 1,5, bloqueo: sin, tipo de sujeción: sin, tipo de embalaje: empaquetado en caja | 192.51 | 100 | AA | PCB Connectors (PCC) | AAB | AABAYA | 100 | 100 | NO | PC | F | 1,00 | G | 0 | 0 | 0 |  | 4055626676593 | 85366990 | CN | EC002638 | Imagen | Catálogo
1532783 | BCP-381- 2 GN BD:+,- | Conector para placa de circuito impreso | Conector de placa de circuito impreso, sección nominal: 1,5 mm², color: verde blanquecino, corriente nominal: 8 A, tensión nominal (III/2): 160 V, superficie de contacto: Sn, tipo de conexión del contacto: Hembra, número de filas: 1, número de polos: 2, familia de artículos: BCP, paso: 3,81 mm, tipo de conexión: Conexión por tornillo con cápsula de tracción, forma de sujeción de tornillos: L Ranura longitudinal, dirección de conexión conductor/placa de circuito impreso: 0 °, sistema enchufable: BASICLINE 1,5, bloqueo: sin, tipo de sujeción: sin, tipo de embalaje: empaquetado en caja | 192.51 | 100 | AA | PCB Connectors (PCC) | AAB | AABAYA | 100 | 2000 | NO | PC | F | 1,65 | G | 0 | 0 | 0 |  | 4067923013124 | 85366990 | CN | EC002638 | Imagen | Catálogo
5455866 | BCP-381- 2 GN BD:1-2 | Conector para placa de circuito impreso | Conector de placa de circuito impreso, sección nominal: 1,5 mm², color: verde blanquecino, corriente nominal: 8 A, tensión nominal (III/2): 160 V, superficie de contacto: Sn, tipo de conexión del contacto: Hembra, número de potenciales: 2, número de filas: 1, número de polos: 2, número de conexiones: 2, familia de artículos: BCP, paso: 3,81 mm, tipo de conexión: Conexión por tornillo con cápsula de tracción, forma de sujeción de tornillos: L Ranura longitudinal, dirección de conexión conductor/placa de circuito impreso: 0 °, sistema enchufable: BASICLINE 1,5, bloqueo: sin, tipo de sujeción: sin, tipo de embalaje: empaquetado en caja | 187.75 | 100 | AA | PCB Connectors (PCC) | AAB | AABAYA | 100 | 100 | NO | PC | F | 1,67 | G | 0 | 0 | 0 |  | 4055626004693 | 85366990 | CN | EC002638 | Imagen | Catálogo
1133888 | BCP-381- 2 GN BD:SYNC | Conector para placa de circuito impreso | Conector de placa de circuito impreso, sección nominal: 1,5 mm², color: verde blanquecino, corriente nominal: 8 A, tensión nominal (III/2): 160 V, superficie de contacto: Sn, tipo de conexión del contacto: Hembra, número de filas: 1, número de polos: 2, familia de artículos: BCP, paso: 3,81 mm, tipo de conexión: Conexión por tornillo con cápsula de tracción, forma de sujeción de tornillos: L Ranura longitudinal, dirección de conexión conductor/placa de circuito impreso: 0 °, sistema enchufable: BASICLINE 1,5, bloqueo: sin, tipo de sujeción: sin, tipo de embalaje: empaquetado en caja | 192.51 | 100 | AA | PCB Connectors (PCC) | AAB | AABAYA | 100 | 2000 | NO | PC | F | 1,63 | G | 0 | 0 | 0 |  | 4063151064457 | 85366990 | CN | EC002638 | Imagen | Catálogo
1188147 | BCP-381- 2 GN BDWH:+EB,-EB | Conector para placa de circuito impreso | Conector de placa de circuito impreso, sección nominal: 1,5 mm², color: verde blanquecino, corriente nominal: 8 A, tensión nominal (III/2): 160 V, superficie de contacto: Sn, tipo de conexión del contacto: Hembra, número de filas: 1, número de polos: 2, familia de artículos: BCP, paso: 3,81 mm, tipo de conexión: Conexión por tornillo con cápsula de tracción, forma de sujeción de tornillos: L Ranura longitudinal, dirección de conexión conductor/placa de circuito impreso: 0 °, sistema enchufable: BASICLINE 1,5, bloqueo: sin, tipo de sujeción: sin, tipo de embalaje: empaquetado en caja | 192.51 | 100 | AA | PCB Connectors (PCC) | AAB | AABAYA | 100 | 1000 | NO | PC | F | 1,69 | G | 0 | 0 | 0 |  | 4063151232740 | 85366990 | CN | EC002638 | Imagen | Catálogo
5453392 | BCP-381- 2 GN BDWH:10,11VPE250 | Conector para placa de circuito impreso | Conector de placa de circuito impreso, sección nominal: 1,5 mm², color: verde blanquecino, corriente nominal: 8 A, tensión nominal (III/2): 160 V, superficie de contacto: Sn, tipo de conexión del contacto: Hembra, número de potenciales: 2, número de filas: 1, número de polos: 2, número de conexiones: 2, familia de artículos: BCP, paso: 3,81 mm, tipo de conexión: Conexión por tornillo con cápsula de tracción, forma de sujeción de tornillos: L Ranura longitudinal, dirección de conexión conductor/placa de circuito impreso: 0 °, sistema enchufable: BASICLINE 1,5, bloqueo: sin, tipo de sujeción: sin, tipo de embalaje: empaquetado en caja | 192.51 | 100 | AA | PCB Connectors (PCC) | AAB | AABAYA | 250 | 250 | NO | PC | F | 1,62 | G | 0 | 0 | 0 |  | 4046356896221 | 85366990 | CN | EC002638 | Imagen | Catálogo
5430080 | BCP-381- 2 GN BDWH:A,B | Conector para placa de circuito impreso | Conector de placa de circuito impreso, sección nominal: 1,5 mm², color: verde blanquecino, corriente nominal: 8 A, tensión nominal (III/2): 160 V, superficie de contacto: Sn, tipo de conexión del contacto: Hembra, número de potenciales: 2, número de filas: 1, número de polos: 2, número de conexiones: 2, familia de artículos: BCP, paso: 3,81 mm, tipo de conexión: Conexión por tornillo con cápsula de tracción, forma de sujeción de tornillos: L Ranura longitudinal, dirección de conexión conductor/placa de circuito impreso: 0 °, sistema enchufable: BASICLINE 1,5, bloqueo: sin, tipo de sujeción: sin, tipo de embalaje: empaquetado en caja | 192.51 | 100 | AA | PCB Connectors (PCC) | AAB | AABAYA | 100 | 100 | NO | PC | F | 1,72 | G | 0 | 0 | 0 |  | 4055626040653 | 85366990 | CN | EC002638 | Imagen | Catálogo
5430258 | BCP-381- 2 GN BDWH:A,B VPE250 | Conector para placa de circuito impreso | Conector de placa de circuito impreso, sección nominal: 1,5 mm², color: verde blanquecino, corriente nominal: 8 A, tensión nominal (III/2): 160 V, superficie de contacto: Sn, tipo de conexión del contacto: Hembra, número de potenciales: 2, número de filas: 1, número de polos: 2, número de conexiones: 2, familia de artículos: BCP, paso: 3,81 mm, tipo de conexión: Conexión por tornillo con cápsula de tracción, forma de sujeción de tornillos: H1L Philipps-Recess con ranura longitudinal, dirección de conexión conductor/placa de circuito impreso: 0 °, sistema enchufable: BASICLINE 1,5, bloqueo: sin, tipo de sujeción: sin, tipo de embalaje: empaquetado en caja | 192.51 | 100 | AA | PCB Connectors (PCC) | AAB | AABAYA | 250 | 250 | NO | PC |  | 1,63 | G | 53 | 220 | 74 | MM | 4055626354101 | 85366990 | CN | EC002638 | Imagen | Catálogo
1046682 | BCP-381- 2 GN BDWH:B SO VPE500 | Conector para placa de circuito impreso | Conector de placa de circuito impreso, sección nominal: 1,5 mm², color: verde blanquecino, corriente nominal: 8 A, tensión nominal (III/2): 160 V, superficie de contacto: Sn, tipo de conexión del contacto: Hembra, número de potenciales: 2, número de filas: 1, número de polos: 2, número de conexiones: 2, familia de artículos: BCP, paso: 3,81 mm, tipo de conexión: Conexión por tornillo con cápsula de tracción, forma de sujeción de tornillos: L Ranura longitudinal, dirección de conexión conductor/placa de circuito impreso: 0 °, sistema enchufable: BASICLINE 1,5, bloqueo: sin, tipo de sujeción: sin, tipo de embalaje: empaquetado en caja | 192.51 | 100 | AA | PCB Connectors (PCC) | AAB | AABAYA | 500 | 500 | NO | PC |  | 1,56 | G | 52 | 217 | 112 | MM | 4055626642987 | 85366990 | CN | EC002638 | Imagen | Catálogo
1245698 | BCP-381- 2 GN BDWH:J3 | Conector para placa de circuito impreso | Conector de placa de circuito impreso, sección nominal: 1,5 mm², color: verde blanquecino, corriente nominal: 8 A, tensión nominal (III/2): 160 V, superficie de contacto: Sn, tipo de conexión del contacto: Hembra, número de filas: 1, número de polos: 2, familia de artículos: BCP, paso: 3,81 mm, tipo de conexión: Conexión por tornillo con cápsula de tracción, forma de sujeción de tornillos: L Ranura longitudinal, dirección de conexión conductor/placa de circuito impreso: 0 °, sistema enchufable: BASICLINE 1,5, bloqueo: sin, tipo de sujeción: sin, tipo de embalaje: empaquetado en caja | 192.51 | 100 | AA | PCB Connectors (PCC) | AAB | AABAYA | 100 | 2000 | NO | PC | F | 1,69 | G | 0 | 0 | 0 |  | 4063151345044 | 85366990 | CN | EC002638 | Imagen | Catálogo
5430174 | BCP-381- 2 GN BDWH:S1,GND | Conector para placa de circuito impreso | Conector de placa de circuito impreso, sección nominal: 1,5 mm², color: verde blanquecino, corriente nominal: 8 A, tensión nominal (III/2): 160 V, superficie de contacto: Sn, tipo de conexión del contacto: Hembra, número de potenciales: 2, número de filas: 1, número de polos: 2, número de conexiones: 2, familia de artículos: BCP, paso: 3,81 mm, tipo de conexión: Conexión por tornillo con cápsula de tracción, forma de sujeción de tornillos: L Ranura longitudinal, dirección de conexión conductor/placa de circuito impreso: 0 °, sistema enchufable: BASICLINE 1,5, bloqueo: sin, tipo de sujeción: sin, tipo de embalaje: empaquetado en caja | 192.51 | 100 | AA | PCB Connectors (PCC) | AAB | AABAYA | 100 | 100 | NO | PC | F | 1,63 | G | 0 | 0 | 0 |  | 4055626198873 | 85366990 | CN | EC002638 | Imagen | Catálogo
1188129 | BCP-381- 2 GN BDWH:TAMPER | Conector para placa de circuito impreso | Conector de placa de circuito impreso, sección nominal: 1,5 mm², color: verde blanquecino, corriente nominal: 8 A, tensión nominal (III/2): 160 V, superficie de contacto: Sn, tipo de conexión del contacto: Hembra, número de filas: 1, número de polos: 2, familia de artículos: BCP, paso: 3,81 mm, tipo de conexión: Conexión por tornillo con cápsula de tracción, forma de sujeción de tornillos: L Ranura longitudinal, dirección de conexión conductor/placa de circuito impreso: 0 °, sistema enchufable: BASICLINE 1,5, bloqueo: sin, tipo de sujeción: sin, tipo de embalaje: empaquetado en caja | 192.51 | 100 | AA | PCB Connectors (PCC) | AAB | AABAYA | 100 | 1000 | NO | PC | F | 1,67 | G | 0 | 0 | 0 |  | 4063151232337 | 85366990 | CN | EC002638 | Imagen | Catálogo
5430123 | BCP-381- 2 GN BDWH:THERMAL | Conector para placa de circuito impreso | Conector de placa de circuito impreso, sección nominal: 1,5 mm², color: verde blanquecino, corriente nominal: 8 A, tensión nominal (III/2): 160 V, superficie de contacto: Sn, tipo de conexión del contacto: Hembra, número de potenciales: 2, número de filas: 1, número de polos: 2, número de conexiones: 2, familia de artículos: BCP, paso: 3,81 mm, tipo de conexión: Conexión por tornillo con cápsula de tracción, forma de sujeción de tornillos: L Ranura longitudinal, dirección de conexión conductor/placa de circuito impreso: 0 °, sistema enchufable: BASICLINE 1,5, bloqueo: sin, tipo de sujeción: sin, tipo de embalaje: empaquetado en caja | 192.51 | 100 | AA | PCB Connectors (PCC) | AAB | AABAYA | 100 | 100 | NO | PC | F | 1,72 | G | 0 | 0 | 0 |  | 4055626087672 | 85366990 | CN | EC002638 | Imagen | Catálogo
5430262 | BCP-381- 2 GN BDWH:TX,2 VPE500 | Conector para placa de circuito impreso | Conector de placa de circuito impreso, sección nominal: 2,5 mm², color: verde blanquecino, corriente nominal: 12 A, tensión nominal (III/2): 320 V, superficie de contacto: Sn, tipo de conexión del contacto: Hembra, número de potenciales: 2, número de filas: 1, número de polos: 2, número de conexiones: 2, familia de artículos: BCP, paso: 5 mm, tipo de conexión: Conexión por tornillo con cápsula de tracción, forma de sujeción de tornillos: L Ranura longitudinal, dirección de conexión conductor/placa de circuito impreso: 0 °, gancho de sujeción: - Gancho de sujeción, sistema enchufable: BASICLINE 2,5, bloqueo: sin, tipo de sujeción: sin, tipo de embalaje: empaquetado en caja | 183.3 | 100 | AA | PCB Connectors (PCC) | AAC | AACANA | 500 | 500 | NO | PC | F | 1,54 | G | 0 | 0 | 0 |  | 4055626339672 | 85366990 | CN | EC002638 | Imagen | Catálogo
5430160 | BCP-381- 2 GN BDWH:TX,GND | Conector para placa de circuito impreso | Conector de placa de circuito impreso, sección nominal: 1,5 mm², color: verde blanquecino, corriente nominal: 8 A, tensión nominal (III/2): 160 V, superficie de contacto: Sn, tipo de conexión del contacto: Hembra, número de potenciales: 2, número de filas: 1, número de polos: 2, número de conexiones: 2, familia de artículos: BCP, paso: 3,81 mm, tipo de conexión: Conexión por tornillo con cápsula de tracción, forma de sujeción de tornillos: L Ranura longitudinal, dirección de conexión conductor/placa de circuito impreso: 0 °, sistema enchufable: BASICLINE 1,5, bloqueo: sin, tipo de sujeción: sin, tipo de embalaje: empaquetado en caja | 192.51 | 100 | AA | PCB Connectors (PCC) | AAB | AABAYA | 100 | 100 | NO | PC | F | 1,71 | G | 0 | 0 | 0 |  | 4055626162331 | 85366990 | CN | EC002638 | Imagen | Catálogo
1047250 | BCP-381- 2 GN BDWHS1SOVPE500 | Conector para placa de circuito impreso | Conector de placa de circuito impreso, sección nominal: 1,5 mm², color: verde blanquecino, corriente nominal: 8 A, tensión nominal (III/2): 160 V, superficie de contacto: Sn, tipo de conexión del contacto: Hembra, número de potenciales: 2, número de filas: 1, número de polos: 2, número de conexiones: 2, familia de artículos: BCP, paso: 3,81 mm, tipo de conexión: Conexión por tornillo con cápsula de tracción, forma de sujeción de tornillos: L Ranura longitudinal, dirección de conexión conductor/placa de circuito impreso: 0 °, sistema enchufable: BASICLINE 1,5, bloqueo: sin, tipo de sujeción: sin, tipo de embalaje: empaquetado en caja | 192.51 | 100 | AA | PCB Connectors (PCC) | AAB | AABAYA | 500 | 500 | NO | PC | F | 1,56 | G | 0 | 0 | 0 |  | 4055626645971 | 85366990 | CN | EC002638 | Imagen | Catálogo
5434926 | BCP-381- 2 GY | Conector para placa de circuito impreso | Conector de placa de circuito impreso, sección nominal: 1,5 mm², color: gris señales, corriente nominal: 8 A, tensión nominal (III/2): 160 V, superficie de contacto: Sn, tipo de conexión del contacto: Hembra, número de potenciales: 2, número de filas: 1, número de polos: 2, número de conexiones: 2, familia de artículos: BCP, paso: 3,81 mm, tipo de conexión: Conexión por tornillo con cápsula de tracción, forma de sujeción de tornillos: L Ranura longitudinal, dirección de conexión conductor/placa de circuito impreso: 0 °, sistema enchufable: BASICLINE 1,5, bloqueo: sin, tipo de sujeción: sin, tipo de embalaje: empaquetado en caja | 175.85 | 100 | AA | PCB Connectors (PCC) | AAB | AABAYA | 100 | 100 | NO | PC |  | 1,67 | G | 39 | 145 | 73 | MM | 4046356171748 | 85366990 | CN | EC002638 | Imagen | Catálogo
5474708 | BCP-381- 2 GY VPE500 | Conector para placa de circuito impreso | Conector de placa de circuito impreso, sección nominal: 2,5 mm², color: gris señales, corriente nominal: 12 A, tensión nominal (III/2): 320 V, superficie de contacto: Sn, tipo de conexión del contacto: Hembra, número de potenciales: 3, número de filas: 1, número de polos: 3, número de conexiones: 3, familia de artículos: BCP, paso: 5,08 mm, tipo de conexión: Conexión por tornillo con cápsula de tracción, forma de sujeción de tornillos: L Ranura longitudinal, dirección de conexión conductor/placa de circuito impreso: 0 °, gancho de sujeción: - Gancho de sujeción, sistema enchufable: BASICLINE 2,5, bloqueo: sin, tipo de sujeción: sin, tipo de embalaje: empaquetado en caja | 246.98 | 100 | AA | PCB Connectors (PCC) | AAC | AACAOA | 500 | 500 | NO | PC | F | 1,57 | G | 50 | 220 | 115 | MM | 4055626319230 | 85366990 | CN | EC002638 | Imagen | Catálogo
5452196 | BCP-381- 3 BK | Conector para placa de circuito impreso | Conector de placa de circuito impreso, sección nominal: 1,5 mm², color: negro, corriente nominal: 8 A, tensión nominal (III/2): 160 V, superficie de contacto: Sn, tipo de conexión del contacto: Hembra, número de potenciales: 3, número de filas: 1, número de polos: 3, número de conexiones: 3, familia de artículos: BCP, paso: 3,81 mm, tipo de conexión: Conexión por tornillo con cápsula de tracción, forma de sujeción de tornillos: L Ranura longitudinal, dirección de conexión conductor/placa de circuito impreso: 0 °, sistema enchufable: BASICLINE 1,5, bloqueo: sin, tipo de sujeción: sin, tipo de embalaje: empaquetado en caja | 263.77 | 100 | AA | PCB Connectors (PCC) | AAB | AABAYA | 100 | 100 | NO | PC | F | 2,39 | G | 48 | 114 | 87 | MM | 4046356853859 | 85366990 | CN | EC002638 | Imagen | Catálogo
1218750 | BCP-381- 3 BK BDWH:0+- | Conector para placa de circuito impreso | Conector de placa de circuito impreso, sección nominal: 1,5 mm², color: negro, corriente nominal: 8 A, tensión nominal (III/2): 160 V, superficie de contacto: Sn, tipo de conexión del contacto: Hembra, número de filas: 1, número de polos: 3, familia de artículos: BCP, paso: 3,81 mm, tipo de conexión: Conexión por tornillo con cápsula de tracción, forma de sujeción de tornillos: L Ranura longitudinal, dirección de conexión conductor/placa de circuito impreso: 0 °, sistema enchufable: BASICLINE 1,5, bloqueo: sin, tipo de sujeción: sin, tipo de embalaje: empaquetado en caja | 288.77 | 100 | AA | PCB Connectors (PCC) | AAB | AABAYA | 100 | 2000 | NO | PC | F | 2,38 | G | 0 | 0 | 0 |  | 4063151300289 | 85366990 | CN | EC002638 | Imagen | Catálogo
1218749 | BCP-381- 3 BK BDWH:5V-VDC | Conector para placa de circuito impreso | Conector de placa de circuito impreso, sección nominal: 1,5 mm², color: negro, corriente nominal: 8 A, tensión nominal (III/2): 160 V, superficie de contacto: Sn, tipo de conexión del contacto: Hembra, número de filas: 1, número de polos: 3, familia de artículos: BCP, paso: 3,81 mm, tipo de conexión: Conexión por tornillo con cápsula de tracción, forma de sujeción de tornillos: L Ranura longitudinal, dirección de conexión conductor/placa de circuito impreso: 0 °, sistema enchufable: BASICLINE 1,5, bloqueo: sin, tipo de sujeción: sin, tipo de embalaje: empaquetado en caja | 288.77 | 100 | AA | PCB Connectors (PCC) | AAB | AABAYA | 100 | 2000 | NO | PC | F | 2,37 | G | 0 | 0 | 0 |  | 4063151302214 | 85366990 | CN | EC002638 | Imagen | Catálogo
5447874 | BCP-381- 3 GN | Conector para placa de circuito impreso | Conector de placa de circuito impreso, sección nominal: 1,5 mm², color: verde blanquecino, corriente nominal: 8 A, tensión nominal (III/2): 160 V, superficie de contacto: Sn, tipo de conexión del contacto: Hembra, número de potenciales: 3, número de filas: 1, número de polos: 3, número de conexiones: 3, familia de artículos: BCP, paso: 3,81 mm, tipo de conexión: Conexión por tornillo con cápsula de tracción, forma de sujeción de tornillos: L Ranura longitudinal, dirección de conexión conductor/placa de circuito impreso: 0 °, sistema enchufable: BASICLINE 1,5, bloqueo: sin, tipo de sujeción: sin, tipo de embalaje: empaquetado en caja | 263.77 | 100 | AA | PCB Connectors (PCC) | AAB | AABAYA | 100 | 100 | NO | PC |  | 2,31 | G | 50 | 115 | 88 | MM | 4046356826525 | 85366990 | CN | EC002638 | Imagen | Catálogo
5430013 | BCP-381- 3 GN BD:1-3 | Conector para placa de circuito impreso | Conector de placa de circuito impreso, sección nominal: 1,5 mm², color: verde blanquecino, corriente nominal: 8 A, tensión nominal (III/2): 160 V, superficie de contacto: Sn, tipo de conexión del contacto: Hembra, número de potenciales: 3, número de filas: 1, número de polos: 3, número de conexiones: 3, familia de artículos: BCP, paso: 3,81 mm, tipo de conexión: Conexión por tornillo con cápsula de tracción, forma de sujeción de tornillos: L Ranura longitudinal, dirección de conexión conductor/placa de circuito impreso: 0 °, sistema enchufable: BASICLINE 1,5, bloqueo: sin, tipo de sujeción: sin, tipo de embalaje: empaquetado en caja | 281.62 | 100 | AA | PCB Connectors (PCC) | AAB | AABAYA | 100 | 500 | NO | PC | F | 2,46 | G | 43 | 115 | 85 | MM | 4046356939843 | 85366990 | CN | EC002638 | Imagen | Catálogo
5455756 | BCP-381- 3 GN BD:1-3 | Conector para placa de circuito impreso | Conector de placa de circuito impreso, sección nominal: 1,5 mm², color: verde blanquecino, corriente nominal: 8 A, tensión nominal (III/2): 160 V, superficie de contacto: Sn, tipo de conexión del contacto: Hembra, número de potenciales: 3, número de filas: 1, número de polos: 3, número de conexiones: 3, familia de artículos: BCP, paso: 3,81 mm, tipo de conexión: Conexión por tornillo con cápsula de tracción, forma de sujeción de tornillos: L Ranura longitudinal, dirección de conexión conductor/placa de circuito impreso: 0 °, sistema enchufable: BASICLINE 1,5, bloqueo: sin, tipo de sujeción: sin, tipo de embalaje: empaquetado en caja | 281.62 | 100 | AA | PCB Connectors (PCC) | AAB | AABAYA | 100 | 100 | NO | PC | F | 2,30 | G | 40 | 145 | 70 | MM | 4046356996341 | 85366990 | CN | EC002638 | Imagen | Catálogo
1341096 | BCP-381- 3 GN BD:OP,24,CI | Conector para placa de circuito impreso | Conector de placa de circuito impreso, sección nominal: 1,5 mm², color: verde blanquecino, corriente nominal: 8 A, tensión nominal (III/2): 160 V, superficie de contacto: Sn, tipo de conexión del contacto: Hembra, número de filas: 1, número de polos: 3, familia de artículos: BCP, paso: 3,81 mm, tipo de conexión: Conexión por tornillo con cápsula de tracción, forma de sujeción de tornillos: L Ranura longitudinal, dirección de conexión conductor/placa de circuito impreso: 0 °, sistema enchufable: BASICLINE 1,5, bloqueo: sin, tipo de sujeción: sin, tipo de embalaje: empaquetado en caja | 281.62 | 100 | AA | PCB Connectors (PCC) | AAB | AABAYA | 100 | 100 | NO | PC | F | 2,31 | G | 48 | 113 | 88 | MM | 4063151648497 | 85366990 | CN | EC002638 | Imagen | Catálogo
5430175 | BCP-381- 3 GN BDWH:+,E,- | Conector para placa de circuito impreso | Conector de placa de circuito impreso, sección nominal: 1,5 mm², color: verde blanquecino, corriente nominal: 8 A, tensión nominal (III/2): 160 V, superficie de contacto: Sn, tipo de conexión del contacto: Hembra, número de potenciales: 3, número de filas: 1, número de polos: 3, número de conexiones: 3, familia de artículos: BCP, paso: 3,81 mm, tipo de conexión: Conexión por tornillo con cápsula de tracción, forma de sujeción de tornillos: L Ranura longitudinal, dirección de conexión conductor/placa de circuito impreso: 0 °, sistema enchufable: BASICLINE 1,5, bloqueo: sin, tipo de sujeción: sin, tipo de embalaje: empaquetado en caja | 288.77 | 100 | AA | PCB Connectors (PCC) | AAB | AABAYA | 100 | 100 | NO | PC | F | 2,31 | G | 0 | 0 | 0 |  | 4055626199153 | 85366990 | CN | EC002638 | Imagen | Catálogo
5430321 | BCP-381- 3 GN BDWH:-ENC1+SO | Conector para placa de circuito impreso | Conector de placa de circuito impreso, sección nominal: 1,5 mm², color: verde blanquecino, corriente nominal: 8 A, tensión nominal (III/2): 160 V, superficie de contacto: Sn, tipo de conexión del contacto: Hembra, número de potenciales: 3, número de filas: 1, número de polos: 3, número de conexiones: 3, familia de artículos: BCP, paso: 3,81 mm, tipo de conexión: Conexión por tornillo con cápsula de tracción, forma de sujeción de tornillos: L Ranura longitudinal, dirección de conexión conductor/placa de circuito impreso: 0 °, sistema enchufable: BASICLINE 1,5, bloqueo: sin, tipo de sujeción: sin, tipo de embalaje: empaquetado en caja | 288.77 | 100 | AA | PCB Connectors (PCC) | AAB | AABAYA | 100 | 100 | NO | PC | F | 2,37 | G | 0 | 0 | 0 |  | 4055626342283 | 85366990 | CN | EC002638 | Imagen | Catálogo
5430320 | BCP-381- 3 GN BDWH:-ENC2+SO | Conector para placa de circuito impreso | Conector de placa de circuito impreso, sección nominal: 1,5 mm², color: verde blanquecino, corriente nominal: 8 A, tensión nominal (III/2): 160 V, superficie de contacto: Sn, tipo de conexión del contacto: Hembra, número de potenciales: 3, número de filas: 1, número de polos: 3, número de conexiones: 3, familia de artículos: BCP, paso: 3,81 mm, tipo de conexión: Conexión por tornillo con cápsula de tracción, forma de sujeción de tornillos: L Ranura longitudinal, dirección de conexión conductor/placa de circuito impreso: 0 °, sistema enchufable: BASICLINE 1,5, bloqueo: sin, tipo de sujeción: sin, tipo de embalaje: empaquetado en caja | 288.77 | 100 | AA | PCB Connectors (PCC) | AAB | AABAYA | 100 | 100 | NO | PC | F | 2,42 | G | 0 | 0 | 0 |  | 4055626342276 | 85366990 | CN | EC002638 | Imagen | Catálogo
1046685 | BCP-381- 3 GN BDWH:GNDSOVPE500 | Conector para placa de circuito impreso | Conector de placa de circuito impreso, sección nominal: 1,5 mm², color: verde blanquecino, corriente nominal: 8 A, tensión nominal (III/2): 160 V, superficie de contacto: Sn, tipo de conexión del contacto: Hembra, número de potenciales: 3, número de filas: 1, número de polos: 3, número de conexiones: 3, familia de artículos: BCP, paso: 3,81 mm, tipo de conexión: Conexión por tornillo con cápsula de tracción, forma de sujeción de tornillos: L Ranura longitudinal, dirección de conexión conductor/placa de circuito impreso: 0 °, sistema enchufable: BASICLINE 1,5, bloqueo: sin, tipo de sujeción: sin, tipo de embalaje: empaquetado en caja | 288.77 | 100 | AA | PCB Connectors (PCC) | AAB | AABAYA | 500 | 500 | NO | PC |  | 2,26 | G | 62 | 219 | 138 | MM | 4055626643816 | 85366990 | CN | EC002638 | Imagen | Catálogo
5430260 | BCP-381- 3 GN BDWH:-STB+VPE500 | Conector para placa de circuito impreso | Conector de placa de circuito impreso, sección nominal: 1,5 mm², color: verde blanquecino, corriente nominal: 8 A, tensión nominal (III/2): 160 V, superficie de contacto: Sn, tipo de conexión del contacto: Hembra, número de potenciales: 3, número de filas: 1, número de polos: 3, número de conexiones: 3, familia de artículos: BCP, paso: 3,81 mm, tipo de conexión: Conexión por tornillo con cápsula de tracción, forma de sujeción de tornillos: L Ranura longitudinal, dirección de conexión conductor/placa de circuito impreso: 0 °, sistema enchufable: BASICLINE 1,5, bloqueo: sin, tipo de sujeción: sin, tipo de embalaje: empaquetado en caja | 288.77 | 100 | AA | PCB Connectors (PCC) | AAB | AABAYA | 500 | 500 | NO | PC |  | 2,29 | G | 62 | 219 | 139 | MM | 4055626339658 | 85366990 | CN | EC002638 | Imagen | Catálogo
5430122 | BCP-381- 3 GN BDWH:TX1-GND | Conector para placa de circuito impreso | Conector de placa de circuito impreso, sección nominal: 1,5 mm², color: verde blanquecino, corriente nominal: 8 A, tensión nominal (III/2): 160 V, superficie de contacto: Sn, tipo de conexión del contacto: Hembra, número de potenciales: 2, número de filas: 1, número de polos: 3, número de conexiones: 2, familia de artículos: BCP, paso: 3,81 mm, tipo de conexión: Conexión por tornillo con cápsula de tracción, forma de sujeción de tornillos: L Ranura longitudinal, dirección de conexión conductor/placa de circuito impreso: 0 °, sistema enchufable: BASICLINE 1,5, bloqueo: sin, tipo de sujeción: sin, tipo de embalaje: empaquetado en caja | 288.77 | 100 | AA | PCB Connectors (PCC) | AAB | AABAYA | 100 | 100 | NO | PC | F | 2,38 | G | 0 | 0 | 0 |  | 4055626087689 | 85366990 | CN | EC002638 | Imagen | Catálogo
5430246 | BCP-381- 3 GN BDWH-GND VPE500 | Conector para placa de circuito impreso | Conector de placa de circuito impreso, sección nominal: 1,5 mm², color: verde blanquecino, corriente nominal: 8 A, tensión nominal (III/2): 160 V, superficie de contacto: Sn, tipo de conexión del contacto: Hembra, número de potenciales: 3, número de filas: 1, número de polos: 3, número de conexiones: 3, familia de artículos: BCP, paso: 3,81 mm, tipo de conexión: Conexión por tornillo con cápsula de tracción, forma de sujeción de tornillos: L Ranura longitudinal, dirección de conexión conductor/placa de circuito impreso: 0 °, sistema enchufable: BASICLINE 1,5, bloqueo: sin, tipo de sujeción: sin, tipo de embalaje: empaquetado en caja | 288.77 | 100 | AA | PCB Connectors (PCC) | AAB | AABAYA | 500 | 500 | NO | PC |  | 2,28 | G | 62 | 219 | 138 | MM | 4055626337289 | 85366990 | CN | EC002638 | Imagen | Catálogo
5434939 | BCP-381- 3 GY | Conector para placa de circuito impreso | Conector de placa de circuito impreso, sección nominal: 1,5 mm², color: gris señales, corriente nominal: 8 A, tensión nominal (III/2): 160 V, superficie de contacto: Sn, tipo de conexión del contacto: Hembra, número de potenciales: 3, número de filas: 1, número de polos: 3, número de conexiones: 3, familia de artículos: BCP, paso: 3,81 mm, tipo de conexión: Conexión por tornillo con cápsula de tracción, forma de sujeción de tornillos: L Ranura longitudinal, dirección de conexión conductor/placa de circuito impreso: 0 °, sistema enchufable: BASICLINE 1,5, bloqueo: sin, tipo de sujeción: sin, tipo de embalaje: empaquetado en caja | 263.77 | 100 | AA | PCB Connectors (PCC) | AAB | AABAYA | 100 | 100 | NO | PC | F | 2,38 | G | 49 | 115 | 85 | MM | 4046356171755 | 85366990 | CN | EC002638 | Imagen | Catálogo
5474698 | BCP-381- 3 GY VPE500 | Conector para placa de circuito impreso | Conector de placa de circuito impreso, sección nominal: 1,5 mm², color: gris señales, corriente nominal: 8 A, tensión nominal (III/2): 160 V, superficie de contacto: Sn, tipo de conexión del contacto: Hembra, número de potenciales: 3, número de filas: 1, número de polos: 3, número de conexiones: 3, familia de artículos: BCP, paso: 3,81 mm, tipo de conexión: Conexión por tornillo con cápsula de tracción, forma de sujeción de tornillos: L Ranura longitudinal, dirección de conexión conductor/placa de circuito impreso: 0 °, sistema enchufable: BASICLINE 1,5, bloqueo: sin, tipo de sujeción: sin, tipo de embalaje: empaquetado en caja | 263.77 | 100 | AA | PCB Connectors (PCC) | AAB | AABAYA | 500 | 500 | NO | PC | F | 2,27 | G | 0 | 0 | 0 |  | 4055626305394 | 85366990 | CN | EC002638 | Imagen | Catálogo
5452197 | BCP-381- 4 BK | Conector para placa de circuito impreso | Conector de placa de circuito impreso, sección nominal: 1,5 mm², color: negro, corriente nominal: 8 A, tensión nominal (III/2): 160 V, superficie de contacto: Sn, tipo de conexión del contacto: Hembra, número de potenciales: 4, número de filas: 1, número de polos: 4, número de conexiones: 4, familia de artículos: BCP, paso: 3,81 mm, tipo de conexión: Conexión por tornillo con cápsula de tracción, forma de sujeción de tornillos: L Ranura longitudinal, dirección de conexión conductor/placa de circuito impreso: 0 °, sistema enchufable: BASICLINE 1,5, bloqueo: sin, tipo de sujeción: sin, tipo de embalaje: empaquetado en caja | 351.69 | 100 | AA | PCB Connectors (PCC) | AAB | AABAYA | 100 | 100 | NO | PC | F | 3,23 | G | 52 | 220 | 75 | MM | 4046356853842 | 85366990 | CN | EC002638 | Imagen | Catálogo
1218751 | BCP-381- 4 BK BDWH:0-VTERM SO | Conector para placa de circuito impreso | Conector de placa de circuito impreso, sección nominal: 1,5 mm², color: negro, corriente nominal: 8 A, tensión nominal (III/2): 160 V, superficie de contacto: Sn, tipo de conexión del contacto: Hembra, número de filas: 1, número de polos: 4, familia de artículos: BCP, paso: 3,81 mm, tipo de conexión: Conexión por tornillo con cápsula de tracción, forma de sujeción de tornillos: L Ranura longitudinal, dirección de conexión conductor/placa de circuito impreso: 0 °, sistema enchufable: BASICLINE 1,5, bloqueo: sin, tipo de sujeción: sin, tipo de embalaje: empaquetado en caja | 385.02 | 100 | AA | PCB Connectors (PCC) | AAB | AABAYA | 100 | 2000 | NO | PC | F | 3,21 | G | 0 | 0 | 0 |  | 4063151301170 | 85366990 | CN | EC002638 | Imagen | Catálogo
5430079 | BCP-381- 4 BK BDWH:10-CX | Conector para placa de circuito impreso | Conector de placa de circuito impreso, sección nominal: 1,5 mm², color: negro, corriente nominal: 8 A, tensión nominal (III/2): 160 V, superficie de contacto: Sn, tipo de conexión del contacto: Hembra, número de potenciales: 4, número de filas: 1, número de polos: 4, número de conexiones: 4, familia de artículos: BCP, paso: 3,81 mm, tipo de conexión: Conexión por tornillo con cápsula de tracción, forma de sujeción de tornillos: L Ranura longitudinal, dirección de conexión conductor/placa de circuito impreso: 0 °, sistema enchufable: BASICLINE 1,5, bloqueo: sin, tipo de sujeción: sin, tipo de embalaje: empaquetado en caja | 385.02 | 100 | AA | PCB Connectors (PCC) | AAB | AABAYA | 100 | 100 | NO | PC |  | 3,24 | G | 54 | 220 | 74 | MM | 4055626040646 | 85366990 | CN | EC002638 | Imagen | Catálogo
5447887 | BCP-381- 4 GN | Conector para placa de circuito impreso | Conector de placa de circuito impreso, sección nominal: 1,5 mm², color: verde blanquecino, corriente nominal: 8 A, tensión nominal (III/2): 160 V, superficie de contacto: Sn, tipo de conexión del contacto: Hembra, número de potenciales: 4, número de filas: 1, número de polos: 4, número de conexiones: 4, familia de artículos: BCP, paso: 3,81 mm, tipo de conexión: Conexión por tornillo con cápsula de tracción, forma de sujeción de tornillos: L Ranura longitudinal, dirección de conexión conductor/placa de circuito impreso: 0 °, sistema enchufable: BASICLINE 1,5, bloqueo: sin, tipo de sujeción: sin, tipo de embalaje: empaquetado en caja | 351.69 | 100 | AA | PCB Connectors (PCC) | AAB | AABAYA | 100 | 100 | NO | PC |  | 3,17 | G | 53 | 219 | 76 | MM | 4046356826532 | 85366990 | CN | EC002638 | Imagen | Catálogo
1341125 | BCP-381- 4 GN BD:1,G,B,A | Conector para placa de circuito impreso | Conector de placa de circuito impreso, sección nominal: 1,5 mm², color: verde blanquecino, corriente nominal: 8 A, tensión nominal (III/2): 160 V, superficie de contacto: Sn, tipo de conexión del contacto: Hembra, número de filas: 1, número de polos: 4, familia de artículos: BCP, paso: 3,81 mm, tipo de conexión: Conexión por tornillo con cápsula de tracción, forma de sujeción de tornillos: L Ranura longitudinal, dirección de conexión conductor/placa de circuito impreso: 0 °, sistema enchufable: BASICLINE 1,5, bloqueo: sin, tipo de sujeción: sin, tipo de embalaje: empaquetado en caja | 375.5 | 100 | AA | PCB Connectors (PCC) | AAB | AABAYA | 100 | 100 | NO | PC | F | 3,19 | G | 54 | 69 | 222 | MM | 4063151649074 | 85366990 | CN | EC002638 | Imagen | Catálogo
5455769 | BCP-381- 4 GN BD:1-4 | Conector para placa de circuito impreso | Conector de placa de circuito impreso, sección nominal: 1,5 mm², color: verde blanquecino, corriente nominal: 8 A, tensión nominal (III/2): 160 V, superficie de contacto: Sn, tipo de conexión del contacto: Hembra, número de potenciales: 4, número de filas: 1, número de polos: 4, número de conexiones: 4, familia de artículos: BCP, paso: 3,81 mm, tipo de conexión: Conexión por tornillo con cápsula de tracción, forma de sujeción de tornillos: L Ranura longitudinal, dirección de conexión conductor/placa de circuito impreso: 0 °, sistema enchufable: BASICLINE 1,5, bloqueo: sin, tipo de sujeción: sin, tipo de embalaje: empaquetado en caja | 375.5 | 100 | AA | PCB Connectors (PCC) | AAB | AABAYA | 100 | 100 | NO | PC | F | 3,24 | G | 0 | 0 | 0 |  | 4055626063355 | 85366990 | CN | EC002638 | Imagen | Catálogo
1133897 | BCP-381- 4 GN BD:17-20SO | Conector para placa de circuito impreso | Conector de placa de circuito impreso, sección nominal: 1,5 mm², color: verde blanquecino, corriente nominal: 8 A, tensión nominal (III/2): 160 V, superficie de contacto: Sn, tipo de conexión del contacto: Hembra, número de filas: 1, número de polos: 4, familia de artículos: BCP, paso: 3,81 mm, tipo de conexión: Conexión por tornillo con cápsula de tracción, forma de sujeción de tornillos: L Ranura longitudinal, dirección de conexión conductor/placa de circuito impreso: 0 °, sistema enchufable: BASICLINE 1,5, bloqueo: sin, tipo de sujeción: sin, tipo de embalaje: empaquetado en caja | 385.02 | 100 | AA | PCB Connectors (PCC) | AAB | AABAYA | 100 | 1000 | NO | PC | F | 3,21 | G | 0 | 0 | 0 |  | 4063151064587 | 85366990 | CN | EC002638 | Imagen | Catálogo
1341116 | BCP-381- 4 GN BD:U0,G,T,4 | Conector para placa de circuito impreso | Conector de placa de circuito impreso, sección nominal: 1,5 mm², color: verde blanquecino, corriente nominal: 8 A, tensión nominal (III/2): 160 V, superficie de contacto: Sn, tipo de conexión del contacto: Hembra, número de filas: 1, número de polos: 4, familia de artículos: BCP, paso: 3,81 mm, tipo de conexión: Conexión por tornillo con cápsula de tracción, forma de sujeción de tornillos: L Ranura longitudinal, dirección de conexión conductor/placa de circuito impreso: 0 °, sistema enchufable: BASICLINE 1,5, bloqueo: sin, tipo de sujeción: sin, tipo de embalaje: empaquetado en caja | 375.5 | 100 | AA | PCB Connectors (PCC) | AAB | AABAYA | 100 | 100 | NO | PC | F | 3,17 | G | 0 | 0 | 0 |  | 4063151648947 | 85366990 | CN | EC002638 | Imagen | Catálogo
1445862 | BCP-381- 4 GN BDWH:FCA-CM2 | Conector para placa de circuito impreso | Conector de placa de circuito impreso, sección nominal: 1,5 mm², color: verde blanquecino, corriente nominal: 8 A, tensión nominal (III/2): 160 V, superficie de contacto: Sn, tipo de conexión del contacto: Hembra, número de filas: 1, número de polos: 4, familia de artículos: BCP, paso: 3,81 mm, tipo de conexión: Conexión por tornillo con cápsula de tracción, forma de sujeción de tornillos: L Ranura longitudinal, dirección de conexión conductor/placa de circuito impreso: 0 °, sistema enchufable: BASICLINE 1,5, bloqueo: sin, tipo de sujeción: sin, tipo de embalaje: empaquetado en caja | 385.02 | 100 | AA | PCB Connectors (PCC) | AAB | AABAYA | 100 | 1000 | NO | PC | F | 3,23 | G | 0 | 0 | 0 |  | 4063151837693 | 85366990 | CN | EC002638 | Imagen | Catálogo
5430031 | BCP-381- 4 GN CN1,4 BD:1-4 | Conector para placa de circuito impreso | Conector de placa de circuito impreso, sección nominal: 1,5 mm², color: verde blanquecino, corriente nominal: 8 A, tensión nominal (III/2): 160 V, superficie de contacto: Sn, tipo de conexión del contacto: Hembra, número de potenciales: 4, número de filas: 1, número de polos: 4, número de conexiones: 4, familia de artículos: BCP, paso: 3,81 mm, tipo de conexión: Conexión por tornillo con cápsula de tracción, forma de sujeción de tornillos: L Ranura longitudinal, dirección de conexión conductor/placa de circuito impreso: 0 °, sistema enchufable: BASICLINE 1,5, bloqueo: sin, tipo de sujeción: sin, tipo de embalaje: empaquetado en caja | 435.45 | 100 | AA | PCB Connectors (PCC) | AAB | AABAYA | 100 | 100 | NO | PC | F | 3,20 | G | 0 | 0 | 0 |  | 4046356981422 | 85366990 | CN | EC002638 | Imagen | Catálogo
5434942 | BCP-381- 4 GY | Conector para placa de circuito impreso | Conector de placa de circuito impreso, sección nominal: 1,5 mm², color: gris señales, corriente nominal: 8 A, tensión nominal (III/2): 160 V, superficie de contacto: Sn, tipo de conexión del contacto: Hembra, número de potenciales: 4, número de filas: 1, número de polos: 4, número de conexiones: 4, familia de artículos: BCP, paso: 3,81 mm, tipo de conexión: Conexión por tornillo con cápsula de tracción, forma de sujeción de tornillos: L Ranura longitudinal, dirección de conexión conductor/placa de circuito impreso: 0 °, sistema enchufable: BASICLINE 1,5, bloqueo: sin, tipo de sujeción: sin, tipo de embalaje: empaquetado en caja | 351.69 | 100 | AA | PCB Connectors (PCC) | AAB | AABAYA | 100 | 100 | NO | PC |  | 3,14 | G | 52 | 220 | 74 | MM | 4046356171762 | 85366990 | CN | EC002638 | Imagen | Catálogo
5474627 | BCP-381- 4 GY VPE500 | Conector para placa de circuito impreso | Conector de placa de circuito impreso, sección nominal: 1,5 mm², color: gris señales, corriente nominal: 8 A, tensión nominal (III/2): 160 V, superficie de contacto: Sn, tipo de conexión del contacto: Hembra, número de potenciales: 4, número de filas: 1, número de polos: 4, número de conexiones: 4, familia de artículos: BCP, paso: 3,81 mm, tipo de conexión: Conexión por tornillo con cápsula de tracción, forma de sujeción de tornillos: L Ranura longitudinal, dirección de conexión conductor/placa de circuito impreso: 0 °, sistema enchufable: BASICLINE 1,5, bloqueo: sin, tipo de sujeción: sin, tipo de embalaje: empaquetado en caja | 351.69 | 100 | AA | PCB Connectors (PCC) | AAB | AABAYA | 500 | 500 | NO | PC | F | 3,00 | G | 0 | 0 | 0 |  | 4055626299037 | 85366990 | CN | EC002638 | Imagen | Catálogo
5452198 | BCP-381- 5 BK | Conector para placa de circuito impreso | Conector de placa de circuito impreso, sección nominal: 1,5 mm², color: negro, corriente nominal: 8 A, tensión nominal (III/2): 160 V, superficie de contacto: Sn, tipo de conexión del contacto: Hembra, número de potenciales: 5, número de filas: 1, número de polos: 5, número de conexiones: 5, familia de artículos: BCP, paso: 3,81 mm, tipo de conexión: Conexión por tornillo con cápsula de tracción, forma de sujeción de tornillos: L Ranura longitudinal, dirección de conexión conductor/placa de circuito impreso: 0 °, sistema enchufable: BASICLINE 1,5, bloqueo: sin, tipo de sujeción: sin, tipo de embalaje: empaquetado en caja | 439.62 | 100 | AA | PCB Connectors (PCC) | AAB | AABAYA | 100 | 100 | NO | PC | F | 3,79 | G | 53 | 220 | 75 | MM | 4046356853835 | 85366990 | CN | EC002638 | Imagen | Catálogo
5430081 | BCP-381- 5 BK BDWH:10-CX | Conector para placa de circuito impreso | Conector de placa de circuito impreso, sección nominal: 1,5 mm², color: negro, corriente nominal: 8 A, tensión nominal (III/2): 160 V, superficie de contacto: Sn, tipo de conexión del contacto: Hembra, número de potenciales: 5, número de filas: 1, número de polos: 5, número de conexiones: 5, familia de artículos: BCP, paso: 3,81 mm, tipo de conexión: Conexión por tornillo con cápsula de tracción, forma de sujeción de tornillos: L Ranura longitudinal, dirección de conexión conductor/placa de circuito impreso: 0 °, sistema enchufable: BASICLINE 1,5, bloqueo: sin, tipo de sujeción: sin, tipo de embalaje: empaquetado en caja | 481.28 | 100 | AA | PCB Connectors (PCC) | AAB | AABAYA | 100 | 100 | NO | PC | F | 3,88 | G | 0 | 0 | 0 |  | 4055626040622 | 85366990 | CN | EC002638 | Imagen | Catálogo
5430156 | BCP-381- 5 BK BDWH:10-CX,CY | Conector para placa de circuito impreso | Conector de placa de circuito impreso, sección nominal: 1,5 mm², color: negro, corriente nominal: 8 A, tensión nominal (III/2): 160 V, superficie de contacto: Sn, tipo de conexión del contacto: Hembra, número de potenciales: 5, número de filas: 1, número de polos: 5, número de conexiones: 5, familia de artículos: BCP, paso: 3,81 mm, tipo de conexión: Conexión por tornillo con cápsula de tracción, forma de sujeción de tornillos: L Ranura longitudinal, dirección de conexión conductor/placa de circuito impreso: 0 °, sistema enchufable: BASICLINE 1,5, bloqueo: sin, tipo de sujeción: sin, tipo de embalaje: empaquetado en caja | 481.28 | 100 | AA | PCB Connectors (PCC) | AAB | AABAYA | 100 | 100 | NO | PC |  | 3,90 | G | 53 | 219 | 75 | MM | 4055626153223 | 85366990 | CN | EC002638 | Imagen | Catálogo
1057564 | BCP-381- 5 BK BDWH:10-TS | Conector para placa de circuito impreso | Conector de placa de circuito impreso, sección nominal: 1,5 mm², color: negro, corriente nominal: 8 A, tensión nominal (III/2): 160 V, superficie de contacto: Sn, tipo de conexión del contacto: Hembra, número de filas: 1, número de polos: 5, familia de artículos: BCP, paso: 3,81 mm, tipo de conexión: Conexión por tornillo con cápsula de tracción, forma de sujeción de tornillos: L Ranura longitudinal, dirección de conexión conductor/placa de circuito impreso: 0 °, sistema enchufable: BASICLINE 1,5, bloqueo: sin, tipo de sujeción: sin, tipo de embalaje: empaquetado en caja | 481.28 | 100 | AA | PCB Connectors (PCC) | AAB | AABAYA | 100 | 100 | NO | PC | F | 3,80 | G | 0 | 0 | 0 |  | 4055626701219 | 85366990 | CN | EC002638 | Imagen | Catálogo
5447890 | BCP-381- 5 GN | Conector para placa de circuito impreso | Conector de placa de circuito impreso, sección nominal: 1,5 mm², color: verde blanquecino, corriente nominal: 8 A, tensión nominal (III/2): 160 V, superficie de contacto: Sn, tipo de conexión del contacto: Hembra, número de potenciales: 5, número de filas: 1, número de polos: 5, número de conexiones: 5, familia de artículos: BCP, paso: 3,81 mm, tipo de conexión: Conexión por tornillo con cápsula de tracción, forma de sujeción de tornillos: L Ranura longitudinal, dirección de conexión conductor/placa de circuito impreso: 0 °, sistema enchufable: BASICLINE 1,5, bloqueo: sin, tipo de sujeción: sin, tipo de embalaje: empaquetado en caja | 439.62 | 100 | AA | PCB Connectors (PCC) | AAB | AABAYA | 100 | 100 | NO | PC |  | 3,92 | G | 53 | 218 | 73 | MM | 4046356826549 | 85366990 | CN | EC002638 | Imagen | Catálogo
5430015 | BCP-381- 5 GN BD:1-5 | Conector para placa de circuito impreso | Conector de placa de circuito impreso, sección nominal: 1,5 mm², color: verde blanquecino, corriente nominal: 8 A, tensión nominal (III/2): 160 V, superficie de contacto: Sn, tipo de conexión del contacto: Hembra, número de potenciales: 5, número de filas: 1, número de polos: 5, número de conexiones: 5, familia de artículos: BCP, paso: 3,81 mm, tipo de conexión: Conexión por tornillo con cápsula de tracción, forma de sujeción de tornillos: L Ranura longitudinal, dirección de conexión conductor/placa de circuito impreso: 0 °, sistema enchufable: BASICLINE 1,5, bloqueo: sin, tipo de sujeción: sin, tipo de embalaje: empaquetado en caja | 469.37 | 100 | AA | PCB Connectors (PCC) | AAB | AABAYA | 100 | 500 | NO | PC | F | 3,95 | G | 52 | 220 | 73 | MM | 4046356939836 | 85366990 | CN | EC002638 | Imagen | Catálogo
1341145 | BCP-381- 5 GN BD:U0,G,UI,G,24 | Conector para placa de circuito impreso | Conector de placa de circuito impreso, sección nominal: 1,5 mm², color: verde blanquecino, corriente nominal: 8 A, tensión nominal (III/2): 160 V, superficie de contacto: Sn, tipo de conexión del contacto: Hembra, número de filas: 1, número de polos: 5, familia de artículos: BCP, paso: 3,81 mm, tipo de conexión: Conexión por tornillo con cápsula de tracción, forma de sujeción de tornillos: L Ranura longitudinal, dirección de conexión conductor/placa de circuito impreso: 0 °, sistema enchufable: BASICLINE 1,5, bloqueo: sin, tipo de sujeción: sin, tipo de embalaje: empaquetado en caja | 469.37 | 100 | AA | PCB Connectors (PCC) | AAB | AABAYA | 100 | 100 | NO | PC | F | 3,87 | G | 0 | 0 | 0 |  | 4063151648893 | 85366990 | CN | EC002638 | Imagen | Catálogo
1693501 | BCP-381- 5 GN BDWH:10-GND | Conector para placa de circuito impreso | Conector de placa de circuito impreso, sección nominal: 1,5 mm², color: verde blanquecino, corriente nominal: 8 A, tensión nominal (III/2): 160 V, superficie de contacto: Sn, tipo de conexión del contacto: Hembra, número de filas: 1, número de polos: 5, familia de artículos: BCP, paso: 3,81 mm, tipo de conexión: Conexión por tornillo con cápsula de tracción, forma de sujeción de tornillos: L Ranura longitudinal, dirección de conexión conductor/placa de circuito impreso: 0 °, sistema enchufable: BASICLINE 1,5, bloqueo: sin, tipo de sujeción: sin, tipo de embalaje: empaquetado en caja | 481.28 | 100 | AA | PCB Connectors (PCC) | AAB | AABAYA | 100 | 2000 | NO | PC | F | 3,89 | G | 0 | 0 | 0 |  | 4067923256248 | 85366990 | CN | EC002638 | Imagen | Catálogo
5453389 | BCP-381- 5 GN BDWH:10-NCVPE250 | Conector para placa de circuito impreso | Conector de placa de circuito impreso, sección nominal: 1,5 mm², color: verde blanquecino, corriente nominal: 8 A, tensión nominal (III/2): 160 V, superficie de contacto: Sn, tipo de conexión del contacto: Hembra, número de potenciales: 5, número de filas: 1, número de polos: 5, número de conexiones: 5, familia de artículos: BCP, paso: 3,81 mm, tipo de conexión: Conexión por tornillo con cápsula de tracción, forma de sujeción de tornillos: L Ranura longitudinal, dirección de conexión conductor/placa de circuito impreso: 0 °, sistema enchufable: BASICLINE 1,5, bloqueo: sin, tipo de sujeción: sin, tipo de embalaje: empaquetado en caja | 481.28 | 100 | AA | PCB Connectors (PCC) | AAB | AABAYA | 250 | 250 | NO | PC |  | 3,74 | G | 0 | 0 | 0 |  | 4046356896214 | 85366990 | CN | EC002638 | Imagen | Catálogo
5430270 | BCP-381- 5 GN BDWH10-NC VPE250 | Conector para placa de circuito impreso | Conector de placa de circuito impreso, sección nominal: 1,5 mm², color: verde blanquecino, corriente nominal: 8 A, tensión nominal (III/2): 160 V, superficie de contacto: Sn, tipo de conexión del contacto: Hembra, número de potenciales: 5, número de filas: 1, número de polos: 5, número de conexiones: 5, familia de artículos: BCP, paso: 3,81 mm, tipo de conexión: Conexión por tornillo con cápsula de tracción, forma de sujeción de tornillos: L Ranura longitudinal, dirección de conexión conductor/placa de circuito impreso: 0 °, sistema enchufable: BASICLINE 1,5, bloqueo: sin, tipo de sujeción: sin, tipo de embalaje: empaquetado en caja | 481.28 | 100 | AA | PCB Connectors (PCC) | AAB | AABAYA | 250 | 250 | NO | PC | F | 3,78 | G | 0 | 0 | 0 |  | 4055626340760 | 85366990 | CN | EC002638 | Imagen | Catálogo
5434955 | BCP-381- 5 GY | Conector para placa de circuito impreso | Conector de placa de circuito impreso, sección nominal: 1,5 mm², color: gris señales, corriente nominal: 8 A, tensión nominal (III/2): 160 V, superficie de contacto: Sn, tipo de conexión del contacto: Hembra, número de potenciales: 5, número de filas: 1, número de polos: 5, número de conexiones: 5, familia de artículos: BCP, paso: 3,81 mm, tipo de conexión: Conexión por tornillo con cápsula de tracción, forma de sujeción de tornillos: L Ranura longitudinal, dirección de conexión conductor/placa de circuito impreso: 0 °, sistema enchufable: BASICLINE 1,5, bloqueo: sin, tipo de sujeción: sin, tipo de embalaje: empaquetado en caja | 439.62 | 100 | AA | PCB Connectors (PCC) | AAB | AABAYA | 100 | 100 | NO | PC |  | 3,91 | G | 53 | 220 | 74 | MM | 4046356171779 | 85366990 | CN | EC002638 | Imagen | Catálogo
5442484 | BCP-381- 6 BG BD:24-29 | Conector para placa de circuito impreso | Conector de placa de circuito impreso, sección nominal: 1,5 mm², color: beige, corriente nominal: 8 A, tensión nominal (III/2): 160 V, superficie de contacto: Sn, tipo de conexión del contacto: Hembra, número de potenciales: 14, número de filas: 1, número de polos: 6, número de conexiones: 14, familia de artículos: BCP, paso: 3,81 mm, tipo de conexión: Conexión por tornillo con cápsula de tracción, forma de sujeción de tornillos: L Ranura longitudinal, dirección de conexión conductor/placa de circuito impreso: 0 °, sistema enchufable: BASICLINE 1,5, bloqueo: sin, tipo de sujeción: sin, tipo de embalaje: empaquetado en caja | 563.25 | 100 | AA | PCB Connectors (PCC) | AAB | AABAYA | 100 | 100 | NO | PC | F | 4,51 | G | 53 | 217 | 95 | MM | 4046356745260 | 85366990 | CN | EC002638 | Imagen | Catálogo
5452199 | BCP-381- 6 BK | Conector para placa de circuito impreso | Conector de placa de circuito impreso, sección nominal: 1,5 mm², color: negro, corriente nominal: 8 A, tensión nominal (III/2): 160 V, superficie de contacto: Sn, tipo de conexión del contacto: Hembra, número de potenciales: 6, número de filas: 1, número de polos: 6, número de conexiones: 6, familia de artículos: BCP, paso: 3,81 mm, tipo de conexión: Conexión por tornillo con cápsula de tracción, forma de sujeción de tornillos: L Ranura longitudinal, dirección de conexión conductor/placa de circuito impreso: 0 °, sistema enchufable: BASICLINE 1,5, bloqueo: sin, tipo de sujeción: sin, tipo de embalaje: empaquetado en caja | 527.54 | 100 | AA | PCB Connectors (PCC) | AAB | AABAYA | 100 | 100 | NO | PC | F | 4,59 | G | 52 | 217 | 94 | MM | 4046356853828 | 85366990 | CN | EC002638 | Imagen | Catálogo
5447900 | BCP-381- 6 GN | Conector para placa de circuito impreso | Conector de placa de circuito impreso, sección nominal: 1,5 mm², color: verde blanquecino, corriente nominal: 8 A, tensión nominal (III/2): 160 V, superficie de contacto: Sn, tipo de conexión del contacto: Hembra, número de potenciales: 6, número de filas: 1, número de polos: 6, número de conexiones: 6, familia de artículos: BCP, paso: 3,81 mm, tipo de conexión: Conexión por tornillo con cápsula de tracción, forma de sujeción de tornillos: L Ranura longitudinal, dirección de conexión conductor/placa de circuito impreso: 0 °, sistema enchufable: BASICLINE 1,5, bloqueo: sin, tipo de sujeción: sin, tipo de embalaje: empaquetado en caja | 527.54 | 100 | AA | PCB Connectors (PCC) | AAB | AABAYA | 100 | 100 | NO | PC |  | 4,59 | G | 52 | 217 | 94 | MM | 4046356826556 | 85366990 | CN | EC002638 | Imagen | Catálogo
1341147 | BCP-381- 6 GN BD:1,1,2,2,3,3 | Conector para placa de circuito impreso | Conector de placa de circuito impreso, sección nominal: 1,5 mm², color: verde blanquecino, corriente nominal: 8 A, tensión nominal (III/2): 160 V, superficie de contacto: Sn, tipo de conexión del contacto: Hembra, número de filas: 1, número de polos: 6, familia de artículos: BCP, paso: 3,81 mm, tipo de conexión: Conexión por tornillo con cápsula de tracción, forma de sujeción de tornillos: L Ranura longitudinal, dirección de conexión conductor/placa de circuito impreso: 0 °, sistema enchufable: BASICLINE 1,5, bloqueo: sin, tipo de sujeción: sin, tipo de embalaje: empaquetado en caja | 563.25 | 100 | AA | PCB Connectors (PCC) | AAB | AABAYA | 100 | 100 | NO | PC | F | 4,50 | G | 96 | 100 | 216 | MM | 4063151649319 | 85366990 | CN | EC002638 | Imagen | Catálogo
1296799 | BCP-381- 6 GN BD:1-6 | Conector para placa de circuito impreso | Conector de placa de circuito impreso, sección nominal: 1,5 mm², color: verde blanquecino, corriente nominal: 8 A, tensión nominal (III/2): 160 V, superficie de contacto: Sn, tipo de conexión del contacto: Hembra, número de filas: 1, número de polos: 6, familia de artículos: BCP, paso: 3,81 mm, tipo de conexión: Conexión por tornillo con cápsula de tracción, forma de sujeción de tornillos: L Ranura longitudinal, dirección de conexión conductor/placa de circuito impreso: 0 °, sistema enchufable: BASICLINE 1,5, bloqueo: sin, tipo de sujeción: sin, tipo de embalaje: empaquetado en caja | 577.53 | 100 | AA | PCB Connectors (PCC) | AAB | AABAYA | 100 | 2000 | NO | PC | F | 4,50 | G | 0 | 0 | 0 |  | 4063151533533 | 85366990 | CN | EC002638 | Imagen | Catálogo
5434968 | BCP-381- 6 GY | Conector para placa de circuito impreso | Conector de placa de circuito impreso, sección nominal: 1,5 mm², color: gris señales, corriente nominal: 8 A, tensión nominal (III/2): 160 V, superficie de contacto: Sn, tipo de conexión del contacto: Hembra, número de potenciales: 6, número de filas: 1, número de polos: 6, número de conexiones: 6, familia de artículos: BCP, paso: 3,81 mm, tipo de conexión: Conexión por tornillo con cápsula de tracción, forma de sujeción de tornillos: L Ranura longitudinal, dirección de conexión conductor/placa de circuito impreso: 0 °, sistema enchufable: BASICLINE 1,5, bloqueo: sin, tipo de sujeción: sin, tipo de embalaje: empaquetado en caja | 527.54 | 100 | AA | PCB Connectors (PCC) | AAB | AABAYA | 100 | 100 | NO | PC |  | 4,52 | G | 53 | 217 | 95 | MM | 4046356171786 | 85366990 | CN | EC002638 | Imagen | Catálogo
5430222 | BCP-381- 6 GY BD:16-21 | Conector para placa de circuito impreso | Conector de placa de circuito impreso, sección nominal: 1,5 mm², color: gris señales, corriente nominal: 8 A, tensión nominal (III/2): 160 V, superficie de contacto: Sn, tipo de conexión del contacto: Hembra, número de potenciales: 6, número de filas: 1, número de polos: 6, número de conexiones: 6, familia de artículos: BCP, paso: 3,81 mm, tipo de conexión: Conexión por tornillo con cápsula de tracción, forma de sujeción de tornillos: L Ranura longitudinal, dirección de conexión conductor/placa de circuito impreso: 0 °, sistema enchufable: BASICLINE 1,5, bloqueo: sin, tipo de sujeción: sin, tipo de embalaje: empaquetado en caja | 577.53 | 100 | AA | PCB Connectors (PCC) | AAB | AABAYA | 100 | 100 | NO | PC | F | 4,61 | G | 0 | 0 | 0 |  | 4055626299891 | 85366990 | CN | EC002638 | Imagen | Catálogo
5452200 | BCP-381- 7 BK | Conector para placa de circuito impreso | Conector de placa de circuito impreso, sección nominal: 1,5 mm², color: negro, corriente nominal: 8 A, tensión nominal (III/2): 160 V, superficie de contacto: Sn, tipo de conexión del contacto: Hembra, número de potenciales: 7, número de filas: 1, número de polos: 7, número de conexiones: 7, familia de artículos: BCP, paso: 3,81 mm, tipo de conexión: Conexión por tornillo con cápsula de tracción, forma de sujeción de tornillos: L Ranura longitudinal, dirección de conexión conductor/placa de circuito impreso: 0 °, sistema enchufable: BASICLINE 1,5, bloqueo: sin, tipo de sujeción: sin, tipo de embalaje: empaquetado en caja | 615.46 | 100 | AA | PCB Connectors (PCC) | AAB | AABAYA | 100 | 100 | NO | PC | F | 5,33 | G | 0 | 0 | 0 |  | 4046356853811 | 85366990 | CN | EC002638 | Imagen | Catálogo
5447913 | BCP-381- 7 GN | Conector para placa de circuito impreso | Conector de placa de circuito impreso, sección nominal: 1,5 mm², color: verde blanquecino, corriente nominal: 8 A, tensión nominal (III/2): 160 V, superficie de contacto: Sn, tipo de conexión del contacto: Hembra, número de potenciales: 7, número de filas: 1, número de polos: 7, número de conexiones: 7, familia de artículos: BCP, paso: 3,81 mm, tipo de conexión: Conexión por tornillo con cápsula de tracción, forma de sujeción de tornillos: L Ranura longitudinal, dirección de conexión conductor/placa de circuito impreso: 0 °, sistema enchufable: BASICLINE 1,5, bloqueo: sin, tipo de sujeción: sin, tipo de embalaje: empaquetado en caja | 615.46 | 100 | AA | PCB Connectors (PCC) | AAB | AABAYA | 100 | 100 | NO | PC |  | 5,27 | G | 55 | 216 | 94 | MM | 4046356826563 | 85366990 | CN | EC002638 | Imagen | Catálogo
1133918 | BCP-381- 7 GN BD:10-16 | Conector para placa de circuito impreso | Conector de placa de circuito impreso, sección nominal: 1,5 mm², color: verde blanquecino, corriente nominal: 8 A, tensión nominal (III/2): 160 V, superficie de contacto: Sn, tipo de conexión del contacto: Hembra, número de filas: 1, número de polos: 7, familia de artículos: BCP, paso: 3,81 mm, tipo de conexión: Conexión por tornillo con cápsula de tracción, forma de sujeción de tornillos: L Ranura longitudinal, dirección de conexión conductor/placa de circuito impreso: 0 °, sistema enchufable: BASICLINE 1,5, bloqueo: sin, tipo de sujeción: sin, tipo de embalaje: empaquetado en caja | 673.79 | 100 | AA | PCB Connectors (PCC) | AAB | AABAYA | 100 | 1000 | NO | PC | F | 5,22 | G | 0 | 0 | 0 |  | 4063151065072 | 85366990 | CN | EC002638 | Imagen | Catálogo
1133927 | BCP-381- 7 GN BD:1-7 | Conector para placa de circuito impreso | Conector de placa de circuito impreso, sección nominal: 1,5 mm², color: verde blanquecino, corriente nominal: 8 A, tensión nominal (III/2): 160 V, superficie de contacto: Sn, tipo de conexión del contacto: Hembra, número de filas: 1, número de polos: 7, familia de artículos: BCP, paso: 3,81 mm, tipo de conexión: Conexión por tornillo con cápsula de tracción, forma de sujeción de tornillos: L Ranura longitudinal, dirección de conexión conductor/placa de circuito impreso: 0 °, sistema enchufable: BASICLINE 1,5, bloqueo: sin, tipo de sujeción: sin, tipo de embalaje: empaquetado en caja | 673.79 | 100 | AA | PCB Connectors (PCC) | AAB | AABAYA | 100 | 2000 | NO | PC | F | 5,26 | G | 0 | 0 | 0 |  | 4063151064969 | 85366990 | CN | EC002638 | Imagen | Catálogo
5434971 | BCP-381- 7 GY | Conector para placa de circuito impreso | Conector de placa de circuito impreso, sección nominal: 1,5 mm², color: gris señales, corriente nominal: 8 A, tensión nominal (III/2): 160 V, superficie de contacto: Sn, tipo de conexión del contacto: Hembra, número de potenciales: 7, número de filas: 1, número de polos: 7, número de conexiones: 7, familia de artículos: BCP, paso: 3,81 mm, tipo de conexión: Conexión por tornillo con cápsula de tracción, forma de sujeción de tornillos: L Ranura longitudinal, dirección de conexión conductor/placa de circuito impreso: 0 °, sistema enchufable: BASICLINE 1,5, bloqueo: sin, tipo de sujeción: sin, tipo de embalaje: empaquetado en caja | 615.46 | 100 | AA | PCB Connectors (PCC) | AAB | AABAYA | 100 | 100 | NO | PC |  | 5,38 | G | 55 | 216 | 93 | MM | 4046356171793 | 85366990 | CN | EC002638 | Imagen | Catálogo
5452201 | BCP-381- 8 BK | Conector para placa de circuito impreso | Conector de placa de circuito impreso, sección nominal: 1,5 mm², color: negro, corriente nominal: 8 A, tensión nominal (III/2): 160 V, superficie de contacto: Sn, tipo de conexión del contacto: Hembra, número de potenciales: 8, número de filas: 1, número de polos: 8, número de conexiones: 8, familia de artículos: BCP, paso: 3,81 mm, tipo de conexión: Conexión por tornillo con cápsula de tracción, forma de sujeción de tornillos: L Ranura longitudinal, dirección de conexión conductor/placa de circuito impreso: 0 °, sistema enchufable: BASICLINE 1,5, bloqueo: sin, tipo de sujeción: sin, tipo de embalaje: empaquetado en caja | 703.39 | 100 | AA | PCB Connectors (PCC) | AAB | AABAYA | 100 | 100 | NO | PC | F | 5,87 | G | 51 | 218 | 114 | MM | 4046356853804 | 85366990 | CN | EC002638 | Imagen | Catálogo
5447926 | BCP-381- 8 GN | Conector para placa de circuito impreso | Conector de placa de circuito impreso, sección nominal: 1,5 mm², color: verde blanquecino, corriente nominal: 8 A, tensión nominal (III/2): 160 V, superficie de contacto: Sn, tipo de conexión del contacto: Hembra, número de potenciales: 8, número de filas: 1, número de polos: 8, número de conexiones: 8, familia de artículos: BCP, paso: 3,81 mm, tipo de conexión: Conexión por tornillo con cápsula de tracción, forma de sujeción de tornillos: L Ranura longitudinal, dirección de conexión conductor/placa de circuito impreso: 0 °, sistema enchufable: BASICLINE 1,5, bloqueo: sin, tipo de sujeción: sin, tipo de embalaje: empaquetado en caja | 703.39 | 100 | AA | PCB Connectors (PCC) | AAB | AABAYA | 100 | 100 | NO | PC |  | 5,99 | G | 53 | 217 | 112 | MM | 4046356827775 | 85366990 | CN | EC002638 | Imagen | Catálogo
5454265 | BCP-381- 8 GN BD:1-8 | Conector para placa de circuito impreso | Conector de placa de circuito impreso, sección nominal: 1,5 mm², color: verde blanquecino, corriente nominal: 8 A, tensión nominal (III/2): 160 V, superficie de contacto: Sn, tipo de conexión del contacto: Hembra, número de potenciales: 8, número de filas: 1, número de polos: 8, número de conexiones: 8, familia de artículos: BCP, paso: 3,81 mm, tipo de conexión: Conexión por tornillo con cápsula de tracción, forma de sujeción de tornillos: L Ranura longitudinal, dirección de conexión conductor/placa de circuito impreso: 0 °, sistema enchufable: BASICLINE 1,5, bloqueo: sin, tipo de sujeción: sin, tipo de embalaje: empaquetado en caja | 751 | 100 | AA | PCB Connectors (PCC) | AAB | AABAYA | 100 | 100 | NO | PC | F | 5,88 | G | 50 | 220 | 110 | MM | 4046356996334 | 85366990 | CN | EC002638 | Imagen | Catálogo
1133579 | BCP-381- 8 GN BD:8-15 | Conector para placa de circuito impreso | Conector de placa de circuito impreso, sección nominal: 1,5 mm², color: verde blanquecino, corriente nominal: 8 A, tensión nominal (III/2): 160 V, superficie de contacto: Sn, tipo de conexión del contacto: Hembra, número de filas: 1, número de polos: 8, familia de artículos: BCP, paso: 3,81 mm, tipo de conexión: Conexión por tornillo con cápsula de tracción, forma de sujeción de tornillos: L Ranura longitudinal, dirección de conexión conductor/placa de circuito impreso: 0 °, sistema enchufable: BASICLINE 1,5, bloqueo: sin, tipo de sujeción: sin, tipo de embalaje: empaquetado en caja | 770.04 | 100 | AA | PCB Connectors (PCC) | AAB | AABAYA | 100 | 1000 | NO | PC | F | 6,00 | G | 0 | 0 | 0 |  | 4063151065157 | 85366990 | CN | EC002638 | Imagen | Catálogo
5434984 | BCP-381- 8 GY | Conector para placa de circuito impreso | Conector de placa de circuito impreso, sección nominal: 1,5 mm², color: gris señales, corriente nominal: 8 A, tensión nominal (III/2): 160 V, superficie de contacto: Sn, tipo de conexión del contacto: Hembra, número de potenciales: 8, número de filas: 1, número de polos: 8, número de conexiones: 8, familia de artículos: BCP, paso: 3,81 mm, tipo de conexión: Conexión por tornillo con cápsula de tracción, forma de sujeción de tornillos: L Ranura longitudinal, dirección de conexión conductor/placa de circuito impreso: 0 °, sistema enchufable: BASICLINE 1,5, bloqueo: sin, tipo de sujeción: sin, tipo de embalaje: empaquetado en caja | 703.39 | 100 | AA | PCB Connectors (PCC) | AAB | AABAYA | 100 | 100 | NO | PC |  | 5,99 | G | 52 | 217 | 113 | MM | 4046356171809 | 85366990 | CN | EC002638 | Imagen | Catálogo
5442471 | BCP-381- 9 BG BD:1-9 | Conector para placa de circuito impreso | Conector de placa de circuito impreso, sección nominal: 1,5 mm², color: beige, corriente nominal: 8 A, tensión nominal (III/2): 160 V, superficie de contacto: Sn, tipo de conexión del contacto: Hembra, número de potenciales: 9, número de filas: 1, número de polos: 9, número de conexiones: 9, familia de artículos: BCP, paso: 3,81 mm, tipo de conexión: Conexión por tornillo con cápsula de tracción, forma de sujeción de tornillos: L Ranura longitudinal, dirección de conexión conductor/placa de circuito impreso: 0 °, sistema enchufable: BASICLINE 1,5, bloqueo: sin, tipo de sujeción: sin, tipo de embalaje: empaquetado en caja | 844.87 | 100 | AA | PCB Connectors (PCC) | AAB | AABAYA | 100 | 100 | NO | PC |  | 6,73 | G | 52 | 217 | 112 | MM | 4046356745253 | 85366990 | CN | EC002638 | Imagen | Catálogo
5452202 | BCP-381- 9 BK | Conector para placa de circuito impreso | Conector de placa de circuito impreso, sección nominal: 1,5 mm², color: negro, corriente nominal: 8 A, tensión nominal (III/2): 160 V, superficie de contacto: Sn, tipo de conexión del contacto: Hembra, número de potenciales: 9, número de filas: 1, número de polos: 9, número de conexiones: 9, familia de artículos: BCP, paso: 3,81 mm, tipo de conexión: Conexión por tornillo con cápsula de tracción, forma de sujeción de tornillos: L Ranura longitudinal, dirección de conexión conductor/placa de circuito impreso: 0 °, sistema enchufable: BASICLINE 1,5, bloqueo: sin, tipo de sujeción: sin, tipo de embalaje: empaquetado en caja | 791.31 | 100 | AA | PCB Connectors (PCC) | AAB | AABAYA | 100 | 100 | NO | PC | F | 6,70 | G | 52 | 220 | 112 | MM | 4046356853798 | 85366990 | CN | EC002638 | Imagen | Catálogo
1223441 | BCP-381- 9 BK BDWH:ID1-VDC | Conector para placa de circuito impreso | Conector de placa de circuito impreso, sección nominal: 1,5 mm², color: negro, corriente nominal: 8 A, tensión nominal (III/2): 160 V, superficie de contacto: Sn, tipo de conexión del contacto: Hembra, número de filas: 1, número de polos: 9, familia de artículos: BCP, paso: 3,81 mm, tipo de conexión: Conexión por tornillo con cápsula de tracción, forma de sujeción de tornillos: L Ranura longitudinal, dirección de conexión conductor/placa de circuito impreso: 0 °, sistema enchufable: BASICLINE 1,5, bloqueo: sin, tipo de sujeción: sin, tipo de embalaje: empaquetado en caja | 866.3 | 100 | AA | PCB Connectors (PCC) | AAB | AABAYA | 100 | 2000 | NO | PC | F | 6,63 | G | 0 | 0 | 0 |  | 4063151312763 | 85366990 | CN | EC002638 | Imagen | Catálogo
5447939 | BCP-381- 9 GN | Conector para placa de circuito impreso | Conector de placa de circuito impreso, sección nominal: 1,5 mm², color: verde blanquecino, corriente nominal: 8 A, tensión nominal (III/2): 160 V, superficie de contacto: Sn, tipo de conexión del contacto: Hembra, número de potenciales: 9, número de filas: 1, número de polos: 9, número de conexiones: 9, familia de artículos: BCP, paso: 3,81 mm, tipo de conexión: Conexión por tornillo con cápsula de tracción, forma de sujeción de tornillos: L Ranura longitudinal, dirección de conexión conductor/placa de circuito impreso: 0 °, sistema enchufable: BASICLINE 1,5, bloqueo: sin, tipo de sujeción: sin, tipo de embalaje: empaquetado en caja | 791.31 | 100 | AA | PCB Connectors (PCC) | AAB | AABAYA | 100 | 100 | NO | PC |  | 6,70 | G | 54 | 218 | 113 | MM | 4046356827782 | 85366990 | CN | EC002638 | Imagen | Catálogo
1133568 | BCP-381- 9 GN BD:1-9 | Conector para placa de circuito impreso | Conector de placa de circuito impreso, sección nominal: 1,5 mm², color: verde blanquecino, corriente nominal: 8 A, tensión nominal (III/2): 160 V, superficie de contacto: Sn, tipo de conexión del contacto: Hembra, número de filas: 1, número de polos: 9, familia de artículos: BCP, paso: 3,81 mm, tipo de conexión: Conexión por tornillo con cápsula de tracción, forma de sujeción de tornillos: L Ranura longitudinal, dirección de conexión conductor/placa de circuito impreso: 0 °, sistema enchufable: BASICLINE 1,5, bloqueo: sin, tipo de sujeción: sin, tipo de embalaje: empaquetado en caja | 866.3 | 100 | AA | PCB Connectors (PCC) | AAB | AABAYA | 100 | 1000 | NO | PC | F | 6,63 | G | 0 | 0 | 0 |  | 4063151065140 | 85366990 | CN | EC002638 | Imagen | Catálogo
5434997 | BCP-381- 9 GY | Conector para placa de circuito impreso | Conector de placa de circuito impreso, sección nominal: 1,5 mm², color: gris señales, corriente nominal: 8 A, tensión nominal (III/2): 160 V, superficie de contacto: Sn, tipo de conexión del contacto: Hembra, número de potenciales: 9, número de filas: 1, número de polos: 9, número de conexiones: 9, familia de artículos: BCP, paso: 3,81 mm, tipo de conexión: Conexión por tornillo con cápsula de tracción, forma de sujeción de tornillos: L Ranura longitudinal, dirección de conexión conductor/placa de circuito impreso: 0 °, sistema enchufable: BASICLINE 1,5, bloqueo: sin, tipo de sujeción: sin, tipo de embalaje: empaquetado en caja | 791.31 | 100 | AA | PCB Connectors (PCC) | AAB | AABAYA | 100 | 100 | NO | PC |  | 6,87 | G | 52 | 217 | 112 | MM | 4046356171816 | 85366990 | CN | EC002638 | Imagen | Catálogo
1337737 | BCP-381- 9 GY BD:1-9 | Conector para placa de circuito impreso | Conector de placa de circuito impreso, sección nominal: 1,5 mm², color: gris señales, corriente nominal: 8 A, tensión nominal (III/2): 160 V, superficie de contacto: Sn, tipo de conexión del contacto: Hembra, número de filas: 1, número de polos: 9, familia de artículos: BCP, paso: 3,81 mm, tipo de conexión: Conexión por tornillo con cápsula de tracción, forma de sujeción de tornillos: L Ranura longitudinal, dirección de conexión conductor/placa de circuito impreso: 0 °, sistema enchufable: BASICLINE 1,5, bloqueo: sin, tipo de sujeción: sin, tipo de embalaje: empaquetado en caja | 859.17 | 100 | AA | PCB Connectors (PCC) | AAB | AABAYA | 100 | 1000 | NO | PC | F | 6,65 | G | 52 | 219 | 113 | MM | 4063151639679 | 85366990 | CN | EC002638 | Imagen | Catálogo
5452203 | BCP-381-10 BK | Conector para placa de circuito impreso | Conector de placa de circuito impreso, sección nominal: 1,5 mm², color: negro, corriente nominal: 8 A, tensión nominal (III/2): 160 V, superficie de contacto: Sn, tipo de conexión del contacto: Hembra, número de potenciales: 10, número de filas: 1, número de polos: 10, número de conexiones: 10, familia de artículos: BCP, paso: 3,81 mm, tipo de conexión: Conexión por tornillo con cápsula de tracción, forma de sujeción de tornillos: L Ranura longitudinal, dirección de conexión conductor/placa de circuito impreso: 0 °, sistema enchufable: BASICLINE 1,5, bloqueo: sin, tipo de sujeción: sin, tipo de embalaje: empaquetado en caja | 879.24 | 100 | AA | PCB Connectors (PCC) | AAB | AABAYA | 100 | 100 | NO | PC | F | 7,40 | G | 0 | 0 | 0 |  | 4046356853781 | 85366990 | CN | EC002638 | Imagen | Catálogo
5447942 | BCP-381-10 GN | Conector para placa de circuito impreso | Conector de placa de circuito impreso, sección nominal: 1,5 mm², color: verde blanquecino, corriente nominal: 8 A, tensión nominal (III/2): 160 V, superficie de contacto: Sn, tipo de conexión del contacto: Hembra, número de potenciales: 10, número de filas: 1, número de polos: 10, número de conexiones: 10, familia de artículos: BCP, paso: 3,81 mm, tipo de conexión: Conexión por tornillo con cápsula de tracción, forma de sujeción de tornillos: L Ranura longitudinal, dirección de conexión conductor/placa de circuito impreso: 0 °, sistema enchufable: BASICLINE 1,5, bloqueo: sin, tipo de sujeción: sin, tipo de embalaje: empaquetado en caja | 879.24 | 100 | AA | PCB Connectors (PCC) | AAB | AABAYA | 100 | 100 | NO | PC |  | 7,23 | G | 52 | 218 | 113 | MM | 4046356827799 | 85366990 | CN | EC002638 | Imagen | Catálogo
5430083 | BCP-381-10 GN BD: 5-14 | Conector para placa de circuito impreso | Conector de placa de circuito impreso, sección nominal: 1,5 mm², color: verde blanquecino, corriente nominal: 8 A, tensión nominal (III/2): 160 V, superficie de contacto: Sn, tipo de conexión del contacto: Hembra, número de potenciales: 10, número de filas: 1, número de polos: 10, número de conexiones: 10, familia de artículos: BCP, paso: 3,81 mm, tipo de conexión: Conexión por tornillo con cápsula de tracción, forma de sujeción de tornillos: L Ranura longitudinal, dirección de conexión conductor/placa de circuito impreso: 0 °, sistema enchufable: BASICLINE 1,5, bloqueo: sin, tipo de sujeción: sin, tipo de embalaje: empaquetado en caja | 938.76 | 100 | AA | PCB Connectors (PCC) | AAB | AABAYA | 100 | 100 | NO | PC | F | 7,34 | G | 0 | 0 | 0 |  | 4055626049908 | 85366990 | CN | EC002638 | Imagen | Catálogo
5435006 | BCP-381-10 GY | Conector para placa de circuito impreso | Conector de placa de circuito impreso, sección nominal: 1,5 mm², color: gris señales, corriente nominal: 8 A, tensión nominal (III/2): 160 V, superficie de contacto: Sn, tipo de conexión del contacto: Hembra, número de potenciales: 10, número de filas: 1, número de polos: 10, número de conexiones: 10, familia de artículos: BCP, paso: 3,81 mm, tipo de conexión: Conexión por tornillo con cápsula de tracción, forma de sujeción de tornillos: L Ranura longitudinal, dirección de conexión conductor/placa de circuito impreso: 0 °, sistema enchufable: BASICLINE 1,5, bloqueo: sin, tipo de sujeción: sin, tipo de embalaje: empaquetado en caja | 879.24 | 100 | AA | PCB Connectors (PCC) | AAB | AABAYA | 100 | 100 | NO | PC |  | 7,25 | G | 54 | 217 | 114 | MM | 4046356171823 | 85366990 | CN | EC002638 | Imagen | Catálogo
5452204 | BCP-381-11 BK | Conector para placa de circuito impreso | Conector de placa de circuito impreso, sección nominal: 1,5 mm², color: negro, corriente nominal: 8 A, tensión nominal (III/2): 160 V, superficie de contacto: Sn, tipo de conexión del contacto: Hembra, número de potenciales: 11, número de filas: 1, número de polos: 11, número de conexiones: 11, familia de artículos: BCP, paso: 3,81 mm, tipo de conexión: Conexión por tornillo con cápsula de tracción, forma de sujeción de tornillos: L Ranura longitudinal, dirección de conexión conductor/placa de circuito impreso: 0 °, sistema enchufable: BASICLINE 1,5, bloqueo: sin, tipo de sujeción: sin, tipo de embalaje: empaquetado en caja | 967.17 | 100 | AA | PCB Connectors (PCC) | AAB | AABAYA | 100 | 100 | NO | PC | F | 8,13 | G | 0 | 0 | 0 |  | 4046356853774 | 85366990 | CN | EC002638 | Imagen | Catálogo
5447955 | BCP-381-11 GN | Conector para placa de circuito impreso | Conector de placa de circuito impreso, sección nominal: 1,5 mm², color: verde blanquecino, corriente nominal: 8 A, tensión nominal (III/2): 160 V, superficie de contacto: Sn, tipo de conexión del contacto: Hembra, número de potenciales: 11, número de filas: 1, número de polos: 11, número de conexiones: 11, familia de artículos: BCP, paso: 3,81 mm, tipo de conexión: Conexión por tornillo con cápsula de tracción, forma de sujeción de tornillos: L Ranura longitudinal, dirección de conexión conductor/placa de circuito impreso: 0 °, sistema enchufable: BASICLINE 1,5, bloqueo: sin, tipo de sujeción: sin, tipo de embalaje: empaquetado en caja | 967.17 | 100 | AA | PCB Connectors (PCC) | AAB | AABAYA | 100 | 100 | NO | PC |  | 8,22 | G | 60 | 218 | 137 | MM | 4046356827805 | 85366990 | CN | EC002638 | Imagen | Catálogo
5435019 | BCP-381-11 GY | Conector para placa de circuito impreso | Conector de placa de circuito impreso, sección nominal: 1,5 mm², color: gris señales, corriente nominal: 8 A, tensión nominal (III/2): 160 V, superficie de contacto: Sn, tipo de conexión del contacto: Hembra, número de potenciales: 11, número de filas: 1, número de polos: 11, número de conexiones: 11, familia de artículos: BCP, paso: 3,81 mm, tipo de conexión: Conexión por tornillo con cápsula de tracción, forma de sujeción de tornillos: L Ranura longitudinal, dirección de conexión conductor/placa de circuito impreso: 0 °, sistema enchufable: BASICLINE 1,5, bloqueo: sin, tipo de sujeción: sin, tipo de embalaje: empaquetado en caja | 967.17 | 100 | AA | PCB Connectors (PCC) | AAB | AABAYA | 100 | 100 | NO | PC | F | 8,30 | G | 60 | 218 | 137 | MM | 4046356171830 | 85366990 | CN | EC002638 | Imagen | Catálogo
5452205 | BCP-381-12 BK | Conector para placa de circuito impreso | Conector de placa de circuito impreso, sección nominal: 1,5 mm², color: negro, corriente nominal: 8 A, tensión nominal (III/2): 160 V, superficie de contacto: Sn, tipo de conexión del contacto: Hembra, número de potenciales: 12, número de filas: 1, número de polos: 12, número de conexiones: 12, familia de artículos: BCP, paso: 3,81 mm, tipo de conexión: Conexión por tornillo con cápsula de tracción, forma de sujeción de tornillos: L Ranura longitudinal, dirección de conexión conductor/placa de circuito impreso: 0 °, sistema enchufable: BASICLINE 1,5, bloqueo: sin, tipo de sujeción: sin, tipo de embalaje: empaquetado en caja | 1055.09 | 100 | AA | PCB Connectors (PCC) | AAB | AABAYA | 100 | 100 | NO | PC | F | 8,82 | G | 0 | 0 | 0 |  | 4046356853767 | 85366990 | CN | EC002638 | Imagen | Catálogo
5447968 | BCP-381-12 GN | Conector para placa de circuito impreso | Conector de placa de circuito impreso, sección nominal: 1,5 mm², color: verde blanquecino, corriente nominal: 8 A, tensión nominal (III/2): 160 V, superficie de contacto: Sn, tipo de conexión del contacto: Hembra, número de potenciales: 12, número de filas: 1, número de polos: 12, número de conexiones: 12, familia de artículos: BCP, paso: 3,81 mm, tipo de conexión: Conexión por tornillo con cápsula de tracción, forma de sujeción de tornillos: L Ranura longitudinal, dirección de conexión conductor/placa de circuito impreso: 0 °, sistema enchufable: BASICLINE 1,5, bloqueo: sin, tipo de sujeción: sin, tipo de embalaje: empaquetado en caja | 1055.09 | 100 | AA | PCB Connectors (PCC) | AAB | AABAYA | 100 | 100 | NO | PC |  | 8,80 | G | 61 | 218 | 139 | MM | 4046356827812 | 85366990 | CN | EC002638 | Imagen | Catálogo
5435022 | BCP-381-12 GY | Conector para placa de circuito impreso | Conector de placa de circuito impreso, sección nominal: 1,5 mm², color: gris señales, corriente nominal: 8 A, tensión nominal (III/2): 160 V, superficie de contacto: Sn, tipo de conexión del contacto: Hembra, número de potenciales: 12, número de filas: 1, número de polos: 12, número de conexiones: 12, familia de artículos: BCP, paso: 3,81 mm, tipo de conexión: Conexión por tornillo con cápsula de tracción, forma de sujeción de tornillos: L Ranura longitudinal, dirección de conexión conductor/placa de circuito impreso: 0 °, sistema enchufable: BASICLINE 1,5, bloqueo: sin, tipo de sujeción: sin, tipo de embalaje: empaquetado en caja | 1055.09 | 100 | AA | PCB Connectors (PCC) | AAB | AABAYA | 100 | 100 | NO | PC | F | 8,99 | G | 60 | 219 | 139 | MM | 4046356171847 | 85366990 | CN | EC002638 | Imagen | Catálogo
5452206 | BCP-381-13 BK | Conector para placa de circuito impreso | Conector de placa de circuito impreso, sección nominal: 1,5 mm², color: negro, corriente nominal: 8 A, tensión nominal (III/2): 160 V, superficie de contacto: Sn, tipo de conexión del contacto: Hembra, número de potenciales: 13, número de filas: 1, número de polos: 13, número de conexiones: 13, familia de artículos: BCP, paso: 3,81 mm, tipo de conexión: Conexión por tornillo con cápsula de tracción, forma de sujeción de tornillos: L Ranura longitudinal, dirección de conexión conductor/placa de circuito impreso: 0 °, sistema enchufable: BASICLINE 1,5, bloqueo: sin, tipo de sujeción: sin, tipo de embalaje: empaquetado en caja | 1143.01 | 100 | AA | PCB Connectors (PCC) | AAB | AABAYA | 100 | 100 | NO | PC | F | 9,12 | G | 0 | 0 | 0 |  | 4046356853750 | 85366990 | CN | EC002638 | Imagen | Catálogo
1218752 | BCP-381-13 BK BDWH:U1-GND | Conector para placa de circuito impreso | Conector de placa de circuito impreso, sección nominal: 1,5 mm², color: negro, corriente nominal: 8 A, tensión nominal (III/2): 160 V, superficie de contacto: Sn, tipo de conexión del contacto: Hembra, número de filas: 1, número de polos: 13, familia de artículos: BCP, paso: 3,81 mm, tipo de conexión: Conexión por tornillo con cápsula de tracción, forma de sujeción de tornillos: L Ranura longitudinal, dirección de conexión conductor/placa de circuito impreso: 0 °, sistema enchufable: BASICLINE 1,5, bloqueo: sin, tipo de sujeción: sin, tipo de embalaje: empaquetado en caja | 1251.33 | 100 | AA | PCB Connectors (PCC) | AAB | AABAYA | 100 | 2000 | NO | PC | F | 9,49 | G | 0 | 0 | 0 |  | 4063151302177 | 85366990 | CN | EC002638 | Imagen | Catálogo
5447971 | BCP-381-13 GN | Conector para placa de circuito impreso | Conector de placa de circuito impreso, sección nominal: 1,5 mm², color: verde blanquecino, corriente nominal: 8 A, tensión nominal (III/2): 160 V, superficie de contacto: Sn, tipo de conexión del contacto: Hembra, número de potenciales: 13, número de filas: 1, número de polos: 13, número de conexiones: 13, familia de artículos: BCP, paso: 3,81 mm, tipo de conexión: Conexión por tornillo con cápsula de tracción, forma de sujeción de tornillos: L Ranura longitudinal, dirección de conexión conductor/placa de circuito impreso: 0 °, sistema enchufable: BASICLINE 1,5, bloqueo: sin, tipo de sujeción: sin, tipo de embalaje: empaquetado en caja | 1143.01 | 100 | AA | PCB Connectors (PCC) | AAB | AABAYA | 100 | 100 | NO | PC |  | 9,58 | G | 60 | 218 | 135 | MM | 4046356827829 | 85366990 | CN | EC002638 | Imagen | Catálogo
5435035 | BCP-381-13 GY | Conector para placa de circuito impreso | Conector de placa de circuito impreso, sección nominal: 1,5 mm², color: gris señales, corriente nominal: 8 A, tensión nominal (III/2): 160 V, superficie de contacto: Sn, tipo de conexión del contacto: Hembra, número de potenciales: 13, número de filas: 1, número de polos: 13, número de conexiones: 13, familia de artículos: BCP, paso: 3,81 mm, tipo de conexión: Conexión por tornillo con cápsula de tracción, forma de sujeción de tornillos: L Ranura longitudinal, dirección de conexión conductor/placa de circuito impreso: 0 °, sistema enchufable: BASICLINE 1,5, bloqueo: sin, tipo de sujeción: sin, tipo de embalaje: empaquetado en caja | 1143.01 | 100 | AA | PCB Connectors (PCC) | AAB | AABAYA | 100 | 100 | NO | PC | F | 10,00 | G | 0 | 0 | 0 |  | 4046356171854 | 85366990 | CN | EC002638 | Imagen | Catálogo
5442468 | BCP-381-14 BG BD:10-23 | Conector para placa de circuito impreso | Conector de placa de circuito impreso, sección nominal: 1,5 mm², color: beige, corriente nominal: 8 A, tensión nominal (III/2): 160 V, superficie de contacto: Sn, tipo de conexión del contacto: Hembra, número de potenciales: 14, número de filas: 1, número de polos: 14, número de conexiones: 14, familia de artículos: BCP, paso: 3,81 mm, tipo de conexión: Conexión por tornillo con cápsula de tracción, forma de sujeción de tornillos: L Ranura longitudinal, dirección de conexión conductor/placa de circuito impreso: 0 °, sistema enchufable: BASICLINE 1,5, bloqueo: sin, tipo de sujeción: sin, tipo de embalaje: empaquetado en caja | 1314.25 | 100 | AA | PCB Connectors (PCC) | AAB | AABAYA | 100 | 100 | NO | PC |  | 10,21 | G | 63 | 218 | 138 | MM | 4046356745246 | 85366990 | CN | EC002638 | Imagen | Catálogo
5452207 | BCP-381-14 BK | Conector para placa de circuito impreso | Conector de placa de circuito impreso, sección nominal: 1,5 mm², color: negro, corriente nominal: 8 A, tensión nominal (III/2): 160 V, superficie de contacto: Sn, tipo de conexión del contacto: Hembra, número de potenciales: 14, número de filas: 1, número de polos: 14, número de conexiones: 14, familia de artículos: BCP, paso: 3,81 mm, tipo de conexión: Conexión por tornillo con cápsula de tracción, forma de sujeción de tornillos: L Ranura longitudinal, dirección de conexión conductor/placa de circuito impreso: 0 °, sistema enchufable: BASICLINE 1,5, bloqueo: sin, tipo de sujeción: sin, tipo de embalaje: empaquetado en caja | 1230.94 | 100 | AA | PCB Connectors (PCC) | AAB | AABAYA | 100 | 100 | NO | PC | F | 10,23 | G | 0 | 0 | 0 |  | 4046356853743 | 85366990 | CN | EC002638 | Imagen | Catálogo
5447984 | BCP-381-14 GN | Conector para placa de circuito impreso | Conector de placa de circuito impreso, sección nominal: 1,5 mm², color: verde blanquecino, corriente nominal: 8 A, tensión nominal (III/2): 160 V, superficie de contacto: Sn, tipo de conexión del contacto: Hembra, número de potenciales: 14, número de filas: 1, número de polos: 14, número de conexiones: 14, familia de artículos: BCP, paso: 3,81 mm, tipo de conexión: Conexión por tornillo con cápsula de tracción, forma de sujeción de tornillos: L Ranura longitudinal, dirección de conexión conductor/placa de circuito impreso: 0 °, sistema enchufable: BASICLINE 1,5, bloqueo: sin, tipo de sujeción: sin, tipo de embalaje: empaquetado en caja | 1230.94 | 100 | AA | PCB Connectors (PCC) | AAB | AABAYA | 100 | 100 | NO | PC |  | 10,25 | G | 60 | 219 | 137 | MM | 4046356827836 | 85366990 | CN | EC002638 | Imagen | Catálogo
5430084 | BCP-381-14 GN BD: 78-91 | Conector para placa de circuito impreso | Conector de placa de circuito impreso, sección nominal: 1,5 mm², color: verde blanquecino, corriente nominal: 8 A, tensión nominal (III/2): 160 V, superficie de contacto: Sn, tipo de conexión del contacto: Hembra, número de potenciales: 14, número de filas: 1, número de polos: 14, número de conexiones: 14, familia de artículos: BCP, paso: 3,81 mm, tipo de conexión: Conexión por tornillo con cápsula de tracción, forma de sujeción de tornillos: L Ranura longitudinal, dirección de conexión conductor/placa de circuito impreso: 0 °, sistema enchufable: BASICLINE 1,5, bloqueo: sin, tipo de sujeción: sin, tipo de embalaje: empaquetado en caja | 1314.25 | 100 | AA | PCB Connectors (PCC) | AAB | AABAYA | 100 | 100 | NO | PC | F | 10,32 | G | 0 | 0 | 0 |  | 4055626049915 | 85366990 | CN | EC002638 | Imagen | Catálogo
5435048 | BCP-381-14 GY | Conector para placa de circuito impreso | Conector de placa de circuito impreso, sección nominal: 1,5 mm², color: gris señales, corriente nominal: 8 A, tensión nominal (III/2): 160 V, superficie de contacto: Sn, tipo de conexión del contacto: Hembra, número de potenciales: 14, número de filas: 1, número de polos: 14, número de conexiones: 14, familia de artículos: BCP, paso: 3,81 mm, tipo de conexión: Conexión por tornillo con cápsula de tracción, forma de sujeción de tornillos: L Ranura longitudinal, dirección de conexión conductor/placa de circuito impreso: 0 °, sistema enchufable: BASICLINE 1,5, bloqueo: sin, tipo de sujeción: sin, tipo de embalaje: empaquetado en caja | 1230.94 | 100 | AA | PCB Connectors (PCC) | AAB | AABAYA | 100 | 100 | NO | PC |  | 10,33 | G | 111 | 208 | 125 | MM | 4046356171861 | 85366990 | CN | EC002638 | Imagen | Catálogo
5452208 | BCP-381-15 BK | Conector para placa de circuito impreso | Conector de placa de circuito impreso, sección nominal: 1,5 mm², color: negro, corriente nominal: 8 A, tensión nominal (III/2): 160 V, superficie de contacto: Sn, tipo de conexión del contacto: Hembra, número de potenciales: 15, número de filas: 1, número de polos: 15, número de conexiones: 15, familia de artículos: BCP, paso: 3,81 mm, tipo de conexión: Conexión por tornillo con cápsula de tracción, forma de sujeción de tornillos: L Ranura longitudinal, dirección de conexión conductor/placa de circuito impreso: 0 °, sistema enchufable: BASICLINE 1,5, bloqueo: sin, tipo de sujeción: sin, tipo de embalaje: empaquetado en caja | 1318.86 | 100 | AA | PCB Connectors (PCC) | AAB | AABAYA | 100 | 100 | NO | PC | F | 10,59 | G | 0 | 0 | 0 |  | 4046356853736 | 85366990 | CN | EC002638 | Imagen | Catálogo
5447997 | BCP-381-15 GN | Conector para placa de circuito impreso | Conector de placa de circuito impreso, sección nominal: 1,5 mm², color: verde blanquecino, corriente nominal: 8 A, tensión nominal (III/2): 160 V, superficie de contacto: Sn, tipo de conexión del contacto: Hembra, número de potenciales: 15, número de filas: 1, número de polos: 15, número de conexiones: 15, familia de artículos: BCP, paso: 3,81 mm, tipo de conexión: Conexión por tornillo con cápsula de tracción, forma de sujeción de tornillos: L Ranura longitudinal, dirección de conexión conductor/placa de circuito impreso: 0 °, sistema enchufable: BASICLINE 1,5, bloqueo: sin, tipo de sujeción: sin, tipo de embalaje: empaquetado en caja | 1318.86 | 100 | AA | PCB Connectors (PCC) | AAB | AABAYA | 100 | 100 | NO | PC | F | 11,10 | G | 0 | 0 | 0 |  | 4046356827843 | 85366990 | CN | EC002638 | Imagen | Catálogo
5435051 | BCP-381-15 GY | Conector para placa de circuito impreso | Conector de placa de circuito impreso, sección nominal: 1,5 mm², color: gris señales, corriente nominal: 8 A, tensión nominal (III/2): 160 V, superficie de contacto: Sn, tipo de conexión del contacto: Hembra, número de potenciales: 15, número de filas: 1, número de polos: 15, número de conexiones: 15, familia de artículos: BCP, paso: 3,81 mm, tipo de conexión: Conexión por tornillo con cápsula de tracción, forma de sujeción de tornillos: L Ranura longitudinal, dirección de conexión conductor/placa de circuito impreso: 0 °, sistema enchufable: BASICLINE 1,5, bloqueo: sin, tipo de sujeción: sin, tipo de embalaje: empaquetado en caja | 1318.86 | 100 | AA | PCB Connectors (PCC) | AAB | AABAYA | 100 | 100 | NO | PC | F | 11,22 | G | 110 | 210 | 120 | MM | 4046356171878 | 85366990 | CN | EC002638 | Imagen | Catálogo
5452209 | BCP-381-16 BK | Conector para placa de circuito impreso | Conector de placa de circuito impreso, sección nominal: 1,5 mm², color: negro, corriente nominal: 8 A, tensión nominal (III/2): 160 V, superficie de contacto: Sn, tipo de conexión del contacto: Hembra, número de potenciales: 16, número de filas: 1, número de polos: 16, número de conexiones: 16, familia de artículos: BCP, paso: 3,81 mm, tipo de conexión: Conexión por tornillo con cápsula de tracción, forma de sujeción de tornillos: L Ranura longitudinal, dirección de conexión conductor/placa de circuito impreso: 0 °, sistema enchufable: BASICLINE 1,5, bloqueo: sin, tipo de sujeción: sin, tipo de embalaje: empaquetado en caja | 1406.78 | 100 | AA | PCB Connectors (PCC) | AAB | AABAYA | 100 | 100 | NO | PC | F | 11,17 | G | 112 | 208 | 120 | MM | 4046356853729 | 85366990 | CN | EC002638 | Imagen | Catálogo
5448006 | BCP-381-16 GN | Conector para placa de circuito impreso | Conector de placa de circuito impreso, sección nominal: 1,5 mm², color: verde blanquecino, corriente nominal: 8 A, tensión nominal (III/2): 160 V, superficie de contacto: Sn, tipo de conexión del contacto: Hembra, número de potenciales: 16, número de filas: 1, número de polos: 16, número de conexiones: 16, familia de artículos: BCP, paso: 3,81 mm, tipo de conexión: Conexión por tornillo con cápsula de tracción, forma de sujeción de tornillos: L Ranura longitudinal, dirección de conexión conductor/placa de circuito impreso: 0 °, sistema enchufable: BASICLINE 1,5, bloqueo: sin, tipo de sujeción: sin, tipo de embalaje: empaquetado en caja | 1406.78 | 100 | AA | PCB Connectors (PCC) | AAB | AABAYA | 100 | 100 | NO | PC | F | 11,83 | G | 112 | 208 | 123 | MM | 4046356827850 | 85366990 | CN | EC002638 | Imagen | Catálogo
1133549 | BCP-381-16 GN BD:1-16 | Conector para placa de circuito impreso | Conector de placa de circuito impreso, sección nominal: 1,5 mm², color: verde blanquecino, corriente nominal: 8 A, tensión nominal (III/2): 160 V, superficie de contacto: Sn, tipo de conexión del contacto: Hembra, número de filas: 1, número de polos: 16, familia de artículos: BCP, paso: 3,81 mm, tipo de conexión: Conexión por tornillo con cápsula de tracción, forma de sujeción de tornillos: L Ranura longitudinal, dirección de conexión conductor/placa de circuito impreso: 0 °, sistema enchufable: BASICLINE 1,5, bloqueo: sin, tipo de sujeción: sin, tipo de embalaje: empaquetado en caja | 1540.09 | 100 | AA | PCB Connectors (PCC) | AAB | AABAYA | 100 | 1000 | NO | PC | F | 11,79 | G | 0 | 0 | 0 |  | 4063151064938 | 85366990 | CN | EC002638 | Imagen | Catálogo
5435064 | BCP-381-16 GY | Conector para placa de circuito impreso | Conector de placa de circuito impreso, sección nominal: 1,5 mm², color: gris señales, corriente nominal: 8 A, tensión nominal (III/2): 160 V, superficie de contacto: Sn, tipo de conexión del contacto: Hembra, número de potenciales: 16, número de filas: 1, número de polos: 16, número de conexiones: 16, familia de artículos: BCP, paso: 3,81 mm, tipo de conexión: Conexión por tornillo con cápsula de tracción, forma de sujeción de tornillos: L Ranura longitudinal, dirección de conexión conductor/placa de circuito impreso: 0 °, sistema enchufable: BASICLINE 1,5, bloqueo: sin, tipo de sujeción: sin, tipo de embalaje: empaquetado en caja | 1406.78 | 100 | AA | PCB Connectors (PCC) | AAB | AABAYA | 100 | 100 | NO | PC | F | 11,79 | G | 111 | 208 | 122 | MM | 4046356171885 | 85366990 | CN | EC002638 | Imagen | Catálogo
5452210 | BCP-381-17 BK | Conector para placa de circuito impreso | Conector de placa de circuito impreso, sección nominal: 1,5 mm², color: negro, corriente nominal: 8 A, tensión nominal (III/2): 160 V, superficie de contacto: Sn, tipo de conexión del contacto: Hembra, número de potenciales: 17, número de filas: 1, número de polos: 17, número de conexiones: 17, familia de artículos: BCP, paso: 3,81 mm, tipo de conexión: Conexión por tornillo con cápsula de tracción, forma de sujeción de tornillos: L Ranura longitudinal, dirección de conexión conductor/placa de circuito impreso: 0 °, sistema enchufable: BASICLINE 1,5, bloqueo: sin, tipo de sujeción: sin, tipo de embalaje: empaquetado en caja | 1494.71 | 100 | AA | PCB Connectors (PCC) | AAB | AABAYA | 100 | 100 | NO | PC | F | 11,85 | G | 0 | 0 | 0 |  | 4046356853712 | 85366990 | CN | EC002638 | Imagen | Catálogo
5448019 | BCP-381-17 GN | Conector para placa de circuito impreso | Conector de placa de circuito impreso, sección nominal: 1,5 mm², color: verde blanquecino, corriente nominal: 8 A, tensión nominal (III/2): 160 V, superficie de contacto: Sn, tipo de conexión del contacto: Hembra, número de potenciales: 17, número de filas: 1, número de polos: 17, número de conexiones: 17, familia de artículos: BCP, paso: 3,81 mm, tipo de conexión: Conexión por tornillo con cápsula de tracción, forma de sujeción de tornillos: L Ranura longitudinal, dirección de conexión conductor/placa de circuito impreso: 0 °, sistema enchufable: BASICLINE 1,5, bloqueo: sin, tipo de sujeción: sin, tipo de embalaje: empaquetado en caja | 1494.71 | 100 | AA | PCB Connectors (PCC) | AAB | AABAYA | 100 | 100 | NO | PC | F | 11,85 | G | 0 | 0 | 0 |  | 4046356827867 | 85366990 | CN | EC002638 | Imagen | Catálogo
5435077 | BCP-381-17 GY | Conector para placa de circuito impreso | Conector de placa de circuito impreso, sección nominal: 1,5 mm², color: gris señales, corriente nominal: 8 A, tensión nominal (III/2): 160 V, superficie de contacto: Sn, tipo de conexión del contacto: Hembra, número de potenciales: 17, número de filas: 1, número de polos: 17, número de conexiones: 17, familia de artículos: BCP, paso: 3,81 mm, tipo de conexión: Conexión por tornillo con cápsula de tracción, forma de sujeción de tornillos: L Ranura longitudinal, dirección de conexión conductor/placa de circuito impreso: 0 °, sistema enchufable: BASICLINE 1,5, bloqueo: sin, tipo de sujeción: sin, tipo de embalaje: empaquetado en caja | 1494.71 | 100 | AA | PCB Connectors (PCC) | AAB | AABAYA | 100 | 100 | NO | PC | F | 12,51 | G | 0 | 0 | 0 |  | 4046356171892 | 85366990 | CN | EC002638 | Imagen | Catálogo
5452211 | BCP-381-18 BK | Conector para placa de circuito impreso | Conector de placa de circuito impreso, sección nominal: 1,5 mm², color: negro, corriente nominal: 8 A, tensión nominal (III/2): 160 V, superficie de contacto: Sn, tipo de conexión del contacto: Hembra, número de potenciales: 18, número de filas: 1, número de polos: 18, número de conexiones: 18, familia de artículos: BCP, paso: 3,81 mm, tipo de conexión: Conexión por tornillo con cápsula de tracción, forma de sujeción de tornillos: L Ranura longitudinal, dirección de conexión conductor/placa de circuito impreso: 0 °, sistema enchufable: BASICLINE 1,5, bloqueo: sin, tipo de sujeción: sin, tipo de embalaje: empaquetado en caja | 1582.63 | 100 | AA | PCB Connectors (PCC) | AAB | AABAYA | 100 | 100 | NO | PC | F | 12,70 | G | 0 | 0 | 0 |  | 4046356853705 | 85366990 | CN | EC002638 | Imagen | Catálogo
5448022 | BCP-381-18 GN | Conector para placa de circuito impreso | Conector de placa de circuito impreso, sección nominal: 1,5 mm², color: verde blanquecino, corriente nominal: 8 A, tensión nominal (III/2): 160 V, superficie de contacto: Sn, tipo de conexión del contacto: Hembra, número de potenciales: 18, número de filas: 1, número de polos: 18, número de conexiones: 18, familia de artículos: BCP, paso: 3,81 mm, tipo de conexión: Conexión por tornillo con cápsula de tracción, forma de sujeción de tornillos: L Ranura longitudinal, dirección de conexión conductor/placa de circuito impreso: 0 °, sistema enchufable: BASICLINE 1,5, bloqueo: sin, tipo de sujeción: sin, tipo de embalaje: empaquetado en caja | 1582.63 | 100 | AA | PCB Connectors (PCC) | AAB | AABAYA | 100 | 100 | NO | PC | F | 13,10 | G | 112 | 209 | 122 | MM | 4046356827874 | 85366990 | CN | EC002638 | Imagen | Catálogo
5435080 | BCP-381-18 GY | Conector para placa de circuito impreso | Conector de placa de circuito impreso, sección nominal: 1,5 mm², color: gris señales, corriente nominal: 8 A, tensión nominal (III/2): 160 V, superficie de contacto: Sn, tipo de conexión del contacto: Hembra, número de potenciales: 18, número de filas: 1, número de polos: 18, número de conexiones: 18, familia de artículos: BCP, paso: 3,81 mm, tipo de conexión: Conexión por tornillo con cápsula de tracción, forma de sujeción de tornillos: L Ranura longitudinal, dirección de conexión conductor/placa de circuito impreso: 0 °, sistema enchufable: BASICLINE 1,5, bloqueo: sin, tipo de sujeción: sin, tipo de embalaje: empaquetado en caja | 1582.63 | 100 | AA | PCB Connectors (PCC) | AAB | AABAYA | 100 | 100 | NO | PC | F | 12,50 | G | 0 | 0 | 0 |  | 4046356171908 | 85366990 | CN | EC002638 | Imagen | Catálogo
5452212 | BCP-381-19 BK | Conector para placa de circuito impreso | Conector de placa de circuito impreso, sección nominal: 1,5 mm², color: negro, corriente nominal: 8 A, tensión nominal (III/2): 160 V, superficie de contacto: Sn, tipo de conexión del contacto: Hembra, número de potenciales: 19, número de filas: 1, número de polos: 19, número de conexiones: 19, familia de artículos: BCP, paso: 3,81 mm, tipo de conexión: Conexión por tornillo con cápsula de tracción, forma de sujeción de tornillos: L Ranura longitudinal, dirección de conexión conductor/placa de circuito impreso: 0 °, sistema enchufable: BASICLINE 1,5, bloqueo: sin, tipo de sujeción: sin, tipo de embalaje: empaquetado en caja | 1670.55 | 100 | AA | PCB Connectors (PCC) | AAB | AABAYA | 100 | 100 | NO | PC | F | 13,27 | G | 0 | 0 | 0 |  | 4046356853699 | 85366990 | CN | EC002638 | Imagen | Catálogo
5448035 | BCP-381-19 GN | Conector para placa de circuito impreso | Conector de placa de circuito impreso, sección nominal: 1,5 mm², color: verde blanquecino, corriente nominal: 8 A, tensión nominal (III/2): 160 V, superficie de contacto: Sn, tipo de conexión del contacto: Hembra, número de potenciales: 19, número de filas: 1, número de polos: 19, número de conexiones: 19, familia de artículos: BCP, paso: 3,81 mm, tipo de conexión: Conexión por tornillo con cápsula de tracción, forma de sujeción de tornillos: L Ranura longitudinal, dirección de conexión conductor/placa de circuito impreso: 0 °, sistema enchufable: BASICLINE 1,5, bloqueo: sin, tipo de sujeción: sin, tipo de embalaje: empaquetado en caja | 1670.55 | 100 | AA | PCB Connectors (PCC) | AAB | AABAYA | 100 | 100 | NO | PC | F | 13,27 | G | 0 | 0 | 0 |  | 4046356827881 | 85366990 | CN | EC002638 | Imagen | Catálogo
5435093 | BCP-381-19 GY | Conector para placa de circuito impreso | Conector de placa de circuito impreso, sección nominal: 1,5 mm², color: gris señales, corriente nominal: 8 A, tensión nominal (III/2): 160 V, superficie de contacto: Sn, tipo de conexión del contacto: Hembra, número de potenciales: 19, número de filas: 1, número de polos: 19, número de conexiones: 19, familia de artículos: BCP, paso: 3,81 mm, tipo de conexión: Conexión por tornillo con cápsula de tracción, forma de sujeción de tornillos: L Ranura longitudinal, dirección de conexión conductor/placa de circuito impreso: 0 °, sistema enchufable: BASICLINE 1,5, bloqueo: sin, tipo de sujeción: sin, tipo de embalaje: empaquetado en caja | 1670.55 | 100 | AA | PCB Connectors (PCC) | AAB | AABAYA | 100 | 100 | NO | PC | F | 14,00 | G | 0 | 0 | 0 |  | 4046356171915 | 85366990 | CN | EC002638 | Imagen | Catálogo
5452213 | BCP-381-20 BK | Conector para placa de circuito impreso | Conector de placa de circuito impreso, sección nominal: 1,5 mm², color: negro, corriente nominal: 8 A, tensión nominal (III/2): 160 V, superficie de contacto: Sn, tipo de conexión del contacto: Hembra, número de potenciales: 20, número de filas: 1, número de polos: 20, número de conexiones: 20, familia de artículos: BCP, paso: 3,81 mm, tipo de conexión: Conexión por tornillo con cápsula de tracción, forma de sujeción de tornillos: L Ranura longitudinal, dirección de conexión conductor/placa de circuito impreso: 0 °, sistema enchufable: BASICLINE 1,5, bloqueo: sin, tipo de sujeción: sin, tipo de embalaje: empaquetado en caja | 1758.48 | 100 | AA | PCB Connectors (PCC) | AAB | AABAYA | 100 | 100 | NO | PC | F | 14,04 | G | 113 | 207 | 122 | MM | 4046356853682 | 85366990 | CN | EC002638 | Imagen | Catálogo
5448048 | BCP-381-20 GN | Conector para placa de circuito impreso | Conector de placa de circuito impreso, sección nominal: 1,5 mm², color: verde blanquecino, corriente nominal: 8 A, tensión nominal (III/2): 160 V, superficie de contacto: Sn, tipo de conexión del contacto: Hembra, número de potenciales: 20, número de filas: 1, número de polos: 20, número de conexiones: 20, familia de artículos: BCP, paso: 3,81 mm, tipo de conexión: Conexión por tornillo con cápsula de tracción, forma de sujeción de tornillos: L Ranura longitudinal, dirección de conexión conductor/placa de circuito impreso: 0 °, sistema enchufable: BASICLINE 1,5, bloqueo: sin, tipo de sujeción: sin, tipo de embalaje: empaquetado en caja | 1758.48 | 100 | AA | PCB Connectors (PCC) | AAB | AABAYA | 100 | 100 | NO | PC | F | 14,35 | G | 0 | 0 | 0 |  | 4046356827898 | 85366990 | CN | EC002638 | Imagen | Catálogo
5435103 | BCP-381-20 GY | Conector para placa de circuito impreso | Conector de placa de circuito impreso, sección nominal: 1,5 mm², color: gris señales, corriente nominal: 8 A, tensión nominal (III/2): 160 V, superficie de contacto: Sn, tipo de conexión del contacto: Hembra, número de potenciales: 20, número de filas: 1, número de polos: 20, número de conexiones: 20, familia de artículos: BCP, paso: 3,81 mm, tipo de conexión: Conexión por tornillo con cápsula de tracción, forma de sujeción de tornillos: L Ranura longitudinal, dirección de conexión conductor/placa de circuito impreso: 0 °, sistema enchufable: BASICLINE 1,5, bloqueo: sin, tipo de sujeción: sin, tipo de embalaje: empaquetado en caja | 1758.48 | 100 | AA | PCB Connectors (PCC) | AAB | AABAYA | 100 | 100 | NO | PC | F | 14,78 | G | 98 | 357 | 117 | MM | 4046356171922 | 85366990 | CN | EC002638 | Imagen | Catálogo
5453237 | BCP-381-20 GY BD:1-20 | Conector para placa de circuito impreso | Conector de placa de circuito impreso, sección nominal: 1,5 mm², color: gris señales, corriente nominal: 8 A, tensión nominal (III/2): 160 V, superficie de contacto: Sn, tipo de conexión del contacto: Hembra, número de potenciales: 20, número de filas: 1, número de polos: 20, número de conexiones: 20, familia de artículos: BCP, paso: 3,81 mm, tipo de conexión: Conexión por tornillo con cápsula de tracción, forma de sujeción de tornillos: L Ranura longitudinal, dirección de conexión conductor/placa de circuito impreso: 0 °, sistema enchufable: BASICLINE 1,5, bloqueo: sin, tipo de sujeción: sin, tipo de embalaje: empaquetado en caja | 1877.5 | 100 | AA | PCB Connectors (PCC) | AAB | AABAYA | 100 | 100 | NO | PC | F | 14,78 | G | 0 | 0 | 0 |  | 4055626125039 | 85366990 | CN | EC002638 | Imagen | Catálogo
1107034 | BCP-381-3 GN BDWH:J11 | Conector para placa de circuito impreso | Conector de placa de circuito impreso, sección nominal: 1,5 mm², color: verde blanquecino, corriente nominal: 8 A, tensión nominal (III/2): 160 V, superficie de contacto: Sn, tipo de conexión del contacto: Hembra, número de filas: 1, número de polos: 3, familia de artículos: BCP, paso: 3,81 mm, tipo de conexión: Conexión por tornillo con cápsula de tracción, forma de sujeción de tornillos: L Ranura longitudinal, dirección de conexión conductor/placa de circuito impreso: 0 °, sistema enchufable: BASICLINE 1,5, bloqueo: sin, tipo de sujeción: sin, tipo de embalaje: empaquetado en caja | 288.77 | 100 | AA | PCB Connectors (PCC) | AAB | AABAYA | 100 | 2000 | NO | PC | F | 2,37 | G | 0 | 0 | 0 |  | 4063151005627 | 85366990 | CN | EC002638 | Imagen | Catálogo
1107033 | BCP-381-3 GN BDWH:J14 | Conector para placa de circuito impreso | Conector de placa de circuito impreso, sección nominal: 1,5 mm², color: verde blanquecino, corriente nominal: 8 A, tensión nominal (III/2): 160 V, superficie de contacto: Sn, tipo de conexión del contacto: Hembra, número de filas: 1, número de polos: 3, familia de artículos: BCP, paso: 3,81 mm, tipo de conexión: Conexión por tornillo con cápsula de tracción, forma de sujeción de tornillos: L Ranura longitudinal, dirección de conexión conductor/placa de circuito impreso: 0 °, sistema enchufable: BASICLINE 1,5, bloqueo: sin, tipo de sujeción: sin, tipo de embalaje: empaquetado en caja | 288.77 | 100 | AA | PCB Connectors (PCC) | AAB | AABAYA | 100 | 2000 | NO | PC | F | 2,38 | G | 0 | 0 | 0 |  | 4063151005825 | 85366990 | CN | EC002638 | Imagen | Catálogo
1107035 | BCP-381-4 GN BDWH:J9 | Conector para placa de circuito impreso | Conector de placa de circuito impreso, sección nominal: 1,5 mm², color: verde blanquecino, corriente nominal: 8 A, tensión nominal (III/2): 160 V, superficie de contacto: Sn, tipo de conexión del contacto: Hembra, número de filas: 1, número de polos: 4, familia de artículos: BCP, paso: 3,81 mm, tipo de conexión: Conexión por tornillo con cápsula de tracción, forma de sujeción de tornillos: L Ranura longitudinal, dirección de conexión conductor/placa de circuito impreso: 0 °, sistema enchufable: BASICLINE 1,5, bloqueo: sin, tipo de sujeción: sin, tipo de embalaje: empaquetado en caja | 385.02 | 100 | AA | PCB Connectors (PCC) | AAB | AABAYA | 100 | 2000 | NO | PC | F | 3,25 | G | 0 | 0 | 0 |  | 4063151005344 | 85366990 | CN | EC002638 | Imagen | Catálogo
1133904 | BCP-381-6 GN BD:1-6SO | Conector para placa de circuito impreso | Conector de placa de circuito impreso, sección nominal: 1,5 mm², color: verde blanquecino, corriente nominal: 8 A, tensión nominal (III/2): 160 V, superficie de contacto: Sn, tipo de conexión del contacto: Hembra, número de filas: 1, número de polos: 6, familia de artículos: BCP, paso: 3,81 mm, tipo de conexión: Conexión por tornillo con cápsula de tracción, forma de sujeción de tornillos: L Ranura longitudinal, dirección de conexión conductor/placa de circuito impreso: 0 °, sistema enchufable: BASICLINE 1,5, bloqueo: sin, tipo de sujeción: sin, tipo de embalaje: empaquetado en caja | 577.53 | 100 | AA | PCB Connectors (PCC) | AAB | AABAYA | 100 | 1000 | NO | PC | F | 4,61 | G | 0 | 0 | 0 |  | 4063151065287 | 85366990 | CN | EC002638 | Imagen | Catálogo
1103371 | BCP-381-6 GY VPE500 | Conector para placa de circuito impreso | Conector de placa de circuito impreso, sección nominal: 1,5 mm², color: gris señales, corriente nominal: 8 A, tensión nominal (III/2): 160 V, superficie de contacto: Sn, tipo de conexión del contacto: Hembra, número de filas: 1, número de polos: 6, familia de artículos: BCP, paso: 3,81 mm, tipo de conexión: Conexión por tornillo con cápsula de tracción, forma de sujeción de tornillos: L Ranura longitudinal, dirección de conexión conductor/placa de circuito impreso: 0 °, sistema enchufable: BASICLINE 1,5, bloqueo: sin, tipo de sujeción: sin, tipo de embalaje: empaquetado en caja | 527.54 | 100 | AA | PCB Connectors (PCC) | AAB | AABAYA | 500 | 2000 | NO | PC | F | 4,38 | G | 0 | 0 | 0 |  | 4055626966052 | 85366990 | CN | EC002638 | Imagen | Catálogo
5452530 | BCP-381F- 2 BK | Conector para placa de circuito impreso | Conector de placa de circuito impreso, sección nominal: 1,5 mm², color: negro, corriente nominal: 8 A, tensión nominal (III/2): 160 V, superficie de contacto: Sn, tipo de conexión del contacto: Hembra, número de potenciales: 2, número de filas: 1, número de polos: 2, número de conexiones: 2, familia de artículos: BCP-F, paso: 3,81 mm, tipo de conexión: Conexión por tornillo con cápsula de tracción, forma de sujeción de tornillos: L Ranura longitudinal, dirección de conexión conductor/placa de circuito impreso: 0 °, sistema enchufable: BASICLINE 1,5, bloqueo: Bloqueo por tornillo, tipo de sujeción: Sujeción aérea (tornillo), tipo de embalaje: empaquetado en caja | 188.99 | 100 | AA | PCB Connectors (PCC) | AAB | AABAYB | 100 | 100 | NO | PC | F | 2,26 | G | 0 | 0 | 0 |  | 4046356850513 | 85366990 | CN | EC002638 | Imagen | Catálogo
5448051 | BCP-381F- 2 GN | Conector para placa de circuito impreso | Conector de placa de circuito impreso, sección nominal: 1,5 mm², color: verde blanquecino, corriente nominal: 8 A, tensión nominal (III/2): 160 V, superficie de contacto: Sn, tipo de conexión del contacto: Hembra, número de potenciales: 2, número de filas: 1, número de polos: 2, número de conexiones: 2, familia de artículos: BCP-F, paso: 3,81 mm, tipo de conexión: Conexión por tornillo con cápsula de tracción, forma de sujeción de tornillos: L Ranura longitudinal, dirección de conexión conductor/placa de circuito impreso: 0 °, sistema enchufable: BASICLINE 1,5, bloqueo: Bloqueo por tornillo, tipo de sujeción: Sujeción aérea (tornillo), tipo de embalaje: empaquetado en caja | 188.99 | 100 | AA | PCB Connectors (PCC) | AAB | AABAYB | 100 | 100 | NO | PC |  | 2,43 | G | 49 | 115 | 86 | MM | 4046356837699 | 85366990 | CN | EC002638 | Imagen | Catálogo
5435116 | BCP-381F- 2 GY | Conector para placa de circuito impreso | Conector de placa de circuito impreso, sección nominal: 1,5 mm², color: gris señales, corriente nominal: 8 A, tensión nominal (III/2): 160 V, superficie de contacto: Sn, tipo de conexión del contacto: Hembra, número de potenciales: 2, número de filas: 1, número de polos: 2, número de conexiones: 2, familia de artículos: BCP-F, paso: 3,81 mm, tipo de conexión: Conexión por tornillo con cápsula de tracción, forma de sujeción de tornillos: L Ranura longitudinal, dirección de conexión conductor/placa de circuito impreso: 0 °, sistema enchufable: BASICLINE 1,5, bloqueo: Bloqueo por tornillo, tipo de sujeción: Sujeción aérea (tornillo), tipo de embalaje: empaquetado en caja | 188.99 | 100 | AA | PCB Connectors (PCC) | AAB | AABAYB | 100 | 100 | NO | PC | F | 2,57 | G | 49 | 116 | 87 | MM | 4046356171939 | 85366990 | CN | EC002638 | Imagen | Catálogo
5452531 | BCP-381F- 3 BK | Conector para placa de circuito impreso | Conector de placa de circuito impreso, sección nominal: 1,5 mm², color: negro, corriente nominal: 8 A, tensión nominal (III/2): 160 V, superficie de contacto: Sn, tipo de conexión del contacto: Hembra, número de potenciales: 3, número de filas: 1, número de polos: 3, número de conexiones: 3, familia de artículos: BCP-F, paso: 3,81 mm, tipo de conexión: Conexión por tornillo con cápsula de tracción, forma de sujeción de tornillos: L Ranura longitudinal, dirección de conexión conductor/placa de circuito impreso: 0 °, sistema enchufable: BASICLINE 1,5, bloqueo: Bloqueo por tornillo, tipo de sujeción: Sujeción aérea (tornillo), tipo de embalaje: empaquetado en caja | 276.91 | 100 | AA | PCB Connectors (PCC) | AAB | AABAYB | 100 | 100 | NO | PC | F | 3,02 | G | 53 | 220 | 73 | MM | 4046356850506 | 85366990 | CN | EC002638 | Imagen | Catálogo
5448064 | BCP-381F- 3 GN | Conector para placa de circuito impreso | Conector de placa de circuito impreso, sección nominal: 1,5 mm², color: verde blanquecino, corriente nominal: 8 A, tensión nominal (III/2): 160 V, superficie de contacto: Sn, tipo de conexión del contacto: Hembra, número de potenciales: 3, número de filas: 1, número de polos: 3, número de conexiones: 3, familia de artículos: BCP-F, paso: 3,81 mm, tipo de conexión: Conexión por tornillo con cápsula de tracción, forma de sujeción de tornillos: L Ranura longitudinal, dirección de conexión conductor/placa de circuito impreso: 0 °, sistema enchufable: BASICLINE 1,5, bloqueo: Bloqueo por tornillo, tipo de sujeción: Sujeción aérea (tornillo), tipo de embalaje: empaquetado en caja | 276.91 | 100 | AA | PCB Connectors (PCC) | AAB | AABAYB | 100 | 100 | NO | PC |  | 3,20 | G | 55 | 220 | 75 | MM | 4046356837705 | 85366990 | CN | EC002638 | Imagen | Catálogo
1098497 | BCP-381F- 3 GN BD:1-3 | Conector para placa de circuito impreso | Conector de placa de circuito impreso, sección nominal: 1,5 mm², color: verde blanquecino, corriente nominal: 8 A, tensión nominal (III/2): 160 V, superficie de contacto: Sn, tipo de conexión del contacto: Hembra, número de filas: 1, número de polos: 3, familia de artículos: BCP-F, paso: 3,81 mm, tipo de conexión: Conexión por tornillo con cápsula de tracción, forma de sujeción de tornillos: L Ranura longitudinal, dirección de conexión conductor/placa de circuito impreso: 0 °, sistema enchufable: BASICLINE 1,5, bloqueo: Bloqueo por tornillo, tipo de sujeción: Sujeción aérea (tornillo), tipo de embalaje: empaquetado en caja | 301.91 | 100 | AA | PCB Connectors (PCC) | AAB | AABAYB | 100 | 100 | NO | PC | F | 3,31 | G | 50 | 220 | 75 | MM | 4055626943831 | 85366990 | CN | EC002638 | Imagen | Catálogo
5435129 | BCP-381F- 3 GY | Conector para placa de circuito impreso | Conector de placa de circuito impreso, sección nominal: 1,5 mm², color: gris señales, corriente nominal: 8 A, tensión nominal (III/2): 160 V, superficie de contacto: Sn, tipo de conexión del contacto: Hembra, número de potenciales: 3, número de filas: 1, número de polos: 3, número de conexiones: 3, familia de artículos: BCP-F, paso: 3,81 mm, tipo de conexión: Conexión por tornillo con cápsula de tracción, forma de sujeción de tornillos: L Ranura longitudinal, dirección de conexión conductor/placa de circuito impreso: 0 °, sistema enchufable: BASICLINE 1,5, bloqueo: Bloqueo por tornillo, tipo de sujeción: Sujeción aérea (tornillo), tipo de embalaje: empaquetado en caja | 276.91 | 100 | AA | PCB Connectors (PCC) | AAB | AABAYB | 100 | 100 | NO | PC | F | 3,41 | G | 0 | 0 | 0 |  | 4046356171946 | 85366990 | CN | EC002638 | Imagen | Catálogo
5452532 | BCP-381F- 4 BK | Conector para placa de circuito impreso | Conector de placa de circuito impreso, sección nominal: 1,5 mm², color: negro, corriente nominal: 8 A, tensión nominal (III/2): 160 V, superficie de contacto: Sn, tipo de conexión del contacto: Hembra, número de potenciales: 4, número de filas: 1, número de polos: 4, número de conexiones: 4, familia de artículos: BCP-F, paso: 3,81 mm, tipo de conexión: Conexión por tornillo con cápsula de tracción, forma de sujeción de tornillos: L Ranura longitudinal, dirección de conexión conductor/placa de circuito impreso: 0 °, sistema enchufable: BASICLINE 1,5, bloqueo: Bloqueo por tornillo, tipo de sujeción: Sujeción aérea (tornillo), tipo de embalaje: empaquetado en caja | 364.84 | 100 | AA | PCB Connectors (PCC) | AAB | AABAYB | 100 | 100 | NO | PC | F | 3,68 | G | 0 | 0 | 0 |  | 4046356850490 | 85366990 | CN | EC002638 | Imagen | Catálogo
5448077 | BCP-381F- 4 GN | Conector para placa de circuito impreso | Conector de placa de circuito impreso, sección nominal: 1,5 mm², color: verde blanquecino, corriente nominal: 8 A, tensión nominal (III/2): 160 V, superficie de contacto: Sn, tipo de conexión del contacto: Hembra, número de potenciales: 4, número de filas: 1, número de polos: 4, número de conexiones: 4, familia de artículos: BCP-F, paso: 3,81 mm, tipo de conexión: Conexión por tornillo con cápsula de tracción, forma de sujeción de tornillos: L Ranura longitudinal, dirección de conexión conductor/placa de circuito impreso: 0 °, sistema enchufable: BASICLINE 1,5, bloqueo: Bloqueo por tornillo, tipo de sujeción: Sujeción aérea (tornillo), tipo de embalaje: empaquetado en caja | 364.84 | 100 | AA | PCB Connectors (PCC) | AAB | AABAYB | 100 | 100 | NO | PC |  | 4,03 | G | 54 | 219 | 75 | MM | 4046356837712 | 85366990 | CN | EC002638 | Imagen | Catálogo
5435132 | BCP-381F- 4 GY | Conector para placa de circuito impreso | Conector de placa de circuito impreso, sección nominal: 1,5 mm², color: gris señales, corriente nominal: 8 A, tensión nominal (III/2): 160 V, superficie de contacto: Sn, tipo de conexión del contacto: Hembra, número de potenciales: 4, número de filas: 1, número de polos: 4, número de conexiones: 4, familia de artículos: BCP-F, paso: 3,81 mm, tipo de conexión: Conexión por tornillo con cápsula de tracción, forma de sujeción de tornillos: L Ranura longitudinal, dirección de conexión conductor/placa de circuito impreso: 0 °, sistema enchufable: BASICLINE 1,5, bloqueo: Bloqueo por tornillo, tipo de sujeción: Sujeción aérea (tornillo), tipo de embalaje: empaquetado en caja | 364.84 | 100 | AA | PCB Connectors (PCC) | AAB | AABAYB | 100 | 100 | NO | PC | F | 4,10 | G | 0 | 0 | 0 |  | 4046356171953 | 85366990 | CN | EC002638 | Imagen | Catálogo
5452533 | BCP-381F- 5 BK | Conector para placa de circuito impreso | Conector de placa de circuito impreso, sección nominal: 1,5 mm², color: negro, corriente nominal: 8 A, tensión nominal (III/2): 160 V, superficie de contacto: Sn, tipo de conexión del contacto: Hembra, número de potenciales: 5, número de filas: 1, número de polos: 5, número de conexiones: 5, familia de artículos: BCP-F, paso: 3,81 mm, tipo de conexión: Conexión por tornillo con cápsula de tracción, forma de sujeción de tornillos: L Ranura longitudinal, dirección de conexión conductor/placa de circuito impreso: 0 °, sistema enchufable: BASICLINE 1,5, bloqueo: Bloqueo por tornillo, tipo de sujeción: Sujeción aérea (tornillo), tipo de embalaje: empaquetado en caja | 452.76 | 100 | AA | PCB Connectors (PCC) | AAB | AABAYB | 100 | 100 | NO | PC | F | 4,69 | G | 0 | 0 | 0 |  | 4046356850483 | 85366990 | CN | EC002638 | Imagen | Catálogo
5448080 | BCP-381F- 5 GN | Conector para placa de circuito impreso | Conector de placa de circuito impreso, sección nominal: 1,5 mm², color: verde blanquecino, corriente nominal: 8 A, tensión nominal (III/2): 160 V, superficie de contacto: Sn, tipo de conexión del contacto: Hembra, número de potenciales: 5, número de filas: 1, número de polos: 5, número de conexiones: 5, familia de artículos: BCP-F, paso: 3,81 mm, tipo de conexión: Conexión por tornillo con cápsula de tracción, forma de sujeción de tornillos: L Ranura longitudinal, dirección de conexión conductor/placa de circuito impreso: 0 °, sistema enchufable: BASICLINE 1,5, bloqueo: Bloqueo por tornillo, tipo de sujeción: Sujeción aérea (tornillo), tipo de embalaje: empaquetado en caja | 452.76 | 100 | AA | PCB Connectors (PCC) | AAB | AABAYB | 100 | 100 | NO | PC | F | 4,74 | G | 51 | 217 | 93 | MM | 4046356837729 | 85366990 | CN | EC002638 | Imagen | Catálogo
1110896 | BCP-381F- 5 GN BD:1-5 | Conector para placa de circuito impreso | Conector de placa de circuito impreso, sección nominal: 1,5 mm², color: verde blanquecino, corriente nominal: 8 A, tensión nominal (III/2): 160 V, superficie de contacto: Sn, tipo de conexión del contacto: Hembra, número de filas: 1, número de polos: 5, familia de artículos: BCP-F, paso: 3,81 mm, tipo de conexión: Conexión por tornillo con cápsula de tracción, forma de sujeción de tornillos: L Ranura longitudinal, dirección de conexión conductor/placa de circuito impreso: 0 °, sistema enchufable: BASICLINE 1,5, bloqueo: Bloqueo por tornillo, tipo de sujeción: Sujeción aérea (tornillo), tipo de embalaje: empaquetado en caja | 494.42 | 100 | AA | PCB Connectors (PCC) | AAB | AABAYB | 100 | 2000 | NO | PC | F | 4,72 | G | 0 | 0 | 0 |  | 4063151024680 | 85366990 | CN | EC002638 | Imagen | Catálogo
5435145 | BCP-381F- 5 GY | Conector para placa de circuito impreso | Conector de placa de circuito impreso, sección nominal: 1,5 mm², color: gris señales, corriente nominal: 8 A, tensión nominal (III/2): 160 V, superficie de contacto: Sn, tipo de conexión del contacto: Hembra, número de potenciales: 5, número de filas: 1, número de polos: 5, número de conexiones: 5, familia de artículos: BCP-F, paso: 3,81 mm, tipo de conexión: Conexión por tornillo con cápsula de tracción, forma de sujeción de tornillos: L Ranura longitudinal, dirección de conexión conductor/placa de circuito impreso: 0 °, sistema enchufable: BASICLINE 1,5, bloqueo: Bloqueo por tornillo, tipo de sujeción: Sujeción aérea (tornillo), tipo de embalaje: empaquetado en caja | 452.76 | 100 | AA | PCB Connectors (PCC) | AAB | AABAYB | 100 | 100 | NO | PC |  | 4,81 | G | 0 | 0 | 0 |  | 4046356171960 | 85366990 | CN | EC002638 | Imagen | Catálogo
5452534 | BCP-381F- 6 BK | Conector para placa de circuito impreso | Conector de placa de circuito impreso, sección nominal: 1,5 mm², color: negro, corriente nominal: 8 A, tensión nominal (III/2): 160 V, superficie de contacto: Sn, tipo de conexión del contacto: Hembra, número de potenciales: 6, número de filas: 1, número de polos: 6, número de conexiones: 6, familia de artículos: BCP-F, paso: 3,81 mm, tipo de conexión: Conexión por tornillo con cápsula de tracción, forma de sujeción de tornillos: L Ranura longitudinal, dirección de conexión conductor/placa de circuito impreso: 0 °, sistema enchufable: BASICLINE 1,5, bloqueo: Bloqueo por tornillo, tipo de sujeción: Sujeción aérea (tornillo), tipo de embalaje: empaquetado en caja | 540.68 | 100 | AA | PCB Connectors (PCC) | AAB | AABAYB | 100 | 100 | NO | PC | F | 5,05 | G | 52 | 217 | 95 | MM | 4046356850476 | 85366990 | CN | EC002638 | Imagen | Catálogo
5448093 | BCP-381F- 6 GN | Conector para placa de circuito impreso | Conector de placa de circuito impreso, sección nominal: 1,5 mm², color: verde blanquecino, corriente nominal: 8 A, tensión nominal (III/2): 160 V, superficie de contacto: Sn, tipo de conexión del contacto: Hembra, número de potenciales: 6, número de filas: 1, número de polos: 6, número de conexiones: 6, familia de artículos: BCP-F, paso: 3,81 mm, tipo de conexión: Conexión por tornillo con cápsula de tracción, forma de sujeción de tornillos: L Ranura longitudinal, dirección de conexión conductor/placa de circuito impreso: 0 °, sistema enchufable: BASICLINE 1,5, bloqueo: Bloqueo por tornillo, tipo de sujeción: Sujeción aérea (tornillo), tipo de embalaje: empaquetado en caja | 540.68 | 100 | AA | PCB Connectors (PCC) | AAB | AABAYB | 100 | 100 | NO | PC |  | 5,30 | G | 51 | 217 | 95 | MM | 4046356837736 | 85366990 | CN | EC002638 | Imagen | Catálogo
5435158 | BCP-381F- 6 GY | Conector para placa de circuito impreso | Conector de placa de circuito impreso, sección nominal: 1,5 mm², color: gris señales, corriente nominal: 8 A, tensión nominal (III/2): 160 V, superficie de contacto: Sn, tipo de conexión del contacto: Hembra, número de potenciales: 6, número de filas: 1, número de polos: 6, número de conexiones: 6, familia de artículos: BCP-F, paso: 3,81 mm, tipo de conexión: Conexión por tornillo con cápsula de tracción, forma de sujeción de tornillos: L Ranura longitudinal, dirección de conexión conductor/placa de circuito impreso: 0 °, sistema enchufable: BASICLINE 1,5, bloqueo: Bloqueo por tornillo, tipo de sujeción: Sujeción aérea (tornillo), tipo de embalaje: empaquetado en caja | 540.68 | 100 | AA | PCB Connectors (PCC) | AAB | AABAYB | 100 | 100 | NO | PC |  | 5,47 | G | 0 | 0 | 0 |  | 4046356171977 | 85366990 | CN | EC002638 | Imagen | Catálogo
5452535 | BCP-381F- 7 BK | Conector para placa de circuito impreso | Conector de placa de circuito impreso, sección nominal: 1,5 mm², color: negro, corriente nominal: 8 A, tensión nominal (III/2): 160 V, superficie de contacto: Sn, tipo de conexión del contacto: Hembra, número de potenciales: 7, número de filas: 1, número de polos: 7, número de conexiones: 7, familia de artículos: BCP-F, paso: 3,81 mm, tipo de conexión: Conexión por tornillo con cápsula de tracción, forma de sujeción de tornillos: L Ranura longitudinal, dirección de conexión conductor/placa de circuito impreso: 0 °, sistema enchufable: BASICLINE 1,5, bloqueo: Bloqueo por tornillo, tipo de sujeción: Sujeción aérea (tornillo), tipo de embalaje: empaquetado en caja | 628.61 | 100 | AA | PCB Connectors (PCC) | AAB | AABAYB | 100 | 100 | NO | PC | F | 5,69 | G | 0 | 0 | 0 |  | 4046356850469 | 85366990 | CN | EC002638 | Imagen | Catálogo
5448103 | BCP-381F- 7 GN | Conector para placa de circuito impreso | Conector de placa de circuito impreso, sección nominal: 1,5 mm², color: verde blanquecino, corriente nominal: 8 A, tensión nominal (III/2): 160 V, superficie de contacto: Sn, tipo de conexión del contacto: Hembra, número de potenciales: 7, número de filas: 1, número de polos: 7, número de conexiones: 7, familia de artículos: BCP-F, paso: 3,81 mm, tipo de conexión: Conexión por tornillo con cápsula de tracción, forma de sujeción de tornillos: L Ranura longitudinal, dirección de conexión conductor/placa de circuito impreso: 0 °, sistema enchufable: BASICLINE 1,5, bloqueo: Bloqueo por tornillo, tipo de sujeción: Sujeción aérea (tornillo), tipo de embalaje: empaquetado en caja | 628.61 | 100 | AA | PCB Connectors (PCC) | AAB | AABAYB | 100 | 100 | NO | PC | F | 6,12 | G | 52 | 218 | 113 | MM | 4046356837743 | 85366990 | CN | EC002638 | Imagen | Catálogo
5435161 | BCP-381F- 7 GY | Conector para placa de circuito impreso | Conector de placa de circuito impreso, sección nominal: 1,5 mm², color: gris señales, corriente nominal: 8 A, tensión nominal (III/2): 160 V, superficie de contacto: Sn, tipo de conexión del contacto: Hembra, número de potenciales: 7, número de filas: 1, número de polos: 7, número de conexiones: 7, familia de artículos: BCP-F, paso: 3,81 mm, tipo de conexión: Conexión por tornillo con cápsula de tracción, forma de sujeción de tornillos: L Ranura longitudinal, dirección de conexión conductor/placa de circuito impreso: 0 °, sistema enchufable: BASICLINE 1,5, bloqueo: Bloqueo por tornillo, tipo de sujeción: Sujeción aérea (tornillo), tipo de embalaje: empaquetado en caja | 628.61 | 100 | AA | PCB Connectors (PCC) | AAB | AABAYB | 100 | 100 | NO | PC | F | 6,12 | G | 0 | 0 | 0 |  | 4046356171984 | 85366990 | CN | EC002638 | Imagen | Catálogo
5452536 | BCP-381F- 8 BK | Conector para placa de circuito impreso | Conector de placa de circuito impreso, sección nominal: 1,5 mm², color: negro, corriente nominal: 8 A, tensión nominal (III/2): 160 V, superficie de contacto: Sn, tipo de conexión del contacto: Hembra, número de potenciales: 8, número de filas: 1, número de polos: 8, número de conexiones: 8, familia de artículos: BCP-F, paso: 3,81 mm, tipo de conexión: Conexión por tornillo con cápsula de tracción, forma de sujeción de tornillos: L Ranura longitudinal, dirección de conexión conductor/placa de circuito impreso: 0 °, sistema enchufable: BASICLINE 1,5, bloqueo: Bloqueo por tornillo, tipo de sujeción: Sujeción aérea (tornillo), tipo de embalaje: empaquetado en caja | 716.53 | 100 | AA | PCB Connectors (PCC) | AAB | AABAYB | 100 | 100 | NO | PC | F | 6,53 | G | 50 | 220 | 114 | MM | 4046356850452 | 85366990 | CN | EC002638 | Imagen | Catálogo
5448116 | BCP-381F- 8 GN | Conector para placa de circuito impreso | Conector de placa de circuito impreso, sección nominal: 1,5 mm², color: verde blanquecino, corriente nominal: 8 A, tensión nominal (III/2): 160 V, superficie de contacto: Sn, tipo de conexión del contacto: Hembra, número de potenciales: 8, número de filas: 1, número de polos: 8, número de conexiones: 8, familia de artículos: BCP-F, paso: 3,81 mm, tipo de conexión: Conexión por tornillo con cápsula de tracción, forma de sujeción de tornillos: L Ranura longitudinal, dirección de conexión conductor/placa de circuito impreso: 0 °, sistema enchufable: BASICLINE 1,5, bloqueo: Bloqueo por tornillo, tipo de sujeción: Sujeción aérea (tornillo), tipo de embalaje: empaquetado en caja | 716.53 | 100 | AA | PCB Connectors (PCC) | AAB | AABAYB | 100 | 100 | NO | PC | F | 6,82 | G | 52 | 218 | 113 | MM | 4046356837750 | 85366990 | CN | EC002638 | Imagen | Catálogo
5435174 | BCP-381F- 8 GY | Conector para placa de circuito impreso | Conector de placa de circuito impreso, sección nominal: 1,5 mm², color: gris señales, corriente nominal: 8 A, tensión nominal (III/2): 160 V, superficie de contacto: Sn, tipo de conexión del contacto: Hembra, número de potenciales: 8, número de filas: 1, número de polos: 8, número de conexiones: 8, familia de artículos: BCP-F, paso: 3,81 mm, tipo de conexión: Conexión por tornillo con cápsula de tracción, forma de sujeción de tornillos: L Ranura longitudinal, dirección de conexión conductor/placa de circuito impreso: 0 °, sistema enchufable: BASICLINE 1,5, bloqueo: Bloqueo por tornillo, tipo de sujeción: Sujeción aérea (tornillo), tipo de embalaje: empaquetado en caja | 716.53 | 100 | AA | PCB Connectors (PCC) | AAB | AABAYB | 100 | 100 | NO | PC | F | 6,92 | G | 0 | 0 | 0 |  | 4046356171991 | 85366990 | CN | EC002638 | Imagen | Catálogo
5452537 | BCP-381F- 9 BK | Conector para placa de circuito impreso | Conector de placa de circuito impreso, sección nominal: 1,5 mm², color: negro, corriente nominal: 8 A, tensión nominal (III/2): 160 V, superficie de contacto: Sn, tipo de conexión del contacto: Hembra, número de potenciales: 9, número de filas: 1, número de polos: 9, número de conexiones: 9, familia de artículos: BCP-F, paso: 3,81 mm, tipo de conexión: Conexión por tornillo con cápsula de tracción, forma de sujeción de tornillos: L Ranura longitudinal, dirección de conexión conductor/placa de circuito impreso: 0 °, sistema enchufable: BASICLINE 1,5, bloqueo: Bloqueo por tornillo, tipo de sujeción: Sujeción aérea (tornillo), tipo de embalaje: empaquetado en caja | 804.45 | 100 | AA | PCB Connectors (PCC) | AAB | AABAYB | 100 | 100 | NO | PC | F | 7,12 | G | 0 | 0 | 0 |  | 4046356850445 | 85366990 | CN | EC002638 | Imagen | Catálogo
5448129 | BCP-381F- 9 GN | Conector para placa de circuito impreso | Conector de placa de circuito impreso, sección nominal: 1,5 mm², color: verde blanquecino, corriente nominal: 8 A, tensión nominal (III/2): 160 V, superficie de contacto: Sn, tipo de conexión del contacto: Hembra, número de potenciales: 9, número de filas: 1, número de polos: 9, número de conexiones: 9, familia de artículos: BCP-F, paso: 3,81 mm, tipo de conexión: Conexión por tornillo con cápsula de tracción, forma de sujeción de tornillos: L Ranura longitudinal, dirección de conexión conductor/placa de circuito impreso: 0 °, sistema enchufable: BASICLINE 1,5, bloqueo: Bloqueo por tornillo, tipo de sujeción: Sujeción aérea (tornillo), tipo de embalaje: empaquetado en caja | 804.45 | 100 | AA | PCB Connectors (PCC) | AAB | AABAYB | 100 | 100 | NO | PC | F | 7,54 | G | 52 | 218 | 112 | MM | 4046356837767 | 85366990 | CN | EC002638 | Imagen | Catálogo
5435187 | BCP-381F- 9 GY | Conector para placa de circuito impreso | Conector de placa de circuito impreso, sección nominal: 1,5 mm², color: gris señales, corriente nominal: 8 A, tensión nominal (III/2): 160 V, superficie de contacto: Sn, tipo de conexión del contacto: Hembra, número de potenciales: 9, número de filas: 1, número de polos: 9, número de conexiones: 9, familia de artículos: BCP-F, paso: 3,81 mm, tipo de conexión: Conexión por tornillo con cápsula de tracción, forma de sujeción de tornillos: L Ranura longitudinal, dirección de conexión conductor/placa de circuito impreso: 0 °, sistema enchufable: BASICLINE 1,5, bloqueo: Bloqueo por tornillo, tipo de sujeción: Sujeción aérea (tornillo), tipo de embalaje: empaquetado en caja | 804.45 | 100 | AA | PCB Connectors (PCC) | AAB | AABAYB | 100 | 100 | NO | PC | F | 7,68 | G | 0 | 0 | 0 |  | 4046356172004 | 85366990 | CN | EC002638 | Imagen | Catálogo
5452538 | BCP-381F-10 BK | Conector para placa de circuito impreso | Conector de placa de circuito impreso, sección nominal: 1,5 mm², color: negro, corriente nominal: 8 A, tensión nominal (III/2): 160 V, superficie de contacto: Sn, tipo de conexión del contacto: Hembra, número de potenciales: 10, número de filas: 1, número de polos: 10, número de conexiones: 10, familia de artículos: BCP-F, paso: 3,81 mm, tipo de conexión: Conexión por tornillo con cápsula de tracción, forma de sujeción de tornillos: L Ranura longitudinal, dirección de conexión conductor/placa de circuito impreso: 0 °, sistema enchufable: BASICLINE 1,5, bloqueo: Bloqueo por tornillo, tipo de sujeción: Sujeción aérea (tornillo), tipo de embalaje: empaquetado en caja | 892.38 | 100 | AA | PCB Connectors (PCC) | AAB | AABAYB | 100 | 100 | NO | PC | F | 7,87 | G | 0 | 0 | 0 |  | 4046356850438 | 85366990 | CN | EC002638 | Imagen | Catálogo
5448132 | BCP-381F-10 GN | Conector para placa de circuito impreso | Conector de placa de circuito impreso, sección nominal: 1,5 mm², color: verde blanquecino, corriente nominal: 8 A, tensión nominal (III/2): 160 V, superficie de contacto: Sn, tipo de conexión del contacto: Hembra, número de potenciales: 10, número de filas: 1, número de polos: 10, número de conexiones: 10, familia de artículos: BCP-F, paso: 3,81 mm, tipo de conexión: Conexión por tornillo con cápsula de tracción, forma de sujeción de tornillos: L Ranura longitudinal, dirección de conexión conductor/placa de circuito impreso: 0 °, sistema enchufable: BASICLINE 1,5, bloqueo: Bloqueo por tornillo, tipo de sujeción: Sujeción aérea (tornillo), tipo de embalaje: empaquetado en caja | 892.38 | 100 | AA | PCB Connectors (PCC) | AAB | AABAYB | 100 | 100 | NO | PC | F | 8,29 | G | 61 | 219 | 141 | MM | 4046356837774 | 85366990 | CN | EC002638 | Imagen | Catálogo
5435190 | BCP-381F-10 GY | Conector para placa de circuito impreso | Conector de placa de circuito impreso, sección nominal: 1,5 mm², color: gris señales, corriente nominal: 8 A, tensión nominal (III/2): 160 V, superficie de contacto: Sn, tipo de conexión del contacto: Hembra, número de potenciales: 10, número de filas: 1, número de polos: 10, número de conexiones: 10, familia de artículos: BCP-F, paso: 3,81 mm, tipo de conexión: Conexión por tornillo con cápsula de tracción, forma de sujeción de tornillos: L Ranura longitudinal, dirección de conexión conductor/placa de circuito impreso: 0 °, sistema enchufable: BASICLINE 1,5, bloqueo: Bloqueo por tornillo, tipo de sujeción: Sujeción aérea (tornillo), tipo de embalaje: empaquetado en caja | 892.38 | 100 | AA | PCB Connectors (PCC) | AAB | AABAYB | 100 | 100 | NO | PC | F | 8,63 | G | 0 | 0 | 0 |  | 4046356172011 | 85366990 | CN | EC002638 | Imagen | Catálogo
5452539 | BCP-381F-11 BK | Conector para placa de circuito impreso | Conector de placa de circuito impreso, sección nominal: 1,5 mm², color: negro, corriente nominal: 8 A, tensión nominal (III/2): 160 V, superficie de contacto: Sn, tipo de conexión del contacto: Hembra, número de potenciales: 11, número de filas: 1, número de polos: 11, número de conexiones: 11, familia de artículos: BCP-F, paso: 3,81 mm, tipo de conexión: Conexión por tornillo con cápsula de tracción, forma de sujeción de tornillos: L Ranura longitudinal, dirección de conexión conductor/placa de circuito impreso: 0 °, sistema enchufable: BASICLINE 1,5, bloqueo: Bloqueo por tornillo, tipo de sujeción: Sujeción aérea (tornillo), tipo de embalaje: empaquetado en caja | 980.3 | 100 | AA | PCB Connectors (PCC) | AAB | AABAYB | 100 | 100 | NO | PC | F | 8,49 | G | 0 | 0 | 0 |  | 4046356850421 | 85366990 | CN | EC002638 | Imagen | Catálogo
5448145 | BCP-381F-11 GN | Conector para placa de circuito impreso | Conector de placa de circuito impreso, sección nominal: 1,5 mm², color: verde blanquecino, corriente nominal: 8 A, tensión nominal (III/2): 160 V, superficie de contacto: Sn, tipo de conexión del contacto: Hembra, número de potenciales: 11, número de filas: 1, número de polos: 11, número de conexiones: 11, familia de artículos: BCP-F, paso: 3,81 mm, tipo de conexión: Conexión por tornillo con cápsula de tracción, forma de sujeción de tornillos: L Ranura longitudinal, dirección de conexión conductor/placa de circuito impreso: 0 °, sistema enchufable: BASICLINE 1,5, bloqueo: Bloqueo por tornillo, tipo de sujeción: Sujeción aérea (tornillo), tipo de embalaje: empaquetado en caja | 980.3 | 100 | AA | PCB Connectors (PCC) | AAB | AABAYB | 100 | 100 | NO | PC | F | 9,04 | G | 0 | 0 | 0 |  | 4046356837781 | 85366990 | CN | EC002638 | Imagen | Catálogo
5435200 | BCP-381F-11 GY | Conector para placa de circuito impreso | Conector de placa de circuito impreso, sección nominal: 1,5 mm², color: gris señales, corriente nominal: 8 A, tensión nominal (III/2): 160 V, superficie de contacto: Sn, tipo de conexión del contacto: Hembra, número de potenciales: 11, número de filas: 1, número de polos: 11, número de conexiones: 11, familia de artículos: BCP-F, paso: 3,81 mm, tipo de conexión: Conexión por tornillo con cápsula de tracción, forma de sujeción de tornillos: L Ranura longitudinal, dirección de conexión conductor/placa de circuito impreso: 0 °, sistema enchufable: BASICLINE 1,5, bloqueo: Bloqueo por tornillo, tipo de sujeción: Sujeción aérea (tornillo), tipo de embalaje: empaquetado en caja | 980.3 | 100 | AA | PCB Connectors (PCC) | AAB | AABAYB | 100 | 100 | NO | PC | F | 9,00 | G | 0 | 0 | 0 |  | 4046356172028 | 85366990 | CN | EC002638 | Imagen | Catálogo
5452540 | BCP-381F-12 BK | Conector para placa de circuito impreso | Conector de placa de circuito impreso, sección nominal: 1,5 mm², color: negro, corriente nominal: 8 A, tensión nominal (III/2): 160 V, superficie de contacto: Sn, tipo de conexión del contacto: Hembra, número de potenciales: 12, número de filas: 1, número de polos: 12, número de conexiones: 12, familia de artículos: BCP-F, paso: 3,81 mm, tipo de conexión: Conexión por tornillo con cápsula de tracción, forma de sujeción de tornillos: L Ranura longitudinal, dirección de conexión conductor/placa de circuito impreso: 0 °, sistema enchufable: BASICLINE 1,5, bloqueo: Bloqueo por tornillo, tipo de sujeción: Sujeción aérea (tornillo), tipo de embalaje: empaquetado en caja | 1068.22 | 100 | AA | PCB Connectors (PCC) | AAB | AABAYB | 100 | 100 | NO | PC | F | 9,32 | G | 0 | 0 | 0 |  | 4046356850414 | 85366990 | CN | EC002638 | Imagen | Catálogo
5448158 | BCP-381F-12 GN | Conector para placa de circuito impreso | Conector de placa de circuito impreso, sección nominal: 1,5 mm², color: verde blanquecino, corriente nominal: 8 A, tensión nominal (III/2): 160 V, superficie de contacto: Sn, tipo de conexión del contacto: Hembra, número de potenciales: 12, número de filas: 1, número de polos: 12, número de conexiones: 12, familia de artículos: BCP-F, paso: 3,81 mm, tipo de conexión: Conexión por tornillo con cápsula de tracción, forma de sujeción de tornillos: L Ranura longitudinal, dirección de conexión conductor/placa de circuito impreso: 0 °, sistema enchufable: BASICLINE 1,5, bloqueo: Bloqueo por tornillo, tipo de sujeción: Sujeción aérea (tornillo), tipo de embalaje: empaquetado en caja | 1068.22 | 100 | AA | PCB Connectors (PCC) | AAB | AABAYB | 100 | 100 | NO | PC | F | 9,76 | G | 60 | 220 | 138 | MM | 4046356837798 | 85366990 | CN | EC002638 | Imagen | Catálogo
5435213 | BCP-381F-12 GY | Conector para placa de circuito impreso | Conector de placa de circuito impreso, sección nominal: 1,5 mm², color: gris señales, corriente nominal: 8 A, tensión nominal (III/2): 160 V, superficie de contacto: Sn, tipo de conexión del contacto: Hembra, número de potenciales: 12, número de filas: 1, número de polos: 12, número de conexiones: 12, familia de artículos: BCP-F, paso: 3,81 mm, tipo de conexión: Conexión por tornillo con cápsula de tracción, forma de sujeción de tornillos: L Ranura longitudinal, dirección de conexión conductor/placa de circuito impreso: 0 °, sistema enchufable: BASICLINE 1,5, bloqueo: Bloqueo por tornillo, tipo de sujeción: Sujeción aérea (tornillo), tipo de embalaje: empaquetado en caja | 1068.22 | 100 | AA | PCB Connectors (PCC) | AAB | AABAYB | 100 | 100 | NO | PC | F | 9,20 | G | 0 | 0 | 0 |  | 4046356172035 | 85366990 | CN | EC002638 | Imagen | Catálogo
5452541 | BCP-381F-13 BK | Conector para placa de circuito impreso | Conector de placa de circuito impreso, sección nominal: 1,5 mm², color: negro, corriente nominal: 8 A, tensión nominal (III/2): 160 V, superficie de contacto: Sn, tipo de conexión del contacto: Hembra, número de potenciales: 13, número de filas: 1, número de polos: 13, número de conexiones: 13, familia de artículos: BCP-F, paso: 3,81 mm, tipo de conexión: Conexión por tornillo con cápsula de tracción, forma de sujeción de tornillos: L Ranura longitudinal, dirección de conexión conductor/placa de circuito impreso: 0 °, sistema enchufable: BASICLINE 1,5, bloqueo: Bloqueo por tornillo, tipo de sujeción: Sujeción aérea (tornillo), tipo de embalaje: empaquetado en caja | 1156.15 | 100 | AA | PCB Connectors (PCC) | AAB | AABAYB | 100 | 100 | NO | PC | F | 10,07 | G | 0 | 0 | 0 |  | 4046356850407 | 85366990 | CN | EC002638 | Imagen | Catálogo
5448161 | BCP-381F-13 GN | Conector para placa de circuito impreso | Conector de placa de circuito impreso, sección nominal: 1,5 mm², color: verde blanquecino, corriente nominal: 8 A, tensión nominal (III/2): 160 V, superficie de contacto: Sn, tipo de conexión del contacto: Hembra, número de potenciales: 13, número de filas: 1, número de polos: 13, número de conexiones: 13, familia de artículos: BCP-F, paso: 3,81 mm, tipo de conexión: Conexión por tornillo con cápsula de tracción, forma de sujeción de tornillos: L Ranura longitudinal, dirección de conexión conductor/placa de circuito impreso: 0 °, sistema enchufable: BASICLINE 1,5, bloqueo: Bloqueo por tornillo, tipo de sujeción: Sujeción aérea (tornillo), tipo de embalaje: empaquetado en caja | 1156.15 | 100 | AA | PCB Connectors (PCC) | AAB | AABAYB | 100 | 100 | NO | PC | F | 10,07 | G | 60 | 220 | 137 | MM | 4046356837804 | 85366990 | CN | EC002638 | Imagen | Catálogo
5435226 | BCP-381F-13 GY | Conector para placa de circuito impreso | Conector de placa de circuito impreso, sección nominal: 1,5 mm², color: gris señales, corriente nominal: 8 A, tensión nominal (III/2): 160 V, superficie de contacto: Sn, tipo de conexión del contacto: Hembra, número de potenciales: 13, número de filas: 1, número de polos: 13, número de conexiones: 13, familia de artículos: BCP-F, paso: 3,81 mm, tipo de conexión: Conexión por tornillo con cápsula de tracción, forma de sujeción de tornillos: L Ranura longitudinal, dirección de conexión conductor/placa de circuito impreso: 0 °, sistema enchufable: BASICLINE 1,5, bloqueo: Bloqueo por tornillo, tipo de sujeción: Sujeción aérea (tornillo), tipo de embalaje: empaquetado en caja | 1156.15 | 100 | AA | PCB Connectors (PCC) | AAB | AABAYB | 100 | 100 | NO | PC | F | 10,70 | G | 0 | 0 | 0 |  | 4046356172042 | 85366990 | CN | EC002638 | Imagen | Catálogo
5452542 | BCP-381F-14 BK | Conector para placa de circuito impreso | Conector de placa de circuito impreso, sección nominal: 1,5 mm², color: negro, corriente nominal: 8 A, tensión nominal (III/2): 160 V, superficie de contacto: Sn, tipo de conexión del contacto: Hembra, número de potenciales: 14, número de filas: 1, número de polos: 14, número de conexiones: 14, familia de artículos: BCP-F, paso: 3,81 mm, tipo de conexión: Conexión por tornillo con cápsula de tracción, forma de sujeción de tornillos: L Ranura longitudinal, dirección de conexión conductor/placa de circuito impreso: 0 °, sistema enchufable: BASICLINE 1,5, bloqueo: Bloqueo por tornillo, tipo de sujeción: Sujeción aérea (tornillo), tipo de embalaje: empaquetado en caja | 1244.07 | 100 | AA | PCB Connectors (PCC) | AAB | AABAYB | 100 | 100 | NO | PC | F | 10,60 | G | 0 | 0 | 0 |  | 4046356850391 | 85366990 | CN | EC002638 | Imagen | Catálogo
5448174 | BCP-381F-14 GN | Conector para placa de circuito impreso | Conector de placa de circuito impreso, sección nominal: 1,5 mm², color: verde blanquecino, corriente nominal: 8 A, tensión nominal (III/2): 160 V, superficie de contacto: Sn, tipo de conexión del contacto: Hembra, número de potenciales: 14, número de filas: 1, número de polos: 14, número de conexiones: 14, familia de artículos: BCP-F, paso: 3,81 mm, tipo de conexión: Conexión por tornillo con cápsula de tracción, forma de sujeción de tornillos: L Ranura longitudinal, dirección de conexión conductor/placa de circuito impreso: 0 °, sistema enchufable: BASICLINE 1,5, bloqueo: Bloqueo por tornillo, tipo de sujeción: Sujeción aérea (tornillo), tipo de embalaje: empaquetado en caja | 1244.07 | 100 | AA | PCB Connectors (PCC) | AAB | AABAYB | 100 | 100 | NO | PC | F | 10,60 | G | 111 | 208 | 122 | MM | 4046356837811 | 85366990 | CN | EC002638 | Imagen | Catálogo
5435239 | BCP-381F-14 GY | Conector para placa de circuito impreso | Conector de placa de circuito impreso, sección nominal: 1,5 mm², color: gris señales, corriente nominal: 8 A, tensión nominal (III/2): 160 V, superficie de contacto: Sn, tipo de conexión del contacto: Hembra, número de potenciales: 14, número de filas: 1, número de polos: 14, número de conexiones: 14, familia de artículos: BCP-F, paso: 3,81 mm, tipo de conexión: Conexión por tornillo con cápsula de tracción, forma de sujeción de tornillos: L Ranura longitudinal, dirección de conexión conductor/placa de circuito impreso: 0 °, sistema enchufable: BASICLINE 1,5, bloqueo: Bloqueo por tornillo, tipo de sujeción: Sujeción aérea (tornillo), tipo de embalaje: empaquetado en caja | 1244.07 | 100 | AA | PCB Connectors (PCC) | AAB | AABAYB | 100 | 100 | NO | PC | F | 11,26 | G | 0 | 0 | 0 |  | 4046356172059 | 85366990 | CN | EC002638 | Imagen | Catálogo
5452543 | BCP-381F-15 BK | Conector para placa de circuito impreso | Conector de placa de circuito impreso, sección nominal: 1,5 mm², color: negro, corriente nominal: 8 A, tensión nominal (III/2): 160 V, superficie de contacto: Sn, tipo de conexión del contacto: Hembra, número de potenciales: 15, número de filas: 1, número de polos: 15, número de conexiones: 15, familia de artículos: BCP-F, paso: 3,81 mm, tipo de conexión: Conexión por tornillo con cápsula de tracción, forma de sujeción de tornillos: L Ranura longitudinal, dirección de conexión conductor/placa de circuito impreso: 0 °, sistema enchufable: BASICLINE 1,5, bloqueo: Bloqueo por tornillo, tipo de sujeción: Sujeción aérea (tornillo), tipo de embalaje: empaquetado en caja | 1331.99 | 100 | AA | PCB Connectors (PCC) | AAB | AABAYB | 100 | 100 | NO | PC | F | 11,11 | G | 0 | 0 | 0 |  | 4046356850384 | 85366990 | CN | EC002638 | Imagen | Catálogo
5448187 | BCP-381F-15 GN | Conector para placa de circuito impreso | Conector de placa de circuito impreso, sección nominal: 1,5 mm², color: verde blanquecino, corriente nominal: 8 A, tensión nominal (III/2): 160 V, superficie de contacto: Sn, tipo de conexión del contacto: Hembra, número de potenciales: 15, número de filas: 1, número de polos: 15, número de conexiones: 15, familia de artículos: BCP-F, paso: 3,81 mm, tipo de conexión: Conexión por tornillo con cápsula de tracción, forma de sujeción de tornillos: L Ranura longitudinal, dirección de conexión conductor/placa de circuito impreso: 0 °, sistema enchufable: BASICLINE 1,5, bloqueo: Bloqueo por tornillo, tipo de sujeción: Sujeción aérea (tornillo), tipo de embalaje: empaquetado en caja | 1331.99 | 100 | AA | PCB Connectors (PCC) | AAB | AABAYB | 100 | 100 | NO | PC | F | 11,82 | G | 112 | 210 | 122 | MM | 4046356837828 | 85366990 | CN | EC002638 | Imagen | Catálogo
5435242 | BCP-381F-15 GY | Conector para placa de circuito impreso | Conector de placa de circuito impreso, sección nominal: 1,5 mm², color: gris señales, corriente nominal: 8 A, tensión nominal (III/2): 160 V, superficie de contacto: Sn, tipo de conexión del contacto: Hembra, número de potenciales: 15, número de filas: 1, número de polos: 15, número de conexiones: 15, familia de artículos: BCP-F, paso: 3,81 mm, tipo de conexión: Conexión por tornillo con cápsula de tracción, forma de sujeción de tornillos: L Ranura longitudinal, dirección de conexión conductor/placa de circuito impreso: 0 °, sistema enchufable: BASICLINE 1,5, bloqueo: Bloqueo por tornillo, tipo de sujeción: Sujeción aérea (tornillo), tipo de embalaje: empaquetado en caja | 1331.99 | 100 | AA | PCB Connectors (PCC) | AAB | AABAYB | 100 | 100 | NO | PC | F | 11,79 | G | 0 | 0 | 0 |  | 4046356172066 | 85366990 | CN | EC002638 | Imagen | Catálogo
5452544 | BCP-381F-16 BK | Conector para placa de circuito impreso | Conector de placa de circuito impreso, sección nominal: 1,5 mm², color: negro, corriente nominal: 8 A, tensión nominal (III/2): 160 V, superficie de contacto: Sn, tipo de conexión del contacto: Hembra, número de potenciales: 16, número de filas: 1, número de polos: 16, número de conexiones: 16, familia de artículos: BCP-F, paso: 3,81 mm, tipo de conexión: Conexión por tornillo con cápsula de tracción, forma de sujeción de tornillos: L Ranura longitudinal, dirección de conexión conductor/placa de circuito impreso: 0 °, sistema enchufable: BASICLINE 1,5, bloqueo: Bloqueo por tornillo, tipo de sujeción: Sujeción aérea (tornillo), tipo de embalaje: empaquetado en caja | 1419.92 | 100 | AA | PCB Connectors (PCC) | AAB | AABAYB | 100 | 100 | NO | PC | F | 11,80 | G | 112 | 209 | 121 | MM | 4046356850377 | 85366990 | CN | EC002638 | Imagen | Catálogo
5448190 | BCP-381F-16 GN | Conector para placa de circuito impreso | Conector de placa de circuito impreso, sección nominal: 1,5 mm², color: verde blanquecino, corriente nominal: 8 A, tensión nominal (III/2): 160 V, superficie de contacto: Sn, tipo de conexión del contacto: Hembra, número de potenciales: 16, número de filas: 1, número de polos: 16, número de conexiones: 16, familia de artículos: BCP-F, paso: 3,81 mm, tipo de conexión: Conexión por tornillo con cápsula de tracción, forma de sujeción de tornillos: L Ranura longitudinal, dirección de conexión conductor/placa de circuito impreso: 0 °, sistema enchufable: BASICLINE 1,5, bloqueo: Bloqueo por tornillo, tipo de sujeción: Sujeción aérea (tornillo), tipo de embalaje: empaquetado en caja | 1419.92 | 100 | AA | PCB Connectors (PCC) | AAB | AABAYB | 100 | 100 | NO | PC | F | 11,80 | G | 112 | 209 | 121 | MM | 4046356837835 | 85366990 | CN | EC002638 | Imagen | Catálogo
5435255 | BCP-381F-16 GY | Conector para placa de circuito impreso | Conector de placa de circuito impreso, sección nominal: 1,5 mm², color: gris señales, corriente nominal: 8 A, tensión nominal (III/2): 160 V, superficie de contacto: Sn, tipo de conexión del contacto: Hembra, número de potenciales: 16, número de filas: 1, número de polos: 16, número de conexiones: 16, familia de artículos: BCP-F, paso: 3,81 mm, tipo de conexión: Conexión por tornillo con cápsula de tracción, forma de sujeción de tornillos: L Ranura longitudinal, dirección de conexión conductor/placa de circuito impreso: 0 °, sistema enchufable: BASICLINE 1,5, bloqueo: Bloqueo por tornillo, tipo de sujeción: Sujeción aérea (tornillo), tipo de embalaje: empaquetado en caja | 1419.92 | 100 | AA | PCB Connectors (PCC) | AAB | AABAYB | 100 | 100 | NO | PC |  | 12,60 | G | 0 | 0 | 0 |  | 4046356172073 | 85366990 | CN | EC002638 | Imagen | Catálogo
5452545 | BCP-381F-17 BK | Conector para placa de circuito impreso | Conector de placa de circuito impreso, sección nominal: 1,5 mm², color: negro, corriente nominal: 8 A, tensión nominal (III/2): 160 V, superficie de contacto: Sn, tipo de conexión del contacto: Hembra, número de potenciales: 17, número de filas: 1, número de polos: 17, número de conexiones: 17, familia de artículos: BCP-F, paso: 3,81 mm, tipo de conexión: Conexión por tornillo con cápsula de tracción, forma de sujeción de tornillos: L Ranura longitudinal, dirección de conexión conductor/placa de circuito impreso: 0 °, sistema enchufable: BASICLINE 1,5, bloqueo: Bloqueo por tornillo, tipo de sujeción: Sujeción aérea (tornillo), tipo de embalaje: empaquetado en caja | 1507.84 | 100 | AA | PCB Connectors (PCC) | AAB | AABAYB | 100 | 100 | NO | PC | F | 13,37 | G | 0 | 0 | 0 |  | 4046356850360 | 85366990 | CN | EC002638 | Imagen | Catálogo
5448200 | BCP-381F-17 GN | Conector para placa de circuito impreso | Conector de placa de circuito impreso, sección nominal: 1,5 mm², color: verde blanquecino, corriente nominal: 8 A, tensión nominal (III/2): 160 V, superficie de contacto: Sn, tipo de conexión del contacto: Hembra, número de potenciales: 17, número de filas: 1, número de polos: 17, número de conexiones: 17, familia de artículos: BCP-F, paso: 3,81 mm, tipo de conexión: Conexión por tornillo con cápsula de tracción, forma de sujeción de tornillos: L Ranura longitudinal, dirección de conexión conductor/placa de circuito impreso: 0 °, sistema enchufable: BASICLINE 1,5, bloqueo: Bloqueo por tornillo, tipo de sujeción: Sujeción aérea (tornillo), tipo de embalaje: empaquetado en caja | 1507.84 | 100 | AA | PCB Connectors (PCC) | AAB | AABAYB | 100 | 100 | NO | PC | F | 13,37 | G | 0 | 0 | 0 |  | 4046356837842 | 85366990 | CN | EC002638 | Imagen | Catálogo
5435268 | BCP-381F-17 GY | Conector para placa de circuito impreso | Conector de placa de circuito impreso, sección nominal: 1,5 mm², color: gris señales, corriente nominal: 8 A, tensión nominal (III/2): 160 V, superficie de contacto: Sn, tipo de conexión del contacto: Hembra, número de potenciales: 17, número de filas: 1, número de polos: 17, número de conexiones: 17, familia de artículos: BCP-F, paso: 3,81 mm, tipo de conexión: Conexión por tornillo con cápsula de tracción, forma de sujeción de tornillos: L Ranura longitudinal, dirección de conexión conductor/placa de circuito impreso: 0 °, sistema enchufable: BASICLINE 1,5, bloqueo: Bloqueo por tornillo, tipo de sujeción: Sujeción aérea (tornillo), tipo de embalaje: empaquetado en caja | 1507.84 | 100 | AA | PCB Connectors (PCC) | AAB | AABAYB | 100 | 100 | NO | PC | F | 13,51 | G | 0 | 0 | 0 |  | 4046356172080 | 85366990 | CN | EC002638 | Imagen | Catálogo
5452546 | BCP-381F-18 BK | Conector para placa de circuito impreso | Conector de placa de circuito impreso, sección nominal: 1,5 mm², color: negro, corriente nominal: 8 A, tensión nominal (III/2): 160 V, superficie de contacto: Sn, tipo de conexión del contacto: Hembra, número de potenciales: 18, número de filas: 1, número de polos: 18, número de conexiones: 18, familia de artículos: BCP-F, paso: 3,81 mm, tipo de conexión: Conexión por tornillo con cápsula de tracción, forma de sujeción de tornillos: L Ranura longitudinal, dirección de conexión conductor/placa de circuito impreso: 0 °, sistema enchufable: BASICLINE 1,5, bloqueo: Bloqueo por tornillo, tipo de sujeción: Sujeción aérea (tornillo), tipo de embalaje: empaquetado en caja | 1595.77 | 100 | AA | PCB Connectors (PCC) | AAB | AABAYB | 100 | 100 | NO | PC | F | 13,47 | G | 0 | 0 | 0 |  | 4046356850353 | 85366990 | CN | EC002638 | Imagen | Catálogo
5448213 | BCP-381F-18 GN | Conector para placa de circuito impreso | Conector de placa de circuito impreso, sección nominal: 1,5 mm², color: verde blanquecino, corriente nominal: 8 A, tensión nominal (III/2): 160 V, superficie de contacto: Sn, tipo de conexión del contacto: Hembra, número de potenciales: 18, número de filas: 1, número de polos: 18, número de conexiones: 18, familia de artículos: BCP-F, paso: 3,81 mm, tipo de conexión: Conexión por tornillo con cápsula de tracción, forma de sujeción de tornillos: L Ranura longitudinal, dirección de conexión conductor/placa de circuito impreso: 0 °, sistema enchufable: BASICLINE 1,5, bloqueo: Bloqueo por tornillo, tipo de sujeción: Sujeción aérea (tornillo), tipo de embalaje: empaquetado en caja | 1595.77 | 100 | AA | PCB Connectors (PCC) | AAB | AABAYB | 100 | 100 | NO | PC | F | 13,47 | G | 0 | 0 | 0 |  | 4046356837859 | 85366990 | CN | EC002638 | Imagen | Catálogo
5435271 | BCP-381F-18 GY | Conector para placa de circuito impreso | Conector de placa de circuito impreso, sección nominal: 1,5 mm², color: gris señales, corriente nominal: 8 A, tensión nominal (III/2): 160 V, superficie de contacto: Sn, tipo de conexión del contacto: Hembra, número de potenciales: 18, número de filas: 1, número de polos: 18, número de conexiones: 18, familia de artículos: BCP-F, paso: 3,81 mm, tipo de conexión: Conexión por tornillo con cápsula de tracción, forma de sujeción de tornillos: L Ranura longitudinal, dirección de conexión conductor/placa de circuito impreso: 0 °, sistema enchufable: BASICLINE 1,5, bloqueo: Bloqueo por tornillo, tipo de sujeción: Sujeción aérea (tornillo), tipo de embalaje: empaquetado en caja | 1595.77 | 100 | AA | PCB Connectors (PCC) | AAB | AABAYB | 100 | 100 | NO | PC | F | 14,21 | G | 0 | 0 | 0 |  | 4046356172097 | 85366990 | CN | EC002638 | Imagen | Catálogo
5452547 | BCP-381F-19 BK | Conector para placa de circuito impreso | Conector de placa de circuito impreso, sección nominal: 1,5 mm², color: negro, corriente nominal: 8 A, tensión nominal (III/2): 160 V, superficie de contacto: Sn, tipo de conexión del contacto: Hembra, número de potenciales: 19, número de filas: 1, número de polos: 19, número de conexiones: 19, familia de artículos: BCP-F, paso: 3,81 mm, tipo de conexión: Conexión por tornillo con cápsula de tracción, forma de sujeción de tornillos: L Ranura longitudinal, dirección de conexión conductor/placa de circuito impreso: 0 °, sistema enchufable: BASICLINE 1,5, bloqueo: Bloqueo por tornillo, tipo de sujeción: Sujeción aérea (tornillo), tipo de embalaje: empaquetado en caja | 1683.7 | 100 | AA | PCB Connectors (PCC) | AAB | AABAYB | 100 | 100 | NO | PC | F | 13,35 | G | 0 | 0 | 0 |  | 4046356850346 | 85366990 | CN | EC002638 | Imagen | Catálogo
5448226 | BCP-381F-19 GN | Conector para placa de circuito impreso | Conector de placa de circuito impreso, sección nominal: 1,5 mm², color: verde blanquecino, corriente nominal: 8 A, tensión nominal (III/2): 160 V, superficie de contacto: Sn, tipo de conexión del contacto: Hembra, número de potenciales: 19, número de filas: 1, número de polos: 19, número de conexiones: 19, familia de artículos: BCP-F, paso: 3,81 mm, tipo de conexión: Conexión por tornillo con cápsula de tracción, forma de sujeción de tornillos: L Ranura longitudinal, dirección de conexión conductor/placa de circuito impreso: 0 °, sistema enchufable: BASICLINE 1,5, bloqueo: Bloqueo por tornillo, tipo de sujeción: Sujeción aérea (tornillo), tipo de embalaje: empaquetado en caja | 1683.7 | 100 | AA | PCB Connectors (PCC) | AAB | AABAYB | 100 | 100 | NO | PC | F | 13,65 | G | 0 | 0 | 0 |  | 4046356837866 | 85366990 | CN | EC002638 | Imagen | Catálogo
5435284 | BCP-381F-19 GY | Conector para placa de circuito impreso | Conector de placa de circuito impreso, sección nominal: 1,5 mm², color: gris señales, corriente nominal: 8 A, tensión nominal (III/2): 160 V, superficie de contacto: Sn, tipo de conexión del contacto: Hembra, número de potenciales: 19, número de filas: 1, número de polos: 19, número de conexiones: 19, familia de artículos: BCP-F, paso: 3,81 mm, tipo de conexión: Conexión por tornillo con cápsula de tracción, forma de sujeción de tornillos: L Ranura longitudinal, dirección de conexión conductor/placa de circuito impreso: 0 °, sistema enchufable: BASICLINE 1,5, bloqueo: Bloqueo por tornillo, tipo de sujeción: Sujeción aérea (tornillo), tipo de embalaje: empaquetado en caja | 1683.7 | 100 | AA | PCB Connectors (PCC) | AAB | AABAYB | 100 | 100 | NO | PC | F | 14,11 | G | 0 | 0 | 0 |  | 4046356172103 | 85366990 | CN | EC002638 | Imagen | Catálogo
5452548 | BCP-381F-20 BK | Conector para placa de circuito impreso | Conector de placa de circuito impreso, sección nominal: 1,5 mm², color: negro, corriente nominal: 8 A, tensión nominal (III/2): 160 V, superficie de contacto: Sn, tipo de conexión del contacto: Hembra, número de potenciales: 20, número de filas: 1, número de polos: 20, número de conexiones: 20, familia de artículos: BCP-F, paso: 3,81 mm, tipo de conexión: Conexión por tornillo con cápsula de tracción, forma de sujeción de tornillos: L Ranura longitudinal, dirección de conexión conductor/placa de circuito impreso: 0 °, sistema enchufable: BASICLINE 1,5, bloqueo: Bloqueo por tornillo, tipo de sujeción: Sujeción aérea (tornillo), tipo de embalaje: empaquetado en caja | 1771.62 | 100 | AA | PCB Connectors (PCC) | AAB | AABAYB | 100 | 100 | NO | PC | F | 14,80 | G | 0 | 0 | 0 |  | 4046356850339 | 85366990 | CN | EC002638 | Imagen | Catálogo
5448239 | BCP-381F-20 GN | Conector para placa de circuito impreso | Conector de placa de circuito impreso, sección nominal: 1,5 mm², color: verde blanquecino, corriente nominal: 8 A, tensión nominal (III/2): 160 V, superficie de contacto: Sn, tipo de conexión del contacto: Hembra, número de potenciales: 20, número de filas: 1, número de polos: 20, número de conexiones: 20, familia de artículos: BCP-F, paso: 3,81 mm, tipo de conexión: Conexión por tornillo con cápsula de tracción, forma de sujeción de tornillos: L Ranura longitudinal, dirección de conexión conductor/placa de circuito impreso: 0 °, sistema enchufable: BASICLINE 1,5, bloqueo: Bloqueo por tornillo, tipo de sujeción: Sujeción aérea (tornillo), tipo de embalaje: empaquetado en caja | 1771.62 | 100 | AA | PCB Connectors (PCC) | AAB | AABAYB | 100 | 100 | NO | PC | F | 15,39 | G | 0 | 0 | 0 |  | 4046356837873 | 85366990 | CN | EC002638 | Imagen | Catálogo
5435297 | BCP-381F-20 GY | Conector para placa de circuito impreso | Conector de placa de circuito impreso, sección nominal: 1,5 mm², color: gris señales, corriente nominal: 8 A, tensión nominal (III/2): 160 V, superficie de contacto: Sn, tipo de conexión del contacto: Hembra, número de potenciales: 20, número de filas: 1, número de polos: 20, número de conexiones: 20, familia de artículos: BCP-F, paso: 3,81 mm, tipo de conexión: Conexión por tornillo con cápsula de tracción, forma de sujeción de tornillos: L Ranura longitudinal, dirección de conexión conductor/placa de circuito impreso: 0 °, sistema enchufable: BASICLINE 1,5, bloqueo: Bloqueo por tornillo, tipo de sujeción: Sujeción aérea (tornillo), tipo de embalaje: empaquetado en caja | 1771.62 | 100 | AA | PCB Connectors (PCC) | AAB | AABAYB | 100 | 100 | NO | PC | F | 15,56 | G | 0 | 0 | 0 |  | 4046356172110 | 85366990 | CN | EC002638 | Imagen | Catálogo
1105833 | BCP-381F-5 GY BD:1-5Q | Conector para placa de circuito impreso | Conector de placa de circuito impreso, sección nominal: 1,5 mm², color: gris señales, corriente nominal: 8 A, tensión nominal (III/2): 160 V, superficie de contacto: Sn, tipo de conexión del contacto: Hembra, número de filas: 1, número de polos: 5, familia de artículos: BCP-F, paso: 3,81 mm, tipo de conexión: Conexión por tornillo con cápsula de tracción, forma de sujeción de tornillos: L Ranura longitudinal, dirección de conexión conductor/placa de circuito impreso: 0 °, sistema enchufable: BASICLINE 1,5, bloqueo: Bloqueo por tornillo, tipo de sujeción: Sujeción aérea (tornillo), tipo de embalaje: empaquetado en caja | 482.52 | 100 | AA | PCB Connectors (PCC) | AAB | AABAYB | 100 | 2000 | NO | PC | F | 4,74 | G | 0 | 0 | 0 |  | 4055626988894 | 85366990 | CN | EC002638 | Imagen | Catálogo
5430154 | BCP-500- 13 GN BD:1-13 SO | Conector para placa de circuito impreso | Conector de placa de circuito impreso, sección nominal: 2,5 mm², color: verde blanquecino, corriente nominal: 12 A, tensión nominal (III/2): 320 V, superficie de contacto: Sn, tipo de conexión del contacto: Hembra, número de potenciales: 13, número de filas: 1, número de polos: 13, número de conexiones: 13, familia de artículos: BCP, paso: 5 mm, tipo de conexión: Conexión por tornillo con cápsula de tracción, forma de sujeción de tornillos: L Ranura longitudinal, dirección de conexión conductor/placa de circuito impreso: 0 °, gancho de sujeción: - Gancho de sujeción, sistema enchufable: BASICLINE 2,5, bloqueo: sin, tipo de sujeción: sin, tipo de embalaje: empaquetado en caja | 1127.77 | 100 | AA | PCB Connectors (PCC) | AAC | AACANA | 100 | 100 | NO | PC | F | 21,52 | G | 0 | 0 | 0 |  | 4055626139395 | 85366990 | CN | EC002638 | Imagen | Catálogo
1133863 | BCP-500- 2 BD:+,- | Conector para placa de circuito impreso | Conector de placa de circuito impreso, sección nominal: 2,5 mm², color: verde blanquecino, corriente nominal: 12 A, tensión nominal (III/2): 320 V, superficie de contacto: Sn, tipo de conexión del contacto: Hembra, número de filas: 1, número de polos: 2, familia de artículos: BCP, paso: 5 mm, tipo de conexión: Conexión por tornillo con cápsula de tracción, forma de sujeción de tornillos: L Ranura longitudinal, dirección de conexión conductor/placa de circuito impreso: 0 °, gancho de sujeción: - Gancho de sujeción, sistema enchufable: BASICLINE 2,5, bloqueo: sin, tipo de sujeción: sin, tipo de embalaje: empaquetado en caja | 183.3 | 100 | AA | PCB Connectors (PCC) | AAC | AACANA | 100 | 1000 | NO | PC | F | 3,56 | G | 0 | 0 | 0 |  | 4063151064440 | 85366990 | CN | EC002638 | Imagen | Catálogo
5452214 | BCP-500- 2 BK | Conector para placa de circuito impreso | Conector de placa de circuito impreso, sección nominal: 2,5 mm², color: negro, corriente nominal: 12 A, tensión nominal (III/2): 320 V, superficie de contacto: Sn, tipo de conexión del contacto: Hembra, número de potenciales: 2, número de filas: 1, número de polos: 2, número de conexiones: 2, familia de artículos: BCP, paso: 5 mm, tipo de conexión: Conexión por tornillo con cápsula de tracción, forma de sujeción de tornillos: L Ranura longitudinal, dirección de conexión conductor/placa de circuito impreso: 0 °, gancho de sujeción: - Gancho de sujeción, sistema enchufable: BASICLINE 2,5, bloqueo: sin, tipo de sujeción: sin, tipo de embalaje: empaquetado en caja | 166.64 | 100 | AA | PCB Connectors (PCC) | AAC | AACANA | 100 | 100 | NO | PC |  | 3,59 | G | 53 | 220 | 74 | MM | 4046356853675 | 85366990 | CN | EC002638 | Imagen | Catálogo
1111328 | BCP-500- 2 BK BDWH:-,+ | Conector para placa de circuito impreso | Conector de placa de circuito impreso, sección nominal: 2,5 mm², color: negro, corriente nominal: 12 A, tensión nominal (III/2): 320 V, superficie de contacto: Sn, tipo de conexión del contacto: Hembra, número de filas: 1, número de polos: 2, familia de artículos: BCP, paso: 5 mm, tipo de conexión: Conexión por tornillo con cápsula de tracción, forma de sujeción de tornillos: L Ranura longitudinal, dirección de conexión conductor/placa de circuito impreso: 0 °, gancho de sujeción: - Gancho de sujeción, sistema enchufable: BASICLINE 2,5, bloqueo: sin, tipo de sujeción: sin, tipo de embalaje: empaquetado en caja | 183.3 | 100 | AA | PCB Connectors (PCC) | AAC | AACANA | 100 | 2000 | NO | PC | F | 3,57 | G | 0 | 0 | 0 |  | 4063151152833 | 85366990 | CN | EC002638 | Imagen | Catálogo
5441171 | BCP-500- 2 GN | Conector para placa de circuito impreso | Conector de placa de circuito impreso, sección nominal: 2,5 mm², color: verde blanquecino, corriente nominal: 12 A, tensión nominal (III/2): 320 V, superficie de contacto: Sn, tipo de conexión del contacto: Hembra, número de potenciales: 2, número de filas: 1, número de polos: 2, número de conexiones: 2, familia de artículos: BCP, paso: 5 mm, tipo de conexión: Conexión por tornillo con cápsula de tracción, forma de sujeción de tornillos: L Ranura longitudinal, dirección de conexión conductor/placa de circuito impreso: 0 °, gancho de sujeción: - Gancho de sujeción, sistema enchufable: BASICLINE 2,5, bloqueo: sin, tipo de sujeción: sin, tipo de embalaje: empaquetado en caja | 166.64 | 100 | AA | PCB Connectors (PCC) | AAC | AACANA | 100 | 100 | NO | PC |  | 3,57 | G | 53 | 219 | 73 | MM | 4046356524193 | 85366990 | CN | EC002638 | Imagen | Catálogo
5430036 | BCP-500- 2 GN BD:1-2 | Conector para placa de circuito impreso | Conector de placa de circuito impreso, sección nominal: 2,5 mm², color: verde blanquecino, corriente nominal: 12 A, tensión nominal (III/2): 320 V, superficie de contacto: Sn, tipo de conexión del contacto: Hembra, número de potenciales: 2, número de filas: 1, número de polos: 2, número de conexiones: 2, familia de artículos: BCP, paso: 5 mm, tipo de conexión: Conexión por tornillo con cápsula de tracción, forma de sujeción de tornillos: L Ranura longitudinal, dirección de conexión conductor/placa de circuito impreso: 0 °, gancho de sujeción: - Gancho de sujeción, sistema enchufable: BASICLINE 2,5, bloqueo: sin, tipo de sujeción: sin, tipo de embalaje: empaquetado en caja | 178.54 | 100 | AA | PCB Connectors (PCC) | AAC | AACANA | 100 | 100 | NO | PC |  | 3,61 | G | 53 | 220 | 74 | MM | 4046356992138 | 85366990 | CN | EC002638 | Imagen | Catálogo
5430305 | BCP-500- 2 GN BDWH:-,+SO | Conector para placa de circuito impreso | Conector de placa de circuito impreso, sección nominal: 2,5 mm², color: verde blanquecino, corriente nominal: 12 A, tensión nominal (III/2): 320 V, superficie de contacto: Sn, tipo de conexión del contacto: Hembra, número de potenciales: 2, número de filas: 1, número de polos: 2, número de conexiones: 2, familia de artículos: BCP, paso: 5 mm, tipo de conexión: Conexión por tornillo con cápsula de tracción, forma de sujeción de tornillos: H1L Philipps-Recess con ranura longitudinal, dirección de conexión conductor/placa de circuito impreso: 0 °, gancho de sujeción: - Gancho de sujeción, sistema enchufable: BASICLINE 2,5, bloqueo: sin, tipo de sujeción: sin, tipo de embalaje: empaquetado en caja | 183.3 | 100 | AA | PCB Connectors (PCC) | AAC | AACANA | 100 | 100 | NO | PC | F | 3,55 | G | 0 | 0 | 0 |  | 4055626342054 | 85366990 | CN | EC002638 | Imagen | Catálogo
1261415 | BCP-500- 2 GN BDWH:0,17SO | Conector para placa de circuito impreso | Conector de placa de circuito impreso, sección nominal: 2,5 mm², color: verde blanquecino, corriente nominal: 12 A, tensión nominal (III/2): 320 V, superficie de contacto: Sn, tipo de conexión del contacto: Hembra, número de filas: 1, número de polos: 2, familia de artículos: BCP, paso: 5 mm, tipo de conexión: Conexión por tornillo con cápsula de tracción, forma de sujeción de tornillos: H1L Philipps-Recess con ranura longitudinal, dirección de conexión conductor/placa de circuito impreso: 0 °, gancho de sujeción: - Gancho de sujeción, sistema enchufable: BASICLINE 2,5, bloqueo: sin, tipo de sujeción: sin, tipo de embalaje: empaquetado en caja | 183.3 | 100 | AA | PCB Connectors (PCC) | AAC | AACANA | 100 | 1000 | NO | PC | F | 3,57 | G | 0 | 0 | 0 |  | 4063151370954 | 85366990 | CN | EC002638 | Imagen | Catálogo
1428458 | BCP-500- 2 GN BDWH:12-13 SO | Conector para placa de circuito impreso | Conector de placa de circuito impreso, sección nominal: 2,5 mm², color: verde blanquecino, corriente nominal: 12 A, tensión nominal (III/2): 320 V, superficie de contacto: Sn, tipo de conexión del contacto: Hembra, número de filas: 1, número de polos: 2, familia de artículos: BCP, paso: 5 mm, tipo de conexión: Conexión por tornillo con cápsula de tracción, forma de sujeción de tornillos: H1L Philipps-Recess con ranura longitudinal, dirección de conexión conductor/placa de circuito impreso: 0 °, gancho de sujeción: - Gancho de sujeción, sistema enchufable: BASICLINE 2,5, bloqueo: sin, tipo de sujeción: sin, tipo de embalaje: empaquetado en caja | 183.3 | 100 | AA | PCB Connectors (PCC) | AAC | AACANA | 100 | 2000 | NO | PC | F | 3,58 | G | 0 | 0 | 0 |  | 4063151790691 | 85366990 | CN | EC002638 | Imagen | Catálogo
1187940 | BCP-500- 2 GN BDWH:17,0 SO | Conector para placa de circuito impreso | Conector de placa de circuito impreso, sección nominal: 2,5 mm², color: verde blanquecino, corriente nominal: 12 A, tensión nominal (III/2): 320 V, superficie de contacto: Sn, tipo de conexión del contacto: Hembra, número de filas: 1, número de polos: 2, familia de artículos: BCP, paso: 5 mm, tipo de conexión: Conexión por tornillo con cápsula de tracción, forma de sujeción de tornillos: L Ranura longitudinal, dirección de conexión conductor/placa de circuito impreso: 0 °, gancho de sujeción: - Gancho de sujeción, sistema enchufable: BASICLINE 2,5, bloqueo: sin, tipo de sujeción: sin, tipo de embalaje: empaquetado en caja | 183.3 | 100 | AA | PCB Connectors (PCC) | AAC | AACANA | 100 | 1000 | NO | PC | F | 3,58 | G | 0 | 0 | 0 |  | 4063151232450 | 85366990 | CN | EC002638 | Imagen | Catálogo
5430271 | BCP-500- 2 GN BDWH:24,0 VPE500 | Conector para placa de circuito impreso | Conector de placa de circuito impreso, sección nominal: 2,5 mm², color: verde blanquecino, corriente nominal: 12 A, tensión nominal (III/2): 320 V, superficie de contacto: Sn, tipo de conexión del contacto: Hembra, número de potenciales: 2, número de filas: 1, número de polos: 2, número de conexiones: 2, familia de artículos: BCP, paso: 5 mm, tipo de conexión: Conexión por tornillo con cápsula de tracción, forma de sujeción de tornillos: H1L Philipps-Recess con ranura longitudinal, dirección de conexión conductor/placa de circuito impreso: 0 °, gancho de sujeción: - Gancho de sujeción, sistema enchufable: BASICLINE 2,5, bloqueo: sin, tipo de sujeción: sin, tipo de embalaje: empaquetado en caja | 183.3 | 100 | AA | PCB Connectors (PCC) | AAC | AACANA | 500 | 500 | NO | PC |  | 3,32 | G | 93 | 281 | 95 | MM | 4055626340777 | 85366990 | CN | EC002638 | Imagen | Catálogo
1187919 | BCP-500- 2 GN BDWH:24-0 SO | Conector para placa de circuito impreso | Conector de placa de circuito impreso, sección nominal: 2,5 mm², color: verde blanquecino, corriente nominal: 12 A, tensión nominal (III/2): 320 V, superficie de contacto: Sn, tipo de conexión del contacto: Hembra, número de filas: 1, número de polos: 2, familia de artículos: BCP, paso: 5 mm, tipo de conexión: Conexión por tornillo con cápsula de tracción, forma de sujeción de tornillos: L Ranura longitudinal, dirección de conexión conductor/placa de circuito impreso: 0 °, gancho de sujeción: - Gancho de sujeción, sistema enchufable: BASICLINE 2,5, bloqueo: sin, tipo de sujeción: sin, tipo de embalaje: empaquetado en caja | 183.3 | 100 | AA | PCB Connectors (PCC) | AAC | AACANA | 100 | 1000 | NO | PC | F | 3,59 | G | 0 | 0 | 0 |  | 4063151232436 | 85366990 | CN | EC002638 | Imagen | Catálogo
1426854 | BCP-500- 2 GN BDWH:30-31 | Conector para placa de circuito impreso | Conector de placa de circuito impreso, sección nominal: 2,5 mm², color: verde, corriente nominal: 12 A, tensión nominal (III/2): 320 V, superficie de contacto: Sn, tipo de conexión del contacto: Hembra, número de filas: 1, número de polos: 2, familia de artículos: BCP, paso: 5 mm, tipo de conexión: Conexión por tornillo con cápsula de tracción, forma de sujeción de tornillos: H1L Philipps-Recess con ranura longitudinal, dirección de conexión conductor/placa de circuito impreso: 0 °, gancho de sujeción: - Gancho de sujeción, sistema enchufable: BASICLINE 2,5, bloqueo: sin, tipo de sujeción: sin, tipo de embalaje: empaquetado en caja | 183.3 | 100 | AA | PCB Connectors (PCC) | AAC | AACANA | 100 | 2000 | NO | PC | F | 3,58 | G | 0 | 0 | 0 |  | 4063151787929 | 85366990 | CN | EC002638 | Imagen | Catálogo
1426860 | BCP-500- 2 GN BDWH:33-32SO | Conector para placa de circuito impreso | Conector de placa de circuito impreso, sección nominal: 2,5 mm², color: verde, corriente nominal: 12 A, tensión nominal (III/2): 320 V, superficie de contacto: Sn, tipo de conexión del contacto: Hembra, número de filas: 1, número de polos: 2, familia de artículos: BCP, paso: 5 mm, tipo de conexión: Conexión por tornillo con cápsula de tracción, forma de sujeción de tornillos: H1L Philipps-Recess con ranura longitudinal, dirección de conexión conductor/placa de circuito impreso: 0 °, gancho de sujeción: - Gancho de sujeción, sistema enchufable: BASICLINE 2,5, bloqueo: sin, tipo de sujeción: sin, tipo de embalaje: empaquetado en caja | 183.3 | 100 | AA | PCB Connectors (PCC) | AAC | AACANA | 100 | 2000 | NO | PC | F | 3,59 | G | 0 | 0 | 0 |  | 4063151786731 | 85366990 | CN | EC002638 | Imagen | Catálogo
5430298 | BCP-500- 2 GN BDWH:B1-B2 | Conector para placa de circuito impreso | Conector de placa de circuito impreso, sección nominal: 2,5 mm², color: verde blanquecino, corriente nominal: 12 A, tensión nominal (III/2): 320 V, superficie de contacto: Sn, tipo de conexión del contacto: Hembra, número de potenciales: 2, número de filas: 1, número de polos: 2, número de conexiones: 2, familia de artículos: BCP, paso: 5 mm, tipo de conexión: Conexión por tornillo con cápsula de tracción, forma de sujeción de tornillos: H1L Philipps-Recess con ranura longitudinal, dirección de conexión conductor/placa de circuito impreso: 0 °, gancho de sujeción: - Gancho de sujeción, sistema enchufable: BASICLINE 2,5, bloqueo: sin, tipo de sujeción: sin, tipo de embalaje: empaquetado en caja | 183.3 | 100 | AA | PCB Connectors (PCC) | AAC | AACANA | 100 | 100 | NO | PC | F | 3,55 | G | 0 | 0 | 0 |  | 4055626341897 | 85366990 | CN | EC002638 | Imagen | Catálogo
5430239 | BCP-500- 2 GN BDWH:B1SO VPE250 | Conector para placa de circuito impreso | Conector de placa de circuito impreso, sección nominal: 2,5 mm², color: verde blanquecino, corriente nominal: 12 A, tensión nominal (III/2): 320 V, superficie de contacto: Sn, tipo de conexión del contacto: Hembra, número de potenciales: 2, número de filas: 1, número de polos: 2, número de conexiones: 2, familia de artículos: BCP, paso: 5 mm, tipo de conexión: Conexión por tornillo con cápsula de tracción, forma de sujeción de tornillos: H1L Philipps-Recess con ranura longitudinal, dirección de conexión conductor/placa de circuito impreso: 0 °, gancho de sujeción: - Gancho de sujeción, sistema enchufable: BASICLINE 2,5, bloqueo: sin, tipo de sujeción: sin, tipo de embalaje: empaquetado en caja | 183.3 | 100 | AA | PCB Connectors (PCC) | AAC | AACANA | 250 | 250 | NO | PC |  | 3,37 | G | 53 | 218 | 113 | MM | 4055626327792 | 85366990 | CN | EC002638 | Imagen | Catálogo
5430303 | BCP-500- 2 GN BDWH:B-ASO | Conector para placa de circuito impreso | Conector de placa de circuito impreso, sección nominal: 2,5 mm², color: verde blanquecino, corriente nominal: 12 A, tensión nominal (III/2): 320 V, superficie de contacto: Sn, tipo de conexión del contacto: Hembra, número de potenciales: 2, número de filas: 1, número de polos: 2, número de conexiones: 2, familia de artículos: BCP, paso: 5 mm, tipo de conexión: Conexión por tornillo con cápsula de tracción, forma de sujeción de tornillos: H1L Philipps-Recess con ranura longitudinal, dirección de conexión conductor/placa de circuito impreso: 0 °, gancho de sujeción: - Gancho de sujeción, sistema enchufable: BASICLINE 2,5, bloqueo: sin, tipo de sujeción: sin, tipo de embalaje: empaquetado en caja | 183.3 | 100 | AA | PCB Connectors (PCC) | AAC | AACANA | 100 | 100 | NO | PC | F | 3,55 | G | 0 | 0 | 0 |  | 4055626342030 | 85366990 | CN | EC002638 | Imagen | Catálogo
5453253 | BCP-500- 2 GN BDWH:M,N VPE250 | Conector para placa de circuito impreso | Conector de placa de circuito impreso, sección nominal: 2,5 mm², color: verde blanquecino, corriente nominal: 12 A, tensión nominal (III/2): 320 V, superficie de contacto: Sn, tipo de conexión del contacto: Hembra, número de potenciales: 2, número de filas: 1, número de polos: 2, número de conexiones: 2, familia de artículos: BCP, paso: 5 mm, tipo de conexión: Conexión por tornillo con cápsula de tracción, forma de sujeción de tornillos: L Ranura longitudinal, dirección de conexión conductor/placa de circuito impreso: 0 °, gancho de sujeción: - Gancho de sujeción, sistema enchufable: BASICLINE 2,5, bloqueo: sin, tipo de sujeción: sin, tipo de embalaje: empaquetado en caja | 183.3 | 100 | AA | PCB Connectors (PCC) | AAC | AACANA | 250 | 250 | NO | PC |  | 3,37 | G | 52 | 217 | 112 | MM | 4046356896085 | 85366990 | CN | EC002638 | Imagen | Catálogo
1187909 | BCP-500- 2 GN BDWH:NZ | Conector para placa de circuito impreso | Conector de placa de circuito impreso, sección nominal: 2,5 mm², color: verde blanquecino, corriente nominal: 12 A, tensión nominal (III/2): 320 V, superficie de contacto: Sn, tipo de conexión del contacto: Hembra, número de filas: 1, número de polos: 2, familia de artículos: BCP, paso: 5 mm, tipo de conexión: Conexión por tornillo con cápsula de tracción, forma de sujeción de tornillos: L Ranura longitudinal, dirección de conexión conductor/placa de circuito impreso: 0 °, gancho de sujeción: - Gancho de sujeción, sistema enchufable: BASICLINE 2,5, bloqueo: sin, tipo de sujeción: sin, tipo de embalaje: empaquetado en caja | 183.3 | 100 | AA | PCB Connectors (PCC) | AAC | AACANA | 100 | 2000 | NO | PC | F | 3,55 | G | 0 | 0 | 0 |  | 4063151230692 | 85366990 | CN | EC002638 | Imagen | Catálogo
5430354 | BCP-500- 2 GN BDWH:NZ | Conector para placa de circuito impreso | Conector de placa de circuito impreso, sección nominal: 2,5 mm², color: verde blanquecino, corriente nominal: 12 A, tensión nominal (III/2): 320 V, superficie de contacto: Sn, tipo de conexión del contacto: Hembra, número de potenciales: 2, número de filas: 1, número de polos: 2, número de conexiones: 2, familia de artículos: BCP, paso: 5 mm, tipo de conexión: Conexión por tornillo con cápsula de tracción, forma de sujeción de tornillos: H1L Philipps-Recess con ranura longitudinal, dirección de conexión conductor/placa de circuito impreso: 0 °, gancho de sujeción: - Gancho de sujeción, sistema enchufable: BASICLINE 2,5, bloqueo: sin, tipo de sujeción: sin, tipo de embalaje: empaquetado en caja | 183.3 | 100 | AA | PCB Connectors (PCC) | AAC | AACANA | 100 | 100 | NO | PC | F | 3,59 | G | 0 | 0 | 0 |  | 4055626367279 | 85366990 | CN | EC002638 | Imagen | Catálogo
1693383 | BCP-500- 2 GN BDWH:NZ1 | Conector para placa de circuito impreso | Conector de placa de circuito impreso, sección nominal: 2,5 mm², color: verde blanquecino, corriente nominal: 12 A, tensión nominal (III/2): 320 V, superficie de contacto: Sn, tipo de conexión del contacto: Hembra, número de filas: 1, número de polos: 2, familia de artículos: BCP, paso: 5 mm, tipo de conexión: Conexión por tornillo con cápsula de tracción, forma de sujeción de tornillos: L Ranura longitudinal, dirección de conexión conductor/placa de circuito impreso: 0 °, gancho de sujeción: - Gancho de sujeción, sistema enchufable: BASICLINE 2,5, bloqueo: sin, tipo de sujeción: sin, tipo de embalaje: empaquetado en caja | 183.3 | 100 | AA | PCB Connectors (PCC) | AAC | AACANA | 100 | 1000 | NO | PC | F | 3,59 | G | 0 | 0 | 0 |  | 4067923255869 | 85366990 | CN | EC002638 | Imagen | Catálogo
1643011 | BCP-500- 2 GN BDWH:OUT SO | Conector para placa de circuito impreso | Conector de placa de circuito impreso, sección nominal: 2,5 mm², color: verde blanquecino, corriente nominal: 12 A, tensión nominal (III/2): 320 V, superficie de contacto: Sn, tipo de conexión del contacto: Hembra, número de filas: 1, número de polos: 2, familia de artículos: BCP, paso: 5 mm, tipo de conexión: Conexión por tornillo con cápsula de tracción, forma de sujeción de tornillos: L Ranura longitudinal, dirección de conexión conductor/placa de circuito impreso: 0 °, gancho de sujeción: - Gancho de sujeción, sistema enchufable: BASICLINE 2,5, bloqueo: sin, tipo de sujeción: sin, tipo de embalaje: empaquetado en caja | 183.3 | 100 | AA | PCB Connectors (PCC) | AAC | AACANA | 100 | 1000 | NO | PC | F | 3,59 | G |  |  |  |  | 4067923171237 | 85366990 | CN | EC002638 |  | Catálogo
1693382 | BCP-500- 2 GN BDWH:W-ESO | Conector para placa de circuito impreso | Conector de placa de circuito impreso, sección nominal: 2,5 mm², color: verde blanquecino, corriente nominal: 12 A, tensión nominal (III/2): 320 V, superficie de contacto: Sn, tipo de conexión del contacto: Hembra, número de filas: 1, número de polos: 2, familia de artículos: BCP, paso: 5 mm, tipo de conexión: Conexión por tornillo con cápsula de tracción, forma de sujeción de tornillos: L Ranura longitudinal, dirección de conexión conductor/placa de circuito impreso: 0 °, gancho de sujeción: - Gancho de sujeción, sistema enchufable: BASICLINE 2,5, bloqueo: sin, tipo de sujeción: sin, tipo de embalaje: empaquetado en caja | 183.3 | 100 | AA | PCB Connectors (PCC) | AAC | AACANA | 100 | 1000 | NO | PC | F | 3,59 | G | 0 | 0 | 0 |  | 4067923254442 | 85366990 | CN | EC002638 | Imagen | Catálogo
5430272 | BCP-500- 2 GN BDWH-24VSOVPE500 | Conector para placa de circuito impreso | Conector de placa de circuito impreso, sección nominal: 2,5 mm², color: verde blanquecino, corriente nominal: 12 A, tensión nominal (III/2): 320 V, superficie de contacto: Sn, tipo de conexión del contacto: Hembra, número de potenciales: 2, número de filas: 1, número de polos: 2, número de conexiones: 2, familia de artículos: BCP, paso: 5 mm, tipo de conexión: Conexión por tornillo con cápsula de tracción, forma de sujeción de tornillos: H1L Philipps-Recess con ranura longitudinal, dirección de conexión conductor/placa de circuito impreso: 0 °, gancho de sujeción: - Gancho de sujeción, sistema enchufable: BASICLINE 2,5, bloqueo: sin, tipo de sujeción: sin, tipo de embalaje: empaquetado en caja | 183.3 | 100 | AA | PCB Connectors (PCC) | AAC | AACANA | 500 | 500 | NO | PC | F | 3,42 | G | 93 | 281 | 95 | MM | 4055626340784 | 85366990 | CN | EC002638 | Imagen | Catálogo
5430282 | BCP-500- 2 GN BDWHL1-L2 VPE500 | Conector para placa de circuito impreso | Conector de placa de circuito impreso, sección nominal: 2,5 mm², color: verde blanquecino, corriente nominal: 12 A, tensión nominal (III/2): 320 V, superficie de contacto: Sn, tipo de conexión del contacto: Hembra, número de potenciales: 2, número de filas: 1, número de polos: 2, número de conexiones: 2, familia de artículos: BCP, paso: 5 mm, tipo de conexión: Conexión por tornillo con cápsula de tracción, forma de sujeción de tornillos: H1L Philipps-Recess con ranura longitudinal, dirección de conexión conductor/placa de circuito impreso: 0 °, gancho de sujeción: - Gancho de sujeción, sistema enchufable: BASICLINE 2,5, bloqueo: sin, tipo de sujeción: sin, tipo de embalaje: empaquetado en caja | 183.3 | 100 | AA | PCB Connectors (PCC) | AAC | AACANA | 500 | 500 | NO | PC | F | 3,35 | G | 0 | 0 | 0 |  | 4055626340821 | 85366990 | CN | EC002638 | Imagen | Catálogo
5430278 | BCP-500- 2 GN BDWHN-MSO VPE500 | Conector para placa de circuito impreso | Conector de placa de circuito impreso, sección nominal: 2,5 mm², color: verde blanquecino, corriente nominal: 12 A, tensión nominal (III/2): 320 V, superficie de contacto: Sn, tipo de conexión del contacto: Hembra, número de potenciales: 2, número de filas: 1, número de polos: 2, número de conexiones: 2, familia de artículos: BCP, paso: 5 mm, tipo de conexión: Conexión por tornillo con cápsula de tracción, forma de sujeción de tornillos: H1L Philipps-Recess con ranura longitudinal, dirección de conexión conductor/placa de circuito impreso: 0 °, gancho de sujeción: - Gancho de sujeción, sistema enchufable: BASICLINE 2,5, bloqueo: sin, tipo de sujeción: sin, tipo de embalaje: empaquetado en caja | 183.3 | 100 | AA | PCB Connectors (PCC) | AAC | AACANA | 500 | 500 | NO | PC | F | 3,34 | G | 93 | 282 | 96 | MM | 4055626340951 | 85366990 | CN | EC002638 | Imagen | Catálogo
5430248 | BCP-500- 2 GN BDWHS1SOVPE500 | Conector para placa de circuito impreso | Conector de placa de circuito impreso, sección nominal: 2,5 mm², color: verde blanquecino, corriente nominal: 12 A, tensión nominal (III/2): 320 V, superficie de contacto: Sn, tipo de conexión del contacto: Hembra, número de potenciales: 2, número de filas: 1, número de polos: 2, número de conexiones: 2, familia de artículos: BCP, paso: 5 mm, tipo de conexión: Conexión por tornillo con cápsula de tracción, forma de sujeción de tornillos: H1L Philipps-Recess con ranura longitudinal, dirección de conexión conductor/placa de circuito impreso: 0 °, gancho de sujeción: - Gancho de sujeción, sistema enchufable: BASICLINE 2,5, bloqueo: sin, tipo de sujeción: sin, tipo de embalaje: empaquetado en caja | 183.3 | 100 | AA | PCB Connectors (PCC) | AAC | AACANA | 500 | 500 | NO | PC | F | 3,38 | G | 0 | 0 | 0 |  | 4055626337272 | 85366990 | CN | EC002638 | Imagen | Catálogo
5435307 | BCP-500- 2 GY | Conector para placa de circuito impreso | Conector de placa de circuito impreso, sección nominal: 2,5 mm², color: gris señales, corriente nominal: 12 A, tensión nominal (III/2): 320 V, superficie de contacto: Sn, tipo de conexión del contacto: Hembra, número de potenciales: 2, número de filas: 1, número de polos: 2, número de conexiones: 2, familia de artículos: BCP, paso: 5 mm, tipo de conexión: Conexión por tornillo con cápsula de tracción, forma de sujeción de tornillos: L Ranura longitudinal, dirección de conexión conductor/placa de circuito impreso: 0 °, gancho de sujeción: - Gancho de sujeción, sistema enchufable: BASICLINE 2,5, bloqueo: sin, tipo de sujeción: sin, tipo de embalaje: empaquetado en caja | 166.64 | 100 | AA | PCB Connectors (PCC) | AAC | AACANA | 100 | 100 | NO | PC |  | 3,59 | G | 53 | 219 | 74 | MM | 4046356494083 | 85366990 | CN | EC002638 | Imagen | Catálogo
1435694 | BCP-500- 2 GY BD:25-26 | Conector para placa de circuito impreso | Conector de placa de circuito impreso, sección nominal: 2,5 mm², color: gris señales, corriente nominal: 12 A, tensión nominal (III/2): 320 V, superficie de contacto: Sn, tipo de conexión del contacto: Hembra, número de filas: 1, número de polos: 2, familia de artículos: BCP, paso: 5 mm, tipo de conexión: Conexión por tornillo con cápsula de tracción, forma de sujeción de tornillos: H1L Philipps-Recess con ranura longitudinal, dirección de conexión conductor/placa de circuito impreso: 0 °, gancho de sujeción: - Gancho de sujeción, sistema enchufable: BASICLINE 2,5, bloqueo: sin, tipo de sujeción: sin, tipo de embalaje: empaquetado en caja | 183.3 | 100 | AA | PCB Connectors (PCC) | AAC | AACANA | 100 | 2000 | NO | PC | F | 3,59 | G | 0 | 0 | 0 |  | 4063151813611 | 85366990 | CN | EC002638 | Imagen | Catálogo
1689593 | BCP-500- 2 GY BD:DA-,DA+ | Conector para placa de circuito impreso | Conector de placa de circuito impreso, sección nominal: 2,5 mm², color: gris señales, corriente nominal: 12 A, tensión nominal (III/2): 320 V, superficie de contacto: Sn, tipo de conexión del contacto: Hembra, número de filas: 1, número de polos: 2, familia de artículos: BCP, paso: 5 mm, tipo de conexión: Conexión por tornillo con cápsula de tracción, forma de sujeción de tornillos: L Ranura longitudinal, dirección de conexión conductor/placa de circuito impreso: 0 °, gancho de sujeción: - Gancho de sujeción, sistema enchufable: BASICLINE 2,5, bloqueo: sin, tipo de sujeción: sin, tipo de embalaje: empaquetado en caja | 183.3 | 100 | AA | PCB Connectors (PCC) | AAC | AACANA | 100 | 2000 | NO | PC | F | 3,59 | G | 0 | 0 | 0 |  | 4067923258044 | 85366990 | CN | EC002638 | Imagen | Catálogo
5430261 | BCP-500- 2 GY BDTHERMAL VPE500 | Conector para placa de circuito impreso | Conector de placa de circuito impreso, sección nominal: 2,5 mm², color: gris señales, corriente nominal: 12 A, tensión nominal (III/2): 320 V, superficie de contacto: Sn, tipo de conexión del contacto: Hembra, número de potenciales: 2, número de filas: 1, número de polos: 2, número de conexiones: 2, familia de artículos: BCP, paso: 5 mm, tipo de conexión: Conexión por tornillo con cápsula de tracción, forma de sujeción de tornillos: H1L Philipps-Recess con ranura longitudinal, dirección de conexión conductor/placa de circuito impreso: 0 °, gancho de sujeción: - Gancho de sujeción, sistema enchufable: BASICLINE 2,5, bloqueo: sin, tipo de sujeción: sin, tipo de embalaje: empaquetado en caja | 183.3 | 100 | AA | PCB Connectors (PCC) | AAC | AACANA | 500 | 500 | NO | PC | F | 3,36 | G | 0 | 0 | 0 |  | 4055626339665 | 85366990 | CN | EC002638 | Imagen | Catálogo
5441731 | BCP-500- 3 BK | Conector para placa de circuito impreso | Conector de placa de circuito impreso, sección nominal: 2,5 mm², color: negro, corriente nominal: 12 A, tensión nominal (III/2): 320 V, superficie de contacto: Sn, tipo de conexión del contacto: Hembra, número de potenciales: 3, número de filas: 1, número de polos: 3, número de conexiones: 3, familia de artículos: BCP, paso: 5 mm, tipo de conexión: Conexión por tornillo con cápsula de tracción, forma de sujeción de tornillos: L Ranura longitudinal, dirección de conexión conductor/placa de circuito impreso: 0 °, gancho de sujeción: - Gancho de sujeción, sistema enchufable: BASICLINE 2,5, bloqueo: sin, tipo de sujeción: sin, tipo de embalaje: empaquetado en caja | 246.98 | 100 | AA | PCB Connectors (PCC) | AAC | AACANA | 100 | 100 | NO | PC |  | 5,22 | G | 52 | 217 | 95 | MM | 4046356752367 | 85366990 | CN | EC002638 | Imagen | Catálogo
5448242 | BCP-500- 3 GN | Conector para placa de circuito impreso | Conector de placa de circuito impreso, sección nominal: 2,5 mm², color: verde blanquecino, corriente nominal: 12 A, tensión nominal (III/2): 320 V, superficie de contacto: Sn, tipo de conexión del contacto: Hembra, número de potenciales: 3, número de filas: 1, número de polos: 3, número de conexiones: 3, familia de artículos: BCP, paso: 5 mm, tipo de conexión: Conexión por tornillo con cápsula de tracción, forma de sujeción de tornillos: L Ranura longitudinal, dirección de conexión conductor/placa de circuito impreso: 0 °, gancho de sujeción: - Gancho de sujeción, sistema enchufable: BASICLINE 2,5, bloqueo: sin, tipo de sujeción: sin, tipo de embalaje: empaquetado en caja | 246.98 | 100 | AA | PCB Connectors (PCC) | AAC | AACANA | 100 | 100 | NO | PC |  | 5,19 | G | 53 | 222 | 73 | MM | 4046356827904 | 85366990 | CN | EC002638 | Imagen | Catálogo
5430150 | BCP-500- 3 GN BD:-,S,+ | Conector para placa de circuito impreso | Conector de placa de circuito impreso, sección nominal: 2,5 mm², color: verde blanquecino, corriente nominal: 12 A, tensión nominal (III/2): 320 V, superficie de contacto: Sn, tipo de conexión del contacto: Hembra, número de potenciales: 3, número de filas: 1, número de polos: 3, número de conexiones: 3, familia de artículos: BCP, paso: 5 mm, tipo de conexión: Conexión por tornillo con cápsula de tracción, forma de sujeción de tornillos: L Ranura longitudinal, dirección de conexión conductor/placa de circuito impreso: 0 °, gancho de sujeción: - Gancho de sujeción, sistema enchufable: BASICLINE 2,5, bloqueo: sin, tipo de sujeción: sin, tipo de embalaje: empaquetado en caja | 264.84 | 100 | AA | PCB Connectors (PCC) | AAC | AACANA | 100 | 100 | NO | PC | F | 5,17 | G | 0 | 0 | 0 |  | 4055626139364 | 85366990 | CN | EC002638 | Imagen | Catálogo
5454029 | BCP-500- 3 GN BD:1-3 | Conector para placa de circuito impreso | Conector de placa de circuito impreso, sección nominal: 2,5 mm², color: verde blanquecino, corriente nominal: 12 A, tensión nominal (III/2): 320 V, superficie de contacto: Sn, tipo de conexión del contacto: Hembra, número de potenciales: 3, número de filas: 1, número de polos: 3, número de conexiones: 3, familia de artículos: BCP, paso: 5 mm, tipo de conexión: Conexión por tornillo con cápsula de tracción, forma de sujeción de tornillos: H1L Philipps-Recess con ranura longitudinal, dirección de conexión conductor/placa de circuito impreso: 0 °, gancho de sujeción: - Gancho de sujeción, sistema enchufable: BASICLINE 2,5, bloqueo: sin, tipo de sujeción: sin, tipo de embalaje: empaquetado en caja | 264.84 | 100 | AA | PCB Connectors (PCC) | AAC | AACANA | 100 | 100 | NO | PC |  | 5,16 | G | 54 | 220 | 74 | MM | 4046356992091 | 85366990 | CN | EC002638 | Imagen | Catálogo
5430288 | BCP-500- 3 GN BDWH:-,+SOVPE500 | Conector para placa de circuito impreso | Conector de placa de circuito impreso, sección nominal: 2,5 mm², color: verde blanquecino, corriente nominal: 12 A, tensión nominal (III/2): 320 V, superficie de contacto: Sn, tipo de conexión del contacto: Hembra, número de potenciales: 3, número de filas: 1, número de polos: 3, número de conexiones: 3, familia de artículos: BCP, paso: 5 mm, tipo de conexión: Conexión por tornillo con cápsula de tracción, forma de sujeción de tornillos: H1L Philipps-Recess con ranura longitudinal, dirección de conexión conductor/placa de circuito impreso: 0 °, gancho de sujeción: - Gancho de sujeción, sistema enchufable: BASICLINE 2,5, bloqueo: sin, tipo de sujeción: sin, tipo de embalaje: empaquetado en caja | 271.98 | 100 | AA | PCB Connectors (PCC) | AAC | AACANA | 500 | 500 | NO | PC | F | 5,04 | G | 97 | 358 | 117 | MM | 4055626340876 | 85366990 | CN | EC002638 | Imagen | Catálogo
5430332 | BCP-500- 3 GN BDWH:0-26VSO | Conector para placa de circuito impreso | Conector de placa de circuito impreso, sección nominal: 2,5 mm², color: verde blanquecino, corriente nominal: 12 A, tensión nominal (III/2): 320 V, superficie de contacto: Sn, tipo de conexión del contacto: Hembra, número de potenciales: 3, número de filas: 1, número de polos: 3, número de conexiones: 3, familia de artículos: BCP, paso: 5 mm, tipo de conexión: Conexión por tornillo con cápsula de tracción, forma de sujeción de tornillos: H1L Philipps-Recess con ranura longitudinal, dirección de conexión conductor/placa de circuito impreso: 0 °, gancho de sujeción: - Gancho de sujeción, sistema enchufable: BASICLINE 2,5, bloqueo: sin, tipo de sujeción: sin, tipo de embalaje: empaquetado en caja | 271.98 | 100 | AA | PCB Connectors (PCC) | AAC | AACANA | 100 | 100 | NO | PC | F | 5,06 | G | 0 | 0 | 0 |  | 4055626343099 | 85366990 | CN | EC002638 | Imagen | Catálogo
5430245 | BCP-500- 3 GN BDWH:-12 VPE500 | Conector para placa de circuito impreso | Conector de placa de circuito impreso, sección nominal: 2,5 mm², color: verde blanquecino, corriente nominal: 12 A, tensión nominal (III/2): 320 V, superficie de contacto: Sn, tipo de conexión del contacto: Hembra, número de potenciales: 3, número de filas: 1, número de polos: 3, número de conexiones: 3, familia de artículos: BCP, paso: 5 mm, tipo de conexión: Conexión por tornillo con cápsula de tracción, forma de sujeción de tornillos: H1L Philipps-Recess con ranura longitudinal, dirección de conexión conductor/placa de circuito impreso: 0 °, gancho de sujeción: - Gancho de sujeción, sistema enchufable: BASICLINE 2,5, bloqueo: sin, tipo de sujeción: sin, tipo de embalaje: empaquetado en caja | 271.98 | 100 | AA | PCB Connectors (PCC) | AAC | AACANA | 500 | 500 | NO | PC |  | 4,96 | G | 100 | 359 | 118 | MM | 4055626337265 | 85366990 | CN | EC002638 | Imagen | Catálogo
5430264 | BCP-500- 3 GN BDWH:24-0 VPE500 | Conector para placa de circuito impreso | Conector de placa de circuito impreso, sección nominal: 2,5 mm², color: verde blanquecino, corriente nominal: 12 A, tensión nominal (III/2): 320 V, superficie de contacto: Sn, tipo de conexión del contacto: Hembra, número de potenciales: 3, número de filas: 1, número de polos: 3, número de conexiones: 3, familia de artículos: BCP, paso: 5 mm, tipo de conexión: Conexión por tornillo con cápsula de tracción, forma de sujeción de tornillos: H1L Philipps-Recess con ranura longitudinal, dirección de conexión conductor/placa de circuito impreso: 0 °, gancho de sujeción: - Gancho de sujeción, sistema enchufable: BASICLINE 2,5, bloqueo: sin, tipo de sujeción: sin, tipo de embalaje: empaquetado en caja | 271.98 | 100 | AA | PCB Connectors (PCC) | AAC | AACANA | 500 | 500 | NO | PC | F | 4,96 | G | 0 | 0 | 0 |  | 4055626339689 | 85366990 | CN | EC002638 | Imagen | Catálogo
5430255 | BCP-500- 3 GN BDWH:26-0 VPE500 | Conector para placa de circuito impreso | Conector de placa de circuito impreso, sección nominal: 2,5 mm², color: verde blanquecino, corriente nominal: 12 A, tensión nominal (III/2): 320 V, superficie de contacto: Sn, tipo de conexión del contacto: Hembra, número de potenciales: 3, número de filas: 1, número de polos: 3, número de conexiones: 3, familia de artículos: BCP, paso: 5 mm, tipo de conexión: Conexión por tornillo con cápsula de tracción, forma de sujeción de tornillos: H1L Philipps-Recess con ranura longitudinal, dirección de conexión conductor/placa de circuito impreso: 0 °, gancho de sujeción: - Gancho de sujeción, sistema enchufable: BASICLINE 2,5, bloqueo: sin, tipo de sujeción: sin, tipo de embalaje: empaquetado en caja | 271.98 | 100 | AA | PCB Connectors (PCC) | AAC | AACANA | 500 | 500 | NO | PC | F | 4,97 | G | 100 | 360 | 117 | MM | 4055626337340 | 85366990 | CN | EC002638 | Imagen | Catálogo
1426864 | BCP-500- 3 GN BDWH:6-4SO | Conector para placa de circuito impreso | Conector de placa de circuito impreso, sección nominal: 2,5 mm², color: verde, corriente nominal: 12 A, tensión nominal (III/2): 320 V, superficie de contacto: Sn, tipo de conexión del contacto: Hembra, número de filas: 1, número de polos: 3, familia de artículos: BCP, paso: 5 mm, tipo de conexión: Conexión por tornillo con cápsula de tracción, forma de sujeción de tornillos: H1L Philipps-Recess con ranura longitudinal, dirección de conexión conductor/placa de circuito impreso: 0 °, gancho de sujeción: - Gancho de sujeción, sistema enchufable: BASICLINE 2,5, bloqueo: sin, tipo de sujeción: sin, tipo de embalaje: empaquetado en caja | 271.98 | 100 | AA | PCB Connectors (PCC) | AAC | AACANA | 100 | 2000 | NO | PC | F | 5,19 | G | 0 | 0 | 0 |  | 4063151786656 | 85366990 | CN | EC002638 | Imagen | Catálogo
1369974 | BCP-500- 3 GN BDWH:A-GND | Conector para placa de circuito impreso | Conector de placa de circuito impreso, sección nominal: 2,5 mm², color: verde blanquecino, corriente nominal: 12 A, tensión nominal (III/2): 320 V, superficie de contacto: Sn, tipo de conexión del contacto: Hembra, número de filas: 1, número de polos: 3, familia de artículos: BCP, paso: 5 mm, tipo de conexión: Conexión por tornillo con cápsula de tracción, forma de sujeción de tornillos: L Ranura longitudinal, dirección de conexión conductor/placa de circuito impreso: 0 °, gancho de sujeción: - Gancho de sujeción, sistema enchufable: BASICLINE 2,5, bloqueo: sin, tipo de sujeción: sin, tipo de embalaje: empaquetado en caja | 271.98 | 100 | AA | PCB Connectors (PCC) | AAC | AACANA | 100 | 1000 | NO | PC | F | 5,15 | G | 0 | 0 | 0 |  | 4063151726461 | 85366990 | CN | EC002638 | Imagen | Catálogo
5430274 | BCP-500- 3 GN BDWH:-CT VPE500 | Conector para placa de circuito impreso | Conector de placa de circuito impreso, sección nominal: 2,5 mm², color: verde blanquecino, corriente nominal: 12 A, tensión nominal (III/2): 320 V, superficie de contacto: Sn, tipo de conexión del contacto: Hembra, número de potenciales: 3, número de filas: 1, número de polos: 3, número de conexiones: 3, familia de artículos: BCP, paso: 5 mm, tipo de conexión: Conexión por tornillo con cápsula de tracción, forma de sujeción de tornillos: H1L Philipps-Recess con ranura longitudinal, dirección de conexión conductor/placa de circuito impreso: 0 °, gancho de sujeción: - Gancho de sujeción, sistema enchufable: BASICLINE 2,5, bloqueo: sin, tipo de sujeción: sin, tipo de embalaje: empaquetado en caja | 271.98 | 100 | AA | PCB Connectors (PCC) | AAC | AACANA | 500 | 500 | NO | PC | F | 4,98 | G | 0 | 0 | 0 |  | 4055626340807 | 85366990 | CN | EC002638 | Imagen | Catálogo
1036603 | BCP-500- 3 GN BDWH:E1-W VPE500 | Conector para placa de circuito impreso | Conector de placa de circuito impreso, sección nominal: 2,5 mm², color: verde blanquecino, corriente nominal: 12 A, tensión nominal (III/2): 320 V, superficie de contacto: Sn, tipo de conexión del contacto: Hembra, número de potenciales: 3, número de filas: 1, número de polos: 3, número de conexiones: 3, familia de artículos: BCP, paso: 5 mm, tipo de conexión: Conexión por tornillo con cápsula de tracción, forma de sujeción de tornillos: L Ranura longitudinal, dirección de conexión conductor/placa de circuito impreso: 0 °, gancho de sujeción: - Gancho de sujeción, sistema enchufable: BASICLINE 2,5, bloqueo: sin, tipo de sujeción: sin, tipo de embalaje: empaquetado en caja | 271.98 | 100 | AA | PCB Connectors (PCC) | AAC | AACANA | 500 | 500 | NO | PC | F | 4,96 | G | 99 | 359 | 117 | MM | 4055626541877 | 85366990 | CN | EC002638 | Imagen | Catálogo
5430307 | BCP-500- 3 GN BDWH:ENC1-M1SO | Conector para placa de circuito impreso | Conector de placa de circuito impreso, sección nominal: 2,5 mm², color: verde blanquecino, corriente nominal: 12 A, tensión nominal (III/2): 320 V, superficie de contacto: Sn, tipo de conexión del contacto: Hembra, número de potenciales: 3, número de filas: 1, número de polos: 3, número de conexiones: 3, familia de artículos: BCP, paso: 5 mm, tipo de conexión: Conexión por tornillo con cápsula de tracción, forma de sujeción de tornillos: H1L Philipps-Recess con ranura longitudinal, dirección de conexión conductor/placa de circuito impreso: 0 °, gancho de sujeción: - Gancho de sujeción, sistema enchufable: BASICLINE 2,5, bloqueo: sin, tipo de sujeción: sin, tipo de embalaje: empaquetado en caja | 271.98 | 100 | AA | PCB Connectors (PCC) | AAC | AACANA | 100 | 100 | NO | PC | F | 5,27 | G | 0 | 0 | 0 |  | 4055626341972 | 85366990 | CN | EC002638 | Imagen | Catálogo
5430308 | BCP-500- 3 GN BDWH:ENC2-M2SO | Conector para placa de circuito impreso | Conector de placa de circuito impreso, sección nominal: 2,5 mm², color: verde blanquecino, corriente nominal: 12 A, tensión nominal (III/2): 320 V, superficie de contacto: Sn, tipo de conexión del contacto: Hembra, número de potenciales: 3, número de filas: 1, número de polos: 3, número de conexiones: 3, familia de artículos: BCP, paso: 5 mm, tipo de conexión: Conexión por tornillo con cápsula de tracción, forma de sujeción de tornillos: H1L Philipps-Recess con ranura longitudinal, dirección de conexión conductor/placa de circuito impreso: 0 °, gancho de sujeción: - Gancho de sujeción, sistema enchufable: BASICLINE 2,5, bloqueo: sin, tipo de sujeción: sin, tipo de embalaje: empaquetado en caja | 271.98 | 100 | AA | PCB Connectors (PCC) | AAC | AACANA | 100 | 100 | NO | PC | F | 5,27 | G | 0 | 0 | 0 |  | 4055626341989 | 85366990 | CN | EC002638 | Imagen | Catálogo
5430254 | BCP-500- 3 GN BDWH:FC-F VPE500 | Conector para placa de circuito impreso | Conector de placa de circuito impreso, sección nominal: 2,5 mm², color: verde blanquecino, corriente nominal: 12 A, tensión nominal (III/2): 320 V, superficie de contacto: Sn, tipo de conexión del contacto: Hembra, número de potenciales: 3, número de filas: 1, número de polos: 3, número de conexiones: 3, familia de artículos: BCP, paso: 5 mm, tipo de conexión: Conexión por tornillo con cápsula de tracción, forma de sujeción de tornillos: H1L Philipps-Recess con ranura longitudinal, dirección de conexión conductor/placa de circuito impreso: 0 °, gancho de sujeción: - Gancho de sujeción, sistema enchufable: BASICLINE 2,5, bloqueo: sin, tipo de sujeción: sin, tipo de embalaje: empaquetado en caja | 271.98 | 100 | AA | PCB Connectors (PCC) | AAC | AACANA | 500 | 500 | NO | PC | F | 4,97 | G | 0 | 0 | 0 |  | 4055626337333 | 85366990 | CN | EC002638 | Imagen | Catálogo
1187960 | BCP-500- 3 GN BDWH:F-FC1 SO | Conector para placa de circuito impreso | Conector de placa de circuito impreso, sección nominal: 2,5 mm², color: verde blanquecino, corriente nominal: 12 A, tensión nominal (III/2): 320 V, superficie de contacto: Sn, tipo de conexión del contacto: Hembra, número de filas: 1, número de polos: 3, familia de artículos: BCP, paso: 5 mm, tipo de conexión: Conexión por tornillo con cápsula de tracción, forma de sujeción de tornillos: L Ranura longitudinal, dirección de conexión conductor/placa de circuito impreso: 0 °, gancho de sujeción: - Gancho de sujeción, sistema enchufable: BASICLINE 2,5, bloqueo: sin, tipo de sujeción: sin, tipo de embalaje: empaquetado en caja | 271.98 | 100 | AA | PCB Connectors (PCC) | AAC | AACANA | 100 | 1000 | NO | PC | F | 5,15 | G | 0 | 0 | 0 |  | 4063151232221 | 85366990 | CN | EC002638 | Imagen | Catálogo
1187963 | BCP-500- 3 GN BDWH:F-FC2 SO | Conector para placa de circuito impreso | Conector de placa de circuito impreso, sección nominal: 2,5 mm², color: verde blanquecino, corriente nominal: 12 A, tensión nominal (III/2): 320 V, superficie de contacto: Sn, tipo de conexión del contacto: Hembra, número de filas: 1, número de polos: 3, familia de artículos: BCP, paso: 5 mm, tipo de conexión: Conexión por tornillo con cápsula de tracción, forma de sujeción de tornillos: L Ranura longitudinal, dirección de conexión conductor/placa de circuito impreso: 0 °, gancho de sujeción: - Gancho de sujeción, sistema enchufable: BASICLINE 2,5, bloqueo: sin, tipo de sujeción: sin, tipo de embalaje: empaquetado en caja | 271.98 | 100 | AA | PCB Connectors (PCC) | AAC | AACANA | 100 | 2000 | NO | PC | F | 5,12 | G | 53 | 219 | 74 | MM | 4063151231620 | 85366990 | CN | EC002638 | Imagen | Catálogo
1187970 | BCP-500- 3 GN BDWH:G,R,+ SO | Conector para placa de circuito impreso | Conector de placa de circuito impreso, sección nominal: 2,5 mm², color: verde blanquecino, corriente nominal: 12 A, tensión nominal (III/2): 320 V, superficie de contacto: Sn, tipo de conexión del contacto: Hembra, número de filas: 1, número de polos: 3, familia de artículos: BCP, paso: 5 mm, tipo de conexión: Conexión por tornillo con cápsula de tracción, forma de sujeción de tornillos: L Ranura longitudinal, dirección de conexión conductor/placa de circuito impreso: 0 °, gancho de sujeción: - Gancho de sujeción, sistema enchufable: BASICLINE 2,5, bloqueo: sin, tipo de sujeción: sin, tipo de embalaje: empaquetado en caja | 271.98 | 100 | AA | PCB Connectors (PCC) | AAC | AACANA | 100 | 1000 | NO | PC | F | 5,14 | G | 0 | 0 | 0 |  | 4063151232559 | 85366990 | CN | EC002638 | Imagen | Catálogo
5430286 | BCP-500- 3 GN BDWH:RALL1-M1SO | Conector para placa de circuito impreso | Conector de placa de circuito impreso, sección nominal: 2,5 mm², color: verde blanquecino, corriente nominal: 12 A, tensión nominal (III/2): 320 V, superficie de contacto: Sn, tipo de conexión del contacto: Hembra, número de potenciales: 3, número de filas: 1, número de polos: 3, número de conexiones: 3, familia de artículos: BCP, paso: 5 mm, tipo de conexión: Conexión por tornillo con cápsula de tracción, forma de sujeción de tornillos: H1L Philipps-Recess con ranura longitudinal, dirección de conexión conductor/placa de circuito impreso: 0 °, gancho de sujeción: - Gancho de sujeción, sistema enchufable: BASICLINE 2,5, bloqueo: sin, tipo de sujeción: sin, tipo de embalaje: empaquetado en caja | 271.98 | 100 | AA | PCB Connectors (PCC) | AAC | AACANA | 100 | 100 | NO | PC | F | 5,20 | G | 0 | 0 | 0 |  | 4055626340869 | 85366990 | CN | EC002638 | Imagen | Catálogo
1036601 | BCP-500- 3 GN BDWH:U-W VPE500 | Conector para placa de circuito impreso | Conector de placa de circuito impreso, sección nominal: 2,5 mm², color: verde blanquecino, corriente nominal: 12 A, tensión nominal (III/2): 320 V, superficie de contacto: Sn, tipo de conexión del contacto: Hembra, número de potenciales: 3, número de filas: 1, número de polos: 3, número de conexiones: 3, familia de artículos: BCP, paso: 5 mm, tipo de conexión: Conexión por tornillo con cápsula de tracción, forma de sujeción de tornillos: L Ranura longitudinal, dirección de conexión conductor/placa de circuito impreso: 0 °, gancho de sujeción: - Gancho de sujeción, sistema enchufable: BASICLINE 2,5, bloqueo: sin, tipo de sujeción: sin, tipo de embalaje: empaquetado en caja | 271.98 | 100 | AA | PCB Connectors (PCC) | AAC | AACANA | 500 | 500 | NO | PC | F | 4,96 | G | 0 | 0 | 0 |  | 4055626542799 | 85366990 | CN | EC002638 | Imagen | Catálogo
5453282 | BCP-500- 3 GN BDWH+ED VPE250 | Conector para placa de circuito impreso | Conector de placa de circuito impreso, sección nominal: 2,5 mm², color: verde blanquecino, corriente nominal: 12 A, tensión nominal (III/2): 320 V, superficie de contacto: Sn, tipo de conexión del contacto: Hembra, número de potenciales: 3, número de filas: 1, número de polos: 3, número de conexiones: 3, familia de artículos: BCP, paso: 5 mm, tipo de conexión: Conexión por tornillo con cápsula de tracción, forma de sujeción de tornillos: L Ranura longitudinal, dirección de conexión conductor/placa de circuito impreso: 0 °, gancho de sujeción: - Gancho de sujeción, sistema enchufable: BASICLINE 2,5, bloqueo: sin, tipo de sujeción: sin, tipo de embalaje: empaquetado en caja | 271.98 | 100 | AA | PCB Connectors (PCC) | AAC | AACANA | 250 | 250 | NO | PC |  | 5,07 | G | 92 | 280 | 95 | MM | 4046356896115 | 85366990 | CN | EC002638 | Imagen | Catálogo
5453266 | BCP-500- 3 GN BDWH+E-VPE250 | Conector para placa de circuito impreso | Conector de placa de circuito impreso, sección nominal: 2,5 mm², color: verde blanquecino, corriente nominal: 12 A, tensión nominal (III/2): 320 V, superficie de contacto: Sn, tipo de conexión del contacto: Hembra, número de potenciales: 3, número de filas: 1, número de polos: 3, número de conexiones: 3, familia de artículos: BCP, paso: 5 mm, tipo de conexión: Conexión por tornillo con cápsula de tracción, forma de sujeción de tornillos: L Ranura longitudinal, dirección de conexión conductor/placa de circuito impreso: 0 °, gancho de sujeción: - Gancho de sujeción, sistema enchufable: BASICLINE 2,5, bloqueo: sin, tipo de sujeción: sin, tipo de embalaje: empaquetado en caja | 271.98 | 100 | AA | PCB Connectors (PCC) | AAC | AACANA | 250 | 250 | NO | PC | F | 5,11 | G | 0 | 0 | 0 |  | 4046356896092 | 85366990 | CN | EC002638 | Imagen | Catálogo
5430277 | BCP-500- 3 GN BDWH-COM VPE500 | Conector para placa de circuito impreso | Conector de placa de circuito impreso, sección nominal: 2,5 mm², color: verde blanquecino, corriente nominal: 12 A, tensión nominal (III/2): 320 V, superficie de contacto: Sn, tipo de conexión del contacto: Hembra, número de potenciales: 3, número de filas: 1, número de polos: 3, número de conexiones: 3, familia de artículos: BCP, paso: 5 mm, tipo de conexión: Conexión por tornillo con cápsula de tracción, forma de sujeción de tornillos: H1L Philipps-Recess con ranura longitudinal, dirección de conexión conductor/placa de circuito impreso: 0 °, gancho de sujeción: - Gancho de sujeción, sistema enchufable: BASICLINE 2,5, bloqueo: sin, tipo de sujeción: sin, tipo de embalaje: empaquetado en caja | 271.98 | 100 | AA | PCB Connectors (PCC) | AAC | AACANA | 500 | 500 | NO | PC | F | 4,98 | G | 0 | 0 | 0 |  | 4055626340944 | 85366990 | CN | EC002638 | Imagen | Catálogo
5430283 | BCP-500- 3 GN BDWH-COM2VPE500 | Conector para placa de circuito impreso | Conector de placa de circuito impreso, sección nominal: 2,5 mm², color: verde blanquecino, corriente nominal: 12 A, tensión nominal (III/2): 320 V, superficie de contacto: Sn, tipo de conexión del contacto: Hembra, número de potenciales: 3, número de filas: 1, número de polos: 3, número de conexiones: 3, familia de artículos: BCP, paso: 5 mm, tipo de conexión: Conexión por tornillo con cápsula de tracción, forma de sujeción de tornillos: H1L Philipps-Recess con ranura longitudinal, dirección de conexión conductor/placa de circuito impreso: 0 °, gancho de sujeción: - Gancho de sujeción, sistema enchufable: BASICLINE 2,5, bloqueo: sin, tipo de sujeción: sin, tipo de embalaje: empaquetado en caja | 271.98 | 100 | AA | PCB Connectors (PCC) | AAC | AACANA | 500 | 500 | NO | PC | F | 4,89 | G | 0 | 0 | 0 |  | 4055626340838 | 85366990 | CN | EC002638 | Imagen | Catálogo
5430275 | BCP-500- 3 GN BDWH-FCSO VPE500 | Conector para placa de circuito impreso | Conector de placa de circuito impreso, sección nominal: 2,5 mm², color: verde blanquecino, corriente nominal: 12 A, tensión nominal (III/2): 320 V, superficie de contacto: Sn, tipo de conexión del contacto: Hembra, número de potenciales: 3, número de filas: 1, número de polos: 3, número de conexiones: 3, familia de artículos: BCP, paso: 5 mm, tipo de conexión: Conexión por tornillo con cápsula de tracción, forma de sujeción de tornillos: H1L Philipps-Recess con ranura longitudinal, dirección de conexión conductor/placa de circuito impreso: 0 °, gancho de sujeción: - Gancho de sujeción, sistema enchufable: BASICLINE 2,5, bloqueo: sin, tipo de sujeción: sin, tipo de embalaje: empaquetado en caja | 271.98 | 100 | AA | PCB Connectors (PCC) | AAC | AACANA | 500 | 500 | NO | PC | F | 4,98 | G | 0 | 0 | 0 |  | 4055626340937 | 85366990 | CN | EC002638 | Imagen | Catálogo
1017482 | BCP-500- 3 GN BDWHGNDSOVPE500 | Conector para placa de circuito impreso | Conector de placa de circuito impreso, sección nominal: 2,5 mm², color: verde blanquecino, corriente nominal: 12 A, tensión nominal (III/2): 320 V, superficie de contacto: Sn, tipo de conexión del contacto: Hembra, número de filas: 1, número de polos: 3, familia de artículos: BCP, paso: 5 mm, tipo de conexión: Conexión por tornillo con cápsula de tracción, forma de sujeción de tornillos: H1L Philipps-Recess con ranura longitudinal, dirección de conexión conductor/placa de circuito impreso: 0 °, gancho de sujeción: - Gancho de sujeción, sistema enchufable: BASICLINE 2,5, bloqueo: sin, tipo de sujeción: sin, tipo de embalaje: empaquetado en caja | 271.98 | 100 | AA | PCB Connectors (PCC) | AAC | AACANA | 500 | 500 | NO | PC | F | 5,03 | G | 0 | 0 | 0 |  | 4055626500812 | 85366990 | CN | EC002638 | Imagen | Catálogo
5430257 | BCP-500- 3 GN BDWH-M SO VPE500 | Conector para placa de circuito impreso | Conector de placa de circuito impreso, sección nominal: 2,5 mm², color: verde blanquecino, corriente nominal: 12 A, tensión nominal (III/2): 320 V, superficie de contacto: Sn, tipo de conexión del contacto: Hembra, número de potenciales: 3, número de filas: 1, número de polos: 3, número de conexiones: 3, familia de artículos: BCP, paso: 5 mm, tipo de conexión: Conexión por tornillo con cápsula de tracción, forma de sujeción de tornillos: H1L Philipps-Recess con ranura longitudinal, dirección de conexión conductor/placa de circuito impreso: 0 °, gancho de sujeción: - Gancho de sujeción, sistema enchufable: BASICLINE 2,5, bloqueo: sin, tipo de sujeción: sin, tipo de embalaje: empaquetado en caja | 271.98 | 100 | AA | PCB Connectors (PCC) | AAC | AACANA | 500 | 500 | NO | PC |  | 4,98 | G | 100 | 358 | 117 | MM | 4055626327785 | 85366990 | CN | EC002638 | Imagen | Catálogo
5430256 | BCP-500- 3 GN BDWH-NCSO VPE500 | Conector para placa de circuito impreso | Conector de placa de circuito impreso, sección nominal: 2,5 mm², color: verde blanquecino, corriente nominal: 12 A, tensión nominal (III/2): 320 V, superficie de contacto: Sn, tipo de conexión del contacto: Hembra, número de potenciales: 3, número de filas: 1, número de polos: 3, número de conexiones: 3, familia de artículos: BCP, paso: 5 mm, tipo de conexión: Conexión por tornillo con cápsula de tracción, forma de sujeción de tornillos: H1L Philipps-Recess con ranura longitudinal, dirección de conexión conductor/placa de circuito impreso: 0 °, gancho de sujeción: - Gancho de sujeción, sistema enchufable: BASICLINE 2,5, bloqueo: sin, tipo de sujeción: sin, tipo de embalaje: empaquetado en caja | 271.98 | 100 | AA | PCB Connectors (PCC) | AAC | AACANA | 500 | 500 | NO | PC | F | 4,96 | G | 0 | 0 | 0 |  | 4055626337357 | 85366990 | CN | EC002638 | Imagen | Catálogo
5474313 | BCP-500- 3 GN PA1,3 | Conector para placa de circuito impreso | Conector de placa de circuito impreso, sección nominal: 2,5 mm², color: verde blanquecino, corriente nominal: 12 A, tensión nominal (III/2): 320 V, superficie de contacto: Sn, tipo de conexión del contacto: Hembra, número de potenciales: 2, número de filas: 1, número de polos: 3, número de conexiones: 2, familia de artículos: BCP, paso: 5 mm, tipo de conexión: Conexión por tornillo con cápsula de tracción, forma de sujeción de tornillos: L Ranura longitudinal, dirección de conexión conductor/placa de circuito impreso: 0 °, gancho de sujeción: - Gancho de sujeción, sistema enchufable: BASICLINE 2,5, bloqueo: sin, tipo de sujeción: sin, tipo de embalaje: empaquetado en caja | 246.98 | 100 | AA | PCB Connectors (PCC) | AAC | AACANA | 100 | 100 | NO | PC | F | 4,04 | G | 0 | 0 | 0 |  | 4055626202167 | 85366990 | CN | EC002638 | Imagen | Catálogo
5435310 | BCP-500- 3 GY | Conector para placa de circuito impreso | Conector de placa de circuito impreso, sección nominal: 2,5 mm², color: gris señales, corriente nominal: 12 A, tensión nominal (III/2): 320 V, superficie de contacto: Sn, tipo de conexión del contacto: Hembra, número de potenciales: 3, número de filas: 1, número de polos: 3, número de conexiones: 3, familia de artículos: BCP, paso: 5 mm, tipo de conexión: Conexión por tornillo con cápsula de tracción, forma de sujeción de tornillos: L Ranura longitudinal, dirección de conexión conductor/placa de circuito impreso: 0 °, gancho de sujeción: - Gancho de sujeción, sistema enchufable: BASICLINE 2,5, bloqueo: sin, tipo de sujeción: sin, tipo de embalaje: empaquetado en caja | 246.98 | 100 | AA | PCB Connectors (PCC) | AAC | AACANA | 100 | 100 | NO | PC |  | 5,26 | G | 53 | 217 | 94 | MM | 4046356494144 | 85366990 | CN | EC002638 | Imagen | Catálogo
1435640 | BCP-500- 3 GY BD:21-23 | Conector para placa de circuito impreso | Conector de placa de circuito impreso, sección nominal: 2,5 mm², color: gris señales, corriente nominal: 12 A, tensión nominal (III/2): 320 V, superficie de contacto: Sn, tipo de conexión del contacto: Hembra, número de filas: 1, número de polos: 3, familia de artículos: BCP, paso: 5 mm, tipo de conexión: Conexión por tornillo con cápsula de tracción, forma de sujeción de tornillos: L Ranura longitudinal, dirección de conexión conductor/placa de circuito impreso: 0 °, gancho de sujeción: - Gancho de sujeción, sistema enchufable: BASICLINE 2,5, bloqueo: sin, tipo de sujeción: sin, tipo de embalaje: empaquetado en caja | 271.98 | 100 | AA | PCB Connectors (PCC) | AAC | AACANA | 100 | 2000 | NO | PC | F | 5,26 | G | 0 | 0 | 0 |  | 4063151813086 | 85366990 | CN | EC002638 | Imagen | Catálogo
5430284 | BCP-500- 3 GY BD:E-10SO VPE500 | Conector para placa de circuito impreso | Conector de placa de circuito impreso, sección nominal: 2,5 mm², color: gris señales, corriente nominal: 12 A, tensión nominal (III/2): 320 V, superficie de contacto: Sn, tipo de conexión del contacto: Hembra, número de potenciales: 3, número de filas: 1, número de polos: 3, número de conexiones: 3, familia de artículos: BCP, paso: 5 mm, tipo de conexión: Conexión por tornillo con cápsula de tracción, forma de sujeción de tornillos: H1L Philipps-Recess con ranura longitudinal, dirección de conexión conductor/placa de circuito impreso: 0 °, gancho de sujeción: - Gancho de sujeción, sistema enchufable: BASICLINE 2,5, bloqueo: sin, tipo de sujeción: sin, tipo de embalaje: empaquetado en caja | 271.98 | 100 | AA | PCB Connectors (PCC) | AAC | AACANA | 500 | 500 | NO | PC |  | 4,98 | G | 100 | 358 | 118 | MM | 4055626340845 | 85366990 | CN | EC002638 | Imagen | Catálogo
5454906 | BCP-500- 3 GY BD:OUT-VIN | Conector para placa de circuito impreso | Conector de placa de circuito impreso, sección nominal: 2,5 mm², color: gris señales, corriente nominal: 12 A, tensión nominal (III/2): 320 V, superficie de contacto: Sn, tipo de conexión del contacto: Hembra, número de potenciales: 3, número de filas: 1, número de polos: 3, número de conexiones: 3, familia de artículos: BCP, paso: 5 mm, tipo de conexión: Conexión por tornillo con cápsula de tracción, forma de sujeción de tornillos: L Ranura longitudinal, dirección de conexión conductor/placa de circuito impreso: 0 °, gancho de sujeción: - Gancho de sujeción, sistema enchufable: BASICLINE 2,5, bloqueo: sin, tipo de sujeción: sin, tipo de embalaje: empaquetado en caja | 264.84 | 100 | AA | PCB Connectors (PCC) | AAC | AACANA | 100 | 100 | NO | PC | F | 5,26 | G | 50 | 215 | 90 | MM | 4046356996679 | 85366990 | CN | EC002638 | Imagen | Catálogo
5430142 | BCP-500- 3 GYCP13 BD:3,4,5 | Conector para placa de circuito impreso | Conector de placa de circuito impreso, sección nominal: 2,5 mm², color: gris señales, corriente nominal: 12 A, tensión nominal (III/2): 320 V, superficie de contacto: Sn, tipo de conexión del contacto: Hembra, número de potenciales: 3, número de filas: 1, número de polos: 3, número de conexiones: 3, familia de artículos: BCP, paso: 5 mm, tipo de conexión: Conexión por tornillo con cápsula de tracción, forma de sujeción de tornillos: L Ranura longitudinal, dirección de conexión conductor/placa de circuito impreso: 0 °, gancho de sujeción: - Gancho de sujeción, sistema enchufable: BASICLINE 2,5, bloqueo: sin, tipo de sujeción: sin, tipo de embalaje: empaquetado en caja | 344.7 | 100 | AA | PCB Connectors (PCC) | AAC | AACANA | 100 | 500 | NO | PC | F | 5,27 | G | 53 | 217 | 95 | MM | 4055626127033 | 85366990 | CN | EC002638 | Imagen | Catálogo
5430143 | BCP-500- 3 GYCP13 BD:6,7,8 | Conector para placa de circuito impreso | Conector de placa de circuito impreso, sección nominal: 2,5 mm², color: gris señales, corriente nominal: 12 A, tensión nominal (III/2): 320 V, superficie de contacto: Sn, tipo de conexión del contacto: Hembra, número de potenciales: 3, número de filas: 1, número de polos: 3, número de conexiones: 3, familia de artículos: BCP, paso: 5 mm, tipo de conexión: Conexión por tornillo con cápsula de tracción, forma de sujeción de tornillos: L Ranura longitudinal, dirección de conexión conductor/placa de circuito impreso: 0 °, gancho de sujeción: - Gancho de sujeción, sistema enchufable: BASICLINE 2,5, bloqueo: sin, tipo de sujeción: sin, tipo de embalaje: empaquetado en caja | 344.7 | 100 | AA | PCB Connectors (PCC) | AAC | AACANA | 100 | 500 | NO | PC | F | 5,22 | G | 53 | 217 | 95 | MM | 4055626127026 | 85366990 | CN | EC002638 | Imagen | Catálogo
5430141 | BCP-500- 3 GYCP2 BD:1/+ SO | Conector para placa de circuito impreso | Conector de placa de circuito impreso, sección nominal: 2,5 mm², color: gris señales, corriente nominal: 12 A, tensión nominal (III/2): 320 V, superficie de contacto: Sn, tipo de conexión del contacto: Hembra, número de potenciales: 3, número de filas: 1, número de polos: 3, número de conexiones: 3, familia de artículos: BCP, paso: 5 mm, tipo de conexión: Conexión por tornillo con cápsula de tracción, forma de sujeción de tornillos: L Ranura longitudinal, dirección de conexión conductor/placa de circuito impreso: 0 °, gancho de sujeción: - Gancho de sujeción, sistema enchufable: BASICLINE 2,5, bloqueo: sin, tipo de sujeción: sin, tipo de embalaje: empaquetado en caja | 308.34 | 100 | AA | PCB Connectors (PCC) | AAC | AACANA | 100 | 100 | NO | PC | F | 5,21 | G | 52 | 216 | 95 | MM | 4055626127149 | 85366990 | CN | EC002638 | Imagen | Catálogo
5452215 | BCP-500- 4 BK | Conector para placa de circuito impreso | Conector de placa de circuito impreso, sección nominal: 2,5 mm², color: negro, corriente nominal: 12 A, tensión nominal (III/2): 320 V, superficie de contacto: Sn, tipo de conexión del contacto: Hembra, número de potenciales: 4, número de filas: 1, número de polos: 4, número de conexiones: 4, familia de artículos: BCP, paso: 5 mm, tipo de conexión: Conexión por tornillo con cápsula de tracción, forma de sujeción de tornillos: L Ranura longitudinal, dirección de conexión conductor/placa de circuito impreso: 0 °, gancho de sujeción: - Gancho de sujeción, sistema enchufable: BASICLINE 2,5, bloqueo: sin, tipo de sujeción: sin, tipo de embalaje: empaquetado en caja | 327.32 | 100 | AA | PCB Connectors (PCC) | AAC | AACANA | 100 | 100 | NO | PC | F | 6,79 | G | 52 | 217 | 113 | MM | 4046356853668 | 85366990 | CN | EC002638 | Imagen | Catálogo
5441184 | BCP-500- 4 GN | Conector para placa de circuito impreso | Conector de placa de circuito impreso, sección nominal: 2,5 mm², color: verde blanquecino, corriente nominal: 12 A, tensión nominal (III/2): 320 V, superficie de contacto: Sn, tipo de conexión del contacto: Hembra, número de potenciales: 4, número de filas: 1, número de polos: 4, número de conexiones: 4, familia de artículos: BCP, paso: 5 mm, tipo de conexión: Conexión por tornillo con cápsula de tracción, forma de sujeción de tornillos: L Ranura longitudinal, dirección de conexión conductor/placa de circuito impreso: 0 °, gancho de sujeción: - Gancho de sujeción, sistema enchufable: BASICLINE 2,5, bloqueo: sin, tipo de sujeción: sin, tipo de embalaje: empaquetado en caja | 327.32 | 100 | AA | PCB Connectors (PCC) | AAC | AACANA | 100 | 100 | NO | PC |  | 6,79 | G | 52 | 218 | 111 | MM | 4046356524209 | 85366990 | CN | EC002638 | Imagen | Catálogo
5455772 | BCP-500- 4 GN BD:1-4 | Conector para placa de circuito impreso | Conector de placa de circuito impreso, sección nominal: 2,5 mm², color: verde blanquecino, corriente nominal: 12 A, tensión nominal (III/2): 320 V, superficie de contacto: Sn, tipo de conexión del contacto: Hembra, número de potenciales: 4, número de filas: 1, número de polos: 4, número de conexiones: 4, familia de artículos: BCP, paso: 5 mm, tipo de conexión: Conexión por tornillo con cápsula de tracción, forma de sujeción de tornillos: L Ranura longitudinal, dirección de conexión conductor/placa de circuito impreso: 0 °, gancho de sujeción: - Gancho de sujeción, sistema enchufable: BASICLINE 2,5, bloqueo: sin, tipo de sujeción: sin, tipo de embalaje: empaquetado en caja | 351.12 | 100 | AA | PCB Connectors (PCC) | AAC | AACANA | 100 | 100 | NO | PC |  | 6,83 | G | 52 | 218 | 113 | MM | 4046356996327 | 85366990 | CN | EC002638 | Imagen | Catálogo
5430151 | BCP-500- 4 GN BD:26-23 SO | Conector para placa de circuito impreso | Conector de placa de circuito impreso, sección nominal: 2,5 mm², color: verde blanquecino, corriente nominal: 12 A, tensión nominal (III/2): 320 V, superficie de contacto: Sn, tipo de conexión del contacto: Hembra, número de potenciales: 4, número de filas: 1, número de polos: 4, número de conexiones: 4, familia de artículos: BCP, paso: 5 mm, tipo de conexión: Conexión por tornillo con cápsula de tracción, forma de sujeción de tornillos: L Ranura longitudinal, dirección de conexión conductor/placa de circuito impreso: 0 °, gancho de sujeción: - Gancho de sujeción, sistema enchufable: BASICLINE 2,5, bloqueo: sin, tipo de sujeción: sin, tipo de embalaje: empaquetado en caja | 351.12 | 100 | AA | PCB Connectors (PCC) | AAC | AACANA | 100 | 100 | NO | PC | F | 6,91 | G | 0 | 0 | 0 |  | 4055626139371 | 85366990 | CN | EC002638 | Imagen | Catálogo
1735135 | BCP-500- 4 GN BDWH:10,11-5 | Conector para placa de circuito impreso | Conector de placa de circuito impreso, sección nominal: 2,5 mm², color: verde blanquecino, corriente nominal: 12 A, tensión nominal (III/2): 320 V, superficie de contacto: Sn, tipo de conexión del contacto: Hembra, número de filas: 1, número de polos: 4, familia de artículos: BCP, paso: 5 mm, tipo de conexión: Conexión por tornillo con cápsula de tracción, forma de sujeción de tornillos: H1L Philipps-Recess con ranura longitudinal, dirección de conexión conductor/placa de circuito impreso: 0 °, gancho de sujeción: - Gancho de sujeción, sistema enchufable: BASICLINE 2,5, bloqueo: sin, tipo de sujeción: sin, tipo de embalaje: empaquetado en caja | 360.65 | 100 | AA | PCB Connectors (PCC) | AAC | AACANA | 100 | 2000 | NO | PC | F | 6,79 | G |  |  |  |  | 4067923295131 | 85366990 | CN | EC002638 |  | Catálogo
1693381 | BCP-500- 4 GN BDWH:10-5 | Conector para placa de circuito impreso | Conector de placa de circuito impreso, sección nominal: 2,5 mm², color: verde blanquecino, corriente nominal: 12 A, tensión nominal (III/2): 320 V, superficie de contacto: Sn, tipo de conexión del contacto: Hembra, número de filas: 1, número de polos: 4, familia de artículos: BCP, paso: 5 mm, tipo de conexión: Conexión por tornillo con cápsula de tracción, forma de sujeción de tornillos: H1L Philipps-Recess con ranura longitudinal, dirección de conexión conductor/placa de circuito impreso: 0 °, gancho de sujeción: - Gancho de sujeción, sistema enchufable: BASICLINE 2,5, bloqueo: sin, tipo de sujeción: sin, tipo de embalaje: empaquetado en caja | 360.65 | 100 | AA | PCB Connectors (PCC) | AAC | AACANA | 100 | 1000 | NO | PC | F | 6,79 | G | 0 | 0 | 0 |  | 4067923256170 | 85366990 | CN | EC002638 | Imagen | Catálogo
1426868 | BCP-500- 4 GN BDWH:29-26SO | Conector para placa de circuito impreso | Conector de placa de circuito impreso, sección nominal: 2,5 mm², color: verde, corriente nominal: 12 A, tensión nominal (III/2): 320 V, superficie de contacto: Sn, tipo de conexión del contacto: Hembra, número de filas: 1, número de polos: 4, familia de artículos: BCP, paso: 5 mm, tipo de conexión: Conexión por tornillo con cápsula de tracción, forma de sujeción de tornillos: H1L Philipps-Recess con ranura longitudinal, dirección de conexión conductor/placa de circuito impreso: 0 °, gancho de sujeción: - Gancho de sujeción, sistema enchufable: BASICLINE 2,5, bloqueo: sin, tipo de sujeción: sin, tipo de embalaje: empaquetado en caja | 360.65 | 100 | AA | PCB Connectors (PCC) | AAC | AACANA | 100 | 2000 | NO | PC | F | 6,81 | G | 0 | 0 | 0 |  | 4063151786588 | 85366990 | CN | EC002638 | Imagen | Catálogo
1426857 | BCP-500- 4 GN BDWH:3-1SO | Conector para placa de circuito impreso | Conector de placa de circuito impreso, sección nominal: 2,5 mm², color: verde, corriente nominal: 12 A, tensión nominal (III/2): 320 V, superficie de contacto: Sn, tipo de conexión del contacto: Hembra, número de filas: 1, número de polos: 4, familia de artículos: BCP, paso: 5 mm, tipo de conexión: Conexión por tornillo con cápsula de tracción, forma de sujeción de tornillos: H1L Philipps-Recess con ranura longitudinal, dirección de conexión conductor/placa de circuito impreso: 0 °, gancho de sujeción: - Gancho de sujeción, sistema enchufable: BASICLINE 2,5, bloqueo: sin, tipo de sujeción: sin, tipo de embalaje: empaquetado en caja | 360.65 | 100 | AA | PCB Connectors (PCC) | AAC | AACANA | 100 | 2000 | NO | PC | F | 6,81 | G | 0 | 0 | 0 |  | 4063151787561 | 85366990 | CN | EC002638 | Imagen | Catálogo
1350209 | BCP-500- 4 GN BDWH:5-10SO | Conector para placa de circuito impreso | Conector de placa de circuito impreso, sección nominal: 2,5 mm², color: verde blanquecino, corriente nominal: 12 A, tensión nominal (III/2): 320 V, superficie de contacto: Sn, tipo de conexión del contacto: Hembra, número de filas: 1, número de polos: 4, familia de artículos: BCP, paso: 5 mm, tipo de conexión: Conexión por tornillo con cápsula de tracción, forma de sujeción de tornillos: H1L Philipps-Recess con ranura longitudinal, dirección de conexión conductor/placa de circuito impreso: 0 °, gancho de sujeción: - Gancho de sujeción, sistema enchufable: BASICLINE 2,5, bloqueo: sin, tipo de sujeción: sin, tipo de embalaje: empaquetado en caja | 360.65 | 100 | AA | PCB Connectors (PCC) | AAC | AACANA | 100 | 1000 | NO | PC | F | 6,75 | G | 0 | 0 | 0 |  | 4063151669324 | 85366990 | CN | EC002638 | Imagen | Catálogo
5430293 | BCP-500- 4 GN BDWH:EB-MSO | Conector para placa de circuito impreso | Conector de placa de circuito impreso, sección nominal: 2,5 mm², color: verde blanquecino, corriente nominal: 12 A, tensión nominal (III/2): 320 V, superficie de contacto: Sn, tipo de conexión del contacto: Hembra, número de potenciales: 4, número de filas: 1, número de polos: 4, número de conexiones: 4, familia de artículos: BCP, paso: 5 mm, tipo de conexión: Conexión por tornillo con cápsula de tracción, forma de sujeción de tornillos: H1L Philipps-Recess con ranura longitudinal, dirección de conexión conductor/placa de circuito impreso: 0 °, gancho de sujeción: - Gancho de sujeción, sistema enchufable: BASICLINE 2,5, bloqueo: sin, tipo de sujeción: sin, tipo de embalaje: empaquetado en caja | 360.65 | 100 | AA | PCB Connectors (PCC) | AAC | AACANA | 100 | 100 | NO | PC | F | 6,76 | G | 0 | 0 | 0 |  | 4055626340982 | 85366990 | CN | EC002638 | Imagen | Catálogo
5453363 | BCP-500- 4 GN BDWH:FA-PT VPE250 | Conector para placa de circuito impreso | Conector de placa de circuito impreso, sección nominal: 2,5 mm², color: verde blanquecino, corriente nominal: 12 A, tensión nominal (III/2): 320 V, superficie de contacto: Sn, tipo de conexión del contacto: Hembra, número de potenciales: 4, número de filas: 1, número de polos: 4, número de conexiones: 4, familia de artículos: BCP, paso: 5 mm, tipo de conexión: Conexión por tornillo con cápsula de tracción, forma de sujeción de tornillos: L Ranura longitudinal, dirección de conexión conductor/placa de circuito impreso: 0 °, gancho de sujeción: - Gancho de sujeción, sistema enchufable: BASICLINE 2,5, bloqueo: sin, tipo de sujeción: sin, tipo de embalaje: empaquetado en caja | 360.65 | 100 | AA | PCB Connectors (PCC) | AAC | AACANA | 250 | 250 | NO | PC | F | 6,88 | G | 0 | 0 | 0 |  | 4046356896191 | 85366990 | CN | EC002638 | Imagen | Catálogo
5453318 | BCP-500- 4 GN BDWH:U-E1VPE250 | Conector para placa de circuito impreso | Conector de placa de circuito impreso, sección nominal: 2,5 mm², color: verde blanquecino, corriente nominal: 12 A, tensión nominal (III/2): 320 V, superficie de contacto: Sn, tipo de conexión del contacto: Hembra, número de potenciales: 4, número de filas: 1, número de polos: 4, número de conexiones: 4, familia de artículos: BCP, paso: 5 mm, tipo de conexión: Conexión por tornillo con cápsula de tracción, forma de sujeción de tornillos: L Ranura longitudinal, dirección de conexión conductor/placa de circuito impreso: 0 °, gancho de sujeción: - Gancho de sujeción, sistema enchufable: BASICLINE 2,5, bloqueo: sin, tipo de sujeción: sin, tipo de embalaje: empaquetado en caja | 360.65 | 100 | AA | PCB Connectors (PCC) | AAC | AACANA | 250 | 250 | NO | PC |  | 6,63 | G | 92 | 281 | 94 | MM | 4046356896146 | 85366990 | CN | EC002638 | Imagen | Catálogo
1064948 | BCP-500- 4 GN VPE500 | Conector para placa de circuito impreso | Conector de placa de circuito impreso, sección nominal: 2,5 mm², color: verde blanquecino, corriente nominal: 12 A, tensión nominal (III/2): 320 V, superficie de contacto: Sn, tipo de conexión del contacto: Hembra, número de filas: 1, número de polos: 4, familia de artículos: BCP, paso: 5 mm, tipo de conexión: Conexión por tornillo con cápsula de tracción, forma de sujeción de tornillos: H1L Philipps-Recess con ranura longitudinal, dirección de conexión conductor/placa de circuito impreso: 0 °, gancho de sujeción: - Gancho de sujeción, sistema enchufable: BASICLINE 2,5, bloqueo: sin, tipo de sujeción: sin, tipo de embalaje: empaquetado en caja | 327.32 | 100 | AA | PCB Connectors (PCC) | AAC | AACANA | 500 | 500 | NO | PC | F | 6,41 | G | 100 | 360 | 120 | MM | 4055626723051 | 85366990 | CN | EC002638 | Imagen | Catálogo
5435323 | BCP-500- 4 GY | Conector para placa de circuito impreso | Conector de placa de circuito impreso, sección nominal: 2,5 mm², color: gris señales, corriente nominal: 12 A, tensión nominal (III/2): 320 V, superficie de contacto: Sn, tipo de conexión del contacto: Hembra, número de potenciales: 4, número de filas: 1, número de polos: 4, número de conexiones: 4, familia de artículos: BCP, paso: 5 mm, tipo de conexión: Conexión por tornillo con cápsula de tracción, forma de sujeción de tornillos: H1L Philipps-Recess con ranura longitudinal, dirección de conexión conductor/placa de circuito impreso: 0 °, gancho de sujeción: - Gancho de sujeción, sistema enchufable: BASICLINE 2,5, bloqueo: sin, tipo de sujeción: sin, tipo de embalaje: empaquetado en caja | 327.32 | 100 | AA | PCB Connectors (PCC) | AAC | AACANA | 100 | 100 | NO | PC |  | 6,81 | G | 51 | 218 | 111 | MM | 4046356492430 | 85366990 | CN | EC002638 | Imagen | Catálogo
1435644 | BCP-500- 4 GY BD:11-14 | Conector para placa de circuito impreso | Conector de placa de circuito impreso, sección nominal: 2,5 mm², color: gris señales, corriente nominal: 12 A, tensión nominal (III/2): 320 V, superficie de contacto: Sn, tipo de conexión del contacto: Hembra, número de filas: 1, número de polos: 4, familia de artículos: BCP, paso: 5 mm, tipo de conexión: Conexión por tornillo con cápsula de tracción, forma de sujeción de tornillos: H1L Philipps-Recess con ranura longitudinal, dirección de conexión conductor/placa de circuito impreso: 0 °, gancho de sujeción: - Gancho de sujeción, sistema enchufable: BASICLINE 2,5, bloqueo: sin, tipo de sujeción: sin, tipo de embalaje: empaquetado en caja | 360.65 | 100 | AA | PCB Connectors (PCC) | AAC | AACANA | 100 | 2000 | NO | PC | F | 6,81 | G | 0 | 0 | 0 |  | 4063151813598 | 85366990 | CN | EC002638 | Imagen | Catálogo
1435688 | BCP-500- 4 GY BD:15-18 | Conector para placa de circuito impreso | Conector de placa de circuito impreso, sección nominal: 2,5 mm², color: gris señales, corriente nominal: 12 A, tensión nominal (III/2): 320 V, superficie de contacto: Sn, tipo de conexión del contacto: Hembra, número de filas: 1, número de polos: 4, familia de artículos: BCP, paso: 5 mm, tipo de conexión: Conexión por tornillo con cápsula de tracción, forma de sujeción de tornillos: H1L Philipps-Recess con ranura longitudinal, dirección de conexión conductor/placa de circuito impreso: 0 °, gancho de sujeción: - Gancho de sujeción, sistema enchufable: BASICLINE 2,5, bloqueo: sin, tipo de sujeción: sin, tipo de embalaje: empaquetado en caja | 360.65 | 100 | AA | PCB Connectors (PCC) | AAC | AACANA | 100 | 2000 | NO | PC | F | 6,81 | G | 0 | 0 | 0 |  | 4063151813123 | 85366990 | CN | EC002638 | Imagen | Catálogo
5430157 | BCP-500- 4 GY BD:5-10SO VPE250 | Conector para placa de circuito impreso | Conector de placa de circuito impreso, sección nominal: 2,5 mm², color: gris señales, corriente nominal: 12 A, tensión nominal (III/2): 320 V, superficie de contacto: Sn, tipo de conexión del contacto: Hembra, número de potenciales: 4, número de filas: 1, número de polos: 4, número de conexiones: 4, familia de artículos: BCP, paso: 5 mm, tipo de conexión: Conexión por tornillo con cápsula de tracción, forma de sujeción de tornillos: L Ranura longitudinal, dirección de conexión conductor/placa de circuito impreso: 0 °, gancho de sujeción: - Gancho de sujeción, sistema enchufable: BASICLINE 2,5, bloqueo: sin, tipo de sujeción: sin, tipo de embalaje: empaquetado en caja | 351.12 | 100 | AA | PCB Connectors (PCC) | AAC | AACANA | 250 | 250 | NO | PC |  | 6,76 | G | 63 | 218 | 138 | MM | 4055626153216 | 85366990 | CN | EC002638 | Imagen | Catálogo
1435650 | BCP-500- 4 GY BD:5-8 | Conector para placa de circuito impreso | Conector de placa de circuito impreso, sección nominal: 2,5 mm², color: gris señales, corriente nominal: 12 A, tensión nominal (III/2): 320 V, superficie de contacto: Sn, tipo de conexión del contacto: Hembra, número de filas: 1, número de polos: 4, familia de artículos: BCP, paso: 5 mm, tipo de conexión: Conexión por tornillo con cápsula de tracción, forma de sujeción de tornillos: H1L Philipps-Recess con ranura longitudinal, dirección de conexión conductor/placa de circuito impreso: 0 °, gancho de sujeción: - Gancho de sujeción, sistema enchufable: BASICLINE 2,5, bloqueo: sin, tipo de sujeción: sin, tipo de embalaje: empaquetado en caja | 360.65 | 100 | AA | PCB Connectors (PCC) | AAC | AACANA | 100 | 2000 | NO | PC | F | 6,81 | G | 0 | 0 | 0 |  | 4063151812461 | 85366990 | CN | EC002638 | Imagen | Catálogo
5452216 | BCP-500- 5 BK | Conector para placa de circuito impreso | Conector de placa de circuito impreso, sección nominal: 2,5 mm², color: negro, corriente nominal: 12 A, tensión nominal (III/2): 320 V, superficie de contacto: Sn, tipo de conexión del contacto: Hembra, número de potenciales: 5, número de filas: 1, número de polos: 5, número de conexiones: 5, familia de artículos: BCP, paso: 5 mm, tipo de conexión: Conexión por tornillo con cápsula de tracción, forma de sujeción de tornillos: L Ranura longitudinal, dirección de conexión conductor/placa de circuito impreso: 0 °, gancho de sujeción: - Gancho de sujeción, sistema enchufable: BASICLINE 2,5, bloqueo: sin, tipo de sujeción: sin, tipo de embalaje: empaquetado en caja | 407.67 | 100 | AA | PCB Connectors (PCC) | AAC | AACANA | 100 | 100 | NO | PC |  | 8,36 | G | 53 | 217 | 113 | MM | 4046356853651 | 85366990 | CN | EC002638 | Imagen | Catálogo
1012203 | BCP-500- 5 BK VPE250 | Conector para placa de circuito impreso | Conector de placa de circuito impreso, sección nominal: 2,5 mm², color: negro, corriente nominal: 12 A, tensión nominal (III/2): 320 V, superficie de contacto: Sn, tipo de conexión del contacto: Hembra, número de potenciales: 5, número de filas: 1, número de polos: 5, número de conexiones: 5, familia de artículos: BCP, paso: 5 mm, tipo de conexión: Conexión por tornillo con cápsula de tracción, forma de sujeción de tornillos: H1L Philipps-Recess con ranura longitudinal, dirección de conexión conductor/placa de circuito impreso: 0 °, gancho de sujeción: - Gancho de sujeción, sistema enchufable: BASICLINE 2,5, bloqueo: sin, tipo de sujeción: sin, tipo de embalaje: empaquetado en caja | 407.67 | 100 | AA | PCB Connectors (PCC) | AAC | AACANA | 250 | 250 | NO | PC | F | 8,42 | G | 0 | 0 | 0 |  | 4055626488431 | 85366990 | CN | EC002638 | Imagen | Catálogo
1064950 | BCP-500- 5 BK VPE500 | Conector para placa de circuito impreso | Conector de placa de circuito impreso, sección nominal: 2,5 mm², color: negro, corriente nominal: 12 A, tensión nominal (III/2): 320 V, superficie de contacto: Sn, tipo de conexión del contacto: Hembra, número de filas: 1, número de polos: 5, familia de artículos: BCP, paso: 5 mm, tipo de conexión: Conexión por tornillo con cápsula de tracción, forma de sujeción de tornillos: H1L Philipps-Recess con ranura longitudinal, dirección de conexión conductor/placa de circuito impreso: 0 °, gancho de sujeción: - Gancho de sujeción, sistema enchufable: BASICLINE 2,5, bloqueo: sin, tipo de sujeción: sin, tipo de embalaje: empaquetado en caja | 407.67 | 100 | AA | PCB Connectors (PCC) | AAC | AACANA | 500 | 500 | NO | PC | F | 8,23 | G | 100 | 360 | 115 | MM | 4055626724751 | 85366990 | CN | EC002638 | Imagen | Catálogo
5448255 | BCP-500- 5 GN | Conector para placa de circuito impreso | Conector de placa de circuito impreso, sección nominal: 2,5 mm², color: verde blanquecino, corriente nominal: 12 A, tensión nominal (III/2): 320 V, superficie de contacto: Sn, tipo de conexión del contacto: Hembra, número de potenciales: 5, número de filas: 1, número de polos: 5, número de conexiones: 5, familia de artículos: BCP, paso: 5 mm, tipo de conexión: Conexión por tornillo con cápsula de tracción, forma de sujeción de tornillos: L Ranura longitudinal, dirección de conexión conductor/placa de circuito impreso: 0 °, gancho de sujeción: - Gancho de sujeción, sistema enchufable: BASICLINE 2,5, bloqueo: sin, tipo de sujeción: sin, tipo de embalaje: empaquetado en caja | 407.67 | 100 | AA | PCB Connectors (PCC) | AAC | AACANA | 100 | 100 | NO | PC |  | 8,34 | G | 54 | 218 | 111 | MM | 4046356827911 | 85366990 | CN | EC002638 | Imagen | Catálogo
5474339 | BCP-500- 5 GN 3PA | Conector para placa de circuito impreso | Conector de placa de circuito impreso, sección nominal: 2,5 mm², color: verde blanquecino, corriente nominal: 12 A, tensión nominal (III/2): 320 V, superficie de contacto: Sn, tipo de conexión del contacto: Hembra, número de potenciales: 3, número de filas: 1, número de polos: 5, número de conexiones: 3, familia de artículos: BCP, paso: 5 mm, tipo de conexión: Conexión por tornillo con cápsula de tracción, forma de sujeción de tornillos: L Ranura longitudinal, dirección de conexión conductor/placa de circuito impreso: 0 °, gancho de sujeción: - Gancho de sujeción, sistema enchufable: BASICLINE 2,5, bloqueo: sin, tipo de sujeción: sin, tipo de embalaje: empaquetado en caja | 407.67 | 100 | AA | PCB Connectors (PCC) | AAC | AACANA | 100 | 100 | NO | PC | F | 6,23 | G | 0 | 0 | 0 |  | 4055626202181 | 85366990 | CN | EC002638 | Imagen | Catálogo
5430037 | BCP-500- 5 GN BD:1-5 | Conector para placa de circuito impreso | Conector de placa de circuito impreso, sección nominal: 2,5 mm², color: verde blanquecino, corriente nominal: 12 A, tensión nominal (III/2): 320 V, superficie de contacto: Sn, tipo de conexión del contacto: Hembra, número de potenciales: 5, número de filas: 1, número de polos: 5, número de conexiones: 5, familia de artículos: BCP, paso: 5 mm, tipo de conexión: Conexión por tornillo con cápsula de tracción, forma de sujeción de tornillos: L Ranura longitudinal, dirección de conexión conductor/placa de circuito impreso: 0 °, gancho de sujeción: - Gancho de sujeción, sistema enchufable: BASICLINE 2,5, bloqueo: sin, tipo de sujeción: sin, tipo de embalaje: empaquetado en caja | 437.42 | 100 | AA | PCB Connectors (PCC) | AAC | AACANA | 100 | 100 | NO | PC | F | 8,46 | G | 50 | 220 | 110 | MM | 4046356992114 | 85366990 | CN | EC002638 | Imagen | Catálogo
1426871 | BCP-500- 5 GN BDWH:11-7SO | Conector para placa de circuito impreso | Conector de placa de circuito impreso, sección nominal: 2,5 mm², color: verde, corriente nominal: 12 A, tensión nominal (III/2): 320 V, superficie de contacto: Sn, tipo de conexión del contacto: Hembra, número de filas: 1, número de polos: 5, familia de artículos: BCP, paso: 5 mm, tipo de conexión: Conexión por tornillo con cápsula de tracción, forma de sujeción de tornillos: H1L Philipps-Recess con ranura longitudinal, dirección de conexión conductor/placa de circuito impreso: 0 °, gancho de sujeción: - Gancho de sujeción, sistema enchufable: BASICLINE 2,5, bloqueo: sin, tipo de sujeción: sin, tipo de embalaje: empaquetado en caja | 449.32 | 100 | AA | PCB Connectors (PCC) | AAC | AACANA | 100 | 2000 | NO | PC | F | 8,30 | G | 0 | 0 | 0 |  | 4063151787448 | 85366990 | CN | EC002638 | Imagen | Catálogo
1428575 | BCP-500- 5 GN BDWH:22-B SO | Conector para placa de circuito impreso | Conector de placa de circuito impreso, sección nominal: 2,5 mm², color: verde blanquecino, corriente nominal: 12 A, tensión nominal (III/2): 320 V, superficie de contacto: Sn, tipo de conexión del contacto: Hembra, número de filas: 1, número de polos: 5, familia de artículos: BCP, paso: 5 mm, tipo de conexión: Conexión por tornillo con cápsula de tracción, forma de sujeción de tornillos: H1L Philipps-Recess con ranura longitudinal, dirección de conexión conductor/placa de circuito impreso: 0 °, gancho de sujeción: - Gancho de sujeción, sistema enchufable: BASICLINE 2,5, bloqueo: sin, tipo de sujeción: sin, tipo de embalaje: empaquetado en caja | 449.32 | 100 | AA | PCB Connectors (PCC) | AAC | AACANA | 100 | 2000 | NO | PC | F | 8,42 | G | 0 | 0 | 0 |  | 4063151795283 | 85366990 | CN | EC002638 | Imagen | Catálogo
1092107 | BCP-500- 5 GN BDWH:5-10 SO | Conector para placa de circuito impreso | Conector de placa de circuito impreso, sección nominal: 2,5 mm², color: verde blanquecino, corriente nominal: 12 A, tensión nominal (III/2): 320 V, superficie de contacto: Sn, tipo de conexión del contacto: Hembra, número de filas: 1, número de polos: 5, familia de artículos: BCP, paso: 5 mm, tipo de conexión: Conexión por tornillo con cápsula de tracción, forma de sujeción de tornillos: L Ranura longitudinal, dirección de conexión conductor/placa de circuito impreso: 0 °, gancho de sujeción: - Gancho de sujeción, sistema enchufable: BASICLINE 2,5, bloqueo: sin, tipo de sujeción: sin, tipo de embalaje: empaquetado en caja | 449.32 | 100 | AA | PCB Connectors (PCC) | AAC | AACANA | 100 | 1000 | NO | PC | F | 8,38 | G | 0 | 0 | 0 |  | 4055626907208 | 85366990 | CN | EC002638 | Imagen | Catálogo
5430296 | BCP-500- 5 GN BDWH:B2-2SO | Conector para placa de circuito impreso | Conector de placa de circuito impreso, sección nominal: 2,5 mm², color: verde blanquecino, corriente nominal: 12 A, tensión nominal (III/2): 320 V, superficie de contacto: Sn, tipo de conexión del contacto: Hembra, número de potenciales: 5, número de filas: 1, número de polos: 5, número de conexiones: 5, familia de artículos: BCP, paso: 5 mm, tipo de conexión: Conexión por tornillo con cápsula de tracción, forma de sujeción de tornillos: H1L Philipps-Recess con ranura longitudinal, dirección de conexión conductor/placa de circuito impreso: 0 °, gancho de sujeción: - Gancho de sujeción, sistema enchufable: BASICLINE 2,5, bloqueo: sin, tipo de sujeción: sin, tipo de embalaje: empaquetado en caja | 449.32 | 100 | AA | PCB Connectors (PCC) | AAC | AACANA | 100 | 100 | NO | PC | F | 8,32 | G | 0 | 0 | 0 |  | 4055626341873 | 85366990 | CN | EC002638 | Imagen | Catálogo
5430314 | BCP-500- 5 GN BDWH:EX-USO | Conector para placa de circuito impreso | Conector de placa de circuito impreso, sección nominal: 2,5 mm², color: verde blanquecino, corriente nominal: 12 A, tensión nominal (III/2): 320 V, superficie de contacto: Sn, tipo de conexión del contacto: Hembra, número de potenciales: 5, número de filas: 1, número de polos: 5, número de conexiones: 5, familia de artículos: BCP, paso: 5 mm, tipo de conexión: Conexión por tornillo con cápsula de tracción, forma de sujeción de tornillos: H1L Philipps-Recess con ranura longitudinal, dirección de conexión conductor/placa de circuito impreso: 0 °, gancho de sujeción: - Gancho de sujeción, sistema enchufable: BASICLINE 2,5, bloqueo: sin, tipo de sujeción: sin, tipo de embalaje: empaquetado en caja | 449.32 | 100 | AA | PCB Connectors (PCC) | AAC | AACANA | 100 | 100 | NO | PC | F | 8,34 | G | 0 | 0 | 0 |  | 4055626343037 | 85366990 | CN | EC002638 | Imagen | Catálogo
1643012 | BCP-500- 5 GN BDWH:GND-I1 SO | Conector para placa de circuito impreso | Conector de placa de circuito impreso, sección nominal: 2,5 mm², color: verde blanquecino, corriente nominal: 12 A, tensión nominal (III/2): 320 V, superficie de contacto: Sn, tipo de conexión del contacto: Hembra, número de filas: 1, número de polos: 5, familia de artículos: BCP, paso: 5 mm, tipo de conexión: Conexión por tornillo con cápsula de tracción, forma de sujeción de tornillos: L Ranura longitudinal, dirección de conexión conductor/placa de circuito impreso: 0 °, gancho de sujeción: - Gancho de sujeción, sistema enchufable: BASICLINE 2,5, bloqueo: sin, tipo de sujeción: sin, tipo de embalaje: empaquetado en caja | 449.32 | 100 | AA | PCB Connectors (PCC) | AAC | AACANA | 100 | 1000 | NO | PC | F | 8,38 | G |  |  |  |  | 4067923171060 | 85366990 | CN | EC002638 |  | Catálogo
1543147 | BCP-500- 5 GN BDWH:U-EB VPE250 | Conector para placa de circuito impreso | Conector de placa de circuito impreso, sección nominal: 2,5 mm², color: verde blanquecino, corriente nominal: 12 A, tensión nominal (III/2): 320 V, superficie de contacto: Sn, tipo de conexión del contacto: Hembra, número de filas: 1, número de polos: 5, familia de artículos: BCP, paso: 5 mm, tipo de conexión: Conexión por tornillo con cápsula de tracción, forma de sujeción de tornillos: H1L Philipps-Recess con ranura longitudinal, dirección de conexión conductor/placa de circuito impreso: 0 °, gancho de sujeción: - Gancho de sujeción, sistema enchufable: BASICLINE 2,5, bloqueo: sin, tipo de sujeción: sin, tipo de embalaje: empaquetado en caja | 449.32 | 100 | AA | PCB Connectors (PCC) | AAC | AACANA | 250 | 1000 | NO | PC | F | 8,20 | G | 0 | 0 | 0 |  | 4067923016750 | 85366990 | CN | EC002638 | Imagen | Catálogo
5430299 | BCP-500- 5 GN BDWH:V1-M1SO | Conector para placa de circuito impreso | Conector de placa de circuito impreso, sección nominal: 2,5 mm², color: verde blanquecino, corriente nominal: 12 A, tensión nominal (III/2): 320 V, superficie de contacto: Sn, tipo de conexión del contacto: Hembra, número de potenciales: 5, número de filas: 1, número de polos: 5, número de conexiones: 5, familia de artículos: BCP, paso: 5 mm, tipo de conexión: Conexión por tornillo con cápsula de tracción, forma de sujeción de tornillos: H1L Philipps-Recess con ranura longitudinal, dirección de conexión conductor/placa de circuito impreso: 0 °, gancho de sujeción: - Gancho de sujeción, sistema enchufable: BASICLINE 2,5, bloqueo: sin, tipo de sujeción: sin, tipo de embalaje: empaquetado en caja | 449.32 | 100 | AA | PCB Connectors (PCC) | AAC | AACANA | 100 | 100 | NO | PC | F | 8,49 | G | 0 | 0 | 0 |  | 4055626342009 | 85366990 | CN | EC002638 | Imagen | Catálogo
5430300 | BCP-500- 5 GN BDWH:V2-M2SO | Conector para placa de circuito impreso | Conector de placa de circuito impreso, sección nominal: 2,5 mm², color: verde blanquecino, corriente nominal: 12 A, tensión nominal (III/2): 320 V, superficie de contacto: Sn, tipo de conexión del contacto: Hembra, número de potenciales: 5, número de filas: 1, número de polos: 5, número de conexiones: 5, familia de artículos: BCP, paso: 5 mm, tipo de conexión: Conexión por tornillo con cápsula de tracción, forma de sujeción de tornillos: H1L Philipps-Recess con ranura longitudinal, dirección de conexión conductor/placa de circuito impreso: 0 °, gancho de sujeción: - Gancho de sujeción, sistema enchufable: BASICLINE 2,5, bloqueo: sin, tipo de sujeción: sin, tipo de embalaje: empaquetado en caja | 449.32 | 100 | AA | PCB Connectors (PCC) | AAC | AACANA | 100 | 100 | NO | PC | F | 8,36 | G | 0 | 0 | 0 |  | 4055626342016 | 85366990 | CN | EC002638 | Imagen | Catálogo
5430253 | BCP-500- 5 GN BDWH-2 SO VPE250 | Conector para placa de circuito impreso | Conector de placa de circuito impreso, sección nominal: 2,5 mm², color: verde blanquecino, corriente nominal: 12 A, tensión nominal (III/2): 320 V, superficie de contacto: Sn, tipo de conexión del contacto: Hembra, número de potenciales: 5, número de filas: 1, número de polos: 5, número de conexiones: 5, familia de artículos: BCP, paso: 5 mm, tipo de conexión: Conexión por tornillo con cápsula de tracción, forma de sujeción de tornillos: H1L Philipps-Recess con ranura longitudinal, dirección de conexión conductor/placa de circuito impreso: 0 °, gancho de sujeción: - Gancho de sujeción, sistema enchufable: BASICLINE 2,5, bloqueo: sin, tipo de sujeción: sin, tipo de embalaje: empaquetado en caja | 449.32 | 100 | AA | PCB Connectors (PCC) | AAC | AACANA | 250 | 250 | NO | PC |  | 8,36 | G | 94 | 282 | 94 | MM | 4055626337326 | 85366990 | CN | EC002638 | Imagen | Catálogo
1055340 | BCP-500- 5 GN BDWHE3-USOVPE250 | Conector para placa de circuito impreso | Conector de placa de circuito impreso, sección nominal: 2,5 mm², color: verde blanquecino, corriente nominal: 12 A, tensión nominal (III/2): 320 V, superficie de contacto: Sn, tipo de conexión del contacto: Hembra, número de filas: 1, número de polos: 5, familia de artículos: BCP, paso: 5 mm, tipo de conexión: Conexión por tornillo con cápsula de tracción, forma de sujeción de tornillos: H1L Philipps-Recess con ranura longitudinal, dirección de conexión conductor/placa de circuito impreso: 0 °, gancho de sujeción: - Gancho de sujeción, sistema enchufable: BASICLINE 2,5, bloqueo: sin, tipo de sujeción: sin, tipo de embalaje: empaquetado en caja | 449.32 | 100 | AA | PCB Connectors (PCC) | AAC | AACANA | 250 | 250 | NO | PC | F | 8,40 | G | 0 | 0 | 0 |  | 4055626692623 | 85366990 | CN | EC002638 | Imagen | Catálogo
5430243 | BCP-500- 5 GN BDWH-EX VPE250 | Conector para placa de circuito impreso | Conector de placa de circuito impreso, sección nominal: 2,5 mm², color: verde blanquecino, corriente nominal: 12 A, tensión nominal (III/2): 320 V, superficie de contacto: Sn, tipo de conexión del contacto: Hembra, número de potenciales: 5, número de filas: 1, número de polos: 5, número de conexiones: 5, familia de artículos: BCP, paso: 5 mm, tipo de conexión: Conexión por tornillo con cápsula de tracción, forma de sujeción de tornillos: H1L Philipps-Recess con ranura longitudinal, dirección de conexión conductor/placa de circuito impreso: 0 °, gancho de sujeción: - Gancho de sujeción, sistema enchufable: BASICLINE 2,5, bloqueo: sin, tipo de sujeción: sin, tipo de embalaje: empaquetado en caja | 449.32 | 100 | AA | PCB Connectors (PCC) | AAC | AACANA | 250 | 250 | NO | PC | F | 8,33 | G | 0 | 0 | 0 |  | 4055626337524 | 85366990 | CN | EC002638 | Imagen | Catálogo
5453295 | BCP-500- 5 GN BDWHFA VPE250 | Conector para placa de circuito impreso | Conector de placa de circuito impreso, sección nominal: 2,5 mm², color: verde blanquecino, corriente nominal: 12 A, tensión nominal (III/2): 320 V, superficie de contacto: Sn, tipo de conexión del contacto: Hembra, número de potenciales: 5, número de filas: 1, número de polos: 5, número de conexiones: 5, familia de artículos: BCP, paso: 5 mm, tipo de conexión: Conexión por tornillo con cápsula de tracción, forma de sujeción de tornillos: L Ranura longitudinal, dirección de conexión conductor/placa de circuito impreso: 0 °, gancho de sujeción: - Gancho de sujeción, sistema enchufable: BASICLINE 2,5, bloqueo: sin, tipo de sujeción: sin, tipo de embalaje: empaquetado en caja | 449.32 | 100 | AA | PCB Connectors (PCC) | AAC | AACANA | 250 | 250 | NO | PC | F | 8,30 | G | 0 | 0 | 0 |  | 4046356896122 | 85366990 | CN | EC002638 | Imagen | Catálogo
5430244 | BCP-500- 5 GN BDWH-VF VPE250 | Conector para placa de circuito impreso | Conector de placa de circuito impreso, sección nominal: 2,5 mm², color: verde blanquecino, corriente nominal: 12 A, tensión nominal (III/2): 320 V, superficie de contacto: Sn, tipo de conexión del contacto: Hembra, número de potenciales: 5, número de filas: 1, número de polos: 5, número de conexiones: 5, familia de artículos: BCP, paso: 5 mm, tipo de conexión: Conexión por tornillo con cápsula de tracción, forma de sujeción de tornillos: H1L Philipps-Recess con ranura longitudinal, dirección de conexión conductor/placa de circuito impreso: 0 °, gancho de sujeción: - Gancho de sujeción, sistema enchufable: BASICLINE 2,5, bloqueo: sin, tipo de sujeción: sin, tipo de embalaje: empaquetado en caja | 449.32 | 100 | AA | PCB Connectors (PCC) | AAC | AACANA | 250 | 250 | NO | PC | F | 8,33 | G | 0 | 0 | 0 |  | 4055626337500 | 85366990 | CN | EC002638 | Imagen | Catálogo
1065175 | BCP-500- 5 GN VPE500 | Conector para placa de circuito impreso | Conector de placa de circuito impreso, sección nominal: 2,5 mm², color: verde blanquecino, corriente nominal: 12 A, tensión nominal (III/2): 320 V, superficie de contacto: Sn, tipo de conexión del contacto: Hembra, número de filas: 1, número de polos: 5, familia de artículos: BCP, paso: 5 mm, tipo de conexión: Conexión por tornillo con cápsula de tracción, forma de sujeción de tornillos: H1L Philipps-Recess con ranura longitudinal, dirección de conexión conductor/placa de circuito impreso: 0 °, gancho de sujeción: - Gancho de sujeción, sistema enchufable: BASICLINE 2,5, bloqueo: sin, tipo de sujeción: sin, tipo de embalaje: empaquetado en caja | 407.67 | 100 | AA | PCB Connectors (PCC) | AAC | AACANA | 500 | 500 | NO | PC | F | 8,16 | G | 100 | 360 | 120 | MM | 4055626725147 | 85366990 | CN | EC002638 | Imagen | Catálogo
5452217 | BCP-500- 6 BK | Conector para placa de circuito impreso | Conector de placa de circuito impreso, sección nominal: 2,5 mm², color: negro, corriente nominal: 12 A, tensión nominal (III/2): 320 V, superficie de contacto: Sn, tipo de conexión del contacto: Hembra, número de potenciales: 6, número de filas: 1, número de polos: 6, número de conexiones: 6, familia de artículos: BCP, paso: 5 mm, tipo de conexión: Conexión por tornillo con cápsula de tracción, forma de sujeción de tornillos: L Ranura longitudinal, dirección de conexión conductor/placa de circuito impreso: 0 °, gancho de sujeción: - Gancho de sujeción, sistema enchufable: BASICLINE 2,5, bloqueo: sin, tipo de sujeción: sin, tipo de embalaje: empaquetado en caja | 488 | 100 | AA | PCB Connectors (PCC) | AAC | AACANA | 100 | 100 | NO | PC |  | 9,98 | G | 61 | 218 | 138 | MM | 4046356853644 | 85366990 | CN | EC002638 | Imagen | Catálogo
5448268 | BCP-500- 6 GN | Conector para placa de circuito impreso | Conector de placa de circuito impreso, sección nominal: 2,5 mm², color: verde blanquecino, corriente nominal: 12 A, tensión nominal (III/2): 320 V, superficie de contacto: Sn, tipo de conexión del contacto: Hembra, número de potenciales: 6, número de filas: 1, número de polos: 6, número de conexiones: 6, familia de artículos: BCP, paso: 5 mm, tipo de conexión: Conexión por tornillo con cápsula de tracción, forma de sujeción de tornillos: L Ranura longitudinal, dirección de conexión conductor/placa de circuito impreso: 0 °, gancho de sujeción: - Gancho de sujeción, sistema enchufable: BASICLINE 2,5, bloqueo: sin, tipo de sujeción: sin, tipo de embalaje: empaquetado en caja | 488 | 100 | AA | PCB Connectors (PCC) | AAC | AACANA | 100 | 100 | NO | PC |  | 10,06 | G | 61 | 219 | 138 | MM | 4046356827928 | 85366990 | CN | EC002638 | Imagen | Catálogo
5452995 | BCP-500- 6 GN BD:1-6 | Conector para placa de circuito impreso | Conector de placa de circuito impreso, sección nominal: 2,5 mm², color: verde blanquecino, corriente nominal: 12 A, tensión nominal (III/2): 320 V, superficie de contacto: Sn, tipo de conexión del contacto: Hembra, número de potenciales: 6, número de filas: 1, número de polos: 6, número de conexiones: 6, familia de artículos: BCP, paso: 5 mm, tipo de conexión: Conexión por tornillo con cápsula de tracción, forma de sujeción de tornillos: L Ranura longitudinal, dirección de conexión conductor/placa de circuito impreso: 0 °, gancho de sujeción: - Gancho de sujeción, sistema enchufable: BASICLINE 2,5, bloqueo: sin, tipo de sujeción: sin, tipo de embalaje: empaquetado en caja | 523.71 | 100 | AA | PCB Connectors (PCC) | AAC | AACANA | 100 | 100 | NO | PC |  | 10,06 | G | 62 | 219 | 139 | MM | 4046356891103 | 85366990 | CN | EC002638 | Imagen | Catálogo
1428574 | BCP-500- 6 GN BDWH:16-21 SO | Conector para placa de circuito impreso | Conector de placa de circuito impreso, sección nominal: 2,5 mm², color: verde blanquecino, corriente nominal: 12 A, tensión nominal (III/2): 320 V, superficie de contacto: Sn, tipo de conexión del contacto: Hembra, número de filas: 1, número de polos: 6, familia de artículos: BCP, paso: 5 mm, tipo de conexión: Conexión por tornillo con cápsula de tracción, forma de sujeción de tornillos: H1L Philipps-Recess con ranura longitudinal, dirección de conexión conductor/placa de circuito impreso: 0 °, gancho de sujeción: - Gancho de sujeción, sistema enchufable: BASICLINE 2,5, bloqueo: sin, tipo de sujeción: sin, tipo de embalaje: empaquetado en caja | 537.99 | 100 | AA | PCB Connectors (PCC) | AAC | AACANA | 100 | 2000 | NO | PC | F | 10,15 | G | 0 | 0 | 0 |  | 4063151794729 | 85366990 | CN | EC002638 | Imagen | Catálogo
1092108 | BCP-500- 6 GN BDWH:7-1 SO | Conector para placa de circuito impreso | Conector de placa de circuito impreso, sección nominal: 2,5 mm², color: verde blanquecino, corriente nominal: 12 A, tensión nominal (III/2): 320 V, superficie de contacto: Sn, tipo de conexión del contacto: Hembra, número de filas: 1, número de polos: 6, familia de artículos: BCP, paso: 5 mm, tipo de conexión: Conexión por tornillo con cápsula de tracción, forma de sujeción de tornillos: L Ranura longitudinal, dirección de conexión conductor/placa de circuito impreso: 0 °, gancho de sujeción: - Gancho de sujeción, sistema enchufable: BASICLINE 2,5, bloqueo: sin, tipo de sujeción: sin, tipo de embalaje: empaquetado en caja | 537.99 | 100 | AA | PCB Connectors (PCC) | AAC | AACANA | 100 | 1000 | NO | PC | F | 10,05 | G | 0 | 0 | 0 |  | 4055626906829 | 85366990 | CN | EC002638 | Imagen | Catálogo
5430295 | BCP-500- 6 GN BDWH:EX-USO | Conector para placa de circuito impreso | Conector de placa de circuito impreso, sección nominal: 2,5 mm², color: verde blanquecino, corriente nominal: 12 A, tensión nominal (III/2): 320 V, superficie de contacto: Sn, tipo de conexión del contacto: Hembra, número de potenciales: 6, número de filas: 1, número de polos: 6, número de conexiones: 6, familia de artículos: BCP, paso: 5 mm, tipo de conexión: Conexión por tornillo con cápsula de tracción, forma de sujeción de tornillos: H1L Philipps-Recess con ranura longitudinal, dirección de conexión conductor/placa de circuito impreso: 0 °, gancho de sujeción: - Gancho de sujeción, sistema enchufable: BASICLINE 2,5, bloqueo: sin, tipo de sujeción: sin, tipo de embalaje: empaquetado en caja | 537.99 | 100 | AA | PCB Connectors (PCC) | AAC | AACANA | 100 | 100 | NO | PC | F | 10,03 | G | 0 | 0 | 0 |  | 4055626341002 | 85366990 | CN | EC002638 | Imagen | Catálogo
5430249 | BCP-500- 6 GN BDWH:U-E VPE250 | Conector para placa de circuito impreso | Conector de placa de circuito impreso, sección nominal: 2,5 mm², color: verde blanquecino, corriente nominal: 12 A, tensión nominal (III/2): 320 V, superficie de contacto: Sn, tipo de conexión del contacto: Hembra, número de potenciales: 6, número de filas: 1, número de polos: 6, número de conexiones: 6, familia de artículos: BCP, paso: 5 mm, tipo de conexión: Conexión por tornillo con cápsula de tracción, forma de sujeción de tornillos: H1L Philipps-Recess con ranura longitudinal, dirección de conexión conductor/placa de circuito impreso: 0 °, gancho de sujeción: - Gancho de sujeción, sistema enchufable: BASICLINE 2,5, bloqueo: sin, tipo de sujeción: sin, tipo de embalaje: empaquetado en caja | 537.99 | 100 | AA | PCB Connectors (PCC) | AAC | AACANA | 250 | 250 | NO | PC | F | 9,80 | G | 0 | 0 | 0 |  | 4055626337296 | 85366990 | CN | EC002638 | Imagen | Catálogo
5435349 | BCP-500- 6 GY | Conector para placa de circuito impreso | Conector de placa de circuito impreso, sección nominal: 2,5 mm², color: gris señales, corriente nominal: 12 A, tensión nominal (III/2): 320 V, superficie de contacto: Sn, tipo de conexión del contacto: Hembra, número de potenciales: 6, número de filas: 1, número de polos: 6, número de conexiones: 6, familia de artículos: BCP, paso: 5 mm, tipo de conexión: Conexión por tornillo con cápsula de tracción, forma de sujeción de tornillos: L Ranura longitudinal, dirección de conexión conductor/placa de circuito impreso: 0 °, gancho de sujeción: - Gancho de sujeción, sistema enchufable: BASICLINE 2,5, bloqueo: sin, tipo de sujeción: sin, tipo de embalaje: empaquetado en caja | 488 | 100 | AA | PCB Connectors (PCC) | AAC | AACANA | 100 | 100 | NO | PC | F | 10,15 | G | 52 | 217 | 95 | MM | 4046356494168 | 85366990 | CN | EC002638 | Imagen | Catálogo
5441757 | BCP-500- 7 BK | Conector para placa de circuito impreso | Conector de placa de circuito impreso, sección nominal: 2,5 mm², color: negro, corriente nominal: 12 A, tensión nominal (III/2): 320 V, superficie de contacto: Sn, tipo de conexión del contacto: Hembra, número de potenciales: 7, número de filas: 1, número de polos: 7, número de conexiones: 7, familia de artículos: BCP, paso: 5 mm, tipo de conexión: Conexión por tornillo con cápsula de tracción, forma de sujeción de tornillos: L Ranura longitudinal, dirección de conexión conductor/placa de circuito impreso: 0 °, gancho de sujeción: - Gancho de sujeción, sistema enchufable: BASICLINE 2,5, bloqueo: sin, tipo de sujeción: sin, tipo de embalaje: empaquetado en caja | 568.35 | 100 | AA | PCB Connectors (PCC) | AAC | AACANA | 100 | 100 | NO | PC | F | 11,63 | G | 52 | 216 | 111 | MM | 4046356801201 | 85366990 | CN | EC002638 | Imagen | Catálogo
5448271 | BCP-500- 7 GN | Conector para placa de circuito impreso | Conector de placa de circuito impreso, sección nominal: 2,5 mm², color: verde blanquecino, corriente nominal: 12 A, tensión nominal (III/2): 320 V, superficie de contacto: Sn, tipo de conexión del contacto: Hembra, número de potenciales: 7, número de filas: 1, número de polos: 7, número de conexiones: 7, familia de artículos: BCP, paso: 5 mm, tipo de conexión: Conexión por tornillo con cápsula de tracción, forma de sujeción de tornillos: L Ranura longitudinal, dirección de conexión conductor/placa de circuito impreso: 0 °, gancho de sujeción: - Gancho de sujeción, sistema enchufable: BASICLINE 2,5, bloqueo: sin, tipo de sujeción: sin, tipo de embalaje: empaquetado en caja | 568.35 | 100 | AA | PCB Connectors (PCC) | AAC | AACANA | 100 | 100 | NO | PC |  | 11,57 | G | 52 | 218 | 112 | MM | 4046356827935 | 85366990 | CN | EC002638 | Imagen | Catálogo
5430356 | BCP-500- 7 GN 4PA | Conector para placa de circuito impreso | Conector de placa de circuito impreso, sección nominal: 2,5 mm², color: verde blanquecino, corriente nominal: 12 A, tensión nominal (III/2): 320 V, superficie de contacto: Sn, tipo de conexión del contacto: Hembra, número de potenciales: 4, número de filas: 1, número de polos: 7, número de conexiones: 4, familia de artículos: BCP, paso: 5 mm, tipo de conexión: Conexión por tornillo con cápsula de tracción, forma de sujeción de tornillos: H1L Philipps-Recess con ranura longitudinal, dirección de conexión conductor/placa de circuito impreso: 0 °, gancho de sujeción: - Gancho de sujeción, sistema enchufable: BASICLINE 2,5, bloqueo: sin, tipo de sujeción: sin, tipo de embalaje: empaquetado en caja | 568.35 | 100 | AA | PCB Connectors (PCC) | AAC | AACANA | 100 | 100 | NO | PC | F | 8,23 | G | 0 | 0 | 0 |  | 4055626381121 | 85366990 | CN | EC002638 | Imagen | Catálogo
5430035 | BCP-500- 7 GN BD:1-7 | Conector para placa de circuito impreso | Conector de placa de circuito impreso, sección nominal: 2,5 mm², color: verde blanquecino, corriente nominal: 12 A, tensión nominal (III/2): 320 V, superficie de contacto: Sn, tipo de conexión del contacto: Hembra, número de potenciales: 7, número de filas: 1, número de polos: 7, número de conexiones: 7, familia de artículos: BCP, paso: 5 mm, tipo de conexión: Conexión por tornillo con cápsula de tracción, forma de sujeción de tornillos: L Ranura longitudinal, dirección de conexión conductor/placa de circuito impreso: 0 °, gancho de sujeción: - Gancho de sujeción, sistema enchufable: BASICLINE 2,5, bloqueo: sin, tipo de sujeción: sin, tipo de embalaje: empaquetado en caja | 610.01 | 100 | AA | PCB Connectors (PCC) | AAC | AACANA | 100 | 100 | NO | PC | F | 11,68 | G | 60 | 220 | 135 | MM | 4046356992145 | 85366990 | CN | EC002638 | Imagen | Catálogo
5430152 | BCP-500- 7 GN BD:20-14 SO | Conector para placa de circuito impreso | Conector de placa de circuito impreso, sección nominal: 2,5 mm², color: verde blanquecino, corriente nominal: 12 A, tensión nominal (III/2): 320 V, superficie de contacto: Sn, tipo de conexión del contacto: Hembra, número de potenciales: 7, número de filas: 1, número de polos: 7, número de conexiones: 7, familia de artículos: BCP, paso: 5 mm, tipo de conexión: Conexión por tornillo con cápsula de tracción, forma de sujeción de tornillos: L Ranura longitudinal, dirección de conexión conductor/placa de circuito impreso: 0 °, gancho de sujeción: - Gancho de sujeción, sistema enchufable: BASICLINE 2,5, bloqueo: sin, tipo de sujeción: sin, tipo de embalaje: empaquetado en caja | 610.01 | 100 | AA | PCB Connectors (PCC) | AAC | AACANA | 100 | 100 | NO | PC | F | 11,64 | G | 0 | 0 | 0 |  | 4055626139388 | 85366990 | CN | EC002638 | Imagen | Catálogo
5430324 | BCP-500- 7 GN BDWH:10-C1 | Conector para placa de circuito impreso | Conector de placa de circuito impreso, sección nominal: 2,5 mm², color: verde blanquecino, corriente nominal: 12 A, tensión nominal (III/2): 320 V, superficie de contacto: Sn, tipo de conexión del contacto: Hembra, número de potenciales: 7, número de filas: 1, número de polos: 7, número de conexiones: 7, familia de artículos: BCP, paso: 5 mm, tipo de conexión: Conexión por tornillo con cápsula de tracción, forma de sujeción de tornillos: H1L Philipps-Recess con ranura longitudinal, dirección de conexión conductor/placa de circuito impreso: 0 °, gancho de sujeción: - Gancho de sujeción, sistema enchufable: BASICLINE 2,5, bloqueo: sin, tipo de sujeción: sin, tipo de embalaje: empaquetado en caja | 626.67 | 100 | AA | PCB Connectors (PCC) | AAC | AACANA | 100 | 100 | NO | PC | F | 11,40 | G | 0 | 0 | 0 |  | 4055626343419 | 85366990 | CN | EC002638 | Imagen | Catálogo
5430329 | BCP-500- 7 GN BDWH:1-7 | Conector para placa de circuito impreso | Conector de placa de circuito impreso, sección nominal: 2,5 mm², color: verde blanquecino, corriente nominal: 12 A, tensión nominal (III/2): 320 V, superficie de contacto: Sn, tipo de conexión del contacto: Hembra, número de potenciales: 7, número de filas: 1, número de polos: 7, número de conexiones: 7, familia de artículos: BCP, paso: 5 mm, tipo de conexión: Conexión por tornillo con cápsula de tracción, forma de sujeción de tornillos: H1L Philipps-Recess con ranura longitudinal, dirección de conexión conductor/placa de circuito impreso: 0 °, gancho de sujeción: - Gancho de sujeción, sistema enchufable: BASICLINE 2,5, bloqueo: sin, tipo de sujeción: sin, tipo de embalaje: empaquetado en caja | 626.67 | 100 | AA | PCB Connectors (PCC) | AAC | AACANA | 100 | 100 | NO | PC | F | 11,63 | G | 0 | 0 | 0 |  | 4055626343143 | 85366990 | CN | EC002638 | Imagen | Catálogo
1092109 | BCP-500- 7 GN BDWH:CK-10 SO | Conector para placa de circuito impreso | Conector de placa de circuito impreso, sección nominal: 2,5 mm², color: verde blanquecino, corriente nominal: 12 A, tensión nominal (III/2): 320 V, superficie de contacto: Sn, tipo de conexión del contacto: Hembra, número de filas: 1, número de polos: 7, familia de artículos: BCP, paso: 5 mm, tipo de conexión: Conexión por tornillo con cápsula de tracción, forma de sujeción de tornillos: L Ranura longitudinal, dirección de conexión conductor/placa de circuito impreso: 0 °, gancho de sujeción: - Gancho de sujeción, sistema enchufable: BASICLINE 2,5, bloqueo: sin, tipo de sujeción: sin, tipo de embalaje: empaquetado en caja | 626.67 | 100 | AA | PCB Connectors (PCC) | AAC | AACANA | 100 | 1000 | NO | PC | F | 11,64 | G | 0 | 0 | 0 |  | 4055626906256 | 85366990 | CN | EC002638 | Imagen | Catálogo
5453334 | BCP-500- 7 GN BDWH:E3SOVPE250 | Conector para placa de circuito impreso | Conector de placa de circuito impreso, sección nominal: 2,5 mm², color: verde blanquecino, corriente nominal: 12 A, tensión nominal (III/2): 320 V, superficie de contacto: Sn, tipo de conexión del contacto: Hembra, número de potenciales: 7, número de filas: 1, número de polos: 7, número de conexiones: 7, familia de artículos: BCP, paso: 5 mm, tipo de conexión: Conexión por tornillo con cápsula de tracción, forma de sujeción de tornillos: L Ranura longitudinal, dirección de conexión conductor/placa de circuito impreso: 0 °, gancho de sujeción: - Gancho de sujeción, sistema enchufable: BASICLINE 2,5, bloqueo: sin, tipo de sujeción: sin, tipo de embalaje: empaquetado en caja | 626.67 | 100 | AA | PCB Connectors (PCC) | AAC | AACANA | 250 | 250 | NO | PC |  | 11,37 | G | 92 | 268 | 107 | MM | 4046356896160 | 85366990 | CN | EC002638 | Imagen | Catálogo
5452218 | BCP-500- 8 BK | Conector para placa de circuito impreso | Conector de placa de circuito impreso, sección nominal: 2,5 mm², color: negro, corriente nominal: 12 A, tensión nominal (III/2): 320 V, superficie de contacto: Sn, tipo de conexión del contacto: Hembra, número de potenciales: 8, número de filas: 1, número de polos: 8, número de conexiones: 8, familia de artículos: BCP, paso: 5 mm, tipo de conexión: Conexión por tornillo con cápsula de tracción, forma de sujeción de tornillos: L Ranura longitudinal, dirección de conexión conductor/placa de circuito impreso: 0 °, gancho de sujeción: - Gancho de sujeción, sistema enchufable: BASICLINE 2,5, bloqueo: sin, tipo de sujeción: sin, tipo de embalaje: empaquetado en caja | 648.69 | 100 | AA | PCB Connectors (PCC) | AAC | AACANA | 100 | 100 | NO | PC |  | 13,02 | G | 51 | 217 | 113 | MM | 4046356853637 | 85366990 | CN | EC002638 | Imagen | Catálogo
5441906 | BCP-500- 8 GN | Conector para placa de circuito impreso | Conector de placa de circuito impreso, sección nominal: 2,5 mm², color: verde blanquecino, corriente nominal: 12 A, tensión nominal (III/2): 320 V, superficie de contacto: Sn, tipo de conexión del contacto: Hembra, número de potenciales: 8, número de filas: 1, número de polos: 8, número de conexiones: 8, familia de artículos: BCP, paso: 5 mm, tipo de conexión: Conexión por tornillo con cápsula de tracción, forma de sujeción de tornillos: L Ranura longitudinal, dirección de conexión conductor/placa de circuito impreso: 0 °, gancho de sujeción: - Gancho de sujeción, sistema enchufable: BASICLINE 2,5, bloqueo: sin, tipo de sujeción: sin, tipo de embalaje: empaquetado en caja | 648.69 | 100 | AA | PCB Connectors (PCC) | AAC | AACANA | 100 | 100 | NO | PC |  | 13,06 | G | 60 | 220 | 137 | MM | 4046356827959 | 85366990 | CN | EC002638 | Imagen | Catálogo
5455727 | BCP-500- 8 GN BD:1-8 | Conector para placa de circuito impreso | Conector de placa de circuito impreso, sección nominal: 2,5 mm², color: verde blanquecino, corriente nominal: 12 A, tensión nominal (III/2): 320 V, superficie de contacto: Sn, tipo de conexión del contacto: Hembra, número de potenciales: 8, número de filas: 1, número de polos: 8, número de conexiones: 8, familia de artículos: BCP, paso: 5 mm, tipo de conexión: Conexión por tornillo con cápsula de tracción, forma de sujeción de tornillos: L Ranura longitudinal, dirección de conexión conductor/placa de circuito impreso: 0 °, gancho de sujeción: - Gancho de sujeción, sistema enchufable: BASICLINE 2,5, bloqueo: sin, tipo de sujeción: sin, tipo de embalaje: empaquetado en caja | 696.3 | 100 | AA | PCB Connectors (PCC) | AAC | AACANA | 100 | 100 | NO | PC |  | 13,08 | G | 52 | 217 | 112 | MM | 4046356994064 | 85366990 | CN | EC002638 | Imagen | Catálogo
5430207 | BCP-500- 8 GN BD:1-8 Q | Conector para placa de circuito impreso | Conector de placa de circuito impreso, sección nominal: 2,5 mm², color: verde blanquecino, corriente nominal: 12 A, tensión nominal (III/2): 320 V, superficie de contacto: Sn, tipo de conexión del contacto: Hembra, número de potenciales: 8, número de filas: 1, número de polos: 8, número de conexiones: 8, familia de artículos: BCP, paso: 5 mm, tipo de conexión: Conexión por tornillo con cápsula de tracción, forma de sujeción de tornillos: H1L Philipps-Recess con ranura longitudinal, dirección de conexión conductor/placa de circuito impreso: 0 °, gancho de sujeción: - Gancho de sujeción, sistema enchufable: BASICLINE 2,5, bloqueo: sin, tipo de sujeción: sin, tipo de embalaje: empaquetado en caja | 715.34 | 100 | AA | PCB Connectors (PCC) | AAC | AACANA | 100 | 100 | NO | PC | F | 12,95 | G | 50 | 215 | 110 | MM | 4055626321660 | 85366990 | CN | EC002638 | Imagen | Catálogo
5430208 | BCP-500- 8 GN BDWH:9-16 Q | Conector para placa de circuito impreso | Conector de placa de circuito impreso, sección nominal: 2,5 mm², color: verde blanquecino, corriente nominal: 12 A, tensión nominal (III/2): 320 V, superficie de contacto: Sn, tipo de conexión del contacto: Hembra, número de potenciales: 8, número de filas: 1, número de polos: 8, número de conexiones: 8, familia de artículos: BCP, paso: 5 mm, tipo de conexión: Conexión por tornillo con cápsula de tracción, forma de sujeción de tornillos: H1L Philipps-Recess con ranura longitudinal, dirección de conexión conductor/placa de circuito impreso: 0 °, gancho de sujeción: - Gancho de sujeción, sistema enchufable: BASICLINE 2,5, bloqueo: sin, tipo de sujeción: sin, tipo de embalaje: empaquetado en caja | 715.34 | 100 | AA | PCB Connectors (PCC) | AAC | AACANA | 100 | 100 | NO | PC | F | 12,95 | G | 50 | 215 | 110 | MM | 4055626321677 | 85366990 | CN | EC002638 | Imagen | Catálogo
5430316 | BCP-500- 8 GN BDWH:B2-2SO | Conector para placa de circuito impreso | Conector de placa de circuito impreso, sección nominal: 2,5 mm², color: verde blanquecino, corriente nominal: 12 A, tensión nominal (III/2): 320 V, superficie de contacto: Sn, tipo de conexión del contacto: Hembra, número de potenciales: 8, número de filas: 1, número de polos: 8, número de conexiones: 8, familia de artículos: BCP, paso: 5 mm, tipo de conexión: Conexión por tornillo con cápsula de tracción, forma de sujeción de tornillos: H1L Philipps-Recess con ranura longitudinal, dirección de conexión conductor/placa de circuito impreso: 0 °, gancho de sujeción: - Gancho de sujeción, sistema enchufable: BASICLINE 2,5, bloqueo: sin, tipo de sujeción: sin, tipo de embalaje: empaquetado en caja | 715.34 | 100 | AA | PCB Connectors (PCC) | AAC | AACANA | 100 | 100 | NO | PC | F | 13,07 | G | 0 | 0 | 0 |  | 4055626343044 | 85366990 | CN | EC002638 | Imagen | Catálogo
5452219 | BCP-500- 9 BK | Conector para placa de circuito impreso | Conector de placa de circuito impreso, sección nominal: 2,5 mm², color: negro, corriente nominal: 12 A, tensión nominal (III/2): 320 V, superficie de contacto: Sn, tipo de conexión del contacto: Hembra, número de potenciales: 9, número de filas: 1, número de polos: 9, número de conexiones: 9, familia de artículos: BCP, paso: 5 mm, tipo de conexión: Conexión por tornillo con cápsula de tracción, forma de sujeción de tornillos: L Ranura longitudinal, dirección de conexión conductor/placa de circuito impreso: 0 °, gancho de sujeción: - Gancho de sujeción, sistema enchufable: BASICLINE 2,5, bloqueo: sin, tipo de sujeción: sin, tipo de embalaje: empaquetado en caja | 729.03 | 100 | AA | PCB Connectors (PCC) | AAC | AACANA | 100 | 100 | NO | PC | F | 15,18 | G | 60 | 215 | 135 | MM | 4046356853620 | 85366990 | CN | EC002638 | Imagen | Catálogo
5448284 | BCP-500- 9 GN | Conector para placa de circuito impreso | Conector de placa de circuito impreso, sección nominal: 2,5 mm², color: verde blanquecino, corriente nominal: 12 A, tensión nominal (III/2): 320 V, superficie de contacto: Sn, tipo de conexión del contacto: Hembra, número de potenciales: 9, número de filas: 1, número de polos: 9, número de conexiones: 9, familia de artículos: BCP, paso: 5 mm, tipo de conexión: Conexión por tornillo con cápsula de tracción, forma de sujeción de tornillos: L Ranura longitudinal, dirección de conexión conductor/placa de circuito impreso: 0 °, gancho de sujeción: - Gancho de sujeción, sistema enchufable: BASICLINE 2,5, bloqueo: sin, tipo de sujeción: sin, tipo de embalaje: empaquetado en caja | 729.03 | 100 | AA | PCB Connectors (PCC) | AAC | AACANA | 100 | 100 | NO | PC |  | 14,99 | G | 63 | 219 | 139 | MM | 4046356827942 | 85366990 | CN | EC002638 | Imagen | Catálogo
5430034 | BCP-500- 9 GN BD:1-9 | Conector para placa de circuito impreso | Conector de placa de circuito impreso, sección nominal: 2,5 mm², color: verde blanquecino, corriente nominal: 12 A, tensión nominal (III/2): 320 V, superficie de contacto: Sn, tipo de conexión del contacto: Hembra, número de potenciales: 9, número de filas: 1, número de polos: 9, número de conexiones: 9, familia de artículos: BCP, paso: 5 mm, tipo de conexión: Conexión por tornillo con cápsula de tracción, forma de sujeción de tornillos: L Ranura longitudinal, dirección de conexión conductor/placa de circuito impreso: 0 °, gancho de sujeción: - Gancho de sujeción, sistema enchufable: BASICLINE 2,5, bloqueo: sin, tipo de sujeción: sin, tipo de embalaje: empaquetado en caja | 782.59 | 100 | AA | PCB Connectors (PCC) | AAC | AACANA | 100 | 100 | NO | PC | F | 14,76 | G | 60 | 220 | 135 | MM | 4046356992152 | 85366990 | CN | EC002638 | Imagen | Catálogo
1036542 | BCP-500- 9 GN BDWH:10-CY | Conector para placa de circuito impreso | Conector de placa de circuito impreso, sección nominal: 2,5 mm², color: verde blanquecino, corriente nominal: 12 A, tensión nominal (III/2): 320 V, superficie de contacto: Sn, tipo de conexión del contacto: Hembra, número de potenciales: 9, número de filas: 1, número de polos: 9, número de conexiones: 9, familia de artículos: BCP, paso: 5 mm, tipo de conexión: Conexión por tornillo con cápsula de tracción, forma de sujeción de tornillos: L Ranura longitudinal, dirección de conexión conductor/placa de circuito impreso: 0 °, gancho de sujeción: - Gancho de sujeción, sistema enchufable: BASICLINE 2,5, bloqueo: sin, tipo de sujeción: sin, tipo de embalaje: empaquetado en caja | 804.02 | 100 | AA | PCB Connectors (PCC) | AAC | AACANA | 100 | 100 | NO | PC | F | 15,15 | G | 0 | 0 | 0 |  | 4055626569567 | 85366990 | CN | EC002638 | Imagen | Catálogo
5430309 | BCP-500- 9 GN BDWH:B2-10SO | Conector para placa de circuito impreso | Conector de placa de circuito impreso, sección nominal: 2,5 mm², color: verde blanquecino, corriente nominal: 12 A, tensión nominal (III/2): 320 V, superficie de contacto: Sn, tipo de conexión del contacto: Hembra, número de potenciales: 9, número de filas: 1, número de polos: 9, número de conexiones: 9, familia de artículos: BCP, paso: 5 mm, tipo de conexión: Conexión por tornillo con cápsula de tracción, forma de sujeción de tornillos: H1L Philipps-Recess con ranura longitudinal, dirección de conexión conductor/placa de circuito impreso: 0 °, gancho de sujeción: - Gancho de sujeción, sistema enchufable: BASICLINE 2,5, bloqueo: sin, tipo de sujeción: sin, tipo de embalaje: empaquetado en caja | 804.02 | 100 | AA | PCB Connectors (PCC) | AAC | AACANA | 100 | 100 | NO | PC | F | 14,95 | G | 0 | 0 | 0 |  | 4055626341019 | 85366990 | CN | EC002638 | Imagen | Catálogo
5430235 | BCP-500- 9 GN PA1,3,5,7,9 | Conector para placa de circuito impreso | Conector de placa de circuito impreso, sección nominal: 2,5 mm², color: verde blanquecino, corriente nominal: 12 A, tensión nominal (III/2): 320 V, superficie de contacto: Sn, tipo de conexión del contacto: Hembra, número de potenciales: 5, número de filas: 1, número de polos: 9, número de conexiones: 5, familia de artículos: BCP, paso: 5 mm, tipo de conexión: Conexión por tornillo con cápsula de tracción, forma de sujeción de tornillos: H1L Philipps-Recess con ranura longitudinal, dirección de conexión conductor/placa de circuito impreso: 0 °, gancho de sujeción: - Gancho de sujeción, sistema enchufable: BASICLINE 2,5, bloqueo: sin, tipo de sujeción: sin, tipo de embalaje: empaquetado en caja | 729.03 | 100 | AA | PCB Connectors (PCC) | AAC | AACANA | 100 | 100 | NO | PC | F | 10,60 | G | 0 | 0 | 0 |  | 4055626319452 | 85366990 | CN | EC002638 | Imagen | Catálogo
5454003 | BCP-500-10 BK BDWH:NZ1 | Conector para placa de circuito impreso | Conector de placa de circuito impreso, sección nominal: 2,5 mm², color: negro, corriente nominal: 12 A, tensión nominal (III/2): 320 V, superficie de contacto: Sn, tipo de conexión del contacto: Hembra, número de potenciales: 10, número de filas: 1, número de polos: 10, número de conexiones: 10, familia de artículos: BCP, paso: 5 mm, tipo de conexión: Conexión por tornillo con cápsula de tracción, forma de sujeción de tornillos: L Ranura longitudinal, dirección de conexión conductor/placa de circuito impreso: 0 °, gancho de sujeción: - Gancho de sujeción, sistema enchufable: BASICLINE 2,5, bloqueo: sin, tipo de sujeción: sin, tipo de embalaje: empaquetado en caja | 892.69 | 100 | AA | PCB Connectors (PCC) | AAC | AACANA | 100 | 500 | NO | PC | F | 16,65 | G | 61 | 219 | 141 | MM | 4046356965989 | 85366990 | CN | EC002638 | Imagen | Catálogo
5448297 | BCP-500-10 GN | Conector para placa de circuito impreso | Conector de placa de circuito impreso, sección nominal: 2,5 mm², color: verde blanquecino, corriente nominal: 12 A, tensión nominal (III/2): 320 V, superficie de contacto: Sn, tipo de conexión del contacto: Hembra, número de potenciales: 10, número de filas: 1, número de polos: 10, número de conexiones: 10, familia de artículos: BCP, paso: 5 mm, tipo de conexión: Conexión por tornillo con cápsula de tracción, forma de sujeción de tornillos: L Ranura longitudinal, dirección de conexión conductor/placa de circuito impreso: 0 °, gancho de sujeción: - Gancho de sujeción, sistema enchufable: BASICLINE 2,5, bloqueo: sin, tipo de sujeción: sin, tipo de embalaje: empaquetado en caja | 809.37 | 100 | AA | PCB Connectors (PCC) | AAC | AACANA | 100 | 100 | NO | PC |  | 16,57 | G | 62 | 2118 | 138 | MM | 4046356827966 | 85366990 | CN | EC002638 | Imagen | Catálogo
5430022 | BCP-500-10 GN BD:11,PE VPE250 | Conector para placa de circuito impreso | Conector de placa de circuito impreso, sección nominal: 2,5 mm², color: verde blanquecino, corriente nominal: 12 A, tensión nominal (III/2): 320 V, superficie de contacto: Sn, tipo de conexión del contacto: Hembra, número de potenciales: 9, número de filas: 1, número de polos: 10, número de conexiones: 9, familia de artículos: BCP, paso: 5 mm, tipo de conexión: Conexión por tornillo con cápsula de tracción, forma de sujeción de tornillos: L Ranura longitudinal, dirección de conexión conductor/placa de circuito impreso: 0 °, gancho de sujeción: - Gancho de sujeción, sistema enchufable: BASICLINE 2,5, bloqueo: sin, tipo de sujeción: sin, tipo de embalaje: empaquetado en caja | 868.88 | 100 | AA | PCB Connectors (PCC) | AAC | AACANA | 250 | 250 | NO | PC | F | 16,33 | G | 0 | 0 | 0 |  | 4046356946773 | 85366990 | CN | EC002638 | Imagen | Catálogo
5430038 | BCP-500-10 GN BD:1-10 | Conector para placa de circuito impreso | Conector de placa de circuito impreso, sección nominal: 2,5 mm², color: verde blanquecino, corriente nominal: 12 A, tensión nominal (III/2): 320 V, superficie de contacto: Sn, tipo de conexión del contacto: Hembra, número de potenciales: 10, número de filas: 1, número de polos: 10, número de conexiones: 10, familia de artículos: BCP, paso: 5 mm, tipo de conexión: Conexión por tornillo con cápsula de tracción, forma de sujeción de tornillos: L Ranura longitudinal, dirección de conexión conductor/placa de circuito impreso: 0 °, gancho de sujeción: - Gancho de sujeción, sistema enchufable: BASICLINE 2,5, bloqueo: sin, tipo de sujeción: sin, tipo de embalaje: empaquetado en caja | 868.88 | 100 | AA | PCB Connectors (PCC) | AAC | AACANA | 100 | 100 | NO | PC | F | 16,35 | G | 0 | 0 | 0 |  | 4046356992107 | 85366990 | CN | EC002638 | Imagen | Catálogo
5430325 | BCP-500-10 GN BDWH:10-2Q | Conector para placa de circuito impreso | Conector de placa de circuito impreso, sección nominal: 2,5 mm², color: verde blanquecino, corriente nominal: 12 A, tensión nominal (III/2): 320 V, superficie de contacto: Sn, tipo de conexión del contacto: Hembra, número de potenciales: 10, número de filas: 1, número de polos: 10, número de conexiones: 10, familia de artículos: BCP, paso: 5 mm, tipo de conexión: Conexión por tornillo con cápsula de tracción, forma de sujeción de tornillos: H1L Philipps-Recess con ranura longitudinal, dirección de conexión conductor/placa de circuito impreso: 0 °, gancho de sujeción: - Gancho de sujeción, sistema enchufable: BASICLINE 2,5, bloqueo: sin, tipo de sujeción: sin, tipo de embalaje: empaquetado en caja | 892.69 | 100 | AA | PCB Connectors (PCC) | AAC | AACANA | 100 | 100 | NO | PC | F | 16,80 | G | 0 | 0 | 0 |  | 4055626343112 | 85366990 | CN | EC002638 | Imagen | Catálogo
5430317 | BCP-500-10 GN BDWH:7-10SO | Conector para placa de circuito impreso | Conector de placa de circuito impreso, sección nominal: 2,5 mm², color: verde blanquecino, corriente nominal: 12 A, tensión nominal (III/2): 320 V, superficie de contacto: Sn, tipo de conexión del contacto: Hembra, número de potenciales: 10, número de filas: 1, número de polos: 10, número de conexiones: 10, familia de artículos: BCP, paso: 5 mm, tipo de conexión: Conexión por tornillo con cápsula de tracción, forma de sujeción de tornillos: H1L Philipps-Recess con ranura longitudinal, dirección de conexión conductor/placa de circuito impreso: 0 °, gancho de sujeción: - Gancho de sujeción, sistema enchufable: BASICLINE 2,5, bloqueo: sin, tipo de sujeción: sin, tipo de embalaje: empaquetado en caja | 892.69 | 100 | AA | PCB Connectors (PCC) | AAC | AACANA | 100 | 100 | NO | PC | F | 16,35 | G | 0 | 0 | 0 |  | 4055626343051 | 85366990 | CN | EC002638 | Imagen | Catálogo
1037823 | BCP-500-10 GN BDWH:ES-TS SO | Conector para placa de circuito impreso | Conector de placa de circuito impreso, sección nominal: 2,5 mm², color: verde blanquecino, corriente nominal: 12 A, tensión nominal (III/2): 320 V, superficie de contacto: Sn, tipo de conexión del contacto: Hembra, número de potenciales: 10, número de filas: 1, número de polos: 10, número de conexiones: 10, familia de artículos: BCP, paso: 5 mm, tipo de conexión: Conexión por tornillo con cápsula de tracción, forma de sujeción de tornillos: L Ranura longitudinal, dirección de conexión conductor/placa de circuito impreso: 0 °, gancho de sujeción: - Gancho de sujeción, sistema enchufable: BASICLINE 2,5, bloqueo: sin, tipo de sujeción: sin, tipo de embalaje: empaquetado en caja | 892.69 | 100 | AA | PCB Connectors (PCC) | AAC | AACANA | 100 | 100 | NO | PC | F | 16,58 | G | 0 | 0 | 0 |  | 4055626571294 | 85366990 | CN | EC002638 | Imagen | Catálogo
1090713 | BCP-500-10 GNBDWH:N1-COM | Conector para placa de circuito impreso | Conector de placa de circuito impreso, sección nominal: 2,5 mm², color: verde blanquecino, corriente nominal: 12 A, tensión nominal (III/2): 320 V, superficie de contacto: Sn, tipo de conexión del contacto: Hembra, número de filas: 1, número de polos: 10, familia de artículos: BCP, paso: 5 mm, tipo de conexión: Conexión por tornillo con cápsula de tracción, forma de sujeción de tornillos: L Ranura longitudinal, dirección de conexión conductor/placa de circuito impreso: 0 °, gancho de sujeción: - Gancho de sujeción, sistema enchufable: BASICLINE 2,5, bloqueo: sin, tipo de sujeción: sin, tipo de embalaje: empaquetado en caja | 892.69 | 100 | AA | PCB Connectors (PCC) | AAC | AACANA | 100 | 100 | NO | PC | F | 16,50 | G | 0 | 0 | 0 |  | 4055626901602 | 85366990 | CN | EC002638 | Imagen | Catálogo
5435381 | BCP-500-10 GY | Conector para placa de circuito impreso | Conector de placa de circuito impreso, sección nominal: 2,5 mm², color: gris señales, corriente nominal: 12 A, tensión nominal (III/2): 320 V, superficie de contacto: Sn, tipo de conexión del contacto: Hembra, número de potenciales: 10, número de filas: 1, número de polos: 10, número de conexiones: 10, familia de artículos: BCP, paso: 5 mm, tipo de conexión: Conexión por tornillo con cápsula de tracción, forma de sujeción de tornillos: L Ranura longitudinal, dirección de conexión conductor/placa de circuito impreso: 0 °, gancho de sujeción: - Gancho de sujeción, sistema enchufable: BASICLINE 2,5, bloqueo: sin, tipo de sujeción: sin, tipo de embalaje: empaquetado en caja | 809.37 | 100 | AA | PCB Connectors (PCC) | AAC | AACANA | 100 | 100 | NO | PC |  | 16,88 | G | 60 | 218 | 137 | MM | 4046356493987 | 85366990 | CN | EC002638 | Imagen | Catálogo
5454016 | BCP-500-10 GY BD:NZ2 | Conector para placa de circuito impreso | Conector de placa de circuito impreso, sección nominal: 2,5 mm², color: negro, corriente nominal: 12 A, tensión nominal (III/2): 320 V, superficie de contacto: Sn, tipo de conexión del contacto: Hembra, número de potenciales: 10, número de filas: 1, número de polos: 10, número de conexiones: 10, familia de artículos: BCP, paso: 5 mm, tipo de conexión: Conexión por tornillo con cápsula de tracción, forma de sujeción de tornillos: L Ranura longitudinal, dirección de conexión conductor/placa de circuito impreso: 0 °, gancho de sujeción: - Gancho de sujeción, sistema enchufable: BASICLINE 2,5, bloqueo: sin, tipo de sujeción: sin, tipo de embalaje: empaquetado en caja | 892.69 | 100 | AA | PCB Connectors (PCC) | AAC | AACANA | 100 | 500 | NO | PC | F | 16,62 | G | 60 | 220 | 135 | MM | 4046356965996 | 85366990 | CN | EC002638 | Imagen | Catálogo
5452221 | BCP-500-11 BK | Conector para placa de circuito impreso | Conector de placa de circuito impreso, sección nominal: 2,5 mm², color: negro, corriente nominal: 12 A, tensión nominal (III/2): 320 V, superficie de contacto: Sn, tipo de conexión del contacto: Hembra, número de potenciales: 11, número de filas: 1, número de polos: 11, número de conexiones: 11, familia de artículos: BCP, paso: 5 mm, tipo de conexión: Conexión por tornillo con cápsula de tracción, forma de sujeción de tornillos: L Ranura longitudinal, dirección de conexión conductor/placa de circuito impreso: 0 °, gancho de sujeción: - Gancho de sujeción, sistema enchufable: BASICLINE 2,5, bloqueo: sin, tipo de sujeción: sin, tipo de embalaje: empaquetado en caja | 895.08 | 100 | AA | PCB Connectors (PCC) | AAC | AACANA | 100 | 100 | NO | PC |  | 17,87 | G | 0 | 0 | 0 |  | 4046356853606 | 85366990 | CN | EC002638 | Imagen | Catálogo
5448307 | BCP-500-11 GN | Conector para placa de circuito impreso | Conector de placa de circuito impreso, sección nominal: 2,5 mm², color: verde blanquecino, corriente nominal: 12 A, tensión nominal (III/2): 320 V, superficie de contacto: Sn, tipo de conexión del contacto: Hembra, número de potenciales: 11, número de filas: 1, número de polos: 11, número de conexiones: 11, familia de artículos: BCP, paso: 5 mm, tipo de conexión: Conexión por tornillo con cápsula de tracción, forma de sujeción de tornillos: L Ranura longitudinal, dirección de conexión conductor/placa de circuito impreso: 0 °, gancho de sujeción: - Gancho de sujeción, sistema enchufable: BASICLINE 2,5, bloqueo: sin, tipo de sujeción: sin, tipo de embalaje: empaquetado en caja | 889.72 | 100 | AA | PCB Connectors (PCC) | AAC | AACANA | 100 | 100 | NO | PC |  | 18,30 | G | 61 | 220 | 138 | MM | 4046356827973 | 85366990 | CN | EC002638 | Imagen | Catálogo
5435394 | BCP-500-11 GY | Conector para placa de circuito impreso | Conector de placa de circuito impreso, sección nominal: 2,5 mm², color: gris señales, corriente nominal: 12 A, tensión nominal (III/2): 320 V, superficie de contacto: Sn, tipo de conexión del contacto: Hembra, número de potenciales: 11, número de filas: 1, número de polos: 11, número de conexiones: 11, familia de artículos: BCP, paso: 5 mm, tipo de conexión: Conexión por tornillo con cápsula de tracción, forma de sujeción de tornillos: L Ranura longitudinal, dirección de conexión conductor/placa de circuito impreso: 0 °, gancho de sujeción: - Gancho de sujeción, sistema enchufable: BASICLINE 2,5, bloqueo: sin, tipo de sujeción: sin, tipo de embalaje: empaquetado en caja | 889.72 | 100 | AA | PCB Connectors (PCC) | AAC | AACANA | 100 | 100 | NO | PC | F | 22,22 | G | 60 | 137 | 220 | MM | 4046356493994 | 85366990 | CN | EC002638 | Imagen | Catálogo
5452222 | BCP-500-12 BK | Conector para placa de circuito impreso | Conector de placa de circuito impreso, sección nominal: 2,5 mm², color: negro, corriente nominal: 12 A, tensión nominal (III/2): 320 V, superficie de contacto: Sn, tipo de conexión del contacto: Hembra, número de potenciales: 12, número de filas: 1, número de polos: 12, número de conexiones: 12, familia de artículos: BCP, paso: 5 mm, tipo de conexión: Conexión por tornillo con cápsula de tracción, forma de sujeción de tornillos: L Ranura longitudinal, dirección de conexión conductor/placa de circuito impreso: 0 °, gancho de sujeción: - Gancho de sujeción, sistema enchufable: BASICLINE 2,5, bloqueo: sin, tipo de sujeción: sin, tipo de embalaje: empaquetado en caja | 970.05 | 100 | AA | PCB Connectors (PCC) | AAC | AACANA | 100 | 100 | NO | PC |  | 19,88 | G | 60 | 219 | 139 | MM | 4046356853590 | 85366990 | CN | EC002638 | Imagen | Catálogo
5448310 | BCP-500-12 GN | Conector para placa de circuito impreso | Conector de placa de circuito impreso, sección nominal: 2,5 mm², color: verde blanquecino, corriente nominal: 12 A, tensión nominal (III/2): 320 V, superficie de contacto: Sn, tipo de conexión del contacto: Hembra, número de potenciales: 12, número de filas: 1, número de polos: 12, número de conexiones: 12, familia de artículos: BCP, paso: 5 mm, tipo de conexión: Conexión por tornillo con cápsula de tracción, forma de sujeción de tornillos: L Ranura longitudinal, dirección de conexión conductor/placa de circuito impreso: 0 °, gancho de sujeción: - Gancho de sujeción, sistema enchufable: BASICLINE 2,5, bloqueo: sin, tipo de sujeción: sin, tipo de embalaje: empaquetado en caja | 970.05 | 100 | AA | PCB Connectors (PCC) | AAC | AACANA | 100 | 100 | NO | PC |  | 19,42 | G | 63 | 220 | 138 | MM | 4046356827980 | 85366990 | CN | EC002638 | Imagen | Catálogo
1133860 | BCP-500-12 GN BD:1-12 | Conector para placa de circuito impreso | Conector de placa de circuito impreso, sección nominal: 2,5 mm², color: verde blanquecino, corriente nominal: 12 A, tensión nominal (III/2): 320 V, superficie de contacto: Sn, tipo de conexión del contacto: Hembra, número de filas: 1, número de polos: 12, familia de artículos: BCP, paso: 5 mm, tipo de conexión: Conexión por tornillo con cápsula de tracción, forma de sujeción de tornillos: L Ranura longitudinal, dirección de conexión conductor/placa de circuito impreso: 0 °, gancho de sujeción: - Gancho de sujeción, sistema enchufable: BASICLINE 2,5, bloqueo: sin, tipo de sujeción: sin, tipo de embalaje: empaquetado en caja | 1070.03 | 100 | AA | PCB Connectors (PCC) | AAC | AACANA | 100 | 1000 | NO | PC | F | 19,35 | G | 0 | 0 | 0 |  | 4063151064556 | 85366990 | CN | EC002638 | Imagen | Catálogo
5454032 | BCP-500-12 GN BD:1-12 | Conector para placa de circuito impreso | Conector de placa de circuito impreso, sección nominal: 2,5 mm², color: verde blanquecino, corriente nominal: 12 A, tensión nominal (III/2): 320 V, superficie de contacto: Sn, tipo de conexión del contacto: Hembra, número de potenciales: 12, número de filas: 1, número de polos: 12, número de conexiones: 12, familia de artículos: BCP, paso: 5 mm, tipo de conexión: Conexión por tornillo con cápsula de tracción, forma de sujeción de tornillos: L Ranura longitudinal, dirección de conexión conductor/placa de circuito impreso: 0 °, gancho de sujeción: - Gancho de sujeción, sistema enchufable: BASICLINE 2,5, bloqueo: sin, tipo de sujeción: sin, tipo de embalaje: empaquetado en caja | 1041.47 | 100 | AA | PCB Connectors (PCC) | AAC | AACANA | 100 | 100 | NO | PC | F | 19,29 | G | 0 | 0 | 0 |  | 4046356997188 | 85366990 | CN | EC002638 | Imagen | Catálogo
1036543 | BCP-500-12 GN BDWH:10-CY | Conector para placa de circuito impreso | Conector de placa de circuito impreso, sección nominal: 2,5 mm², color: verde blanquecino, corriente nominal: 12 A, tensión nominal (III/2): 320 V, superficie de contacto: Sn, tipo de conexión del contacto: Hembra, número de potenciales: 12, número de filas: 1, número de polos: 12, número de conexiones: 12, familia de artículos: BCP, paso: 5 mm, tipo de conexión: Conexión por tornillo con cápsula de tracción, forma de sujeción de tornillos: L Ranura longitudinal, dirección de conexión conductor/placa de circuito impreso: 0 °, gancho de sujeción: - Gancho de sujeción, sistema enchufable: BASICLINE 2,5, bloqueo: sin, tipo de sujeción: sin, tipo de embalaje: empaquetado en caja | 1070.03 | 100 | AA | PCB Connectors (PCC) | AAC | AACANA | 100 | 100 | NO | PC | F | 19,45 | G | 0 | 0 | 0 |  | 4055626569390 | 85366990 | CN | EC002638 | Imagen | Catálogo
5430287 | BCP-500-12 GN BDWH:C3-10SO | Conector para placa de circuito impreso | Conector de placa de circuito impreso, sección nominal: 2,5 mm², color: verde blanquecino, corriente nominal: 12 A, tensión nominal (III/2): 320 V, superficie de contacto: Sn, tipo de conexión del contacto: Hembra, número de filas: 1, número de polos: 12, familia de artículos: BCP, paso: 5 mm, tipo de conexión: Conexión por tornillo con cápsula de tracción, forma de sujeción de tornillos: L Ranura longitudinal, dirección de conexión conductor/placa de circuito impreso: 0 °, gancho de sujeción: - Gancho de sujeción, sistema enchufable: BASICLINE 2,5, bloqueo: sin, tipo de sujeción: sin, tipo de embalaje: empaquetado en caja | 1070.03 | 100 | AA | PCB Connectors (PCC) | AAC | AACANA | 100 | 1000 | NO | PC | F | 19,54 | G |  |  |  |  | 4063151609771 | 85366990 | CN | EC002638 |  | Catálogo
5430291 | BCP-500-12 GN BDWH:C-RA1SO | Conector para placa de circuito impreso | Conector de placa de circuito impreso, sección nominal: 2,5 mm², color: verde blanquecino, corriente nominal: 12 A, tensión nominal (III/2): 320 V, superficie de contacto: Sn, tipo de conexión del contacto: Hembra, número de potenciales: 12, número de filas: 1, número de polos: 12, número de conexiones: 12, familia de artículos: BCP, paso: 5 mm, tipo de conexión: Conexión por tornillo con cápsula de tracción, forma de sujeción de tornillos: H1L Philipps-Recess con ranura longitudinal, dirección de conexión conductor/placa de circuito impreso: 0 °, gancho de sujeción: - Gancho de sujeción, sistema enchufable: BASICLINE 2,5, bloqueo: sin, tipo de sujeción: sin, tipo de embalaje: empaquetado en caja | 1070.03 | 100 | AA | PCB Connectors (PCC) | AAC | AACANA | 100 | 100 | NO | PC | F | 19,64 | G | 0 | 0 | 0 |  | 4055626340975 | 85366990 | CN | EC002638 | Imagen | Catálogo
5430335 | BCP-500-12 GN BDWH:TS-10SO | Conector para placa de circuito impreso | Conector de placa de circuito impreso, sección nominal: 2,5 mm², color: verde blanquecino, corriente nominal: 12 A, tensión nominal (III/2): 320 V, superficie de contacto: Sn, tipo de conexión del contacto: Hembra, número de potenciales: 12, número de filas: 1, número de polos: 12, número de conexiones: 12, familia de artículos: BCP, paso: 5 mm, tipo de conexión: Conexión por tornillo con cápsula de tracción, forma de sujeción de tornillos: H1L Philipps-Recess con ranura longitudinal, dirección de conexión conductor/placa de circuito impreso: 0 °, gancho de sujeción: - Gancho de sujeción, sistema enchufable: BASICLINE 2,5, bloqueo: sin, tipo de sujeción: sin, tipo de embalaje: empaquetado en caja | 1070.03 | 100 | AA | PCB Connectors (PCC) | AAC | AACANA | 100 | 100 | NO | PC | F | 19,61 | G | 0 | 0 | 0 |  | 4055626343525 | 85366990 | CN | EC002638 | Imagen | Catálogo
5452223 | BCP-500-13 BK | Conector para placa de circuito impreso | Conector de placa de circuito impreso, sección nominal: 2,5 mm², color: negro, corriente nominal: 12 A, tensión nominal (III/2): 320 V, superficie de contacto: Sn, tipo de conexión del contacto: Hembra, número de potenciales: 13, número de filas: 1, número de polos: 13, número de conexiones: 13, familia de artículos: BCP, paso: 5 mm, tipo de conexión: Conexión por tornillo con cápsula de tracción, forma de sujeción de tornillos: L Ranura longitudinal, dirección de conexión conductor/placa de circuito impreso: 0 °, gancho de sujeción: - Gancho de sujeción, sistema enchufable: BASICLINE 2,5, bloqueo: sin, tipo de sujeción: sin, tipo de embalaje: empaquetado en caja | 1050.4 | 100 | AA | PCB Connectors (PCC) | AAC | AACANA | 100 | 100 | NO | PC | F | 21,49 | G | 0 | 0 | 0 |  | 4046356853583 | 85366990 | CN | EC002638 | Imagen | Catálogo
5448323 | BCP-500-13 GN | Conector para placa de circuito impreso | Conector de placa de circuito impreso, sección nominal: 2,5 mm², color: verde blanquecino, corriente nominal: 12 A, tensión nominal (III/2): 320 V, superficie de contacto: Sn, tipo de conexión del contacto: Hembra, número de potenciales: 13, número de filas: 1, número de polos: 13, número de conexiones: 13, familia de artículos: BCP, paso: 5 mm, tipo de conexión: Conexión por tornillo con cápsula de tracción, forma de sujeción de tornillos: L Ranura longitudinal, dirección de conexión conductor/placa de circuito impreso: 0 °, gancho de sujeción: - Gancho de sujeción, sistema enchufable: BASICLINE 2,5, bloqueo: sin, tipo de sujeción: sin, tipo de embalaje: empaquetado en caja | 1050.4 | 100 | AA | PCB Connectors (PCC) | AAC | AACANA | 100 | 100 | NO | PC |  | 21,57 | G | 95 | 285 | 94 | MM | 4046356827997 | 85366990 | CN | EC002638 | Imagen | Catálogo
5430297 | BCP-500-13 GN BDWH:2MOT-E4SO | Conector para placa de circuito impreso | Conector de placa de circuito impreso, sección nominal: 2,5 mm², color: verde blanquecino, corriente nominal: 12 A, tensión nominal (III/2): 320 V, superficie de contacto: Sn, tipo de conexión del contacto: Hembra, número de potenciales: 13, número de filas: 1, número de polos: 13, número de conexiones: 13, familia de artículos: BCP, paso: 5 mm, tipo de conexión: Conexión por tornillo con cápsula de tracción, forma de sujeción de tornillos: H1L Philipps-Recess con ranura longitudinal, dirección de conexión conductor/placa de circuito impreso: 0 °, gancho de sujeción: - Gancho de sujeción, sistema enchufable: BASICLINE 2,5, bloqueo: sin, tipo de sujeción: sin, tipo de embalaje: empaquetado en caja | 1158.71 | 100 | AA | PCB Connectors (PCC) | AAC | AACANA | 100 | 100 | NO | PC | F | 21,49 | G | 0 | 0 | 0 |  | 4055626341880 | 85366990 | CN | EC002638 | Imagen | Catálogo
5430301 | BCP-500-13 GN BDWH:CY-10SO | Conector para placa de circuito impreso | Conector de placa de circuito impreso, sección nominal: 2,5 mm², color: verde blanquecino, corriente nominal: 12 A, tensión nominal (III/2): 320 V, superficie de contacto: Sn, tipo de conexión del contacto: Hembra, número de potenciales: 13, número de filas: 1, número de polos: 13, número de conexiones: 13, familia de artículos: BCP, paso: 5 mm, tipo de conexión: Conexión por tornillo con cápsula de tracción, forma de sujeción de tornillos: H1L Philipps-Recess con ranura longitudinal, dirección de conexión conductor/placa de circuito impreso: 0 °, gancho de sujeción: - Gancho de sujeción, sistema enchufable: BASICLINE 2,5, bloqueo: sin, tipo de sujeción: sin, tipo de embalaje: empaquetado en caja | 1158.71 | 100 | AA | PCB Connectors (PCC) | AAC | AACANA | 100 | 100 | NO | PC | F | 22,03 | G | 0 | 0 | 0 |  | 4055626342023 | 85366990 | CN | EC002638 | Imagen | Catálogo
5430306 | BCP-500-13 GN BDWH:TS-10SO | Conector para placa de circuito impreso | Conector de placa de circuito impreso, sección nominal: 2,5 mm², color: verde blanquecino, corriente nominal: 12 A, tensión nominal (III/2): 320 V, superficie de contacto: Sn, tipo de conexión del contacto: Hembra, número de potenciales: 13, número de filas: 1, número de polos: 13, número de conexiones: 13, familia de artículos: BCP, paso: 5 mm, tipo de conexión: Conexión por tornillo con cápsula de tracción, forma de sujeción de tornillos: H1L Philipps-Recess con ranura longitudinal, dirección de conexión conductor/placa de circuito impreso: 0 °, gancho de sujeción: - Gancho de sujeción, sistema enchufable: BASICLINE 2,5, bloqueo: sin, tipo de sujeción: sin, tipo de embalaje: empaquetado en caja | 1158.71 | 100 | AA | PCB Connectors (PCC) | AAC | AACANA | 100 | 100 | NO | PC | F | 21,59 | G | 0 | 0 | 0 |  | 4055626342061 | 85366990 | CN | EC002638 | Imagen | Catálogo
5435417 | BCP-500-13 GY | Conector para placa de circuito impreso | Conector de placa de circuito impreso, sección nominal: 2,5 mm², color: gris señales, corriente nominal: 12 A, tensión nominal (III/2): 320 V, superficie de contacto: Sn, tipo de conexión del contacto: Hembra, número de potenciales: 13, número de filas: 1, número de polos: 13, número de conexiones: 13, familia de artículos: BCP, paso: 5 mm, tipo de conexión: Conexión por tornillo con cápsula de tracción, forma de sujeción de tornillos: L Ranura longitudinal, dirección de conexión conductor/placa de circuito impreso: 0 °, gancho de sujeción: - Gancho de sujeción, sistema enchufable: BASICLINE 2,5, bloqueo: sin, tipo de sujeción: sin, tipo de embalaje: empaquetado en caja | 1050.4 | 100 | AA | PCB Connectors (PCC) | AAC | AACANA | 100 | 100 | NO | PC | F | 22,22 | G | 89 | 282 | 93 | MM | 4046356494014 | 85366990 | CN | EC002638 | Imagen | Catálogo
5452224 | BCP-500-14 BK | Conector para placa de circuito impreso | Conector de placa de circuito impreso, sección nominal: 2,5 mm², color: negro, corriente nominal: 12 A, tensión nominal (III/2): 320 V, superficie de contacto: Sn, tipo de conexión del contacto: Hembra, número de potenciales: 14, número de filas: 1, número de polos: 14, número de conexiones: 14, familia de artículos: BCP, paso: 5 mm, tipo de conexión: Conexión por tornillo con cápsula de tracción, forma de sujeción de tornillos: L Ranura longitudinal, dirección de conexión conductor/placa de circuito impreso: 0 °, gancho de sujeción: - Gancho de sujeción, sistema enchufable: BASICLINE 2,5, bloqueo: sin, tipo de sujeción: sin, tipo de embalaje: empaquetado en caja | 1130.74 | 100 | AA | PCB Connectors (PCC) | AAC | AACANA | 100 | 100 | NO | PC | F | 22,95 | G | 0 | 0 | 0 |  | 4046356853576 | 85366990 | CN | EC002638 | Imagen | Catálogo
5448336 | BCP-500-14 GN | Conector para placa de circuito impreso | Conector de placa de circuito impreso, sección nominal: 2,5 mm², color: verde blanquecino, corriente nominal: 12 A, tensión nominal (III/2): 320 V, superficie de contacto: Sn, tipo de conexión del contacto: Hembra, número de potenciales: 14, número de filas: 1, número de polos: 14, número de conexiones: 14, familia de artículos: BCP, paso: 5 mm, tipo de conexión: Conexión por tornillo con cápsula de tracción, forma de sujeción de tornillos: L Ranura longitudinal, dirección de conexión conductor/placa de circuito impreso: 0 °, gancho de sujeción: - Gancho de sujeción, sistema enchufable: BASICLINE 2,5, bloqueo: sin, tipo de sujeción: sin, tipo de embalaje: empaquetado en caja | 1130.74 | 100 | AA | PCB Connectors (PCC) | AAC | AACANA | 100 | 100 | NO | PC |  | 23,07 | G | 91 | 283 | 95 | MM | 4046356828000 | 85366990 | CN | EC002638 | Imagen | Catálogo
5430259 | BCP-500-14 GN BDWH:CZ-10 SO | Conector para placa de circuito impreso | Conector de placa de circuito impreso, sección nominal: 2,5 mm², color: verde blanquecino, corriente nominal: 12 A, tensión nominal (III/2): 320 V, superficie de contacto: Sn, tipo de conexión del contacto: Hembra, número de potenciales: 14, número de filas: 1, número de polos: 14, número de conexiones: 14, familia de artículos: BCP, paso: 5 mm, tipo de conexión: Conexión por tornillo con cápsula de tracción, forma de sujeción de tornillos: H1L Philipps-Recess con ranura longitudinal, dirección de conexión conductor/placa de circuito impreso: 0 °, gancho de sujeción: - Gancho de sujeción, sistema enchufable: BASICLINE 2,5, bloqueo: sin, tipo de sujeción: sin, tipo de embalaje: empaquetado en caja | 1247.38 | 100 | AA | PCB Connectors (PCC) | AAC | AACANA | 100 | 500 | NO | PC |  | 23,06 | G | 92 | 282 | 95 | MM | 4055626339641 | 85366990 | CN | EC002638 | Imagen | Catálogo
1090714 | BCP-500-14 GN BDWH:OUT7SO | Conector para placa de circuito impreso | Conector de placa de circuito impreso, sección nominal: 2,5 mm², color: verde blanquecino, corriente nominal: 12 A, tensión nominal (III/2): 320 V, superficie de contacto: Sn, tipo de conexión del contacto: Hembra, número de filas: 1, número de polos: 14, familia de artículos: BCP, paso: 5 mm, tipo de conexión: Conexión por tornillo con cápsula de tracción, forma de sujeción de tornillos: L Ranura longitudinal, dirección de conexión conductor/placa de circuito impreso: 0 °, gancho de sujeción: - Gancho de sujeción, sistema enchufable: BASICLINE 2,5, bloqueo: sin, tipo de sujeción: sin, tipo de embalaje: empaquetado en caja | 1247.38 | 100 | AA | PCB Connectors (PCC) | AAC | AACANA | 100 | 1000 | NO | PC | F | 22,93 | G | 0 | 0 | 0 |  | 4055626901619 | 85366990 | CN | EC002638 | Imagen | Catálogo
5430279 | BCP-500-14 GN BDWH-10SO VPE250 | Conector para placa de circuito impreso | Conector de placa de circuito impreso, sección nominal: 2,5 mm², color: verde blanquecino, corriente nominal: 12 A, tensión nominal (III/2): 320 V, superficie de contacto: Sn, tipo de conexión del contacto: Hembra, número de potenciales: 14, número de filas: 1, número de polos: 14, número de conexiones: 14, familia de artículos: BCP, paso: 5 mm, tipo de conexión: Conexión por tornillo con cápsula de tracción, forma de sujeción de tornillos: H1L Philipps-Recess con ranura longitudinal, dirección de conexión conductor/placa de circuito impreso: 0 °, gancho de sujeción: - Gancho de sujeción, sistema enchufable: BASICLINE 2,5, bloqueo: sin, tipo de sujeción: sin, tipo de embalaje: empaquetado en caja | 1247.38 | 100 | AA | PCB Connectors (PCC) | AAC | AACANA | 250 | 250 | NO | PC | F | 23,07 | G | 0 | 0 | 0 |  | 4055626340968 | 85366990 | CN | EC002638 | Imagen | Catálogo
5448349 | BCP-500-15 GN | Conector para placa de circuito impreso | Conector de placa de circuito impreso, sección nominal: 2,5 mm², color: verde blanquecino, corriente nominal: 12 A, tensión nominal (III/2): 320 V, superficie de contacto: Sn, tipo de conexión del contacto: Hembra, número de potenciales: 15, número de filas: 1, número de polos: 15, número de conexiones: 15, familia de artículos: BCP, paso: 5 mm, tipo de conexión: Conexión por tornillo con cápsula de tracción, forma de sujeción de tornillos: L Ranura longitudinal, dirección de conexión conductor/placa de circuito impreso: 0 °, gancho de sujeción: - Gancho de sujeción, sistema enchufable: BASICLINE 2,5, bloqueo: sin, tipo de sujeción: sin, tipo de embalaje: empaquetado en caja | 1211.08 | 100 | AA | PCB Connectors (PCC) | AAC | AACANA | 100 | 100 | NO | PC | F | 24,56 | G | 90 | 280 | 93 | MM | 4046356828017 | 85366990 | CN | EC002638 | Imagen | Catálogo
5430310 | BCP-500-15 GN BDWH:-10SO | Conector para placa de circuito impreso | Conector de placa de circuito impreso, sección nominal: 2,5 mm², color: verde blanquecino, corriente nominal: 12 A, tensión nominal (III/2): 320 V, superficie de contacto: Sn, tipo de conexión del contacto: Hembra, número de potenciales: 15, número de filas: 1, número de polos: 15, número de conexiones: 15, familia de artículos: BCP, paso: 5 mm, tipo de conexión: Conexión por tornillo con cápsula de tracción, forma de sujeción de tornillos: H1L Philipps-Recess con ranura longitudinal, dirección de conexión conductor/placa de circuito impreso: 0 °, gancho de sujeción: - Gancho de sujeción, sistema enchufable: BASICLINE 2,5, bloqueo: sin, tipo de sujeción: sin, tipo de embalaje: empaquetado en caja | 1336.06 | 100 | AA | PCB Connectors (PCC) | AAC | AACANA | 100 | 100 | NO | PC | F | 24,42 | G | 0 | 0 | 0 |  | 4055626341996 | 85366990 | CN | EC002638 | Imagen | Catálogo
5430313 | BCP-500-15 GN BDWH:CY-10SO | Conector para placa de circuito impreso | Conector de placa de circuito impreso, sección nominal: 2,5 mm², color: verde blanquecino, corriente nominal: 12 A, tensión nominal (III/2): 320 V, superficie de contacto: Sn, tipo de conexión del contacto: Hembra, número de potenciales: 15, número de filas: 1, número de polos: 15, número de conexiones: 15, familia de artículos: BCP, paso: 5 mm, tipo de conexión: Conexión por tornillo con cápsula de tracción, forma de sujeción de tornillos: H1L Philipps-Recess con ranura longitudinal, dirección de conexión conductor/placa de circuito impreso: 0 °, gancho de sujeción: - Gancho de sujeción, sistema enchufable: BASICLINE 2,5, bloqueo: sin, tipo de sujeción: sin, tipo de embalaje: empaquetado en caja | 1336.06 | 100 | AA | PCB Connectors (PCC) | AAC | AACANA | 100 | 100 | NO | PC | F | 24,12 | G | 93 | 284 | 95 | MM | 4055626343020 | 85366990 | CN | EC002638 | Imagen | Catálogo
1187703 | BCP-500-15 GN BDWH:CZ,CY-10SO | Conector para placa de circuito impreso | Conector de placa de circuito impreso, sección nominal: 2,5 mm², color: verde blanquecino, corriente nominal: 12 A, tensión nominal (III/2): 320 V, superficie de contacto: Sn, tipo de conexión del contacto: Hembra, número de filas: 1, número de polos: 15, familia de artículos: BCP, paso: 5 mm, tipo de conexión: Conexión por tornillo con cápsula de tracción, forma de sujeción de tornillos: L Ranura longitudinal, dirección de conexión conductor/placa de circuito impreso: 0 °, gancho de sujeción: - Gancho de sujeción, sistema enchufable: BASICLINE 2,5, bloqueo: sin, tipo de sujeción: sin, tipo de embalaje: empaquetado en caja | 1336.06 | 100 | AA | PCB Connectors (PCC) | AAC | AACANA | 100 | 1000 | NO | PC |  | 24,48 | G | 0 | 0 | 0 |  | 4063151230982 | 85366990 | CN | EC002638 | Imagen | Catálogo
5430281 | BCP-500-15 GN BDWH:CZ-10SO | Conector para placa de circuito impreso | Conector de placa de circuito impreso, sección nominal: 2,5 mm², color: verde blanquecino, corriente nominal: 12 A, tensión nominal (III/2): 320 V, superficie de contacto: Sn, tipo de conexión del contacto: Hembra, número de potenciales: 15, número de filas: 1, número de polos: 15, número de conexiones: 15, familia de artículos: BCP, paso: 5 mm, tipo de conexión: Conexión por tornillo con cápsula de tracción, forma de sujeción de tornillos: H1L Philipps-Recess con ranura longitudinal, dirección de conexión conductor/placa de circuito impreso: 0 °, gancho de sujeción: - Gancho de sujeción, sistema enchufable: BASICLINE 2,5, bloqueo: sin, tipo de sujeción: sin, tipo de embalaje: empaquetado en caja | 1336.06 | 100 | AA | PCB Connectors (PCC) | AAC | AACANA | 100 | 100 | NO | PC | F | 24,60 | G | 0 | 0 | 0 |  | 4055626340814 | 85366990 | CN | EC002638 | Imagen | Catálogo
5453347 | BCP-500-15 GN BDWHB2SOVPE250 | Conector para placa de circuito impreso | Conector de placa de circuito impreso, sección nominal: 2,5 mm², color: verde blanquecino, corriente nominal: 12 A, tensión nominal (III/2): 320 V, superficie de contacto: Sn, tipo de conexión del contacto: Hembra, número de potenciales: 15, número de filas: 1, número de polos: 15, número de conexiones: 15, familia de artículos: BCP, paso: 5 mm, tipo de conexión: Conexión por tornillo con cápsula de tracción, forma de sujeción de tornillos: L Ranura longitudinal, dirección de conexión conductor/placa de circuito impreso: 0 °, gancho de sujeción: - Gancho de sujeción, sistema enchufable: BASICLINE 2,5, bloqueo: sin, tipo de sujeción: sin, tipo de embalaje: empaquetado en caja | 1336.06 | 100 | AA | PCB Connectors (PCC) | AAC | AACANA | 250 | 250 | NO | PC |  | 24,01 | G | 124 | 378 | 140 | MM | 4046356896177 | 85366990 | CN | EC002638 | Imagen | Catálogo
5452226 | BCP-500-16 BK | Conector para placa de circuito impreso | Conector de placa de circuito impreso, sección nominal: 2,5 mm², color: negro, corriente nominal: 12 A, tensión nominal (III/2): 320 V, superficie de contacto: Sn, tipo de conexión del contacto: Hembra, número de potenciales: 16, número de filas: 1, número de polos: 16, número de conexiones: 16, familia de artículos: BCP, paso: 5 mm, tipo de conexión: Conexión por tornillo con cápsula de tracción, forma de sujeción de tornillos: L Ranura longitudinal, dirección de conexión conductor/placa de circuito impreso: 0 °, gancho de sujeción: - Gancho de sujeción, sistema enchufable: BASICLINE 2,5, bloqueo: sin, tipo de sujeción: sin, tipo de embalaje: empaquetado en caja | 1291.42 | 100 | AA | PCB Connectors (PCC) | AAC | AACANA | 100 | 100 | NO | PC | F | 26,75 | G | 0 | 0 | 0 |  | 4046356853552 | 85366990 | CN | EC002638 | Imagen | Catálogo
5448352 | BCP-500-16 GN | Conector para placa de circuito impreso | Conector de placa de circuito impreso, sección nominal: 2,5 mm², color: verde blanquecino, corriente nominal: 12 A, tensión nominal (III/2): 320 V, superficie de contacto: Sn, tipo de conexión del contacto: Hembra, número de potenciales: 16, número de filas: 1, número de polos: 16, número de conexiones: 16, familia de artículos: BCP, paso: 5 mm, tipo de conexión: Conexión por tornillo con cápsula de tracción, forma de sujeción de tornillos: L Ranura longitudinal, dirección de conexión conductor/placa de circuito impreso: 0 °, gancho de sujeción: - Gancho de sujeción, sistema enchufable: BASICLINE 2,5, bloqueo: sin, tipo de sujeción: sin, tipo de embalaje: empaquetado en caja | 1291.42 | 100 | AA | PCB Connectors (PCC) | AAC | AACANA | 100 | 100 | NO | PC |  | 26,41 | G | 91 | 281 | 95 | MM | 4046356828024 | 85366990 | CN | EC002638 | Imagen | Catálogo
5452227 | BCP-500-17 BK | Conector para placa de circuito impreso | Conector de placa de circuito impreso, sección nominal: 2,5 mm², color: negro, corriente nominal: 12 A, tensión nominal (III/2): 320 V, superficie de contacto: Sn, tipo de conexión del contacto: Hembra, número de potenciales: 17, número de filas: 1, número de polos: 17, número de conexiones: 17, familia de artículos: BCP, paso: 5 mm, tipo de conexión: Conexión por tornillo con cápsula de tracción, forma de sujeción de tornillos: L Ranura longitudinal, dirección de conexión conductor/placa de circuito impreso: 0 °, gancho de sujeción: - Gancho de sujeción, sistema enchufable: BASICLINE 2,5, bloqueo: sin, tipo de sujeción: sin, tipo de embalaje: empaquetado en caja | 1371.77 | 100 | AA | PCB Connectors (PCC) | AAC | AACANA | 100 | 100 | NO | PC | F | 27,86 | G | 0 | 0 | 0 |  | 4046356853545 | 85366990 | CN | EC002638 | Imagen | Catálogo
5448365 | BCP-500-17 GN | Conector para placa de circuito impreso | Conector de placa de circuito impreso, sección nominal: 2,5 mm², color: verde blanquecino, corriente nominal: 12 A, tensión nominal (III/2): 320 V, superficie de contacto: Sn, tipo de conexión del contacto: Hembra, número de potenciales: 17, número de filas: 1, número de polos: 17, número de conexiones: 17, familia de artículos: BCP, paso: 5 mm, tipo de conexión: Conexión por tornillo con cápsula de tracción, forma de sujeción de tornillos: L Ranura longitudinal, dirección de conexión conductor/placa de circuito impreso: 0 °, gancho de sujeción: - Gancho de sujeción, sistema enchufable: BASICLINE 2,5, bloqueo: sin, tipo de sujeción: sin, tipo de embalaje: empaquetado en caja | 1371.77 | 100 | AA | PCB Connectors (PCC) | AAC | AACANA | 100 | 100 | NO | PC | F | 27,86 | G | 0 | 0 | 0 |  | 4046356828031 | 85366990 | CN | EC002638 | Imagen | Catálogo
5435462 | BCP-500-18 GY | Conector para placa de circuito impreso | Conector de placa de circuito impreso, sección nominal: 2,5 mm², color: gris señales, corriente nominal: 12 A, tensión nominal (III/2): 320 V, superficie de contacto: Sn, tipo de conexión del contacto: Hembra, número de potenciales: 18, número de filas: 1, número de polos: 18, número de conexiones: 18, familia de artículos: BCP, paso: 5 mm, tipo de conexión: Conexión por tornillo con cápsula de tracción, forma de sujeción de tornillos: L Ranura longitudinal, dirección de conexión conductor/placa de circuito impreso: 0 °, gancho de sujeción: - Gancho de sujeción, sistema enchufable: BASICLINE 2,5, bloqueo: sin, tipo de sujeción: sin, tipo de embalaje: empaquetado en caja | 1452.11 | 100 | AA | PCB Connectors (PCC) | AAC | AACANA | 100 | 100 | NO | PC | F | 28,40 | G | 98 | 360 | 115 | MM | 4046356494069 | 85366990 | CN | EC002638 | Imagen | Catálogo
5452229 | BCP-500-19 BK | Conector para placa de circuito impreso | Conector de placa de circuito impreso, sección nominal: 2,5 mm², color: negro, corriente nominal: 12 A, tensión nominal (III/2): 320 V, superficie de contacto: Sn, tipo de conexión del contacto: Hembra, número de potenciales: 19, número de filas: 1, número de polos: 19, número de conexiones: 19, familia de artículos: BCP, paso: 5 mm, tipo de conexión: Conexión por tornillo con cápsula de tracción, forma de sujeción de tornillos: L Ranura longitudinal, dirección de conexión conductor/placa de circuito impreso: 0 °, gancho de sujeción: - Gancho de sujeción, sistema enchufable: BASICLINE 2,5, bloqueo: sin, tipo de sujeción: sin, tipo de embalaje: empaquetado en caja | 1532.45 | 100 | AA | PCB Connectors (PCC) | AAC | AACANA | 100 | 100 | NO | PC | F | 31,21 | G | 0 | 0 | 0 |  | 4046356853521 | 85366990 | CN | EC002638 | Imagen | Catálogo
5448394 | BCP-500-20 GN | Conector para placa de circuito impreso | Conector de placa de circuito impreso, sección nominal: 2,5 mm², color: verde blanquecino, corriente nominal: 12 A, tensión nominal (III/2): 320 V, superficie de contacto: Sn, tipo de conexión del contacto: Hembra, número de potenciales: 20, número de filas: 1, número de polos: 20, número de conexiones: 20, familia de artículos: BCP, paso: 5 mm, tipo de conexión: Conexión por tornillo con cápsula de tracción, forma de sujeción de tornillos: L Ranura longitudinal, dirección de conexión conductor/placa de circuito impreso: 0 °, gancho de sujeción: - Gancho de sujeción, sistema enchufable: BASICLINE 2,5, bloqueo: sin, tipo de sujeción: sin, tipo de embalaje: empaquetado en caja | 1612.79 | 100 | AA | PCB Connectors (PCC) | AAC | AACANA | 100 | 100 | NO | PC | F | 33,35 | G | 0 | 0 | 0 |  | 4046356828062 | 85366990 | CN | EC002638 | Imagen | Catálogo
1105831 | BCP-500-20 GN BD:1-20Q | Conector para placa de circuito impreso | Conector de placa de circuito impreso, sección nominal: 2,5 mm², color: verde blanquecino, corriente nominal: 12 A, tensión nominal (III/2): 320 V, superficie de contacto: Sn, tipo de conexión del contacto: Hembra, número de filas: 1, número de polos: 20, familia de artículos: BCP, paso: 5 mm, tipo de conexión: Conexión por tornillo con cápsula de tracción, forma de sujeción de tornillos: L Ranura longitudinal, dirección de conexión conductor/placa de circuito impreso: 0 °, gancho de sujeción: - Gancho de sujeción, sistema enchufable: BASICLINE 2,5, bloqueo: sin, tipo de sujeción: sin, tipo de embalaje: empaquetado en caja | 1731.81 | 100 | AA | PCB Connectors (PCC) | AAC | AACANA | 100 | 2000 | NO | PC | F | 32,13 | G | 0 | 0 | 0 |  | 4055626989181 | 85366990 | CN | EC002638 | Imagen | Catálogo
5435488 | BCP-500-20 GY | Conector para placa de circuito impreso | Conector de placa de circuito impreso, sección nominal: 2,5 mm², color: gris señales, corriente nominal: 12 A, tensión nominal (III/2): 320 V, superficie de contacto: Sn, tipo de conexión del contacto: Hembra, número de potenciales: 20, número de filas: 1, número de polos: 20, número de conexiones: 20, familia de artículos: BCP, paso: 5 mm, tipo de conexión: Conexión por tornillo con cápsula de tracción, forma de sujeción de tornillos: L Ranura longitudinal, dirección de conexión conductor/placa de circuito impreso: 0 °, gancho de sujeción: - Gancho de sujeción, sistema enchufable: BASICLINE 2,5, bloqueo: sin, tipo de sujeción: sin, tipo de embalaje: empaquetado en caja | 1612.79 | 100 | AA | PCB Connectors (PCC) | AAC | AACANA | 100 | 100 | NO | PC | F | 32,10 | G | 0 | 0 | 0 |  | 4046356494090 | 85366990 | CN | EC002638 | Imagen | Catálogo
5452231 | BCP-500-21 BK | Conector para placa de circuito impreso | Conector de placa de circuito impreso, sección nominal: 2,5 mm², color: negro, corriente nominal: 12 A, tensión nominal (III/2): 320 V, superficie de contacto: Sn, tipo de conexión del contacto: Hembra, número de potenciales: 21, número de filas: 1, número de polos: 21, número de conexiones: 21, familia de artículos: BCP, paso: 5 mm, tipo de conexión: Conexión por tornillo con cápsula de tracción, forma de sujeción de tornillos: L Ranura longitudinal, dirección de conexión conductor/placa de circuito impreso: 0 °, gancho de sujeción: - Gancho de sujeción, sistema enchufable: BASICLINE 2,5, bloqueo: sin, tipo de sujeción: sin, tipo de embalaje: empaquetado en caja | 1693.14 | 100 | AA | PCB Connectors (PCC) | AAC | AACANA | 100 | 100 | NO | PC | F | 34,33 | G | 0 | 0 | 0 |  | 4046356853507 | 85366990 | CN | EC002638 | Imagen | Catálogo
5448404 | BCP-500-21 GN | Conector para placa de circuito impreso | Conector de placa de circuito impreso, sección nominal: 2,5 mm², color: verde blanquecino, corriente nominal: 12 A, tensión nominal (III/2): 320 V, superficie de contacto: Sn, tipo de conexión del contacto: Hembra, número de potenciales: 21, número de filas: 1, número de polos: 21, número de conexiones: 21, familia de artículos: BCP, paso: 5 mm, tipo de conexión: Conexión por tornillo con cápsula de tracción, forma de sujeción de tornillos: L Ranura longitudinal, dirección de conexión conductor/placa de circuito impreso: 0 °, gancho de sujeción: - Gancho de sujeción, sistema enchufable: BASICLINE 2,5, bloqueo: sin, tipo de sujeción: sin, tipo de embalaje: empaquetado en caja | 1693.14 | 100 | AA | PCB Connectors (PCC) | AAC | AACANA | 100 | 100 | NO | PC | F | 34,33 | G | 0 | 0 | 0 |  | 4046356828079 | 85366990 | CN | EC002638 | Imagen | Catálogo
5435491 | BCP-500-21 GY | Conector para placa de circuito impreso | Conector de placa de circuito impreso, sección nominal: 2,5 mm², color: gris señales, corriente nominal: 12 A, tensión nominal (III/2): 320 V, superficie de contacto: Sn, tipo de conexión del contacto: Hembra, número de potenciales: 21, número de filas: 1, número de polos: 21, número de conexiones: 21, familia de artículos: BCP, paso: 5 mm, tipo de conexión: Conexión por tornillo con cápsula de tracción, forma de sujeción de tornillos: L Ranura longitudinal, dirección de conexión conductor/placa de circuito impreso: 0 °, gancho de sujeción: - Gancho de sujeción, sistema enchufable: BASICLINE 2,5, bloqueo: sin, tipo de sujeción: sin, tipo de embalaje: empaquetado en caja | 1693.14 | 100 | AA | PCB Connectors (PCC) | AAC | AACANA | 100 | 100 | NO | PC | F | 22,22 | G | 0 | 0 | 0 |  | 4046356494106 | 85366990 | CN | EC002638 | Imagen | Catálogo
5452232 | BCP-500-22 BK | Conector para placa de circuito impreso | Conector de placa de circuito impreso, sección nominal: 2,5 mm², color: negro, corriente nominal: 12 A, tensión nominal (III/2): 320 V, superficie de contacto: Sn, tipo de conexión del contacto: Hembra, número de potenciales: 22, número de filas: 1, número de polos: 22, número de conexiones: 22, familia de artículos: BCP, paso: 5 mm, tipo de conexión: Conexión por tornillo con cápsula de tracción, forma de sujeción de tornillos: L Ranura longitudinal, dirección de conexión conductor/placa de circuito impreso: 0 °, gancho de sujeción: - Gancho de sujeción, sistema enchufable: BASICLINE 2,5, bloqueo: sin, tipo de sujeción: sin, tipo de embalaje: empaquetado en caja | 1773.47 | 100 | AA | PCB Connectors (PCC) | AAC | AACANA | 100 | 100 | NO | PC | F | 36,04 | G | 0 | 0 | 0 |  | 4046356853491 | 85366990 | CN | EC002638 | Imagen | Catálogo
5448417 | BCP-500-22 GN | Conector para placa de circuito impreso | Conector de placa de circuito impreso, sección nominal: 2,5 mm², color: verde blanquecino, corriente nominal: 12 A, tensión nominal (III/2): 320 V, superficie de contacto: Sn, tipo de conexión del contacto: Hembra, número de potenciales: 22, número de filas: 1, número de polos: 22, número de conexiones: 22, familia de artículos: BCP, paso: 5 mm, tipo de conexión: Conexión por tornillo con cápsula de tracción, forma de sujeción de tornillos: L Ranura longitudinal, dirección de conexión conductor/placa de circuito impreso: 0 °, gancho de sujeción: - Gancho de sujeción, sistema enchufable: BASICLINE 2,5, bloqueo: sin, tipo de sujeción: sin, tipo de embalaje: empaquetado en caja | 1773.47 | 100 | AA | PCB Connectors (PCC) | AAC | AACANA | 100 | 100 | NO | PC | F | 36,04 | G | 0 | 0 | 0 |  | 4046356828086 | 85366990 | CN | EC002638 | Imagen | Catálogo
5435501 | BCP-500-22 GY | Conector para placa de circuito impreso | Conector de placa de circuito impreso, sección nominal: 2,5 mm², color: gris señales, corriente nominal: 12 A, tensión nominal (III/2): 320 V, superficie de contacto: Sn, tipo de conexión del contacto: Hembra, número de potenciales: 22, número de filas: 1, número de polos: 22, número de conexiones: 22, familia de artículos: BCP, paso: 5 mm, tipo de conexión: Conexión por tornillo con cápsula de tracción, forma de sujeción de tornillos: L Ranura longitudinal, dirección de conexión conductor/placa de circuito impreso: 0 °, gancho de sujeción: - Gancho de sujeción, sistema enchufable: BASICLINE 2,5, bloqueo: sin, tipo de sujeción: sin, tipo de embalaje: empaquetado en caja | 1773.47 | 100 | AA | PCB Connectors (PCC) | AAC | AACANA | 100 | 100 | NO | PC | F | 22,22 | G | 0 | 0 | 0 |  | 4046356494113 | 85366990 | CN | EC002638 | Imagen | Catálogo
5452233 | BCP-500-23 BK | Conector para placa de circuito impreso | Conector de placa de circuito impreso, sección nominal: 2,5 mm², color: negro, corriente nominal: 12 A, tensión nominal (III/2): 320 V, superficie de contacto: Sn, tipo de conexión del contacto: Hembra, número de potenciales: 23, número de filas: 1, número de polos: 23, número de conexiones: 23, familia de artículos: BCP, paso: 5 mm, tipo de conexión: Conexión por tornillo con cápsula de tracción, forma de sujeción de tornillos: L Ranura longitudinal, dirección de conexión conductor/placa de circuito impreso: 0 °, gancho de sujeción: - Gancho de sujeción, sistema enchufable: BASICLINE 2,5, bloqueo: sin, tipo de sujeción: sin, tipo de embalaje: empaquetado en caja | 1853.82 | 100 | AA | PCB Connectors (PCC) | AAC | AACANA | 100 | 100 | NO | PC | F | 37,74 | G | 0 | 0 | 0 |  | 4046356853484 | 85366990 | CN | EC002638 | Imagen | Catálogo
5448420 | BCP-500-23 GN | Conector para placa de circuito impreso | Conector de placa de circuito impreso, sección nominal: 2,5 mm², color: verde blanquecino, corriente nominal: 12 A, tensión nominal (III/2): 320 V, superficie de contacto: Sn, tipo de conexión del contacto: Hembra, número de potenciales: 23, número de filas: 1, número de polos: 23, número de conexiones: 23, familia de artículos: BCP, paso: 5 mm, tipo de conexión: Conexión por tornillo con cápsula de tracción, forma de sujeción de tornillos: L Ranura longitudinal, dirección de conexión conductor/placa de circuito impreso: 0 °, gancho de sujeción: - Gancho de sujeción, sistema enchufable: BASICLINE 2,5, bloqueo: sin, tipo de sujeción: sin, tipo de embalaje: empaquetado en caja | 1853.82 | 100 | AA | PCB Connectors (PCC) | AAC | AACANA | 100 | 100 | NO | PC | F | 37,74 | G | 0 | 0 | 0 |  | 4046356828093 | 85366990 | CN | EC002638 | Imagen | Catálogo
5435514 | BCP-500-23 GY | Conector para placa de circuito impreso | Conector de placa de circuito impreso, sección nominal: 2,5 mm², color: gris señales, corriente nominal: 12 A, tensión nominal (III/2): 320 V, superficie de contacto: Sn, tipo de conexión del contacto: Hembra, número de potenciales: 23, número de filas: 1, número de polos: 23, número de conexiones: 23, familia de artículos: BCP, paso: 5 mm, tipo de conexión: Conexión por tornillo con cápsula de tracción, forma de sujeción de tornillos: L Ranura longitudinal, dirección de conexión conductor/placa de circuito impreso: 0 °, gancho de sujeción: - Gancho de sujeción, sistema enchufable: BASICLINE 2,5, bloqueo: sin, tipo de sujeción: sin, tipo de embalaje: empaquetado en caja | 1853.82 | 100 | AA | PCB Connectors (PCC) | AAC | AACANA | 100 | 100 | NO | PC | F | 22,22 | G | 0 | 0 | 0 |  | 4046356494120 | 85366990 | CN | EC002638 | Imagen | Catálogo
5452234 | BCP-500-24 BK | Conector para placa de circuito impreso | Conector de placa de circuito impreso, sección nominal: 2,5 mm², color: negro, corriente nominal: 12 A, tensión nominal (III/2): 320 V, superficie de contacto: Sn, tipo de conexión del contacto: Hembra, número de potenciales: 24, número de filas: 1, número de polos: 24, número de conexiones: 24, familia de artículos: BCP, paso: 5 mm, tipo de conexión: Conexión por tornillo con cápsula de tracción, forma de sujeción de tornillos: L Ranura longitudinal, dirección de conexión conductor/placa de circuito impreso: 0 °, gancho de sujeción: - Gancho de sujeción, sistema enchufable: BASICLINE 2,5, bloqueo: sin, tipo de sujeción: sin, tipo de embalaje: empaquetado en caja | 1934.16 | 100 | AA | PCB Connectors (PCC) | AAC | AACANA | 100 | 100 | NO | PC | F | 39,45 | G | 0 | 0 | 0 |  | 4046356853477 | 85366990 | CN | EC002638 | Imagen | Catálogo
1187753 | BCP-500-5 GN BDWH:+VB-M1SO | Conector para placa de circuito impreso | Conector de placa de circuito impreso, sección nominal: 2,5 mm², color: verde blanquecino, corriente nominal: 12 A, tensión nominal (III/2): 320 V, superficie de contacto: Sn, tipo de conexión del contacto: Hembra, número de filas: 1, número de polos: 5, familia de artículos: BCP, paso: 5 mm, tipo de conexión: Conexión por tornillo con cápsula de tracción, forma de sujeción de tornillos: L Ranura longitudinal, dirección de conexión conductor/placa de circuito impreso: 0 °, gancho de sujeción: - Gancho de sujeción, sistema enchufable: BASICLINE 2,5, bloqueo: sin, tipo de sujeción: sin, tipo de embalaje: empaquetado en caja | 449.32 | 100 | AA | PCB Connectors (PCC) | AAC | AACANA | 100 | 1000 | NO | PC | F | 8,35 | G | 0 | 0 | 0 |  | 4063151229290 | 85366990 | CN | EC002638 | Imagen | Catálogo
1187766 | BCP-500-5 GN BDWH:+VB-M2SO | Conector para placa de circuito impreso | Conector de placa de circuito impreso, sección nominal: 2,5 mm², color: verde blanquecino, corriente nominal: 12 A, tensión nominal (III/2): 320 V, superficie de contacto: Sn, tipo de conexión del contacto: Hembra, número de filas: 1, número de polos: 5, familia de artículos: BCP, paso: 5 mm, tipo de conexión: Conexión por tornillo con cápsula de tracción, forma de sujeción de tornillos: L Ranura longitudinal, dirección de conexión conductor/placa de circuito impreso: 0 °, gancho de sujeción: - Gancho de sujeción, sistema enchufable: BASICLINE 2,5, bloqueo: sin, tipo de sujeción: sin, tipo de embalaje: empaquetado en caja | 449.32 | 100 | AA | PCB Connectors (PCC) | AAC | AACANA | 100 | 1000 | NO | PC |  | 8,30 | G | 57 | 218 | 113 | MM | 4063151231873 | 85366990 | CN | EC002638 | Imagen | Catálogo
1187756 | BCP-500-5 GN BDWH:10-5 | Conector para placa de circuito impreso | Conector de placa de circuito impreso, sección nominal: 2,5 mm², color: verde blanquecino, corriente nominal: 12 A, tensión nominal (III/2): 320 V, superficie de contacto: Sn, tipo de conexión del contacto: Hembra, número de filas: 1, número de polos: 5, familia de artículos: BCP, paso: 5 mm, tipo de conexión: Conexión por tornillo con cápsula de tracción, forma de sujeción de tornillos: L Ranura longitudinal, dirección de conexión conductor/placa de circuito impreso: 0 °, gancho de sujeción: - Gancho de sujeción, sistema enchufable: BASICLINE 2,5, bloqueo: sin, tipo de sujeción: sin, tipo de embalaje: empaquetado en caja | 449.32 | 100 | AA | PCB Connectors (PCC) | AAC | AACANA | 100 | 1000 | NO | PC | F | 8,37 | G | 0 | 0 | 0 |  | 4063151231774 | 85366990 | CN | EC002638 | Imagen | Catálogo
1187771 | BCP-500-5 GN BDWH:10-CY | Conector para placa de circuito impreso | Conector de placa de circuito impreso, sección nominal: 2,5 mm², color: verde blanquecino, corriente nominal: 12 A, tensión nominal (III/2): 320 V, superficie de contacto: Sn, tipo de conexión del contacto: Hembra, número de filas: 1, número de polos: 5, familia de artículos: BCP, paso: 5 mm, tipo de conexión: Conexión por tornillo con cápsula de tracción, forma de sujeción de tornillos: L Ranura longitudinal, dirección de conexión conductor/placa de circuito impreso: 0 °, gancho de sujeción: - Gancho de sujeción, sistema enchufable: BASICLINE 2,5, bloqueo: sin, tipo de sujeción: sin, tipo de embalaje: empaquetado en caja | 449.32 | 100 | AA | PCB Connectors (PCC) | AAC | AACANA | 100 | 1000 | NO | PC | F | 8,29 | G | 0 | 0 | 0 |  | 4063151232405 | 85366990 | CN | EC002638 | Imagen | Catálogo
1187749 | BCP-500-6 GN BDWH:1-7 | Conector para placa de circuito impreso | Conector de placa de circuito impreso, sección nominal: 2,5 mm², color: verde blanquecino, corriente nominal: 12 A, tensión nominal (III/2): 320 V, superficie de contacto: Sn, tipo de conexión del contacto: Hembra, número de filas: 1, número de polos: 6, familia de artículos: BCP, paso: 5 mm, tipo de conexión: Conexión por tornillo con cápsula de tracción, forma de sujeción de tornillos: L Ranura longitudinal, dirección de conexión conductor/placa de circuito impreso: 0 °, gancho de sujeción: - Gancho de sujeción, sistema enchufable: BASICLINE 2,5, bloqueo: sin, tipo de sujeción: sin, tipo de embalaje: empaquetado en caja | 537.99 | 100 | AA | PCB Connectors (PCC) | AAC | AACANA | 100 | 1000 | NO | PC | F | 10,02 | G | 0 | 0 | 0 |  | 4063151229160 | 85366990 | CN | EC002638 | Imagen | Catálogo
1187741 | BCP-500-7 GN BDWH:10-CK | Conector para placa de circuito impreso | Conector de placa de circuito impreso, sección nominal: 2,5 mm², color: verde blanquecino, corriente nominal: 12 A, tensión nominal (III/2): 320 V, superficie de contacto: Sn, tipo de conexión del contacto: Hembra, número de filas: 1, número de polos: 7, familia de artículos: BCP, paso: 5 mm, tipo de conexión: Conexión por tornillo con cápsula de tracción, forma de sujeción de tornillos: H1L Philipps-Recess con ranura longitudinal, dirección de conexión conductor/placa de circuito impreso: 0 °, gancho de sujeción: - Gancho de sujeción, sistema enchufable: BASICLINE 2,5, bloqueo: sin, tipo de sujeción: sin, tipo de embalaje: empaquetado en caja | 626.67 | 100 | AA | PCB Connectors (PCC) | AAC | AACANA | 100 | 1000 | NO | PC | F | 11,55 | G | 0 | 0 | 0 |  | 4063151232146 | 85366990 | CN | EC002638 | Imagen | Catálogo
5452549 | BCP-500F- 2 BK | Conector para placa de circuito impreso | Conector de placa de circuito impreso, sección nominal: 2,5 mm², color: negro, corriente nominal: 12 A, tensión nominal (III/2): 320 V, superficie de contacto: Sn, tipo de conexión del contacto: Hembra, número de potenciales: 2, número de filas: 1, número de polos: 2, número de conexiones: 2, familia de artículos: BCP-F, paso: 5 mm, tipo de conexión: Conexión por tornillo con cápsula de tracción, forma de sujeción de tornillos: L Ranura longitudinal, dirección de conexión conductor/placa de circuito impreso: 0 °, gancho de sujeción: - sin gancho de sujeción, sistema enchufable: BASICLINE 2,5, bloqueo: Bloqueo por tornillo, tipo de sujeción: Sujeción aérea (tornillo), tipo de embalaje: empaquetado en caja | 180.92 | 100 | AA | PCB Connectors (PCC) | AAC | AACANB | 100 | 100 | NO | PC | F | 4,37 | G | 220 | 90 | 70 | MM | 4046356850322 | 85366990 | CN | EC002638 | Imagen | Catálogo
5435530 | BCP-500F- 2 GY | Conector para placa de circuito impreso | Conector de placa de circuito impreso, sección nominal: 2,5 mm², color: gris señales, corriente nominal: 12 A, tensión nominal (III/2): 320 V, superficie de contacto: Sn, tipo de conexión del contacto: Hembra, número de potenciales: 2, número de filas: 1, número de polos: 2, número de conexiones: 2, familia de artículos: BCP-F, paso: 5 mm, tipo de conexión: Conexión por tornillo con cápsula de tracción, forma de sujeción de tornillos: L Ranura longitudinal, dirección de conexión conductor/placa de circuito impreso: 0 °, gancho de sujeción: - sin gancho de sujeción, sistema enchufable: BASICLINE 2,5, bloqueo: Bloqueo por tornillo, tipo de sujeción: Sujeción aérea (tornillo), tipo de embalaje: empaquetado en caja | 180.92 | 100 | AA | PCB Connectors (PCC) | AAC | AACANB | 100 | 100 | NO | PC | F | 4,46 | G | 50 | 220 | 73 | MM | 4046356494311 | 85366990 | CN | EC002638 | Imagen | Catálogo
5452550 | BCP-500F- 3 BK | Conector para placa de circuito impreso | Conector de placa de circuito impreso, sección nominal: 2,5 mm², color: negro, corriente nominal: 12 A, tensión nominal (III/2): 320 V, superficie de contacto: Sn, tipo de conexión del contacto: Hembra, número de potenciales: 3, número de filas: 1, número de polos: 3, número de conexiones: 3, familia de artículos: BCP-F, paso: 5 mm, tipo de conexión: Conexión por tornillo con cápsula de tracción, forma de sujeción de tornillos: L Ranura longitudinal, dirección de conexión conductor/placa de circuito impreso: 0 °, gancho de sujeción: - sin gancho de sujeción, sistema enchufable: BASICLINE 2,5, bloqueo: Bloqueo por tornillo, tipo de sujeción: Sujeción aérea (tornillo), tipo de embalaje: empaquetado en caja | 261.27 | 100 | AA | PCB Connectors (PCC) | AAC | AACANB | 100 | 100 | NO | PC | F | 5,89 | G | 0 | 0 | 0 |  | 4046356850315 | 85366990 | CN | EC002638 | Imagen | Catálogo
5435543 | BCP-500F- 3 GY | Conector para placa de circuito impreso | Conector de placa de circuito impreso, sección nominal: 2,5 mm², color: gris señales, corriente nominal: 12 A, tensión nominal (III/2): 320 V, superficie de contacto: Sn, tipo de conexión del contacto: Hembra, número de potenciales: 3, número de filas: 1, número de polos: 3, número de conexiones: 3, familia de artículos: BCP-F, paso: 5 mm, tipo de conexión: Conexión por tornillo con cápsula de tracción, forma de sujeción de tornillos: L Ranura longitudinal, dirección de conexión conductor/placa de circuito impreso: 0 °, gancho de sujeción: - sin gancho de sujeción, sistema enchufable: BASICLINE 2,5, bloqueo: Bloqueo por tornillo, tipo de sujeción: Sujeción aérea (tornillo), tipo de embalaje: empaquetado en caja | 261.27 | 100 | AA | PCB Connectors (PCC) | AAC | AACANB | 100 | 100 | NO | PC | F | 6,08 | G | 50 | 215 | 95 | MM | 4046356494335 | 85366990 | CN | EC002638 | Imagen | Catálogo
5452551 | BCP-500F- 4 BK | Conector para placa de circuito impreso | Conector de placa de circuito impreso, sección nominal: 2,5 mm², color: negro, corriente nominal: 12 A, tensión nominal (III/2): 320 V, superficie de contacto: Sn, tipo de conexión del contacto: Hembra, número de potenciales: 4, número de filas: 1, número de polos: 4, número de conexiones: 4, familia de artículos: BCP-F, paso: 5 mm, tipo de conexión: Conexión por tornillo con cápsula de tracción, forma de sujeción de tornillos: L Ranura longitudinal, dirección de conexión conductor/placa de circuito impreso: 0 °, gancho de sujeción: - sin gancho de sujeción, sistema enchufable: BASICLINE 2,5, bloqueo: Bloqueo por tornillo, tipo de sujeción: Sujeción aérea (tornillo), tipo de embalaje: empaquetado en caja | 341.6 | 100 | AA | PCB Connectors (PCC) | AAC | AACANB | 100 | 100 | NO | PC | F | 7,47 | G | 60 | 220 | 138 | MM | 4046356850308 | 85366990 | CN | EC002638 | Imagen | Catálogo
5435556 | BCP-500F- 4 GY | Conector para placa de circuito impreso | Conector de placa de circuito impreso, sección nominal: 2,5 mm², color: gris señales, corriente nominal: 12 A, tensión nominal (III/2): 320 V, superficie de contacto: Sn, tipo de conexión del contacto: Hembra, número de potenciales: 4, número de filas: 1, número de polos: 4, número de conexiones: 4, familia de artículos: BCP-F, paso: 5 mm, tipo de conexión: Conexión por tornillo con cápsula de tracción, forma de sujeción de tornillos: L Ranura longitudinal, dirección de conexión conductor/placa de circuito impreso: 0 °, gancho de sujeción: - sin gancho de sujeción, sistema enchufable: BASICLINE 2,5, bloqueo: Bloqueo por tornillo, tipo de sujeción: Sujeción aérea (tornillo), tipo de embalaje: empaquetado en caja | 341.6 | 100 | AA | PCB Connectors (PCC) | AAC | AACANB | 100 | 100 | NO | PC | F | 7,74 | G | 55 | 220 | 110 | MM | 4046356494342 | 85366990 | CN | EC002638 | Imagen | Catálogo
5452552 | BCP-500F- 5 BK | Conector para placa de circuito impreso | Conector de placa de circuito impreso, sección nominal: 2,5 mm², color: negro, corriente nominal: 12 A, tensión nominal (III/2): 320 V, superficie de contacto: Sn, tipo de conexión del contacto: Hembra, número de potenciales: 5, número de filas: 1, número de polos: 5, número de conexiones: 5, familia de artículos: BCP-F, paso: 5 mm, tipo de conexión: Conexión por tornillo con cápsula de tracción, forma de sujeción de tornillos: L Ranura longitudinal, dirección de conexión conductor/placa de circuito impreso: 0 °, gancho de sujeción: - sin gancho de sujeción, sistema enchufable: BASICLINE 2,5, bloqueo: Bloqueo por tornillo, tipo de sujeción: Sujeción aérea (tornillo), tipo de embalaje: empaquetado en caja | 421.95 | 100 | AA | PCB Connectors (PCC) | AAC | AACANB | 100 | 100 | NO | PC | F | 9,13 | G | 0 | 0 | 0 |  | 4046356850292 | 85366990 | CN | EC002638 | Imagen | Catálogo
5448488 | BCP-500F- 6 GN | Conector para placa de circuito impreso | Conector de placa de circuito impreso, sección nominal: 2,5 mm², color: verde blanquecino, corriente nominal: 12 A, tensión nominal (III/2): 320 V, superficie de contacto: Sn, tipo de conexión del contacto: Hembra, número de potenciales: 6, número de filas: 1, número de polos: 6, número de conexiones: 6, familia de artículos: BCP-F, paso: 5 mm, tipo de conexión: Conexión por tornillo con cápsula de tracción, forma de sujeción de tornillos: L Ranura longitudinal, dirección de conexión conductor/placa de circuito impreso: 0 °, gancho de sujeción: - sin gancho de sujeción, sistema enchufable: BASICLINE 2,5, bloqueo: Bloqueo por tornillo, tipo de sujeción: Sujeción aérea (tornillo), tipo de embalaje: empaquetado en caja | 502.29 | 100 | AA | PCB Connectors (PCC) | AAC | AACANB | 100 | 100 | NO | PC | F | 10,81 | G | 0 | 0 | 0 |  | 4046356837927 | 85366990 | CN | EC002638 | Imagen | Catálogo
5435572 | BCP-500F- 6 GY | Conector para placa de circuito impreso | Conector de placa de circuito impreso, sección nominal: 2,5 mm², color: gris señales, corriente nominal: 12 A, tensión nominal (III/2): 320 V, superficie de contacto: Sn, tipo de conexión del contacto: Hembra, número de potenciales: 6, número de filas: 1, número de polos: 6, número de conexiones: 6, familia de artículos: BCP-F, paso: 5 mm, tipo de conexión: Conexión por tornillo con cápsula de tracción, forma de sujeción de tornillos: L Ranura longitudinal, dirección de conexión conductor/placa de circuito impreso: 0 °, gancho de sujeción: - sin gancho de sujeción, sistema enchufable: BASICLINE 2,5, bloqueo: Bloqueo por tornillo, tipo de sujeción: Sujeción aérea (tornillo), tipo de embalaje: empaquetado en caja | 502.29 | 100 | AA | PCB Connectors (PCC) | AAC | AACANB | 100 | 100 | NO | PC | F | 10,50 | G | 61 | 218 | 138 | MM | 4046356494366 | 85366990 | CN | EC002638 | Imagen | Catálogo
5452554 | BCP-500F- 7 BK | Conector para placa de circuito impreso | Conector de placa de circuito impreso, sección nominal: 2,5 mm², color: negro, corriente nominal: 12 A, tensión nominal (III/2): 320 V, superficie de contacto: Sn, tipo de conexión del contacto: Hembra, número de potenciales: 7, número de filas: 1, número de polos: 7, número de conexiones: 7, familia de artículos: BCP-F, paso: 5 mm, tipo de conexión: Conexión por tornillo con cápsula de tracción, forma de sujeción de tornillos: L Ranura longitudinal, dirección de conexión conductor/placa de circuito impreso: 0 °, gancho de sujeción: - sin gancho de sujeción, sistema enchufable: BASICLINE 2,5, bloqueo: Bloqueo por tornillo, tipo de sujeción: Sujeción aérea (tornillo), tipo de embalaje: empaquetado en caja | 582.63 | 100 | AA | PCB Connectors (PCC) | AAC | AACANB | 100 | 100 | NO | PC | F | 12,46 | G | 0 | 0 | 0 |  | 4046356850278 | 85366990 | CN | EC002638 | Imagen | Catálogo
5435585 | BCP-500F- 7 GY | Conector para placa de circuito impreso | Conector de placa de circuito impreso, sección nominal: 2,5 mm², color: gris señales, corriente nominal: 12 A, tensión nominal (III/2): 320 V, superficie de contacto: Sn, tipo de conexión del contacto: Hembra, número de potenciales: 7, número de filas: 1, número de polos: 7, número de conexiones: 7, familia de artículos: BCP-F, paso: 5 mm, tipo de conexión: Conexión por tornillo con cápsula de tracción, forma de sujeción de tornillos: L Ranura longitudinal, dirección de conexión conductor/placa de circuito impreso: 0 °, gancho de sujeción: - sin gancho de sujeción, sistema enchufable: BASICLINE 2,5, bloqueo: Bloqueo por tornillo, tipo de sujeción: Sujeción aérea (tornillo), tipo de embalaje: empaquetado en caja | 582.63 | 100 | AA | PCB Connectors (PCC) | AAC | AACANB | 100 | 100 | NO | PC | F | 22,22 | G | 0 | 0 | 0 |  | 4046356494373 | 85366990 | CN | EC002638 | Imagen | Catálogo
5448501 | BCP-500F- 8 GN | Conector para placa de circuito impreso | Conector de placa de circuito impreso, sección nominal: 2,5 mm², color: verde blanquecino, corriente nominal: 12 A, tensión nominal (III/2): 320 V, superficie de contacto: Sn, tipo de conexión del contacto: Hembra, número de potenciales: 8, número de filas: 1, número de polos: 8, número de conexiones: 8, familia de artículos: BCP-F, paso: 5 mm, tipo de conexión: Conexión por tornillo con cápsula de tracción, forma de sujeción de tornillos: L Ranura longitudinal, dirección de conexión conductor/placa de circuito impreso: 0 °, gancho de sujeción: - sin gancho de sujeción, sistema enchufable: BASICLINE 2,5, bloqueo: Bloqueo por tornillo, tipo de sujeción: Sujeción aérea (tornillo), tipo de embalaje: empaquetado en caja | 662.97 | 100 | AA | PCB Connectors (PCC) | AAC | AACANB | 100 | 100 | NO | PC | F | 14,21 | G | 0 | 0 | 0 |  | 4046356837941 | 85366990 | CN | EC002638 | Imagen | Catálogo
5435598 | BCP-500F- 8 GY | Conector para placa de circuito impreso | Conector de placa de circuito impreso, sección nominal: 2,5 mm², color: gris señales, corriente nominal: 12 A, tensión nominal (III/2): 320 V, superficie de contacto: Sn, tipo de conexión del contacto: Hembra, número de potenciales: 8, número de filas: 1, número de polos: 8, número de conexiones: 8, familia de artículos: BCP-F, paso: 5 mm, tipo de conexión: Conexión por tornillo con cápsula de tracción, forma de sujeción de tornillos: L Ranura longitudinal, dirección de conexión conductor/placa de circuito impreso: 0 °, gancho de sujeción: - sin gancho de sujeción, sistema enchufable: BASICLINE 2,5, bloqueo: Bloqueo por tornillo, tipo de sujeción: Sujeción aérea (tornillo), tipo de embalaje: empaquetado en caja | 662.97 | 100 | AA | PCB Connectors (PCC) | AAC | AACANB | 100 | 100 | NO | PC | F | 13,70 | G | 0 | 0 | 0 |  | 4046356494380 | 85366990 | CN | EC002638 | Imagen | Catálogo
5452556 | BCP-500F- 9 BK | Conector para placa de circuito impreso | Conector de placa de circuito impreso, sección nominal: 2,5 mm², color: negro, corriente nominal: 12 A, tensión nominal (III/2): 320 V, superficie de contacto: Sn, tipo de conexión del contacto: Hembra, número de potenciales: 9, número de filas: 1, número de polos: 9, número de conexiones: 9, familia de artículos: BCP-F, paso: 5 mm, tipo de conexión: Conexión por tornillo con cápsula de tracción, forma de sujeción de tornillos: L Ranura longitudinal, dirección de conexión conductor/placa de circuito impreso: 0 °, gancho de sujeción: - sin gancho de sujeción, sistema enchufable: BASICLINE 2,5, bloqueo: Bloqueo por tornillo, tipo de sujeción: Sujeción aérea (tornillo), tipo de embalaje: empaquetado en caja | 743.32 | 100 | AA | PCB Connectors (PCC) | AAC | AACANB | 100 | 100 | NO | PC | F | 15,70 | G | 0 | 0 | 0 |  | 4046356850254 | 85366990 | CN | EC002638 | Imagen | Catálogo
5448514 | BCP-500F- 9 GN | Conector para placa de circuito impreso | Conector de placa de circuito impreso, sección nominal: 2,5 mm², color: verde blanquecino, corriente nominal: 12 A, tensión nominal (III/2): 320 V, superficie de contacto: Sn, tipo de conexión del contacto: Hembra, número de potenciales: 9, número de filas: 1, número de polos: 9, número de conexiones: 9, familia de artículos: BCP-F, paso: 5 mm, tipo de conexión: Conexión por tornillo con cápsula de tracción, forma de sujeción de tornillos: L Ranura longitudinal, dirección de conexión conductor/placa de circuito impreso: 0 °, gancho de sujeción: - sin gancho de sujeción, sistema enchufable: BASICLINE 2,5, bloqueo: Bloqueo por tornillo, tipo de sujeción: Sujeción aérea (tornillo), tipo de embalaje: empaquetado en caja | 743.32 | 100 | AA | PCB Connectors (PCC) | AAC | AACANB | 100 | 100 | NO | PC | F | 15,70 | G | 0 | 0 | 0 |  | 4046356837958 | 85366990 | CN | EC002638 | Imagen | Catálogo
5435608 | BCP-500F- 9 GY | Conector para placa de circuito impreso | Conector de placa de circuito impreso, sección nominal: 2,5 mm², color: gris señales, corriente nominal: 12 A, tensión nominal (III/2): 320 V, superficie de contacto: Sn, tipo de conexión del contacto: Hembra, número de potenciales: 9, número de filas: 1, número de polos: 9, número de conexiones: 9, familia de artículos: BCP-F, paso: 5 mm, tipo de conexión: Conexión por tornillo con cápsula de tracción, forma de sujeción de tornillos: L Ranura longitudinal, dirección de conexión conductor/placa de circuito impreso: 0 °, gancho de sujeción: - sin gancho de sujeción, sistema enchufable: BASICLINE 2,5, bloqueo: Bloqueo por tornillo, tipo de sujeción: Sujeción aérea (tornillo), tipo de embalaje: empaquetado en caja | 743.32 | 100 | AA | PCB Connectors (PCC) | AAC | AACANB | 100 | 100 | NO | PC | F | 22,22 | G | 0 | 0 | 0 |  | 4046356494397 | 85366990 | CN | EC002638 | Imagen | Catálogo
5452557 | BCP-500F-10 BK | Conector para placa de circuito impreso | Conector de placa de circuito impreso, sección nominal: 2,5 mm², color: negro, corriente nominal: 12 A, tensión nominal (III/2): 320 V, superficie de contacto: Sn, tipo de conexión del contacto: Hembra, número de potenciales: 10, número de filas: 1, número de polos: 10, número de conexiones: 10, familia de artículos: BCP-F, paso: 5 mm, tipo de conexión: Conexión por tornillo con cápsula de tracción, forma de sujeción de tornillos: L Ranura longitudinal, dirección de conexión conductor/placa de circuito impreso: 0 °, gancho de sujeción: - sin gancho de sujeción, sistema enchufable: BASICLINE 2,5, bloqueo: Bloqueo por tornillo, tipo de sujeción: Sujeción aérea (tornillo), tipo de embalaje: empaquetado en caja | 823.65 | 100 | AA | PCB Connectors (PCC) | AAC | AACANB | 100 | 100 | NO | PC | F | 17,27 | G | 0 | 0 | 0 |  | 4046356850247 | 85366990 | CN | EC002638 | Imagen | Catálogo
5452558 | BCP-500F-11 BK | Conector para placa de circuito impreso | Conector de placa de circuito impreso, sección nominal: 2,5 mm², color: negro, corriente nominal: 12 A, tensión nominal (III/2): 320 V, superficie de contacto: Sn, tipo de conexión del contacto: Hembra, número de potenciales: 11, número de filas: 1, número de polos: 11, número de conexiones: 11, familia de artículos: BCP-F, paso: 5 mm, tipo de conexión: Conexión por tornillo con cápsula de tracción, forma de sujeción de tornillos: L Ranura longitudinal, dirección de conexión conductor/placa de circuito impreso: 0 °, gancho de sujeción: - sin gancho de sujeción, sistema enchufable: BASICLINE 2,5, bloqueo: Bloqueo por tornillo, tipo de sujeción: Sujeción aérea (tornillo), tipo de embalaje: empaquetado en caja | 904 | 100 | AA | PCB Connectors (PCC) | AAC | AACANB | 100 | 100 | NO | PC | F | 19,18 | G | 0 | 0 | 0 |  | 4046356850230 | 85366990 | CN | EC002638 | Imagen | Catálogo
5448530 | BCP-500F-11 GN | Conector para placa de circuito impreso | Conector de placa de circuito impreso, sección nominal: 2,5 mm², color: verde blanquecino, corriente nominal: 12 A, tensión nominal (III/2): 320 V, superficie de contacto: Sn, tipo de conexión del contacto: Hembra, número de potenciales: 11, número de filas: 1, número de polos: 11, número de conexiones: 11, familia de artículos: BCP-F, paso: 5 mm, tipo de conexión: Conexión por tornillo con cápsula de tracción, forma de sujeción de tornillos: L Ranura longitudinal, dirección de conexión conductor/placa de circuito impreso: 0 °, gancho de sujeción: - sin gancho de sujeción, sistema enchufable: BASICLINE 2,5, bloqueo: Bloqueo por tornillo, tipo de sujeción: Sujeción aérea (tornillo), tipo de embalaje: empaquetado en caja | 904 | 100 | AA | PCB Connectors (PCC) | AAC | AACANB | 100 | 100 | NO | PC | F | 19,18 | G | 0 | 0 | 0 |  | 4046356837972 | 85366990 | CN | EC002638 | Imagen | Catálogo
5435624 | BCP-500F-11 GY | Conector para placa de circuito impreso | Conector de placa de circuito impreso, sección nominal: 2,5 mm², color: gris señales, corriente nominal: 12 A, tensión nominal (III/2): 320 V, superficie de contacto: Sn, tipo de conexión del contacto: Hembra, número de potenciales: 11, número de filas: 1, número de polos: 11, número de conexiones: 11, familia de artículos: BCP-F, paso: 5 mm, tipo de conexión: Conexión por tornillo con cápsula de tracción, forma de sujeción de tornillos: L Ranura longitudinal, dirección de conexión conductor/placa de circuito impreso: 0 °, gancho de sujeción: - sin gancho de sujeción, sistema enchufable: BASICLINE 2,5, bloqueo: Bloqueo por tornillo, tipo de sujeción: Sujeción aérea (tornillo), tipo de embalaje: empaquetado en caja | 904 | 100 | AA | PCB Connectors (PCC) | AAC | AACANB | 100 | 100 | NO | PC | F | 18,50 | G | 0 | 0 | 0 |  | 4046356494212 | 85366990 | CN | EC002638 | Imagen | Catálogo
5452559 | BCP-500F-12 BK | Conector para placa de circuito impreso | Conector de placa de circuito impreso, sección nominal: 2,5 mm², color: negro, corriente nominal: 12 A, tensión nominal (III/2): 320 V, superficie de contacto: Sn, tipo de conexión del contacto: Hembra, número de potenciales: 12, número de filas: 1, número de polos: 12, número de conexiones: 12, familia de artículos: BCP-F, paso: 5 mm, tipo de conexión: Conexión por tornillo con cápsula de tracción, forma de sujeción de tornillos: L Ranura longitudinal, dirección de conexión conductor/placa de circuito impreso: 0 °, gancho de sujeción: - sin gancho de sujeción, sistema enchufable: BASICLINE 2,5, bloqueo: Bloqueo por tornillo, tipo de sujeción: Sujeción aérea (tornillo), tipo de embalaje: empaquetado en caja | 984.34 | 100 | AA | PCB Connectors (PCC) | AAC | AACANB | 100 | 100 | NO | PC | F | 20,63 | G | 0 | 0 | 0 |  | 4046356850223 | 85366990 | CN | EC002638 | Imagen | Catálogo
5448543 | BCP-500F-12 GN | Conector para placa de circuito impreso | Conector de placa de circuito impreso, sección nominal: 2,5 mm², color: verde blanquecino, corriente nominal: 12 A, tensión nominal (III/2): 320 V, superficie de contacto: Sn, tipo de conexión del contacto: Hembra, número de potenciales: 12, número de filas: 1, número de polos: 12, número de conexiones: 12, familia de artículos: BCP-F, paso: 5 mm, tipo de conexión: Conexión por tornillo con cápsula de tracción, forma de sujeción de tornillos: L Ranura longitudinal, dirección de conexión conductor/placa de circuito impreso: 0 °, gancho de sujeción: - sin gancho de sujeción, sistema enchufable: BASICLINE 2,5, bloqueo: Bloqueo por tornillo, tipo de sujeción: Sujeción aérea (tornillo), tipo de embalaje: empaquetado en caja | 984.34 | 100 | AA | PCB Connectors (PCC) | AAC | AACANB | 100 | 100 | NO | PC | F | 22,72 | G | 0 | 0 | 0 |  | 4046356837989 | 85366990 | CN | EC002638 | Imagen | Catálogo
1105836 | BCP-500F-12 GN BD:1-12Q | Conector para placa de circuito impreso | Conector de placa de circuito impreso, sección nominal: 2,5 mm², color: verde blanquecino, corriente nominal: 12 A, tensión nominal (III/2): 320 V, superficie de contacto: Sn, tipo de conexión del contacto: Hembra, número de filas: 1, número de polos: 12, familia de artículos: BCP-F, paso: 5 mm, tipo de conexión: Conexión por tornillo con cápsula de tracción, forma de sujeción de tornillos: L Ranura longitudinal, dirección de conexión conductor/placa de circuito impreso: 0 °, gancho de sujeción: - sin gancho de sujeción, sistema enchufable: BASICLINE 2,5, bloqueo: Bloqueo por tornillo, tipo de sujeción: Sujeción aérea (tornillo), tipo de embalaje: empaquetado en caja | 1055.75 | 100 | AA | PCB Connectors (PCC) | AAC | AACANB | 100 | 2000 | NO | PC | F | 20,69 | G | 0 | 0 | 0 |  | 4055626990071 | 85366990 | CN | EC002638 | Imagen | Catálogo
5452560 | BCP-500F-13 BK | Conector para placa de circuito impreso | Conector de placa de circuito impreso, sección nominal: 2,5 mm², color: negro, corriente nominal: 12 A, tensión nominal (III/2): 320 V, superficie de contacto: Sn, tipo de conexión del contacto: Hembra, número de potenciales: 13, número de filas: 1, número de polos: 13, número de conexiones: 13, familia de artículos: BCP-F, paso: 5 mm, tipo de conexión: Conexión por tornillo con cápsula de tracción, forma de sujeción de tornillos: L Ranura longitudinal, dirección de conexión conductor/placa de circuito impreso: 0 °, gancho de sujeción: - sin gancho de sujeción, sistema enchufable: BASICLINE 2,5, bloqueo: Bloqueo por tornillo, tipo de sujeción: Sujeción aérea (tornillo), tipo de embalaje: empaquetado en caja | 1064.68 | 100 | AA | PCB Connectors (PCC) | AAC | AACANB | 100 | 100 | NO | PC | F | 22,19 | G | 0 | 0 | 0 |  | 4046356850216 | 85366990 | CN | EC002638 | Imagen | Catálogo
5448556 | BCP-500F-13 GN | Conector para placa de circuito impreso | Conector de placa de circuito impreso, sección nominal: 2,5 mm², color: verde blanquecino, corriente nominal: 12 A, tensión nominal (III/2): 320 V, superficie de contacto: Sn, tipo de conexión del contacto: Hembra, número de potenciales: 13, número de filas: 1, número de polos: 13, número de conexiones: 13, familia de artículos: BCP-F, paso: 5 mm, tipo de conexión: Conexión por tornillo con cápsula de tracción, forma de sujeción de tornillos: L Ranura longitudinal, dirección de conexión conductor/placa de circuito impreso: 0 °, gancho de sujeción: - sin gancho de sujeción, sistema enchufable: BASICLINE 2,5, bloqueo: Bloqueo por tornillo, tipo de sujeción: Sujeción aérea (tornillo), tipo de embalaje: empaquetado en caja | 1064.68 | 100 | AA | PCB Connectors (PCC) | AAC | AACANB | 100 | 100 | NO | PC | F | 22,19 | G | 0 | 0 | 0 |  | 4046356837996 | 85366990 | CN | EC002638 | Imagen | Catálogo
5452561 | BCP-500F-14 BK | Conector para placa de circuito impreso | Conector de placa de circuito impreso, sección nominal: 2,5 mm², color: negro, corriente nominal: 12 A, tensión nominal (III/2): 320 V, superficie de contacto: Sn, tipo de conexión del contacto: Hembra, número de potenciales: 14, número de filas: 1, número de polos: 14, número de conexiones: 14, familia de artículos: BCP-F, paso: 5 mm, tipo de conexión: Conexión por tornillo con cápsula de tracción, forma de sujeción de tornillos: L Ranura longitudinal, dirección de conexión conductor/placa de circuito impreso: 0 °, gancho de sujeción: - sin gancho de sujeción, sistema enchufable: BASICLINE 2,5, bloqueo: Bloqueo por tornillo, tipo de sujeción: Sujeción aérea (tornillo), tipo de embalaje: empaquetado en caja | 1145.02 | 100 | AA | PCB Connectors (PCC) | AAC | AACANB | 100 | 100 | NO | PC | F | 23,80 | G | 0 | 0 | 0 |  | 4046356850209 | 85366990 | CN | EC002638 | Imagen | Catálogo
1105837 | BCP-500F-14 GN BD:1-14Q | Conector para placa de circuito impreso | Conector de placa de circuito impreso, sección nominal: 2,5 mm², color: verde blanquecino, corriente nominal: 12 A, tensión nominal (III/2): 320 V, superficie de contacto: Sn, tipo de conexión del contacto: Hembra, número de filas: 1, número de polos: 14, familia de artículos: BCP-F, paso: 5 mm, tipo de conexión: Conexión por tornillo con cápsula de tracción, forma de sujeción de tornillos: L Ranura longitudinal, dirección de conexión conductor/placa de circuito impreso: 0 °, gancho de sujeción: - sin gancho de sujeción, sistema enchufable: BASICLINE 2,5, bloqueo: Bloqueo por tornillo, tipo de sujeción: Sujeción aérea (tornillo), tipo de embalaje: empaquetado en caja | 1228.34 | 100 | AA | PCB Connectors (PCC) | AAC | AACANB | 100 | 2000 | NO | PC | F | 23,85 | G | 0 | 0 | 0 |  | 4055626989198 | 85366990 | CN | EC002638 | Imagen | Catálogo
5435653 | BCP-500F-14 GY | Conector para placa de circuito impreso | Conector de placa de circuito impreso, sección nominal: 2,5 mm², color: gris señales, corriente nominal: 12 A, tensión nominal (III/2): 320 V, superficie de contacto: Sn, tipo de conexión del contacto: Hembra, número de potenciales: 14, número de filas: 1, número de polos: 14, número de conexiones: 14, familia de artículos: BCP-F, paso: 5 mm, tipo de conexión: Conexión por tornillo con cápsula de tracción, forma de sujeción de tornillos: L Ranura longitudinal, dirección de conexión conductor/placa de circuito impreso: 0 °, gancho de sujeción: - sin gancho de sujeción, sistema enchufable: BASICLINE 2,5, bloqueo: Bloqueo por tornillo, tipo de sujeción: Sujeción aérea (tornillo), tipo de embalaje: empaquetado en caja | 1145.02 | 100 | AA | PCB Connectors (PCC) | AAC | AACANB | 100 | 100 | NO | PC | F | 23,59 | G | 0 | 0 | 0 |  | 4046356494250 | 85366990 | CN | EC002638 | Imagen | Catálogo
5452562 | BCP-500F-15 BK | Conector para placa de circuito impreso | Conector de placa de circuito impreso, sección nominal: 2,5 mm², color: negro, corriente nominal: 12 A, tensión nominal (III/2): 320 V, superficie de contacto: Sn, tipo de conexión del contacto: Hembra, número de potenciales: 15, número de filas: 1, número de polos: 15, número de conexiones: 15, familia de artículos: BCP-F, paso: 5 mm, tipo de conexión: Conexión por tornillo con cápsula de tracción, forma de sujeción de tornillos: L Ranura longitudinal, dirección de conexión conductor/placa de circuito impreso: 0 °, gancho de sujeción: - sin gancho de sujeción, sistema enchufable: BASICLINE 2,5, bloqueo: Bloqueo por tornillo, tipo de sujeción: Sujeción aérea (tornillo), tipo de embalaje: empaquetado en caja | 1225.37 | 100 | AA | PCB Connectors (PCC) | AAC | AACANB | 100 | 100 | NO | PC | F | 25,48 | G | 0 | 0 | 0 |  | 4046356850193 | 85366990 | CN | EC002638 | Imagen | Catálogo
5448572 | BCP-500F-15 GN | Conector para placa de circuito impreso | Conector de placa de circuito impreso, sección nominal: 2,5 mm², color: verde blanquecino, corriente nominal: 12 A, tensión nominal (III/2): 320 V, superficie de contacto: Sn, tipo de conexión del contacto: Hembra, número de potenciales: 15, número de filas: 1, número de polos: 15, número de conexiones: 15, familia de artículos: BCP-F, paso: 5 mm, tipo de conexión: Conexión por tornillo con cápsula de tracción, forma de sujeción de tornillos: L Ranura longitudinal, dirección de conexión conductor/placa de circuito impreso: 0 °, gancho de sujeción: - sin gancho de sujeción, sistema enchufable: BASICLINE 2,5, bloqueo: Bloqueo por tornillo, tipo de sujeción: Sujeción aérea (tornillo), tipo de embalaje: empaquetado en caja | 1225.37 | 100 | AA | PCB Connectors (PCC) | AAC | AACANB | 100 | 100 | NO | PC | F | 25,24 | G | 0 | 0 | 0 |  | 4046356838016 | 85366990 | CN | EC002638 | Imagen | Catálogo
5435666 | BCP-500F-15 GY | Conector para placa de circuito impreso | Conector de placa de circuito impreso, sección nominal: 2,5 mm², color: gris señales, corriente nominal: 12 A, tensión nominal (III/2): 320 V, superficie de contacto: Sn, tipo de conexión del contacto: Hembra, número de potenciales: 15, número de filas: 1, número de polos: 15, número de conexiones: 15, familia de artículos: BCP-F, paso: 5 mm, tipo de conexión: Conexión por tornillo con cápsula de tracción, forma de sujeción de tornillos: L Ranura longitudinal, dirección de conexión conductor/placa de circuito impreso: 0 °, gancho de sujeción: - sin gancho de sujeción, sistema enchufable: BASICLINE 2,5, bloqueo: Bloqueo por tornillo, tipo de sujeción: Sujeción aérea (tornillo), tipo de embalaje: empaquetado en caja | 1225.37 | 100 | AA | PCB Connectors (PCC) | AAC | AACANB | 100 | 100 | NO | PC | F | 25,00 | G | 0 | 0 | 0 |  | 4046356494267 | 85366990 | CN | EC002638 | Imagen | Catálogo
5452563 | BCP-500F-16 BK | Conector para placa de circuito impreso | Conector de placa de circuito impreso, sección nominal: 2,5 mm², color: negro, corriente nominal: 12 A, tensión nominal (III/2): 320 V, superficie de contacto: Sn, tipo de conexión del contacto: Hembra, número de potenciales: 16, número de filas: 1, número de polos: 16, número de conexiones: 16, familia de artículos: BCP-F, paso: 5 mm, tipo de conexión: Conexión por tornillo con cápsula de tracción, forma de sujeción de tornillos: L Ranura longitudinal, dirección de conexión conductor/placa de circuito impreso: 0 °, gancho de sujeción: - sin gancho de sujeción, sistema enchufable: BASICLINE 2,5, bloqueo: Bloqueo por tornillo, tipo de sujeción: Sujeción aérea (tornillo), tipo de embalaje: empaquetado en caja | 1305.7 | 100 | AA | PCB Connectors (PCC) | AAC | AACANB | 100 | 100 | NO | PC | F | 27,09 | G | 0 | 0 | 0 |  | 4046356850186 | 85366990 | CN | EC002638 | Imagen | Catálogo
5448585 | BCP-500F-16 GN | Conector para placa de circuito impreso | Conector de placa de circuito impreso, sección nominal: 2,5 mm², color: verde blanquecino, corriente nominal: 12 A, tensión nominal (III/2): 320 V, superficie de contacto: Sn, tipo de conexión del contacto: Hembra, número de potenciales: 16, número de filas: 1, número de polos: 16, número de conexiones: 16, familia de artículos: BCP-F, paso: 5 mm, tipo de conexión: Conexión por tornillo con cápsula de tracción, forma de sujeción de tornillos: L Ranura longitudinal, dirección de conexión conductor/placa de circuito impreso: 0 °, gancho de sujeción: - sin gancho de sujeción, sistema enchufable: BASICLINE 2,5, bloqueo: Bloqueo por tornillo, tipo de sujeción: Sujeción aérea (tornillo), tipo de embalaje: empaquetado en caja | 1305.7 | 100 | AA | PCB Connectors (PCC) | AAC | AACANB | 100 | 100 | NO | PC | F | 27,09 | G | 0 | 0 | 0 |  | 4046356838023 | 85366990 | CN | EC002638 | Imagen | Catálogo
5435679 | BCP-500F-16 GY | Conector para placa de circuito impreso | Conector de placa de circuito impreso, sección nominal: 2,5 mm², color: gris señales, corriente nominal: 12 A, tensión nominal (III/2): 320 V, superficie de contacto: Sn, tipo de conexión del contacto: Hembra, número de potenciales: 16, número de filas: 1, número de polos: 16, número de conexiones: 16, familia de artículos: BCP-F, paso: 5 mm, tipo de conexión: Conexión por tornillo con cápsula de tracción, forma de sujeción de tornillos: L Ranura longitudinal, dirección de conexión conductor/placa de circuito impreso: 0 °, gancho de sujeción: - sin gancho de sujeción, sistema enchufable: BASICLINE 2,5, bloqueo: Bloqueo por tornillo, tipo de sujeción: Sujeción aérea (tornillo), tipo de embalaje: empaquetado en caja | 1305.7 | 100 | AA | PCB Connectors (PCC) | AAC | AACANB | 100 | 100 | NO | PC | F | 26,80 | G | 0 | 0 | 0 |  | 4046356494274 | 85366990 | CN | EC002638 | Imagen | Catálogo
5452564 | BCP-500F-17 BK | Conector para placa de circuito impreso | Conector de placa de circuito impreso, sección nominal: 2,5 mm², color: negro, corriente nominal: 12 A, tensión nominal (III/2): 320 V, superficie de contacto: Sn, tipo de conexión del contacto: Hembra, número de potenciales: 17, número de filas: 1, número de polos: 17, número de conexiones: 17, familia de artículos: BCP-F, paso: 5 mm, tipo de conexión: Conexión por tornillo con cápsula de tracción, forma de sujeción de tornillos: L Ranura longitudinal, dirección de conexión conductor/placa de circuito impreso: 0 °, gancho de sujeción: - sin gancho de sujeción, sistema enchufable: BASICLINE 2,5, bloqueo: Bloqueo por tornillo, tipo de sujeción: Sujeción aérea (tornillo), tipo de embalaje: empaquetado en caja | 1386.05 | 100 | AA | PCB Connectors (PCC) | AAC | AACANB | 100 | 100 | NO | PC | F | 28,75 | G | 0 | 0 | 0 |  | 4046356850179 | 85366990 | CN | EC002638 | Imagen | Catálogo
5448598 | BCP-500F-17 GN | Conector para placa de circuito impreso | Conector de placa de circuito impreso, sección nominal: 2,5 mm², color: verde blanquecino, corriente nominal: 12 A, tensión nominal (III/2): 320 V, superficie de contacto: Sn, tipo de conexión del contacto: Hembra, número de potenciales: 17, número de filas: 1, número de polos: 17, número de conexiones: 17, familia de artículos: BCP-F, paso: 5 mm, tipo de conexión: Conexión por tornillo con cápsula de tracción, forma de sujeción de tornillos: L Ranura longitudinal, dirección de conexión conductor/placa de circuito impreso: 0 °, gancho de sujeción: - sin gancho de sujeción, sistema enchufable: BASICLINE 2,5, bloqueo: Bloqueo por tornillo, tipo de sujeción: Sujeción aérea (tornillo), tipo de embalaje: empaquetado en caja | 1386.05 | 100 | AA | PCB Connectors (PCC) | AAC | AACANB | 100 | 100 | NO | PC | F | 28,75 | G | 0 | 0 | 0 |  | 4046356838030 | 85366990 | CN | EC002638 | Imagen | Catálogo
5435682 | BCP-500F-17 GY | Conector para placa de circuito impreso | Conector de placa de circuito impreso, sección nominal: 2,5 mm², color: gris señales, corriente nominal: 12 A, tensión nominal (III/2): 320 V, superficie de contacto: Sn, tipo de conexión del contacto: Hembra, número de potenciales: 17, número de filas: 1, número de polos: 17, número de conexiones: 17, familia de artículos: BCP-F, paso: 5 mm, tipo de conexión: Conexión por tornillo con cápsula de tracción, forma de sujeción de tornillos: L Ranura longitudinal, dirección de conexión conductor/placa de circuito impreso: 0 °, gancho de sujeción: - sin gancho de sujeción, sistema enchufable: BASICLINE 2,5, bloqueo: Bloqueo por tornillo, tipo de sujeción: Sujeción aérea (tornillo), tipo de embalaje: empaquetado en caja | 1386.05 | 100 | AA | PCB Connectors (PCC) | AAC | AACANB | 100 | 100 | NO | PC | F | 22,22 | G | 0 | 0 | 0 |  | 4046356494281 | 85366990 | CN | EC002638 | Imagen | Catálogo
5452565 | BCP-500F-18 BK | Conector para placa de circuito impreso | Conector de placa de circuito impreso, sección nominal: 2,5 mm², color: negro, corriente nominal: 12 A, tensión nominal (III/2): 320 V, superficie de contacto: Sn, tipo de conexión del contacto: Hembra, número de potenciales: 18, número de filas: 1, número de polos: 18, número de conexiones: 18, familia de artículos: BCP-F, paso: 5 mm, tipo de conexión: Conexión por tornillo con cápsula de tracción, forma de sujeción de tornillos: L Ranura longitudinal, dirección de conexión conductor/placa de circuito impreso: 0 °, gancho de sujeción: - sin gancho de sujeción, sistema enchufable: BASICLINE 2,5, bloqueo: Bloqueo por tornillo, tipo de sujeción: Sujeción aérea (tornillo), tipo de embalaje: empaquetado en caja | 1466.39 | 100 | AA | PCB Connectors (PCC) | AAC | AACANB | 100 | 100 | NO | PC | F | 31,56 | G | 0 | 0 | 0 |  | 4046356850162 | 85366990 | CN | EC002638 | Imagen | Catálogo
5448608 | BCP-500F-18 GN | Conector para placa de circuito impreso | Conector de placa de circuito impreso, sección nominal: 2,5 mm², color: verde blanquecino, corriente nominal: 12 A, tensión nominal (III/2): 320 V, superficie de contacto: Sn, tipo de conexión del contacto: Hembra, número de potenciales: 18, número de filas: 1, número de polos: 18, número de conexiones: 18, familia de artículos: BCP-F, paso: 5 mm, tipo de conexión: Conexión por tornillo con cápsula de tracción, forma de sujeción de tornillos: L Ranura longitudinal, dirección de conexión conductor/placa de circuito impreso: 0 °, gancho de sujeción: - sin gancho de sujeción, sistema enchufable: BASICLINE 2,5, bloqueo: Bloqueo por tornillo, tipo de sujeción: Sujeción aérea (tornillo), tipo de embalaje: empaquetado en caja | 1466.39 | 100 | AA | PCB Connectors (PCC) | AAC | AACANB | 100 | 100 | NO | PC | F | 31,56 | G | 0 | 0 | 0 |  | 4046356838047 | 85366990 | CN | EC002638 | Imagen | Catálogo
5452566 | BCP-500F-19 BK | Conector para placa de circuito impreso | Conector de placa de circuito impreso, sección nominal: 2,5 mm², color: negro, corriente nominal: 12 A, tensión nominal (III/2): 320 V, superficie de contacto: Sn, tipo de conexión del contacto: Hembra, número de potenciales: 19, número de filas: 1, número de polos: 19, número de conexiones: 19, familia de artículos: BCP-F, paso: 5 mm, tipo de conexión: Conexión por tornillo con cápsula de tracción, forma de sujeción de tornillos: L Ranura longitudinal, dirección de conexión conductor/placa de circuito impreso: 0 °, gancho de sujeción: - sin gancho de sujeción, sistema enchufable: BASICLINE 2,5, bloqueo: Bloqueo por tornillo, tipo de sujeción: Sujeción aérea (tornillo), tipo de embalaje: empaquetado en caja | 1546.74 | 100 | AA | PCB Connectors (PCC) | AAC | AACANB | 100 | 100 | NO | PC | F | 32,10 | G | 0 | 0 | 0 |  | 4046356850155 | 85366990 | CN | EC002638 | Imagen | Catálogo
5448611 | BCP-500F-19 GN | Conector para placa de circuito impreso | Conector de placa de circuito impreso, sección nominal: 2,5 mm², color: verde blanquecino, corriente nominal: 12 A, tensión nominal (III/2): 320 V, superficie de contacto: Sn, tipo de conexión del contacto: Hembra, número de potenciales: 19, número de filas: 1, número de polos: 19, número de conexiones: 19, familia de artículos: BCP-F, paso: 5 mm, tipo de conexión: Conexión por tornillo con cápsula de tracción, forma de sujeción de tornillos: L Ranura longitudinal, dirección de conexión conductor/placa de circuito impreso: 0 °, gancho de sujeción: - sin gancho de sujeción, sistema enchufable: BASICLINE 2,5, bloqueo: Bloqueo por tornillo, tipo de sujeción: Sujeción aérea (tornillo), tipo de embalaje: empaquetado en caja | 1546.74 | 100 | AA | PCB Connectors (PCC) | AAC | AACANB | 100 | 100 | NO | PC | F | 32,10 | G | 0 | 0 | 0 |  | 4046356838054 | 85366990 | CN | EC002638 | Imagen | Catálogo
5435705 | BCP-500F-19 GY | Conector para placa de circuito impreso | Conector de placa de circuito impreso, sección nominal: 2,5 mm², color: gris señales, corriente nominal: 12 A, tensión nominal (III/2): 320 V, superficie de contacto: Sn, tipo de conexión del contacto: Hembra, número de potenciales: 19, número de filas: 1, número de polos: 19, número de conexiones: 19, familia de artículos: BCP-F, paso: 5 mm, tipo de conexión: Conexión por tornillo con cápsula de tracción, forma de sujeción de tornillos: L Ranura longitudinal, dirección de conexión conductor/placa de circuito impreso: 0 °, gancho de sujeción: - sin gancho de sujeción, sistema enchufable: BASICLINE 2,5, bloqueo: Bloqueo por tornillo, tipo de sujeción: Sujeción aérea (tornillo), tipo de embalaje: empaquetado en caja | 1546.74 | 100 | AA | PCB Connectors (PCC) | AAC | AACANB | 100 | 100 | NO | PC | F | 22,22 | G | 0 | 0 | 0 |  | 4046356494304 | 85366990 | CN | EC002638 | Imagen | Catálogo
5452567 | BCP-500F-20 BK | Conector para placa de circuito impreso | Conector de placa de circuito impreso, sección nominal: 2,5 mm², color: negro, corriente nominal: 12 A, tensión nominal (III/2): 320 V, superficie de contacto: Sn, tipo de conexión del contacto: Hembra, número de potenciales: 20, número de filas: 1, número de polos: 20, número de conexiones: 20, familia de artículos: BCP-F, paso: 5 mm, tipo de conexión: Conexión por tornillo con cápsula de tracción, forma de sujeción de tornillos: L Ranura longitudinal, dirección de conexión conductor/placa de circuito impreso: 0 °, gancho de sujeción: - sin gancho de sujeción, sistema enchufable: BASICLINE 2,5, bloqueo: Bloqueo por tornillo, tipo de sujeción: Sujeción aérea (tornillo), tipo de embalaje: empaquetado en caja | 1627.07 | 100 | AA | PCB Connectors (PCC) | AAC | AACANB | 100 | 100 | NO | PC | F | 33,56 | G | 0 | 0 | 0 |  | 4046356850148 | 85366990 | CN | EC002638 | Imagen | Catálogo
1105838 | BCP-500F-4 GN BD:1-4Q | Conector para placa de circuito impreso | Conector de placa de circuito impreso, sección nominal: 2,5 mm², color: verde blanquecino, corriente nominal: 12 A, tensión nominal (III/2): 320 V, superficie de contacto: Sn, tipo de conexión del contacto: Hembra, número de filas: 1, número de polos: 4, familia de artículos: BCP-F, paso: 5 mm, tipo de conexión: Conexión por tornillo con cápsula de tracción, forma de sujeción de tornillos: L Ranura longitudinal, dirección de conexión conductor/placa de circuito impreso: 0 °, gancho de sujeción: - sin gancho de sujeción, sistema enchufable: BASICLINE 2,5, bloqueo: Bloqueo por tornillo, tipo de sujeción: Sujeción aérea (tornillo), tipo de embalaje: empaquetado en caja | 365.41 | 100 | AA | PCB Connectors (PCC) | AAC | AACANB | 100 | 2000 | NO | PC | F | 7,71 | G | 0 | 0 | 0 |  | 4055626990415 | 85366990 | CN | EC002638 | Imagen | Catálogo
1106032 | BCP-500F-6 GN BD:1-6Q | Conector para placa de circuito impreso | Conector de placa de circuito impreso, sección nominal: 2,5 mm², color: verde blanquecino, corriente nominal: 12 A, tensión nominal (III/2): 320 V, superficie de contacto: Sn, tipo de conexión del contacto: Hembra, número de filas: 1, número de polos: 6, familia de artículos: BCP-F, paso: 5 mm, tipo de conexión: Conexión por tornillo con cápsula de tracción, forma de sujeción de tornillos: L Ranura longitudinal, dirección de conexión conductor/placa de circuito impreso: 0 °, gancho de sujeción: - sin gancho de sujeción, sistema enchufable: BASICLINE 2,5, bloqueo: Bloqueo por tornillo, tipo de sujeción: Sujeción aérea (tornillo), tipo de embalaje: empaquetado en caja | 537.99 | 100 | AA | PCB Connectors (PCC) | AAC | AACANB | 100 | 2000 | NO | PC | F | 11,46 | G | 0 | 0 | 0 |  | 4055626997407 | 85366990 | CN | EC002638 | Imagen | Catálogo
5452235 | BCP-508- 2 BK | Conector para placa de circuito impreso | Conector de placa de circuito impreso, sección nominal: 2,5 mm², color: negro, corriente nominal: 12 A, tensión nominal (III/2): 320 V, superficie de contacto: Sn, tipo de conexión del contacto: Hembra, número de potenciales: 2, número de filas: 1, número de polos: 2, número de conexiones: 2, familia de artículos: BCP, paso: 5,08 mm, tipo de conexión: Conexión por tornillo con cápsula de tracción, forma de sujeción de tornillos: H1L Philipps-Recess con ranura longitudinal, dirección de conexión conductor/placa de circuito impreso: 0 °, gancho de sujeción: - Gancho de sujeción, sistema enchufable: BASICLINE 2,5, bloqueo: sin, tipo de sujeción: sin, tipo de embalaje: empaquetado en caja | 166.64 | 100 | AA | PCB Connectors (PCC) | AAC | AACAOA | 100 | 100 | NO | PC | F | 3,56 | G | 52 | 217 | 70 | MM | 4046356853460 | 85366990 | CN | EC002638 | Imagen | Catálogo
5454472 | BCP-508- 2 BK BDWH INPUT | Conector para placa de circuito impreso | Conector de placa de circuito impreso, sección nominal: 2,5 mm², color: negro, corriente nominal: 12 A, tensión nominal (III/2): 320 V, superficie de contacto: Sn, tipo de conexión del contacto: Hembra, número de potenciales: 2, número de filas: 1, número de polos: 2, número de conexiones: 2, familia de artículos: BCP, paso: 5,08 mm, tipo de conexión: Conexión por tornillo con cápsula de tracción, forma de sujeción de tornillos: H1L Philipps-Recess con ranura longitudinal, dirección de conexión conductor/placa de circuito impreso: 0 °, gancho de sujeción: - Gancho de sujeción, sistema enchufable: BASICLINE 2,5, bloqueo: sin, tipo de sujeción: sin, tipo de embalaje: empaquetado en caja | 183.3 | 100 | AA | PCB Connectors (PCC) | AAC | AACAOA | 100 | 100 | NO | PC | F | 3,69 | G | 52 | 220 | 72 | MM | 4055626027708 | 85389099 | CN | EC002638 | Imagen | Catálogo
5455646 | BCP-508- 2 BK BDWH:R2A-R2C Q | Conector para placa de circuito impreso | Conector de placa de circuito impreso, sección nominal: 2,5 mm², color: negro, corriente nominal: 12 A, tensión nominal (III/2): 320 V, superficie de contacto: Sn, tipo de conexión del contacto: Hembra, número de potenciales: 2, número de filas: 1, número de polos: 2, número de conexiones: 2, familia de artículos: BCP, paso: 5,08 mm, tipo de conexión: Conexión por tornillo con cápsula de tracción, forma de sujeción de tornillos: H1L Philipps-Recess con ranura longitudinal, dirección de conexión conductor/placa de circuito impreso: 0 °, gancho de sujeción: - Gancho de sujeción, sistema enchufable: BASICLINE 2,5, bloqueo: sin, tipo de sujeción: sin, tipo de embalaje: empaquetado en caja | 183.3 | 100 | AA | PCB Connectors (PCC) | AAC | AACAOA | 100 | 100 | NO | PC | F | 3,69 | G | 0 | 0 | 0 |  | 4046356992589 | 85366990 | CN | EC002638 | Imagen | Catálogo
5441980 | BCP-508- 2 GN | Conector para placa de circuito impreso | Conector de placa de circuito impreso, sección nominal: 2,5 mm², color: verde blanquecino, corriente nominal: 12 A, tensión nominal (III/2): 320 V, superficie de contacto: Sn, tipo de conexión del contacto: Hembra, número de potenciales: 2, número de filas: 1, número de polos: 2, número de conexiones: 2, familia de artículos: BCP, paso: 5,08 mm, tipo de conexión: Conexión por tornillo con cápsula de tracción, forma de sujeción de tornillos: H1L Philipps-Recess con ranura longitudinal, dirección de conexión conductor/placa de circuito impreso: 0 °, gancho de sujeción: - Gancho de sujeción, sistema enchufable: BASICLINE 2,5, bloqueo: sin, tipo de sujeción: sin, tipo de embalaje: empaquetado en caja | 166.64 | 100 | AA | PCB Connectors (PCC) | AAC | AACAOA | 100 | 100 | NO | PC |  | 3,50 | G | 54 | 220 | 73 | MM | 4046356644440 | 85366990 | CN | EC002638 | Imagen | Catálogo
1901611 | BCP-508- 2 GN BD:-,IN | PCB connector | PCB connector, color: pastel green, number of positions: 2, product range: BCP, pitch: 5.08 mm, screw head form: H1L Slotted Phillips recess, type of packaging: packed in cardboard | 183.3 | 100 | AA | PCB Connectors (PCC) | AAC | AACAOA | 100 | 2000 | NO | PC | F | 3,75 | g | 0 | 0 | 0 | 0 | 4067923599253 | 85366990 | CN |  |  | Catálogo
1088003 | BCP-508- 2 GN BD:-,IN SO | Conector para placa de circuito impreso | Conector de placa de circuito impreso, sección nominal: 2,5 mm², color: verde blanquecino, corriente nominal: 12 A, tensión nominal (III/2): 320 V, superficie de contacto: Sn, tipo de conexión del contacto: Hembra, número de potenciales: 2, número de filas: 1, número de polos: 2, número de conexiones: 2, familia de artículos: BCP, paso: 5,08 mm, tipo de conexión: Conexión por tornillo con cápsula de tracción, forma de sujeción de tornillos: H1L Philipps-Recess con ranura longitudinal, dirección de conexión conductor/placa de circuito impreso: 0 °, gancho de sujeción: - Gancho de sujeción, sistema enchufable: BASICLINE 2,5, bloqueo: sin, tipo de sujeción: sin, tipo de embalaje: empaquetado en caja | 183.3 | 100 | AA | PCB Connectors (PCC) | AAC | AACAOA | 100 | 2000 | NO | PC | F | 3,60 | G | 0 | 0 | 0 |  | 4055626885797 | 85366990 | CN | EC002638 | Imagen | Catálogo
1087997 | BCP-508- 2 GN BD:-,Q1 | Conector para placa de circuito impreso | Conector de placa de circuito impreso, sección nominal: 2,5 mm², color: verde blanquecino, corriente nominal: 12 A, tensión nominal (III/2): 320 V, superficie de contacto: Sn, tipo de conexión del contacto: Hembra, número de potenciales: 2, número de filas: 1, número de polos: 2, número de conexiones: 2, familia de artículos: BCP, paso: 5,08 mm, tipo de conexión: Conexión por tornillo con cápsula de tracción, forma de sujeción de tornillos: H1L Philipps-Recess con ranura longitudinal, dirección de conexión conductor/placa de circuito impreso: 0 °, gancho de sujeción: - Gancho de sujeción, sistema enchufable: BASICLINE 2,5, bloqueo: sin, tipo de sujeción: sin, tipo de embalaje: empaquetado en caja | 178.54 | 100 | AA | PCB Connectors (PCC) | AAC | AACAOA | 100 | 2000 | NO | PC | F | 3,60 | G | 0 | 0 | 0 |  | 4055626885148 | 85366990 | CN | EC002638 | Imagen | Catálogo
1087998 | BCP-508- 2 GN BD:-,Q2 | Conector para placa de circuito impreso | Conector de placa de circuito impreso, sección nominal: 2,5 mm², color: verde blanquecino, corriente nominal: 12 A, tensión nominal (III/2): 320 V, superficie de contacto: Sn, tipo de conexión del contacto: Hembra, número de potenciales: 2, número de filas: 1, número de polos: 2, número de conexiones: 2, familia de artículos: BCP, paso: 5,08 mm, tipo de conexión: Conexión por tornillo con cápsula de tracción, forma de sujeción de tornillos: H1L Philipps-Recess con ranura longitudinal, dirección de conexión conductor/placa de circuito impreso: 0 °, gancho de sujeción: - Gancho de sujeción, sistema enchufable: BASICLINE 2,5, bloqueo: sin, tipo de sujeción: sin, tipo de embalaje: empaquetado en caja | 178.54 | 100 | AA | PCB Connectors (PCC) | AAC | AACAOA | 100 | 2000 | NO | PC | F | 3,60 | G | 0 | 0 | 0 |  | 4055626885483 | 85366990 | CN | EC002638 | Imagen | Catálogo
1087995 | BCP-508- 2 GN BD:-,Q3 | Conector para placa de circuito impreso | Conector de placa de circuito impreso, sección nominal: 2,5 mm², color: verde blanquecino, corriente nominal: 12 A, tensión nominal (III/2): 320 V, superficie de contacto: Sn, tipo de conexión del contacto: Hembra, número de potenciales: 2, número de filas: 1, número de polos: 2, número de conexiones: 2, familia de artículos: BCP, paso: 5,08 mm, tipo de conexión: Conexión por tornillo con cápsula de tracción, forma de sujeción de tornillos: H1L Philipps-Recess con ranura longitudinal, dirección de conexión conductor/placa de circuito impreso: 0 °, gancho de sujeción: - Gancho de sujeción, sistema enchufable: BASICLINE 2,5, bloqueo: sin, tipo de sujeción: sin, tipo de embalaje: empaquetado en caja | 178.54 | 100 | AA | PCB Connectors (PCC) | AAC | AACAOA | 100 | 2000 | NO | PC | F | 3,60 | G | 0 | 0 | 0 |  | 4055626887302 | 85366990 | CN | EC002638 | Imagen | Catálogo
1087996 | BCP-508- 2 GN BD:-,Q4 | Conector para placa de circuito impreso | Conector de placa de circuito impreso, sección nominal: 2,5 mm², color: verde blanquecino, corriente nominal: 12 A, tensión nominal (III/2): 320 V, superficie de contacto: Sn, tipo de conexión del contacto: Hembra, número de potenciales: 2, número de filas: 1, número de polos: 2, número de conexiones: 2, familia de artículos: BCP, paso: 5,08 mm, tipo de conexión: Conexión por tornillo con cápsula de tracción, forma de sujeción de tornillos: H1L Philipps-Recess con ranura longitudinal, dirección de conexión conductor/placa de circuito impreso: 0 °, gancho de sujeción: - Gancho de sujeción, sistema enchufable: BASICLINE 2,5, bloqueo: sin, tipo de sujeción: sin, tipo de embalaje: empaquetado en caja | 178.54 | 100 | AA | PCB Connectors (PCC) | AAC | AACAOA | 100 | 2000 | NO | PC | F | 3,60 | G | 0 | 0 | 0 |  | 4055626887319 | 85366990 | CN | EC002638 | Imagen | Catálogo
1087999 | BCP-508- 2 GN BD:-,Q5 | Conector para placa de circuito impreso | Conector de placa de circuito impreso, sección nominal: 2,5 mm², color: verde blanquecino, corriente nominal: 12 A, tensión nominal (III/2): 320 V, superficie de contacto: Sn, tipo de conexión del contacto: Hembra, número de potenciales: 2, número de filas: 1, número de polos: 2, número de conexiones: 2, familia de artículos: BCP, paso: 5,08 mm, tipo de conexión: Conexión por tornillo con cápsula de tracción, forma de sujeción de tornillos: H1L Philipps-Recess con ranura longitudinal, dirección de conexión conductor/placa de circuito impreso: 0 °, gancho de sujeción: - Gancho de sujeción, sistema enchufable: BASICLINE 2,5, bloqueo: sin, tipo de sujeción: sin, tipo de embalaje: empaquetado en caja | 178.54 | 100 | AA | PCB Connectors (PCC) | AAC | AACAOA | 100 | 2000 | NO | PC | F | 3,60 | G | 0 | 0 | 0 |  | 4055626887326 | 85366990 | CN | EC002638 | Imagen | Catálogo
1088000 | BCP-508- 2 GN BD:-,Q6 | Conector para placa de circuito impreso | Conector de placa de circuito impreso, sección nominal: 2,5 mm², color: verde blanquecino, corriente nominal: 12 A, tensión nominal (III/2): 320 V, superficie de contacto: Sn, tipo de conexión del contacto: Hembra, número de potenciales: 2, número de filas: 1, número de polos: 2, número de conexiones: 2, familia de artículos: BCP, paso: 5,08 mm, tipo de conexión: Conexión por tornillo con cápsula de tracción, forma de sujeción de tornillos: H1L Philipps-Recess con ranura longitudinal, dirección de conexión conductor/placa de circuito impreso: 0 °, gancho de sujeción: - Gancho de sujeción, sistema enchufable: BASICLINE 2,5, bloqueo: sin, tipo de sujeción: sin, tipo de embalaje: empaquetado en caja | 178.54 | 100 | AA | PCB Connectors (PCC) | AAC | AACAOA | 100 | 2000 | NO | PC | F | 3,60 | G | 0 | 0 | 0 |  | 4055626886060 | 85366990 | CN | EC002638 | Imagen | Catálogo
5474766 | BCP-508- 2 GN BD:1-2 VPE500 | Conector para placa de circuito impreso | Conector de placa de circuito impreso, sección nominal: 2,5 mm², color: verde blanquecino, corriente nominal: 12 A, tensión nominal (III/2): 320 V, superficie de contacto: Sn, tipo de conexión del contacto: Hembra, número de potenciales: 2, número de filas: 1, número de polos: 2, número de conexiones: 2, familia de artículos: BCP, paso: 5,08 mm, tipo de conexión: Conexión por tornillo con cápsula de tracción, forma de sujeción de tornillos: H1L Philipps-Recess con ranura longitudinal, dirección de conexión conductor/placa de circuito impreso: 0 °, gancho de sujeción: - Gancho de sujeción, sistema enchufable: BASICLINE 2,5, bloqueo: sin, tipo de sujeción: sin, tipo de embalaje: empaquetado en caja | 178.54 | 100 | AA | PCB Connectors (PCC) | AAC | AACAOA | 500 | 500 | NO | PC |  | 3,35 | G | 88 | 267 | 108 | MM | 4055626348407 | 85366990 | CN | EC002638 | Imagen | Catálogo
1901588 | BCP-508- 2 GN BD:H,LSO | PCB connector | PCB connector, color: pastel green, number of positions: 2, product range: BCP, pitch: 5.08 mm, screw head form: H1L Slotted Phillips recess, type of packaging: packed in cardboard | 183.3 | 100 | AA | PCB Connectors (PCC) | AAC | AACAOA | 100 | 2000 | NO | PC | F | 3,75 | g | 0 | 0 | 0 | 0 | 4067923598348 | 85366990 | CN |  |  | Catálogo
1901589 | BCP-508- 2 GN BD:Q1,-SO | PCB connector | PCB connector, color: pastel green, number of positions: 2, product range: BCP, pitch: 5.08 mm, screw head form: H1L Slotted Phillips recess, type of packaging: packed in cardboard | 183.3 | 100 | AA | PCB Connectors (PCC) | AAC | AACAOA | 100 | 2000 | NO | PC | F | 3,75 | g | 0 | 0 | 0 | 0 | 4067923599239 | 85366990 | CN |  |  | Catálogo
1901592 | BCP-508- 2 GN BD:Q2,-SO | PCB connector | PCB connector, color: pastel green, number of positions: 2, product range: BCP, pitch: 5.08 mm, screw head form: H1L Slotted Phillips recess, type of packaging: packed in cardboard | 183.3 | 100 | AA | PCB Connectors (PCC) | AAC | AACAOA | 100 | 2000 | NO | PC | F | 3,75 | g | 0 | 0 | 0 | 0 | 4067923598935 | 85366990 | CN |  |  | Catálogo
1901596 | BCP-508- 2 GN BD:Q4,-SO | PCB connector | PCB connector, color: pastel green, number of positions: 2, product range: BCP, pitch: 5.08 mm, screw head form: H1L Slotted Phillips recess, type of packaging: packed in cardboard | 183.3 | 100 | AA | PCB Connectors (PCC) | AAC | AACAOA | 100 | 2000 | NO | PC | F | 3,75 | g | 0 | 0 | 0 | 0 | 4067923598942 | 85366990 | CN |  |  | Catálogo
1901604 | BCP-508- 2 GN BD:Q5,-SO | PCB connector | PCB connector, color: pastel green, number of positions: 2, product range: BCP, pitch: 5.08 mm, screw head form: H1L Slotted Phillips recess, type of packaging: packed in cardboard | 183.3 | 100 | AA | PCB Connectors (PCC) | AAC | AACAOA | 100 | 2000 | NO | PC | F | 3,75 | g | 0 | 0 | 0 | 0 | 4067923599406 | 85366990 | CN |  |  | Catálogo
1901607 | BCP-508- 2 GN BD:Q6,-SO | PCB connector | PCB connector, color: pastel green, number of positions: 2, product range: BCP, pitch: 5.08 mm, screw head form: H1L Slotted Phillips recess, type of packaging: packed in cardboard | 183.3 | 100 | AA | PCB Connectors (PCC) | AAC | AACAOA | 100 | 2000 | NO | PC | F | 3,75 | g | 0 | 0 | 0 | 0 | 4067923599413 | 85366990 | CN |  |  | Catálogo
1088001 | BCP-508- 2 GN BD:QR1 SO | Conector para placa de circuito impreso | Conector de placa de circuito impreso, sección nominal: 2,5 mm², color: verde blanquecino, corriente nominal: 12 A, tensión nominal (III/2): 320 V, superficie de contacto: Sn, tipo de conexión del contacto: Hembra, número de potenciales: 2, número de filas: 1, número de polos: 2, número de conexiones: 2, familia de artículos: BCP, paso: 5,08 mm, tipo de conexión: Conexión por tornillo con cápsula de tracción, forma de sujeción de tornillos: H1L Philipps-Recess con ranura longitudinal, dirección de conexión conductor/placa de circuito impreso: 0 °, gancho de sujeción: - Gancho de sujeción, sistema enchufable: BASICLINE 2,5, bloqueo: sin, tipo de sujeción: sin, tipo de embalaje: empaquetado en caja | 178.54 | 100 | AA | PCB Connectors (PCC) | AAC | AACAOA | 100 | 2000 | NO | PC | F | 3,60 | G | 218 | 52 | 76 | MM | 4055626887333 | 85366990 | CN | EC002638 | Imagen | Catálogo
1088004 | BCP-508- 2 GN BD:QR2 SO | Conector para placa de circuito impreso | Conector de placa de circuito impreso, sección nominal: 2,5 mm², color: verde blanquecino, corriente nominal: 12 A, tensión nominal (III/2): 320 V, superficie de contacto: Sn, tipo de conexión del contacto: Hembra, número de potenciales: 2, número de filas: 1, número de polos: 2, número de conexiones: 2, familia de artículos: BCP, paso: 5,08 mm, tipo de conexión: Conexión por tornillo con cápsula de tracción, forma de sujeción de tornillos: H1L Philipps-Recess con ranura longitudinal, dirección de conexión conductor/placa de circuito impreso: 0 °, gancho de sujeción: - Gancho de sujeción, sistema enchufable: BASICLINE 2,5, bloqueo: sin, tipo de sujeción: sin, tipo de embalaje: empaquetado en caja | 178.54 | 100 | AA | PCB Connectors (PCC) | AAC | AACAOA | 100 | 2000 | NO | PC | F | 3,60 | G | 0 | 0 | 0 |  | 4055626885889 | 85366990 | CN | EC002638 | Imagen | Catálogo
1088005 | BCP-508- 2 GN BD:QR3 SO | Conector para placa de circuito impreso | Conector de placa de circuito impreso, sección nominal: 2,5 mm², color: verde blanquecino, corriente nominal: 12 A, tensión nominal (III/2): 320 V, superficie de contacto: Sn, tipo de conexión del contacto: Hembra, número de potenciales: 2, número de filas: 1, número de polos: 2, número de conexiones: 2, familia de artículos: BCP, paso: 5,08 mm, tipo de conexión: Conexión por tornillo con cápsula de tracción, forma de sujeción de tornillos: H1L Philipps-Recess con ranura longitudinal, dirección de conexión conductor/placa de circuito impreso: 0 °, gancho de sujeción: - Gancho de sujeción, sistema enchufable: BASICLINE 2,5, bloqueo: sin, tipo de sujeción: sin, tipo de embalaje: empaquetado en caja | 178.54 | 100 | AA | PCB Connectors (PCC) | AAC | AACAOA | 100 | 2000 | NO | PC | F | 3,60 | G | 0 | 0 | 0 |  | 4055626885957 | 85366990 | CN | EC002638 | Imagen | Catálogo
1901608 | BCP-508- 2 GN BD:QR4 | PCB connector | PCB connector, color: pastel green, number of positions: 2, product range: BCP, pitch: 5.08 mm, screw head form: H1L Slotted Phillips recess, type of packaging: packed in cardboard | 183.3 | 100 | AA | PCB Connectors (PCC) | AAC | AACAOA | 100 | 2000 | NO | PC | F | 3,75 | g | 0 | 0 | 0 | 0 | 4067923599246 | 85366990 | CN |  |  | Catálogo
1088006 | BCP-508- 2 GN BD:QR4 SO | Conector para placa de circuito impreso | Conector de placa de circuito impreso, sección nominal: 2,5 mm², color: verde blanquecino, corriente nominal: 12 A, tensión nominal (III/2): 320 V, superficie de contacto: Sn, tipo de conexión del contacto: Hembra, número de potenciales: 2, número de filas: 1, número de polos: 2, número de conexiones: 2, familia de artículos: BCP, paso: 5,08 mm, tipo de conexión: Conexión por tornillo con cápsula de tracción, forma de sujeción de tornillos: H1L Philipps-Recess con ranura longitudinal, dirección de conexión conductor/placa de circuito impreso: 0 °, gancho de sujeción: - Gancho de sujeción, sistema enchufable: BASICLINE 2,5, bloqueo: sin, tipo de sujeción: sin, tipo de embalaje: empaquetado en caja | 178.54 | 100 | AA | PCB Connectors (PCC) | AAC | AACAOA | 100 | 2000 | NO | PC | F | 3,55 | G | 0 | 0 | 0 |  | 4055626886145 | 85366990 | CN | EC002638 | Imagen | Catálogo
1901609 | BCP-508- 2 GN BD:QR5 | PCB connector | PCB connector, color: pastel green, number of positions: 2, product range: BCP, pitch: 5.08 mm, screw head form: H1L Slotted Phillips recess, type of packaging: packed in cardboard | 183.3 | 100 | AA | PCB Connectors (PCC) | AAC | AACAOA | 100 | 2000 | NO | PC | F | 3,75 | g | 0 | 0 | 0 | 0 | 4067923598829 | 85366990 | CN |  |  | Catálogo
1088007 | BCP-508- 2 GN BD:QR5 SO | Conector para placa de circuito impreso | Conector de placa de circuito impreso, sección nominal: 2,5 mm², color: verde blanquecino, corriente nominal: 12 A, tensión nominal (III/2): 320 V, superficie de contacto: Sn, tipo de conexión del contacto: Hembra, número de potenciales: 2, número de filas: 1, número de polos: 2, número de conexiones: 2, familia de artículos: BCP, paso: 5,08 mm, tipo de conexión: Conexión por tornillo con cápsula de tracción, forma de sujeción de tornillos: H1L Philipps-Recess con ranura longitudinal, dirección de conexión conductor/placa de circuito impreso: 0 °, gancho de sujeción: - Gancho de sujeción, sistema enchufable: BASICLINE 2,5, bloqueo: sin, tipo de sujeción: sin, tipo de embalaje: empaquetado en caja | 178.54 | 100 | AA | PCB Connectors (PCC) | AAC | AACAOA | 100 | 2000 | NO | PC | F | 3,51 | G | 0 | 0 | 0 |  | 4055626887401 | 85366990 | CN | EC002638 | Imagen | Catálogo
1901610 | BCP-508- 2 GN BD:QR6 | PCB connector | PCB connector, color: pastel green, number of positions: 2, product range: BCP, pitch: 5.08 mm, screw head form: H1L Slotted Phillips recess, type of packaging: packed in cardboard | 183.3 | 100 | AA | PCB Connectors (PCC) | AAC | AACAOA | 100 | 2000 | NO | PC | F | 3,75 | g | 0 | 0 | 0 | 0 | 4067923599420 | 85366990 | CN |  |  | Catálogo
1088008 | BCP-508- 2 GN BD:QR6 SO | Conector para placa de circuito impreso | Conector de placa de circuito impreso, sección nominal: 2,5 mm², color: verde blanquecino, corriente nominal: 12 A, tensión nominal (III/2): 320 V, superficie de contacto: Sn, tipo de conexión del contacto: Hembra, número de potenciales: 2, número de filas: 1, número de polos: 2, número de conexiones: 2, familia de artículos: BCP, paso: 5,08 mm, tipo de conexión: Conexión por tornillo con cápsula de tracción, forma de sujeción de tornillos: H1L Philipps-Recess con ranura longitudinal, dirección de conexión conductor/placa de circuito impreso: 0 °, gancho de sujeción: - Gancho de sujeción, sistema enchufable: BASICLINE 2,5, bloqueo: sin, tipo de sujeción: sin, tipo de embalaje: empaquetado en caja | 178.54 | 100 | AA | PCB Connectors (PCC) | AAC | AACAOA | 100 | 2000 | NO | PC | F | 3,60 | G | 0 | 0 | 0 |  | 4055626885155 | 85366990 | CN | EC002638 | Imagen | Catálogo
5430361 | BCP-508- 2 GN BDWH:J1 | Conector para placa de circuito impreso | Conector de placa de circuito impreso, sección nominal: 2,5 mm², color: verde blanquecino, corriente nominal: 12 A, tensión nominal (III/2): 320 V, superficie de contacto: Sn, tipo de conexión del contacto: Hembra, número de potenciales: 2, número de filas: 1, número de polos: 2, número de conexiones: 2, familia de artículos: BCP, paso: 5,08 mm, tipo de conexión: Conexión por tornillo con cápsula de tracción, forma de sujeción de tornillos: H1L Philipps-Recess con ranura longitudinal, dirección de conexión conductor/placa de circuito impreso: 0 °, gancho de sujeción: - Gancho de sujeción, sistema enchufable: BASICLINE 2,5, bloqueo: sin, tipo de sujeción: sin, tipo de embalaje: empaquetado en caja | 183.3 | 100 | AA | PCB Connectors (PCC) | AAC | AACAOA | 100 | 100 | NO | PC | F | 3,55 | G | 53 | 219 | 74 | MM | 4055626372105 | 85366990 | CN | EC002638 | Imagen | Catálogo
1084129 | BCP-508- 2 GN BDWH:J17 | Conector para placa de circuito impreso | Conector de placa de circuito impreso, sección nominal: 2,5 mm², color: verde blanquecino, corriente nominal: 12 A, tensión nominal (III/2): 320 V, superficie de contacto: Sn, tipo de conexión del contacto: Hembra, número de potenciales: 2, número de filas: 1, número de polos: 2, número de conexiones: 2, familia de artículos: BCP, paso: 5,08 mm, tipo de conexión: Conexión por tornillo con cápsula de tracción, forma de sujeción de tornillos: H1L Philipps-Recess con ranura longitudinal, dirección de conexión conductor/placa de circuito impreso: 0 °, gancho de sujeción: - Gancho de sujeción, sistema enchufable: BASICLINE 2,5, bloqueo: sin, tipo de sujeción: sin, tipo de embalaje: empaquetado en caja | 183.3 | 100 | AA | PCB Connectors (PCC) | AAC | AACAOA | 100 | 2000 | NO | PC | F | 3,63 | G | 0 | 0 | 0 |  | 4055626819891 | 85366990 | CN | EC002638 | Imagen | Catálogo
1084130 | BCP-508- 2 GN BDWH:J18 | Conector para placa de circuito impreso | Conector de placa de circuito impreso, sección nominal: 2,5 mm², color: verde blanquecino, corriente nominal: 12 A, tensión nominal (III/2): 320 V, superficie de contacto: Sn, tipo de conexión del contacto: Hembra, número de potenciales: 2, número de filas: 1, número de polos: 2, número de conexiones: 2, familia de artículos: BCP, paso: 5,08 mm, tipo de conexión: Conexión por tornillo con cápsula de tracción, forma de sujeción de tornillos: H1L Philipps-Recess con ranura longitudinal, dirección de conexión conductor/placa de circuito impreso: 0 °, gancho de sujeción: - Gancho de sujeción, sistema enchufable: BASICLINE 2,5, bloqueo: sin, tipo de sujeción: sin, tipo de embalaje: empaquetado en caja | 183.3 | 100 | AA | PCB Connectors (PCC) | AAC | AACAOA | 100 | 2000 | NO | PC | F | 3,62 | G | 0 | 0 | 0 |  | 4055626821726 | 85366990 | CN | EC002638 | Imagen | Catálogo
1084131 | BCP-508- 2 GN BDWH:J19 | Conector para placa de circuito impreso | Conector de placa de circuito impreso, sección nominal: 2,5 mm², color: verde blanquecino, corriente nominal: 12 A, tensión nominal (III/2): 320 V, superficie de contacto: Sn, tipo de conexión del contacto: Hembra, número de potenciales: 2, número de filas: 1, número de polos: 2, número de conexiones: 2, familia de artículos: BCP, paso: 5,08 mm, tipo de conexión: Conexión por tornillo con cápsula de tracción, forma de sujeción de tornillos: H1L Philipps-Recess con ranura longitudinal, dirección de conexión conductor/placa de circuito impreso: 0 °, gancho de sujeción: - Gancho de sujeción, sistema enchufable: BASICLINE 2,5, bloqueo: sin, tipo de sujeción: sin, tipo de embalaje: empaquetado en caja | 183.3 | 100 | AA | PCB Connectors (PCC) | AAC | AACAOA | 100 | 2000 | NO | PC | F | 3,62 | G | 0 | 0 | 0 |  | 4055626821801 | 85366990 | CN | EC002638 | Imagen | Catálogo
1084133 | BCP-508- 2 GN BDWH:J20 | Conector para placa de circuito impreso | Conector de placa de circuito impreso, sección nominal: 2,5 mm², color: verde blanquecino, corriente nominal: 12 A, tensión nominal (III/2): 320 V, superficie de contacto: Sn, tipo de conexión del contacto: Hembra, número de potenciales: 2, número de filas: 1, número de polos: 2, número de conexiones: 2, familia de artículos: BCP, paso: 5,08 mm, tipo de conexión: Conexión por tornillo con cápsula de tracción, forma de sujeción de tornillos: H1L Philipps-Recess con ranura longitudinal, dirección de conexión conductor/placa de circuito impreso: 0 °, gancho de sujeción: - Gancho de sujeción, sistema enchufable: BASICLINE 2,5, bloqueo: sin, tipo de sujeción: sin, tipo de embalaje: empaquetado en caja | 183.3 | 100 | AA | PCB Connectors (PCC) | AAC | AACAOA | 100 | 2000 | NO | PC | F | 3,62 | G | 0 | 0 | 0 |  | 4055626821634 | 85366990 | CN | EC002638 | Imagen | Catálogo
1084134 | BCP-508- 2 GN BDWH:J21 | Conector para placa de circuito impreso | Conector de placa de circuito impreso, sección nominal: 2,5 mm², color: verde blanquecino, corriente nominal: 12 A, tensión nominal (III/2): 320 V, superficie de contacto: Sn, tipo de conexión del contacto: Hembra, número de potenciales: 2, número de filas: 1, número de polos: 2, número de conexiones: 2, familia de artículos: BCP, paso: 5,08 mm, tipo de conexión: Conexión por tornillo con cápsula de tracción, forma de sujeción de tornillos: H1L Philipps-Recess con ranura longitudinal, dirección de conexión conductor/placa de circuito impreso: 0 °, gancho de sujeción: - Gancho de sujeción, sistema enchufable: BASICLINE 2,5, bloqueo: sin, tipo de sujeción: sin, tipo de embalaje: empaquetado en caja | 183.3 | 100 | AA | PCB Connectors (PCC) | AAC | AACAOA | 100 | 2000 | NO | PC | F | 3,50 | G | 0 | 0 | 0 |  | 4055626821337 | 85366990 | CN | EC002638 | Imagen | Catálogo
1084135 | BCP-508- 2 GN BDWH:J22 | Conector para placa de circuito impreso | Conector de placa de circuito impreso, sección nominal: 2,5 mm², color: verde blanquecino, corriente nominal: 12 A, tensión nominal (III/2): 320 V, superficie de contacto: Sn, tipo de conexión del contacto: Hembra, número de potenciales: 2, número de filas: 1, número de polos: 2, número de conexiones: 2, familia de artículos: BCP, paso: 5,08 mm, tipo de conexión: Conexión por tornillo con cápsula de tracción, forma de sujeción de tornillos: H1L Philipps-Recess con ranura longitudinal, dirección de conexión conductor/placa de circuito impreso: 0 °, gancho de sujeción: - Gancho de sujeción, sistema enchufable: BASICLINE 2,5, bloqueo: sin, tipo de sujeción: sin, tipo de embalaje: empaquetado en caja | 183.3 | 100 | AA | PCB Connectors (PCC) | AAC | AACAOA | 100 | 2000 | NO | PC | F | 3,50 | G | 0 | 0 | 0 |  | 4055626820897 | 85366990 | CN | EC002638 | Imagen | Catálogo
1084136 | BCP-508- 2 GN BDWH:J23 | Conector para placa de circuito impreso | Conector de placa de circuito impreso, sección nominal: 2,5 mm², color: verde blanquecino, corriente nominal: 12 A, tensión nominal (III/2): 320 V, superficie de contacto: Sn, tipo de conexión del contacto: Hembra, número de potenciales: 2, número de filas: 1, número de polos: 2, número de conexiones: 2, familia de artículos: BCP, paso: 5,08 mm, tipo de conexión: Conexión por tornillo con cápsula de tracción, forma de sujeción de tornillos: H1L Philipps-Recess con ranura longitudinal, dirección de conexión conductor/placa de circuito impreso: 0 °, gancho de sujeción: - Gancho de sujeción, sistema enchufable: BASICLINE 2,5, bloqueo: sin, tipo de sujeción: sin, tipo de embalaje: empaquetado en caja | 183.3 | 100 | AA | PCB Connectors (PCC) | AAC | AACAOA | 100 | 2000 | NO | PC | F | 3,50 | G | 0 | 0 | 0 |  | 4055626821917 | 85366990 | CN | EC002638 | Imagen | Catálogo
1084137 | BCP-508- 2 GN BDWH:J24 | Conector para placa de circuito impreso | Conector de placa de circuito impreso, sección nominal: 2,5 mm², color: verde blanquecino, corriente nominal: 12 A, tensión nominal (III/2): 320 V, superficie de contacto: Sn, tipo de conexión del contacto: Hembra, número de potenciales: 2, número de filas: 1, número de polos: 2, número de conexiones: 2, familia de artículos: BCP, paso: 5,08 mm, tipo de conexión: Conexión por tornillo con cápsula de tracción, forma de sujeción de tornillos: H1L Philipps-Recess con ranura longitudinal, dirección de conexión conductor/placa de circuito impreso: 0 °, gancho de sujeción: - Gancho de sujeción, sistema enchufable: BASICLINE 2,5, bloqueo: sin, tipo de sujeción: sin, tipo de embalaje: empaquetado en caja | 183.3 | 100 | AA | PCB Connectors (PCC) | AAC | AACAOA | 100 | 2000 | NO | PC | F | 3,60 | G | 0 | 0 | 0 |  | 4055626821818 | 85366990 | CN | EC002638 | Imagen | Catálogo
5435721 | BCP-508- 2 GY | Conector para placa de circuito impreso | Conector de placa de circuito impreso, sección nominal: 2,5 mm², color: gris señales, corriente nominal: 12 A, tensión nominal (III/2): 320 V, superficie de contacto: Sn, tipo de conexión del contacto: Hembra, número de potenciales: 2, número de filas: 1, número de polos: 2, número de conexiones: 2, familia de artículos: BCP, paso: 5,08 mm, tipo de conexión: Conexión por tornillo con cápsula de tracción, forma de sujeción de tornillos: H1L Philipps-Recess con ranura longitudinal, dirección de conexión conductor/placa de circuito impreso: 0 °, gancho de sujeción: - Gancho de sujeción, sistema enchufable: BASICLINE 2,5, bloqueo: sin, tipo de sujeción: sin, tipo de embalaje: empaquetado en caja | 166.64 | 100 | AA | PCB Connectors (PCC) | AAC | AACAOA | 100 | 100 | NO | PC |  | 3,60 | G | 55 | 220 | 74 | MM | 4046356172127 | 85366990 | CN | EC002638 | Imagen | Catálogo
1448403 | BCP-508- 2 GY BD:AO3-OCOM | Conector para placa de circuito impreso | Conector de placa de circuito impreso, sección nominal: 2,5 mm², color: gris señales, corriente nominal: 12 A, tensión nominal (III/2): 320 V, superficie de contacto: Sn, tipo de conexión del contacto: Hembra, número de filas: 1, número de polos: 2, familia de artículos: BCP, paso: 5,08 mm, tipo de conexión: Conexión por tornillo con cápsula de tracción, forma de sujeción de tornillos: H1L Philipps-Recess con ranura longitudinal, dirección de conexión conductor/placa de circuito impreso: 0 °, gancho de sujeción: - Gancho de sujeción, sistema enchufable: BASICLINE 2,5, bloqueo: sin, tipo de sujeción: sin, tipo de embalaje: empaquetado en caja | 183.3 | 100 | AA | PCB Connectors (PCC) | AAC | AACAOA | 100 | 2000 | NO | PC | F | 3,60 | G |  |  |  |  | 4063151835811 | 85366990 | CN | EC002638 |  | Catálogo
5474177 | BCP-508- 2 GY BD:NZ1 | Conector para placa de circuito impreso | Conector de placa de circuito impreso, sección nominal: 2,5 mm², color: gris señales, corriente nominal: 12 A, tensión nominal (III/2): 320 V, superficie de contacto: Sn, tipo de conexión del contacto: Hembra, número de potenciales: 2, número de filas: 1, número de polos: 2, número de conexiones: 2, familia de artículos: BCP, paso: 5,08 mm, tipo de conexión: Conexión por tornillo con cápsula de tracción, forma de sujeción de tornillos: H1L Philipps-Recess con ranura longitudinal, dirección de conexión conductor/placa de circuito impreso: 0 °, gancho de sujeción: - Gancho de sujeción, sistema enchufable: BASICLINE 2,5, bloqueo: sin, tipo de sujeción: sin, tipo de embalaje: empaquetado en caja | 183.3 | 100 | AA | PCB Connectors (PCC) | AAC | AACAOA | 100 | 100 | NO | PC | F | 3,69 | G | 53 | 220 | 75 | MM | 4055626140186 | 85366990 | CN | EC002638 | Imagen | Catálogo
1448397 | BCP-508- 2 GY BD:OCOM,BO | Conector para placa de circuito impreso | Conector de placa de circuito impreso, sección nominal: 2,5 mm², color: gris señales, corriente nominal: 12 A, tensión nominal (III/2): 320 V, superficie de contacto: Sn, tipo de conexión del contacto: Hembra, número de filas: 1, número de polos: 2, familia de artículos: BCP, paso: 5,08 mm, tipo de conexión: Conexión por tornillo con cápsula de tracción, forma de sujeción de tornillos: H1L Philipps-Recess con ranura longitudinal, dirección de conexión conductor/placa de circuito impreso: 0 °, gancho de sujeción: - Gancho de sujeción, sistema enchufable: BASICLINE 2,5, bloqueo: sin, tipo de sujeción: sin, tipo de embalaje: empaquetado en caja | 183.3 | 100 | AA | PCB Connectors (PCC) | AAC | AACAOA | 100 | 2000 | NO | PC | F | 3,60 | G | 0 | 0 | 0 |  | 4063151835927 | 85366990 | CN | EC002638 | Imagen | Catálogo
5455659 | BCP-508- 2 GY BD:R3A-R3C Q | Conector para placa de circuito impreso | Conector de placa de circuito impreso, sección nominal: 2,5 mm², color: gris señales, corriente nominal: 12 A, tensión nominal (III/2): 320 V, superficie de contacto: Sn, tipo de conexión del contacto: Hembra, número de potenciales: 2, número de filas: 1, número de polos: 2, número de conexiones: 2, familia de artículos: BCP, paso: 5,08 mm, tipo de conexión: Conexión por tornillo con cápsula de tracción, forma de sujeción de tornillos: H1L Philipps-Recess con ranura longitudinal, dirección de conexión conductor/placa de circuito impreso: 0 °, gancho de sujeción: - Gancho de sujeción, sistema enchufable: BASICLINE 2,5, bloqueo: sin, tipo de sujeción: sin, tipo de embalaje: empaquetado en caja | 183.3 | 100 | AA | PCB Connectors (PCC) | AAC | AACAOA | 50 | 100 | NO | PC | F | 3,69 | G | 0 | 0 | 0 |  | 4046356992572 | 85366990 | CN | EC002638 | Imagen | Catálogo
5775278 | BCP-508- 2 GY BD:S+,S- | Conector para placa de circuito impreso | Conector de placa de circuito impreso, sección nominal: 2,5 mm², color: gris señales, corriente nominal: 12 A, tensión nominal (III/2): 320 V, superficie de contacto: Sn, tipo de conexión del contacto: Hembra, número de potenciales: 2, número de filas: 1, número de polos: 2, número de conexiones: 2, familia de artículos: BCP, paso: 5,08 mm, tipo de conexión: Conexión por tornillo con cápsula de tracción, forma de sujeción de tornillos: H1L Philipps-Recess con ranura longitudinal, dirección de conexión conductor/placa de circuito impreso: 0 °, gancho de sujeción: - Gancho de sujeción, sistema enchufable: BASICLINE 2,5, bloqueo: sin, tipo de sujeción: sin, tipo de embalaje: empaquetado en caja | 183.3 | 100 | AA | PCB Connectors (PCC) | AAC | AACAOA | 100 | 100 | NO | PC |  | 3,61 | G | 0 | 0 | 0 |  | 4046356524643 | 85366990 | CN | EC002638 | Imagen | Catálogo
5442549 | BCP-508- 2 GY CP2 BDNZ132B5739 | Conector para placa de circuito impreso | Conector de placa de circuito impreso, sección nominal: 2,5 mm², color: gris señales, corriente nominal: 12 A, tensión nominal (III/2): 320 V, superficie de contacto: Sn, tipo de conexión del contacto: Hembra, número de potenciales: 2, número de filas: 1, número de polos: 2, número de conexiones: 2, familia de artículos: BCP, paso: 5,08 mm, tipo de conexión: Conexión por tornillo con cápsula de tracción, forma de sujeción de tornillos: H1L Philipps-Recess con ranura longitudinal, dirección de conexión conductor/placa de circuito impreso: 0 °, gancho de sujeción: - Gancho de sujeción, sistema enchufable: BASICLINE 2,5, bloqueo: sin, tipo de sujeción: sin, tipo de embalaje: empaquetado en caja | 219.66 | 100 | AA | PCB Connectors (PCC) | AAC | AACAOA | 100 | 100 | NO | PC | F | 3,95 | G | 0 | 0 | 0 |  | 4046356749800 | 85366990 | CN | EC002638 | Imagen | Catálogo
5474614 | BCP-508- 2 GY VPE500 | Conector para placa de circuito impreso | Conector de placa de circuito impreso, sección nominal: 2,5 mm², color: gris señales, corriente nominal: 12 A, tensión nominal (III/2): 320 V, superficie de contacto: Sn, tipo de conexión del contacto: Hembra, número de potenciales: 2, número de filas: 1, número de polos: 2, número de conexiones: 2, familia de artículos: BCP, paso: 5,08 mm, tipo de conexión: Conexión por tornillo con cápsula de tracción, forma de sujeción de tornillos: H1L Philipps-Recess con ranura longitudinal, dirección de conexión conductor/placa de circuito impreso: 0 °, gancho de sujeción: - Gancho de sujeción, sistema enchufable: BASICLINE 2,5, bloqueo: sin, tipo de sujeción: sin, tipo de embalaje: empaquetado en caja | 166.64 | 100 | AA | PCB Connectors (PCC) | AAC | AACAOA | 500 | 500 | NO | PC | F | 3,34 | G | 90 | 278 | 115 | MM | 4055626299020 | 85366990 | CN | EC002638 | Imagen | Catálogo
5452236 | BCP-508- 3 BK | Conector para placa de circuito impreso | Conector de placa de circuito impreso, sección nominal: 2,5 mm², color: negro, corriente nominal: 12 A, tensión nominal (III/2): 320 V, superficie de contacto: Sn, tipo de conexión del contacto: Hembra, número de potenciales: 3, número de filas: 1, número de polos: 3, número de conexiones: 3, familia de artículos: BCP, paso: 5,08 mm, tipo de conexión: Conexión por tornillo con cápsula de tracción, forma de sujeción de tornillos: H1L Philipps-Recess con ranura longitudinal, dirección de conexión conductor/placa de circuito impreso: 0 °, gancho de sujeción: - Gancho de sujeción, sistema enchufable: BASICLINE 2,5, bloqueo: sin, tipo de sujeción: sin, tipo de embalaje: empaquetado en caja | 246.98 | 100 | AA | PCB Connectors (PCC) | AAC | AACAOA | 100 | 100 | NO | PC | F | 5,24 | G | 54 | 217 | 93 | MM | 4046356853453 | 85366990 | CN | EC002638 | Imagen | Catálogo
5454469 | BCP-508- 3 BK BDWH NZ | Conector para placa de circuito impreso | Conector de placa de circuito impreso, sección nominal: 2,5 mm², color: negro, corriente nominal: 12 A, tensión nominal (III/2): 320 V, superficie de contacto: Sn, tipo de conexión del contacto: Hembra, número de potenciales: 3, número de filas: 1, número de polos: 3, número de conexiones: 3, familia de artículos: BCP, paso: 5,08 mm, tipo de conexión: Conexión por tornillo con cápsula de tracción, forma de sujeción de tornillos: H1L Philipps-Recess con ranura longitudinal, dirección de conexión conductor/placa de circuito impreso: 0 °, gancho de sujeción: - Gancho de sujeción, sistema enchufable: BASICLINE 2,5, bloqueo: sin, tipo de sujeción: sin, tipo de embalaje: empaquetado en caja | 271.98 | 100 | AA | PCB Connectors (PCC) | AAC | AACAOA | 100 | 100 | NO | PC | F | 5,24 | G | 52 | 217 | 93 | MM | 4055626027296 | 85389099 | CN | EC002638 | Imagen | Catálogo
1223443 | BCP-508- 3 BK BDWH:0+- | Conector para placa de circuito impreso | Conector de placa de circuito impreso, sección nominal: 2,5 mm², color: negro, corriente nominal: 12 A, tensión nominal (III/2): 320 V, superficie de contacto: Sn, tipo de conexión del contacto: Hembra, número de filas: 1, número de polos: 3, familia de artículos: BCP, paso: 5,08 mm, tipo de conexión: Conexión por tornillo con cápsula de tracción, forma de sujeción de tornillos: H1L Philipps-Recess con ranura longitudinal, dirección de conexión conductor/placa de circuito impreso: 0 °, gancho de sujeción: - Gancho de sujeción, sistema enchufable: BASICLINE 2,5, bloqueo: sin, tipo de sujeción: sin, tipo de embalaje: empaquetado en caja | 271.98 | 100 | AA | PCB Connectors (PCC) | AAC | AACAOA | 100 | 2000 | NO | PC | F | 5,23 | G | 0 | 0 | 0 |  | 4063151313630 | 85366990 | CN | EC002638 | Imagen | Catálogo
1223442 | BCP-508- 3 BK BDWH:0-LSO | Conector para placa de circuito impreso | Conector de placa de circuito impreso, sección nominal: 2,5 mm², color: negro, corriente nominal: 12 A, tensión nominal (III/2): 320 V, superficie de contacto: Sn, tipo de conexión del contacto: Hembra, número de filas: 1, número de polos: 3, familia de artículos: BCP, paso: 5,08 mm, tipo de conexión: Conexión por tornillo con cápsula de tracción, forma de sujeción de tornillos: H1L Philipps-Recess con ranura longitudinal, dirección de conexión conductor/placa de circuito impreso: 0 °, gancho de sujeción: - Gancho de sujeción, sistema enchufable: BASICLINE 2,5, bloqueo: sin, tipo de sujeción: sin, tipo de embalaje: empaquetado en caja | 271.98 | 100 | AA | PCB Connectors (PCC) | AAC | AACAOA | 100 | 2000 | NO | PC | F | 5,22 | G | 0 | 0 | 0 |  | 4063151314415 | 85366990 | CN | EC002638 | Imagen | Catálogo
1218754 | BCP-508- 3 BK BDWH:C6-NO6 SO | Conector para placa de circuito impreso | Conector de placa de circuito impreso, sección nominal: 2,5 mm², color: negro, corriente nominal: 12 A, tensión nominal (III/2): 320 V, superficie de contacto: Sn, tipo de conexión del contacto: Hembra, número de filas: 1, número de polos: 3, familia de artículos: BCP, paso: 5,08 mm, tipo de conexión: Conexión por tornillo con cápsula de tracción, forma de sujeción de tornillos: H1L Philipps-Recess con ranura longitudinal, dirección de conexión conductor/placa de circuito impreso: 0 °, gancho de sujeción: - Gancho de sujeción, sistema enchufable: BASICLINE 2,5, bloqueo: sin, tipo de sujeción: sin, tipo de embalaje: empaquetado en caja | 271.98 | 100 | AA | PCB Connectors (PCC) | AAC | AACAOA | 100 | 2000 | NO | PC | F | 5,23 | G | 0 | 0 | 0 |  | 4063151300685 | 85366990 | CN | EC002638 | Imagen | Catálogo
1218753 | BCP-508- 3 BK BDWH:NO2-NO1 SO | Conector para placa de circuito impreso | Conector de placa de circuito impreso, sección nominal: 2,5 mm², color: negro, corriente nominal: 12 A, tensión nominal (III/2): 320 V, superficie de contacto: Sn, tipo de conexión del contacto: Hembra, número de filas: 1, número de polos: 3, familia de artículos: BCP, paso: 5,08 mm, tipo de conexión: Conexión por tornillo con cápsula de tracción, forma de sujeción de tornillos: H1L Philipps-Recess con ranura longitudinal, dirección de conexión conductor/placa de circuito impreso: 0 °, gancho de sujeción: - Gancho de sujeción, sistema enchufable: BASICLINE 2,5, bloqueo: sin, tipo de sujeción: sin, tipo de embalaje: empaquetado en caja | 271.98 | 100 | AA | PCB Connectors (PCC) | AAC | AACAOA | 100 | 2000 | NO | PC | F | 5,22 | G | 0 | 0 | 0 |  | 4063151302665 | 85366990 | CN | EC002638 | Imagen | Catálogo
1028039 | BCP-508- 3 BK PA1,3 | Conector para placa de circuito impreso | Conector de placa de circuito impreso, sección nominal: 2,5 mm², color: negro, corriente nominal: 12 A, tensión nominal (III/2): 320 V, superficie de contacto: Sn, tipo de conexión del contacto: Hembra, número de potenciales: 2, número de filas: 1, número de polos: 3, número de conexiones: 2, familia de artículos: BCP, paso: 5,08 mm, tipo de conexión: Conexión por tornillo con cápsula de tracción, forma de sujeción de tornillos: H1L Philipps-Recess con ranura longitudinal, dirección de conexión conductor/placa de circuito impreso: 0 °, gancho de sujeción: - Gancho de sujeción, sistema enchufable: BASICLINE 2,5, bloqueo: sin, tipo de sujeción: sin, tipo de embalaje: empaquetado en caja | 246.98 | 100 | AA | PCB Connectors (PCC) | AAC | AACAOA | 50 | 50 | NO | PC | F | 5,16 | G | 0 | 0 | 0 |  | 4055626524337 | 85366990 | CN | EC002638 | Imagen | Catálogo
5441977 | BCP-508- 3 GN | Conector para placa de circuito impreso | Conector de placa de circuito impreso, sección nominal: 2,5 mm², color: verde blanquecino, corriente nominal: 12 A, tensión nominal (III/2): 320 V, superficie de contacto: Sn, tipo de conexión del contacto: Hembra, número de potenciales: 3, número de filas: 1, número de polos: 3, número de conexiones: 3, familia de artículos: BCP, paso: 5,08 mm, tipo de conexión: Conexión por tornillo con cápsula de tracción, forma de sujeción de tornillos: H1L Philipps-Recess con ranura longitudinal, dirección de conexión conductor/placa de circuito impreso: 0 °, gancho de sujeción: - Gancho de sujeción, sistema enchufable: BASICLINE 2,5, bloqueo: sin, tipo de sujeción: sin, tipo de embalaje: empaquetado en caja | 246.98 | 100 | AA | PCB Connectors (PCC) | AAC | AACAOA | 100 | 100 | NO | PC |  | 5,11 | G | 52 | 216 | 95 | MM | 4046356644433 | 85366990 | CN | EC002638 | Imagen | Catálogo
1088009 | BCP-508- 3 GN BD:-,AI1 | Conector para placa de circuito impreso | Conector de placa de circuito impreso, sección nominal: 2,5 mm², color: verde blanquecino, corriente nominal: 12 A, tensión nominal (III/2): 320 V, superficie de contacto: Sn, tipo de conexión del contacto: Hembra, número de potenciales: 3, número de filas: 1, número de polos: 3, número de conexiones: 3, familia de artículos: BCP, paso: 5,08 mm, tipo de conexión: Conexión por tornillo con cápsula de tracción, forma de sujeción de tornillos: H1L Philipps-Recess con ranura longitudinal, dirección de conexión conductor/placa de circuito impreso: 0 °, gancho de sujeción: - Gancho de sujeción, sistema enchufable: BASICLINE 2,5, bloqueo: sin, tipo de sujeción: sin, tipo de embalaje: empaquetado en caja | 264.84 | 100 | AA | PCB Connectors (PCC) | AAC | AACAOA | 100 | 2000 | NO | PC | F | 5,24 | G | 56 | 215 | 96 | MM | 4055626887340 | 85366990 | CN | EC002638 | Imagen | Catálogo
1088010 | BCP-508- 3 GN BD:-,AI2 | Conector para placa de circuito impreso | Conector de placa de circuito impreso, sección nominal: 2,5 mm², color: verde blanquecino, corriente nominal: 12 A, tensión nominal (III/2): 320 V, superficie de contacto: Sn, tipo de conexión del contacto: Hembra, número de potenciales: 3, número de filas: 1, número de polos: 3, número de conexiones: 3, familia de artículos: BCP, paso: 5,08 mm, tipo de conexión: Conexión por tornillo con cápsula de tracción, forma de sujeción de tornillos: H1L Philipps-Recess con ranura longitudinal, dirección de conexión conductor/placa de circuito impreso: 0 °, gancho de sujeción: - Gancho de sujeción, sistema enchufable: BASICLINE 2,5, bloqueo: sin, tipo de sujeción: sin, tipo de embalaje: empaquetado en caja | 264.84 | 100 | AA | PCB Connectors (PCC) | AAC | AACAOA | 100 | 2000 | NO | PC | F | 5,24 | G | 52 | 211 | 93 | MM | 4055626885964 | 85366990 | CN | EC002638 | Imagen | Catálogo
1088011 | BCP-508- 3 GN BD:-,AI3 | Conector para placa de circuito impreso | Conector de placa de circuito impreso, sección nominal: 2,5 mm², color: verde blanquecino, corriente nominal: 12 A, tensión nominal (III/2): 320 V, superficie de contacto: Sn, tipo de conexión del contacto: Hembra, número de potenciales: 3, número de filas: 1, número de polos: 3, número de conexiones: 3, familia de artículos: BCP, paso: 5,08 mm, tipo de conexión: Conexión por tornillo con cápsula de tracción, forma de sujeción de tornillos: H1L Philipps-Recess con ranura longitudinal, dirección de conexión conductor/placa de circuito impreso: 0 °, gancho de sujeción: - Gancho de sujeción, sistema enchufable: BASICLINE 2,5, bloqueo: sin, tipo de sujeción: sin, tipo de embalaje: empaquetado en caja | 264.84 | 100 | AA | PCB Connectors (PCC) | AAC | AACAOA | 100 | 2000 | NO | PC | F | 5,24 | G | 0 | 0 | 0 |  | 4055626886077 | 85366990 | CN | EC002638 | Imagen | Catálogo
1088012 | BCP-508- 3 GN BD:-,AI4 | Conector para placa de circuito impreso | Conector de placa de circuito impreso, sección nominal: 2,5 mm², color: verde blanquecino, corriente nominal: 12 A, tensión nominal (III/2): 320 V, superficie de contacto: Sn, tipo de conexión del contacto: Hembra, número de potenciales: 3, número de filas: 1, número de polos: 3, número de conexiones: 3, familia de artículos: BCP, paso: 5,08 mm, tipo de conexión: Conexión por tornillo con cápsula de tracción, forma de sujeción de tornillos: H1L Philipps-Recess con ranura longitudinal, dirección de conexión conductor/placa de circuito impreso: 0 °, gancho de sujeción: - Gancho de sujeción, sistema enchufable: BASICLINE 2,5, bloqueo: sin, tipo de sujeción: sin, tipo de embalaje: empaquetado en caja | 264.84 | 100 | AA | PCB Connectors (PCC) | AAC | AACAOA | 100 | 2000 | NO | PC | F | 5,16 | G | 0 | 0 | 0 |  | 4055626887357 | 85366990 | CN | EC002638 | Imagen | Catálogo
1088013 | BCP-508- 3 GN BD:-,I1 | Conector para placa de circuito impreso | Conector de placa de circuito impreso, sección nominal: 2,5 mm², color: verde blanquecino, corriente nominal: 12 A, tensión nominal (III/2): 320 V, superficie de contacto: Sn, tipo de conexión del contacto: Hembra, número de potenciales: 3, número de filas: 1, número de polos: 3, número de conexiones: 3, familia de artículos: BCP, paso: 5,08 mm, tipo de conexión: Conexión por tornillo con cápsula de tracción, forma de sujeción de tornillos: H1L Philipps-Recess con ranura longitudinal, dirección de conexión conductor/placa de circuito impreso: 0 °, gancho de sujeción: - Gancho de sujeción, sistema enchufable: BASICLINE 2,5, bloqueo: sin, tipo de sujeción: sin, tipo de embalaje: empaquetado en caja | 264.84 | 100 | AA | PCB Connectors (PCC) | AAC | AACAOA | 100 | 2000 | NO | PC | F | 5,25 | G | 0 | 0 | 0 |  | 4055626885971 | 85366990 | CN | EC002638 | Imagen | Catálogo
1088014 | BCP-508- 3 GN BD:-,I2 | Conector para placa de circuito impreso | Conector de placa de circuito impreso, sección nominal: 2,5 mm², color: verde blanquecino, corriente nominal: 12 A, tensión nominal (III/2): 320 V, superficie de contacto: Sn, tipo de conexión del contacto: Hembra, número de potenciales: 3, número de filas: 1, número de polos: 3, número de conexiones: 3, familia de artículos: BCP, paso: 5,08 mm, tipo de conexión: Conexión por tornillo con cápsula de tracción, forma de sujeción de tornillos: H1L Philipps-Recess con ranura longitudinal, dirección de conexión conductor/placa de circuito impreso: 0 °, gancho de sujeción: - Gancho de sujeción, sistema enchufable: BASICLINE 2,5, bloqueo: sin, tipo de sujeción: sin, tipo de embalaje: empaquetado en caja | 264.84 | 100 | AA | PCB Connectors (PCC) | AAC | AACAOA | 100 | 2000 | NO | PC | F | 5,23 | G | 214 | 54 | 94 | MM | 4055626886329 | 85366990 | CN | EC002638 | Imagen | Catálogo
1088016 | BCP-508- 3 GN BD:-,I3 | Conector para placa de circuito impreso | Conector de placa de circuito impreso, sección nominal: 2,5 mm², color: verde blanquecino, corriente nominal: 12 A, tensión nominal (III/2): 320 V, superficie de contacto: Sn, tipo de conexión del contacto: Hembra, número de potenciales: 3, número de filas: 1, número de polos: 3, número de conexiones: 3, familia de artículos: BCP, paso: 5,08 mm, tipo de conexión: Conexión por tornillo con cápsula de tracción, forma de sujeción de tornillos: H1L Philipps-Recess con ranura longitudinal, dirección de conexión conductor/placa de circuito impreso: 0 °, gancho de sujeción: - Gancho de sujeción, sistema enchufable: BASICLINE 2,5, bloqueo: sin, tipo de sujeción: sin, tipo de embalaje: empaquetado en caja | 264.84 | 100 | AA | PCB Connectors (PCC) | AAC | AACAOA | 100 | 2000 | NO | PC | F | 5,24 | G | 0 | 0 | 0 |  | 4055626887500 | 85366990 | CN | EC002638 | Imagen | Catálogo
1088018 | BCP-508- 3 GN BD:-,I4 | Conector para placa de circuito impreso | Conector de placa de circuito impreso, sección nominal: 2,5 mm², color: verde blanquecino, corriente nominal: 12 A, tensión nominal (III/2): 320 V, superficie de contacto: Sn, tipo de conexión del contacto: Hembra, número de potenciales: 3, número de filas: 1, número de polos: 3, número de conexiones: 3, familia de artículos: BCP, paso: 5,08 mm, tipo de conexión: Conexión por tornillo con cápsula de tracción, forma de sujeción de tornillos: H1L Philipps-Recess con ranura longitudinal, dirección de conexión conductor/placa de circuito impreso: 0 °, gancho de sujeción: - Gancho de sujeción, sistema enchufable: BASICLINE 2,5, bloqueo: sin, tipo de sujeción: sin, tipo de embalaje: empaquetado en caja | 264.84 | 100 | AA | PCB Connectors (PCC) | AAC | AACAOA | 100 | 2000 | NO | PC | F | 5,24 | G | 52 | 211 | 96 | MM | 4055626885896 | 85366990 | CN | EC002638 | Imagen | Catálogo
1088019 | BCP-508- 3 GN BD:-,I5 | Conector para placa de circuito impreso | Conector de placa de circuito impreso, sección nominal: 2,5 mm², color: verde blanquecino, corriente nominal: 12 A, tensión nominal (III/2): 320 V, superficie de contacto: Sn, tipo de conexión del contacto: Hembra, número de potenciales: 3, número de filas: 1, número de polos: 3, número de conexiones: 3, familia de artículos: BCP, paso: 5,08 mm, tipo de conexión: Conexión por tornillo con cápsula de tracción, forma de sujeción de tornillos: H1L Philipps-Recess con ranura longitudinal, dirección de conexión conductor/placa de circuito impreso: 0 °, gancho de sujeción: - Gancho de sujeción, sistema enchufable: BASICLINE 2,5, bloqueo: sin, tipo de sujeción: sin, tipo de embalaje: empaquetado en caja | 264.84 | 100 | AA | PCB Connectors (PCC) | AAC | AACAOA | 100 | 2000 | NO | PC | F | 5,22 | G | 0 | 0 | 0 |  | 4055626887425 | 85366990 | CN | EC002638 | Imagen | Catálogo
1088020 | BCP-508- 3 GN BD:-,I6 | Conector para placa de circuito impreso | Conector de placa de circuito impreso, sección nominal: 2,5 mm², color: verde blanquecino, corriente nominal: 12 A, tensión nominal (III/2): 320 V, superficie de contacto: Sn, tipo de conexión del contacto: Hembra, número de potenciales: 3, número de filas: 1, número de polos: 3, número de conexiones: 3, familia de artículos: BCP, paso: 5,08 mm, tipo de conexión: Conexión por tornillo con cápsula de tracción, forma de sujeción de tornillos: H1L Philipps-Recess con ranura longitudinal, dirección de conexión conductor/placa de circuito impreso: 0 °, gancho de sujeción: - Gancho de sujeción, sistema enchufable: BASICLINE 2,5, bloqueo: sin, tipo de sujeción: sin, tipo de embalaje: empaquetado en caja | 264.84 | 100 | AA | PCB Connectors (PCC) | AAC | AACAOA | 100 | 2000 | NO | PC | F | 5,24 | G | 0 | 0 | 0 |  | 4055626886152 | 85366990 | CN | EC002638 | Imagen | Catálogo
1088021 | BCP-508- 3 GN BD:-,I7 | Conector para placa de circuito impreso | Conector de placa de circuito impreso, sección nominal: 2,5 mm², color: verde blanquecino, corriente nominal: 12 A, tensión nominal (III/2): 320 V, superficie de contacto: Sn, tipo de conexión del contacto: Hembra, número de potenciales: 3, número de filas: 1, número de polos: 3, número de conexiones: 3, familia de artículos: BCP, paso: 5,08 mm, tipo de conexión: Conexión por tornillo con cápsula de tracción, forma de sujeción de tornillos: H1L Philipps-Recess con ranura longitudinal, dirección de conexión conductor/placa de circuito impreso: 0 °, gancho de sujeción: - Gancho de sujeción, sistema enchufable: BASICLINE 2,5, bloqueo: sin, tipo de sujeción: sin, tipo de embalaje: empaquetado en caja | 264.84 | 100 | AA | PCB Connectors (PCC) | AAC | AACAOA | 100 | 2000 | NO | PC | F | 5,16 | G | 0 | 0 | 0 |  | 4055626885988 | 85366990 | CN | EC002638 | Imagen | Catálogo
1088022 | BCP-508- 3 GN BD:-,I8 | Conector para placa de circuito impreso | Conector de placa de circuito impreso, sección nominal: 2,5 mm², color: verde blanquecino, corriente nominal: 12 A, tensión nominal (III/2): 320 V, superficie de contacto: Sn, tipo de conexión del contacto: Hembra, número de potenciales: 3, número de filas: 1, número de polos: 3, número de conexiones: 3, familia de artículos: BCP, paso: 5,08 mm, tipo de conexión: Conexión por tornillo con cápsula de tracción, forma de sujeción de tornillos: H1L Philipps-Recess con ranura longitudinal, dirección de conexión conductor/placa de circuito impreso: 0 °, gancho de sujeción: - Gancho de sujeción, sistema enchufable: BASICLINE 2,5, bloqueo: sin, tipo de sujeción: sin, tipo de embalaje: empaquetado en caja | 264.84 | 100 | AA | PCB Connectors (PCC) | AAC | AACAOA | 100 | 2000 | NO | PC | F | 5,24 | G | 0 | 0 | 0 |  | 4055626887234 | 85366990 | CN | EC002638 | Imagen | Catálogo
5430133 | BCP-508- 3 GN BD:12,11,14 | Conector para placa de circuito impreso | Conector de placa de circuito impreso, sección nominal: 2,5 mm², color: verde blanquecino, corriente nominal: 12 A, tensión nominal (III/2): 320 V, superficie de contacto: Sn, tipo de conexión del contacto: Hembra, número de potenciales: 3, número de filas: 1, número de polos: 3, número de conexiones: 3, familia de artículos: BCP, paso: 5,08 mm, tipo de conexión: Conexión por tornillo con cápsula de tracción, forma de sujeción de tornillos: H1L Philipps-Recess con ranura longitudinal, dirección de conexión conductor/placa de circuito impreso: 0 °, gancho de sujeción: - Gancho de sujeción, sistema enchufable: BASICLINE 2,5, bloqueo: sin, tipo de sujeción: sin, tipo de embalaje: empaquetado en caja | 264.84 | 100 | AA | PCB Connectors (PCC) | AAC | AACAOA | 100 | 100 | NO | PC | F | 5,21 | G | 0 | 0 | 0 |  | 4055626123134 | 85366990 | CN | EC002638 | Imagen | Catálogo
5430339 | BCP-508- 3 GN BD:1-3 | Conector para placa de circuito impreso | Conector de placa de circuito impreso, sección nominal: 2,5 mm², color: verde blanquecino, corriente nominal: 12 A, tensión nominal (III/2): 320 V, superficie de contacto: Sn, tipo de conexión del contacto: Hembra, número de potenciales: 3, número de filas: 1, número de polos: 3, número de conexiones: 3, familia de artículos: BCP, paso: 5,08 mm, tipo de conexión: Conexión por tornillo con cápsula de tracción, forma de sujeción de tornillos: H1L Philipps-Recess con ranura longitudinal, dirección de conexión conductor/placa de circuito impreso: 0 °, gancho de sujeción: - Gancho de sujeción, sistema enchufable: BASICLINE 2,5, bloqueo: sin, tipo de sujeción: sin, tipo de embalaje: empaquetado en caja | 264.84 | 100 | AA | PCB Connectors (PCC) | AAC | AACAOA | 100 | 100 | NO | PC |  | 5,23 | G | 52 | 216 | 94 | MM | 4055626337975 | 85366990 | CN | EC002638 | Imagen | Catálogo
5430134 | BCP-508- 3 GN BD:22,21,24 | Conector para placa de circuito impreso | Conector de placa de circuito impreso, sección nominal: 2,5 mm², color: verde blanquecino, corriente nominal: 12 A, tensión nominal (III/2): 320 V, superficie de contacto: Sn, tipo de conexión del contacto: Hembra, número de potenciales: 3, número de filas: 1, número de polos: 3, número de conexiones: 3, familia de artículos: BCP, paso: 5,08 mm, tipo de conexión: Conexión por tornillo con cápsula de tracción, forma de sujeción de tornillos: H1L Philipps-Recess con ranura longitudinal, dirección de conexión conductor/placa de circuito impreso: 0 °, gancho de sujeción: - Gancho de sujeción, sistema enchufable: BASICLINE 2,5, bloqueo: sin, tipo de sujeción: sin, tipo de embalaje: empaquetado en caja | 264.84 | 100 | AA | PCB Connectors (PCC) | AAC | AACAOA | 100 | 100 | NO | PC | F | 5,21 | G | 0 | 0 | 0 |  | 4055626123141 | 85366990 | CN | EC002638 | Imagen | Catálogo
5430135 | BCP-508- 3 GN BD:32,31,34 | Conector para placa de circuito impreso | Conector de placa de circuito impreso, sección nominal: 2,5 mm², color: verde blanquecino, corriente nominal: 12 A, tensión nominal (III/2): 320 V, superficie de contacto: Sn, tipo de conexión del contacto: Hembra, número de potenciales: 3, número de filas: 1, número de polos: 3, número de conexiones: 3, familia de artículos: BCP, paso: 5,08 mm, tipo de conexión: Conexión por tornillo con cápsula de tracción, forma de sujeción de tornillos: H1L Philipps-Recess con ranura longitudinal, dirección de conexión conductor/placa de circuito impreso: 0 °, gancho de sujeción: - Gancho de sujeción, sistema enchufable: BASICLINE 2,5, bloqueo: sin, tipo de sujeción: sin, tipo de embalaje: empaquetado en caja | 264.84 | 100 | AA | PCB Connectors (PCC) | AAC | AACAOA | 100 | 100 | NO | PC | F | 5,21 | G | 0 | 0 | 0 |  | 4055626123158 | 85366990 | CN | EC002638 | Imagen | Catálogo
5430136 | BCP-508- 3 GN BD:42,41,44 | Conector para placa de circuito impreso | Conector de placa de circuito impreso, sección nominal: 2,5 mm², color: verde blanquecino, corriente nominal: 12 A, tensión nominal (III/2): 320 V, superficie de contacto: Sn, tipo de conexión del contacto: Hembra, número de potenciales: 3, número de filas: 1, número de polos: 3, número de conexiones: 3, familia de artículos: BCP, paso: 5,08 mm, tipo de conexión: Conexión por tornillo con cápsula de tracción, forma de sujeción de tornillos: H1L Philipps-Recess con ranura longitudinal, dirección de conexión conductor/placa de circuito impreso: 0 °, gancho de sujeción: - Gancho de sujeción, sistema enchufable: BASICLINE 2,5, bloqueo: sin, tipo de sujeción: sin, tipo de embalaje: empaquetado en caja | 264.84 | 100 | AA | PCB Connectors (PCC) | AAC | AACAOA | 50 | 50 | NO | PC | F | 5,22 | G | 0 | 0 | 0 |  | 4055626123165 | 85366990 | CN | EC002638 | Imagen | Catálogo
1901586 | BCP-508- 3 GN BD:MODBUSSO | PCB connector | PCB connector, color: pastel green, number of positions: 3, product range: BCP, pitch: 5.08 mm, screw head form: H1L Slotted Phillips recess, type of packaging: packed in cardboard | 271.98 | 100 | AA | PCB Connectors (PCC) | AAC | AACAOA | 100 | 2000 | NO | PC | F | 5,16 | g | 0 | 0 | 0 | 0 | 4067923598096 | 85366990 | CN |  |  | Catálogo
5455662 | BCP-508- 3 GN BD:R1A-R1C QQ | Conector para placa de circuito impreso | Conector de placa de circuito impreso, sección nominal: 2,5 mm², color: verde blanquecino, corriente nominal: 12 A, tensión nominal (III/2): 320 V, superficie de contacto: Sn, tipo de conexión del contacto: Hembra, número de potenciales: 3, número de filas: 1, número de polos: 3, número de conexiones: 3, familia de artículos: BCP, paso: 5,08 mm, tipo de conexión: Conexión por tornillo con cápsula de tracción, forma de sujeción de tornillos: H1L Philipps-Recess con ranura longitudinal, dirección de conexión conductor/placa de circuito impreso: 0 °, gancho de sujeción: - Gancho de sujeción, sistema enchufable: BASICLINE 2,5, bloqueo: sin, tipo de sujeción: sin, tipo de embalaje: empaquetado en caja | 271.98 | 100 | AA | PCB Connectors (PCC) | AAC | AACAOA | 100 | 100 | NO | PC | F | 5,26 | G | 0 | 0 | 0 |  | 4046356991360 | 85366990 | CN | EC002638 | Imagen | Catálogo
5430363 | BCP-508- 3 GN BDWH:J11 | Conector para placa de circuito impreso | Conector de placa de circuito impreso, sección nominal: 2,5 mm², color: verde blanquecino, corriente nominal: 12 A, tensión nominal (III/2): 320 V, superficie de contacto: Sn, tipo de conexión del contacto: Hembra, número de potenciales: 3, número de filas: 1, número de polos: 3, número de conexiones: 3, familia de artículos: BCP, paso: 5,08 mm, tipo de conexión: Conexión por tornillo con cápsula de tracción, forma de sujeción de tornillos: H1L Philipps-Recess con ranura longitudinal, dirección de conexión conductor/placa de circuito impreso: 0 °, gancho de sujeción: - Gancho de sujeción, sistema enchufable: BASICLINE 2,5, bloqueo: sin, tipo de sujeción: sin, tipo de embalaje: empaquetado en caja | 271.98 | 100 | AA | PCB Connectors (PCC) | AAC | AACAOA | 100 | 100 | NO | PC | F | 5,25 | G | 53 | 217 | 95 | MM | 4055626400303 | 85366990 | CN | EC002638 | Imagen | Catálogo
5430364 | BCP-508- 3 GN BDWH:J14 | Conector para placa de circuito impreso | Conector de placa de circuito impreso, sección nominal: 2,5 mm², color: verde blanquecino, corriente nominal: 12 A, tensión nominal (III/2): 320 V, superficie de contacto: Sn, tipo de conexión del contacto: Hembra, número de potenciales: 3, número de filas: 1, número de polos: 3, número de conexiones: 3, familia de artículos: BCP, paso: 5,08 mm, tipo de conexión: Conexión por tornillo con cápsula de tracción, forma de sujeción de tornillos: H1L Philipps-Recess con ranura longitudinal, dirección de conexión conductor/placa de circuito impreso: 0 °, gancho de sujeción: - Gancho de sujeción, sistema enchufable: BASICLINE 2,5, bloqueo: sin, tipo de sujeción: sin, tipo de embalaje: empaquetado en caja | 271.98 | 100 | AA | PCB Connectors (PCC) | AAC | AACAOA | 100 | 100 | NO | PC | F | 5,25 | G | 52 | 217 | 92 | MM | 4055626400136 | 85366990 | CN | EC002638 | Imagen | Catálogo
5430365 | BCP-508- 3 GN BDWH:J15 | Conector para placa de circuito impreso | Conector de placa de circuito impreso, sección nominal: 2,5 mm², color: verde blanquecino, corriente nominal: 12 A, tensión nominal (III/2): 320 V, superficie de contacto: Sn, tipo de conexión del contacto: Hembra, número de potenciales: 3, número de filas: 1, número de polos: 3, número de conexiones: 3, familia de artículos: BCP, paso: 5,08 mm, tipo de conexión: Conexión por tornillo con cápsula de tracción, forma de sujeción de tornillos: H1L Philipps-Recess con ranura longitudinal, dirección de conexión conductor/placa de circuito impreso: 0 °, gancho de sujeción: - Gancho de sujeción, sistema enchufable: BASICLINE 2,5, bloqueo: sin, tipo de sujeción: sin, tipo de embalaje: empaquetado en caja | 271.98 | 100 | AA | PCB Connectors (PCC) | AAC | AACAOA | 100 | 100 | NO | PC | F | 5,25 | G | 0 | 0 | 0 |  | 4055626400143 | 85366990 | CN | EC002638 | Imagen | Catálogo
1084128 | BCP-508- 3 GN BDWH:J16 | Conector para placa de circuito impreso | Conector de placa de circuito impreso, sección nominal: 2,5 mm², color: verde blanquecino, corriente nominal: 12 A, tensión nominal (III/2): 320 V, superficie de contacto: Sn, tipo de conexión del contacto: Hembra, número de potenciales: 3, número de filas: 1, número de polos: 3, número de conexiones: 3, familia de artículos: BCP, paso: 5,08 mm, tipo de conexión: Conexión por tornillo con cápsula de tracción, forma de sujeción de tornillos: H1L Philipps-Recess con ranura longitudinal, dirección de conexión conductor/placa de circuito impreso: 0 °, gancho de sujeción: - Gancho de sujeción, sistema enchufable: BASICLINE 2,5, bloqueo: sin, tipo de sujeción: sin, tipo de embalaje: empaquetado en caja | 271.98 | 100 | AA | PCB Connectors (PCC) | AAC | AACAOA | 100 | 2000 | NO | PC | F | 5,22 | G | 0 | 0 | 0 |  | 4055626821627 | 85366990 | CN | EC002638 | Imagen | Catálogo
5430366 | BCP-508- 3 GN BDWH:J17 | Conector para placa de circuito impreso | Conector de placa de circuito impreso, sección nominal: 2,5 mm², color: verde blanquecino, corriente nominal: 12 A, tensión nominal (III/2): 320 V, superficie de contacto: Sn, tipo de conexión del contacto: Hembra, número de potenciales: 3, número de filas: 1, número de polos: 3, número de conexiones: 3, familia de artículos: BCP, paso: 5,08 mm, tipo de conexión: Conexión por tornillo con cápsula de tracción, forma de sujeción de tornillos: H1L Philipps-Recess con ranura longitudinal, dirección de conexión conductor/placa de circuito impreso: 0 °, gancho de sujeción: - Gancho de sujeción, sistema enchufable: BASICLINE 2,5, bloqueo: sin, tipo de sujeción: sin, tipo de embalaje: empaquetado en caja | 271.98 | 100 | AA | PCB Connectors (PCC) | AAC | AACAOA | 100 | 100 | NO | PC | F | 5,24 | G | 0 | 0 | 0 |  | 4055626400150 | 85366990 | CN | EC002638 | Imagen | Catálogo
5430367 | BCP-508- 3 GN BDWH:J18 | Conector para placa de circuito impreso | Conector de placa de circuito impreso, sección nominal: 2,5 mm², color: verde blanquecino, corriente nominal: 12 A, tensión nominal (III/2): 320 V, superficie de contacto: Sn, tipo de conexión del contacto: Hembra, número de potenciales: 3, número de filas: 1, número de polos: 3, número de conexiones: 3, familia de artículos: BCP, paso: 5,08 mm, tipo de conexión: Conexión por tornillo con cápsula de tracción, forma de sujeción de tornillos: H1L Philipps-Recess con ranura longitudinal, dirección de conexión conductor/placa de circuito impreso: 0 °, gancho de sujeción: - Gancho de sujeción, sistema enchufable: BASICLINE 2,5, bloqueo: sin, tipo de sujeción: sin, tipo de embalaje: empaquetado en caja | 271.98 | 100 | AA | PCB Connectors (PCC) | AAC | AACAOA | 100 | 100 | NO | PC | F | 5,19 | G | 0 | 0 | 0 |  | 4055626400167 | 85366990 | CN | EC002638 | Imagen | Catálogo
5430379 | BCP-508- 3 GN BDWH:J24 | Conector para placa de circuito impreso | Conector de placa de circuito impreso, sección nominal: 2,5 mm², color: verde blanquecino, corriente nominal: 12 A, tensión nominal (III/2): 320 V, superficie de contacto: Sn, tipo de conexión del contacto: Hembra, número de potenciales: 3, número de filas: 1, número de polos: 3, número de conexiones: 3, familia de artículos: BCP, paso: 5,08 mm, tipo de conexión: Conexión por tornillo con cápsula de tracción, forma de sujeción de tornillos: H1L Philipps-Recess con ranura longitudinal, dirección de conexión conductor/placa de circuito impreso: 0 °, gancho de sujeción: - Gancho de sujeción, sistema enchufable: BASICLINE 2,5, bloqueo: sin, tipo de sujeción: sin, tipo de embalaje: empaquetado en caja | 271.98 | 100 | AA | PCB Connectors (PCC) | AAC | AACAOA | 100 | 100 | NO | PC | F | 5,19 | G | 0 | 0 | 0 |  | 4055626400266 | 85366990 | CN | EC002638 | Imagen | Catálogo
5430380 | BCP-508- 3 GN BDWH:J25 | Conector para placa de circuito impreso | Conector de placa de circuito impreso, sección nominal: 2,5 mm², color: verde blanquecino, corriente nominal: 12 A, tensión nominal (III/2): 320 V, superficie de contacto: Sn, tipo de conexión del contacto: Hembra, número de potenciales: 3, número de filas: 1, número de polos: 3, número de conexiones: 3, familia de artículos: BCP, paso: 5,08 mm, tipo de conexión: Conexión por tornillo con cápsula de tracción, forma de sujeción de tornillos: H1L Philipps-Recess con ranura longitudinal, dirección de conexión conductor/placa de circuito impreso: 0 °, gancho de sujeción: - Gancho de sujeción, sistema enchufable: BASICLINE 2,5, bloqueo: sin, tipo de sujeción: sin, tipo de embalaje: empaquetado en caja | 271.98 | 100 | AA | PCB Connectors (PCC) | AAC | AACAOA | 100 | 100 | NO | PC | F | 5,19 | G | 0 | 0 | 0 |  | 4055626370996 | 85366990 | CN | EC002638 | Imagen | Catálogo
5430381 | BCP-508- 3 GN BDWH:J26 | Conector para placa de circuito impreso | Conector de placa de circuito impreso, sección nominal: 2,5 mm², color: verde blanquecino, corriente nominal: 12 A, tensión nominal (III/2): 320 V, superficie de contacto: Sn, tipo de conexión del contacto: Hembra, número de potenciales: 3, número de filas: 1, número de polos: 3, número de conexiones: 3, familia de artículos: BCP, paso: 5,08 mm, tipo de conexión: Conexión por tornillo con cápsula de tracción, forma de sujeción de tornillos: H1L Philipps-Recess con ranura longitudinal, dirección de conexión conductor/placa de circuito impreso: 0 °, gancho de sujeción: - Gancho de sujeción, sistema enchufable: BASICLINE 2,5, bloqueo: sin, tipo de sujeción: sin, tipo de embalaje: empaquetado en caja | 271.98 | 100 | AA | PCB Connectors (PCC) | AAC | AACAOA | 50 | 50 | NO | PC | F | 5,41 | G | 0 | 0 | 0 |  | 4055626400273 | 85366990 | CN | EC002638 | Imagen | Catálogo
5430362 | BCP-508- 3 GN BDWH:J9 | Conector para placa de circuito impreso | Conector de placa de circuito impreso, sección nominal: 2,5 mm², color: verde blanquecino, corriente nominal: 12 A, tensión nominal (III/2): 320 V, superficie de contacto: Sn, tipo de conexión del contacto: Hembra, número de potenciales: 3, número de filas: 1, número de polos: 3, número de conexiones: 3, familia de artículos: BCP, paso: 5,08 mm, tipo de conexión: Conexión por tornillo con cápsula de tracción, forma de sujeción de tornillos: H1L Philipps-Recess con ranura longitudinal, dirección de conexión conductor/placa de circuito impreso: 0 °, gancho de sujeción: - Gancho de sujeción, sistema enchufable: BASICLINE 2,5, bloqueo: sin, tipo de sujeción: sin, tipo de embalaje: empaquetado en caja | 271.98 | 100 | AA | PCB Connectors (PCC) | AAC | AACAOA | 100 | 2000 | NO | PC | F | 5,20 | G | 0 | 0 | 0 |  | 4055626400129 | 85366990 | CN | EC002638 | Imagen | Catálogo
5435734 | BCP-508- 3 GY | Conector para placa de circuito impreso | Conector de placa de circuito impreso, sección nominal: 2,5 mm², color: gris señales, corriente nominal: 12 A, tensión nominal (III/2): 320 V, superficie de contacto: Sn, tipo de conexión del contacto: Hembra, número de potenciales: 3, número de filas: 1, número de polos: 3, número de conexiones: 3, familia de artículos: BCP, paso: 5,08 mm, tipo de conexión: Conexión por tornillo con cápsula de tracción, forma de sujeción de tornillos: H1L Philipps-Recess con ranura longitudinal, dirección de conexión conductor/placa de circuito impreso: 0 °, gancho de sujeción: - Gancho de sujeción, sistema enchufable: BASICLINE 2,5, bloqueo: sin, tipo de sujeción: sin, tipo de embalaje: empaquetado en caja | 246.98 | 100 | AA | PCB Connectors (PCC) | AAC | AACAOA | 100 | 100 | NO | PC |  | 5,16 | G | 52 | 216 | 96 | MM | 4046356172134 | 85366990 | CN | EC002638 | Imagen | Catálogo
1002624 | BCP-508- 3 GY BD:15-17 | Conector para placa de circuito impreso | Conector de placa de circuito impreso, sección nominal: 2,5 mm², color: gris señales, corriente nominal: 12 A, tensión nominal (III/2): 320 V, superficie de contacto: Sn, tipo de conexión del contacto: Hembra, número de potenciales: 3, número de filas: 1, número de polos: 3, número de conexiones: 3, familia de artículos: BCP, paso: 5,08 mm, tipo de conexión: Conexión por tornillo con cápsula de tracción, forma de sujeción de tornillos: H1L Philipps-Recess con ranura longitudinal, dirección de conexión conductor/placa de circuito impreso: 0 °, gancho de sujeción: - Gancho de sujeción, sistema enchufable: BASICLINE 2,5, bloqueo: sin, tipo de sujeción: sin, tipo de embalaje: empaquetado en caja | 264.84 | 100 | AA | PCB Connectors (PCC) | AAC | AACAOA | 100 | 100 | NO | PC | F | 5,25 | G | 0 | 0 | 0 |  | 4055626468365 | 85366990 | CN | EC002638 | Imagen | Catálogo
1002622 | BCP-508- 3 GY BD:18-20 | Conector para placa de circuito impreso | Conector de placa de circuito impreso, sección nominal: 2,5 mm², color: gris señales, corriente nominal: 12 A, tensión nominal (III/2): 320 V, superficie de contacto: Sn, tipo de conexión del contacto: Hembra, número de potenciales: 3, número de filas: 1, número de polos: 3, número de conexiones: 3, familia de artículos: BCP, paso: 5,08 mm, tipo de conexión: Conexión por tornillo con cápsula de tracción, forma de sujeción de tornillos: H1L Philipps-Recess con ranura longitudinal, dirección de conexión conductor/placa de circuito impreso: 0 °, gancho de sujeción: - Gancho de sujeción, sistema enchufable: BASICLINE 2,5, bloqueo: sin, tipo de sujeción: sin, tipo de embalaje: empaquetado en caja | 264.84 | 100 | AA | PCB Connectors (PCC) | AAC | AACAOA | 100 | 100 | NO | PC | F | 5,26 | G | 53 | 216 | 94 | MM | 4055626468402 | 85366990 | CN | EC002638 | Imagen | Catálogo
1002620 | BCP-508- 3 GY BD:21-23 | Conector para placa de circuito impreso | Conector de placa de circuito impreso, sección nominal: 2,5 mm², color: gris señales, corriente nominal: 12 A, tensión nominal (III/2): 320 V, superficie de contacto: Sn, tipo de conexión del contacto: Hembra, número de potenciales: 3, número de filas: 1, número de polos: 3, número de conexiones: 3, familia de artículos: BCP, paso: 5,08 mm, tipo de conexión: Conexión por tornillo con cápsula de tracción, forma de sujeción de tornillos: H1L Philipps-Recess con ranura longitudinal, dirección de conexión conductor/placa de circuito impreso: 0 °, gancho de sujeción: - Gancho de sujeción, sistema enchufable: BASICLINE 2,5, bloqueo: sin, tipo de sujeción: sin, tipo de embalaje: empaquetado en caja | 264.84 | 100 | AA | PCB Connectors (PCC) | AAC | AACAOA | 100 | 100 | NO | PC | F | 5,26 | G | 55 | 216 | 95 | MM | 4055626468440 | 85366990 | CN | EC002638 | Imagen | Catálogo
1002621 | BCP-508- 3 GY BD:38-40 | Conector para placa de circuito impreso | Conector de placa de circuito impreso, sección nominal: 2,5 mm², color: gris señales, corriente nominal: 12 A, tensión nominal (III/2): 320 V, superficie de contacto: Sn, tipo de conexión del contacto: Hembra, número de potenciales: 3, número de filas: 1, número de polos: 3, número de conexiones: 3, familia de artículos: BCP, paso: 5,08 mm, tipo de conexión: Conexión por tornillo con cápsula de tracción, forma de sujeción de tornillos: H1L Philipps-Recess con ranura longitudinal, dirección de conexión conductor/placa de circuito impreso: 0 °, gancho de sujeción: - Gancho de sujeción, sistema enchufable: BASICLINE 2,5, bloqueo: sin, tipo de sujeción: sin, tipo de embalaje: empaquetado en caja | 264.84 | 100 | AA | PCB Connectors (PCC) | AAC | AACAOA | 100 | 100 | NO | PC |  | 5,26 | G | 53 | 217 | 94 | MM | 4055626468426 | 85366990 | CN | EC002638 | Imagen | Catálogo
1002623 | BCP-508- 3 GY BD:41-43 | Conector para placa de circuito impreso | Conector de placa de circuito impreso, sección nominal: 2,5 mm², color: gris señales, corriente nominal: 12 A, tensión nominal (III/2): 320 V, superficie de contacto: Sn, tipo de conexión del contacto: Hembra, número de potenciales: 3, número de filas: 1, número de polos: 3, número de conexiones: 3, familia de artículos: BCP, paso: 5,08 mm, tipo de conexión: Conexión por tornillo con cápsula de tracción, forma de sujeción de tornillos: H1L Philipps-Recess con ranura longitudinal, dirección de conexión conductor/placa de circuito impreso: 0 °, gancho de sujeción: - Gancho de sujeción, sistema enchufable: BASICLINE 2,5, bloqueo: sin, tipo de sujeción: sin, tipo de embalaje: empaquetado en caja | 264.84 | 100 | AA | PCB Connectors (PCC) | AAC | AACAOA | 100 | 100 | NO | PC | F | 5,25 | G | 54 | 216 | 93 | MM | 4055626468389 | 85366990 | CN | EC002638 | Imagen | Catálogo
1002626 | BCP-508- 3 GY BD:44-46 | Conector para placa de circuito impreso | Conector de placa de circuito impreso, sección nominal: 2,5 mm², color: gris señales, corriente nominal: 12 A, tensión nominal (III/2): 320 V, superficie de contacto: Sn, tipo de conexión del contacto: Hembra, número de potenciales: 3, número de filas: 1, número de polos: 3, número de conexiones: 3, familia de artículos: BCP, paso: 5,08 mm, tipo de conexión: Conexión por tornillo con cápsula de tracción, forma de sujeción de tornillos: H1L Philipps-Recess con ranura longitudinal, dirección de conexión conductor/placa de circuito impreso: 0 °, gancho de sujeción: - Gancho de sujeción, sistema enchufable: BASICLINE 2,5, bloqueo: sin, tipo de sujeción: sin, tipo de embalaje: empaquetado en caja | 264.84 | 100 | AA | PCB Connectors (PCC) | AAC | AACAOA | 100 | 100 | NO | PC |  | 5,26 | G | 53 | 216 | 93 | MM | 4055626468341 | 85366990 | CN | EC002638 | Imagen | Catálogo
1448419 | BCP-508- 3 GY BD:AO2,AO1 | Conector para placa de circuito impreso | Conector de placa de circuito impreso, sección nominal: 2,5 mm², color: gris señales, corriente nominal: 12 A, tensión nominal (III/2): 320 V, superficie de contacto: Sn, tipo de conexión del contacto: Hembra, número de filas: 1, número de polos: 3, familia de artículos: BCP, paso: 5,08 mm, tipo de conexión: Conexión por tornillo con cápsula de tracción, forma de sujeción de tornillos: H1L Philipps-Recess con ranura longitudinal, dirección de conexión conductor/placa de circuito impreso: 0 °, gancho de sujeción: - Gancho de sujeción, sistema enchufable: BASICLINE 2,5, bloqueo: sin, tipo de sujeción: sin, tipo de embalaje: empaquetado en caja | 271.98 | 100 | AA | PCB Connectors (PCC) | AAC | AACAOA | 100 | 2000 | NO | PC | F | 5,16 | G | 0 | 0 | 0 |  | 4063151835781 | 85366990 | CN | EC002638 | Imagen | Catálogo
1383166 | BCP-508- 3 GY BD:AO2-AO1 | Conector para placa de circuito impreso | Conector de placa de circuito impreso, sección nominal: 2,5 mm², color: gris señales, corriente nominal: 12 A, tensión nominal (III/2): 320 V, superficie de contacto: Sn, tipo de conexión del contacto: Hembra, número de filas: 1, número de polos: 3, familia de artículos: BCP, paso: 5,08 mm, tipo de conexión: Conexión por tornillo con cápsula de tracción, forma de sujeción de tornillos: H1L Philipps-Recess con ranura longitudinal, dirección de conexión conductor/placa de circuito impreso: 0 °, gancho de sujeción: - Gancho de sujeción, sistema enchufable: BASICLINE 2,5, bloqueo: sin, tipo de sujeción: sin, tipo de embalaje: empaquetado en caja | 271.98 | 100 | AA | PCB Connectors (PCC) | AAC | AACAOA | 100 | 2000 | NO | PC | F | 5,16 | G | 0 | 0 | 0 |  | 4063151755782 | 85366990 | CN | EC002638 | Imagen | Catálogo
1383170 | BCP-508- 3 GY BD:AO4-AO3 | Conector para placa de circuito impreso | Conector de placa de circuito impreso, sección nominal: 2,5 mm², color: gris señales, corriente nominal: 12 A, tensión nominal (III/2): 320 V, superficie de contacto: Sn, tipo de conexión del contacto: Hembra, número de filas: 1, número de polos: 3, familia de artículos: BCP, paso: 5,08 mm, tipo de conexión: Conexión por tornillo con cápsula de tracción, forma de sujeción de tornillos: H1L Philipps-Recess con ranura longitudinal, dirección de conexión conductor/placa de circuito impreso: 0 °, gancho de sujeción: - Gancho de sujeción, sistema enchufable: BASICLINE 2,5, bloqueo: sin, tipo de sujeción: sin, tipo de embalaje: empaquetado en caja | 271.98 | 100 | AA | PCB Connectors (PCC) | AAC | AACAOA | 100 | 2000 | NO | PC | F | 5,16 | G | 0 | 0 | 0 |  | 4063151757038 | 85366990 | CN | EC002638 | Imagen | Catálogo
1383191 | BCP-508- 3 GY BD:BI10-BI9 | Conector para placa de circuito impreso | Conector de placa de circuito impreso, sección nominal: 2,5 mm², color: gris señales, corriente nominal: 12 A, tensión nominal (III/2): 320 V, superficie de contacto: Sn, tipo de conexión del contacto: Hembra, número de filas: 1, número de polos: 3, familia de artículos: BCP, paso: 5,08 mm, tipo de conexión: Conexión por tornillo con cápsula de tracción, forma de sujeción de tornillos: H1L Philipps-Recess con ranura longitudinal, dirección de conexión conductor/placa de circuito impreso: 0 °, gancho de sujeción: - Gancho de sujeción, sistema enchufable: BASICLINE 2,5, bloqueo: sin, tipo de sujeción: sin, tipo de embalaje: empaquetado en caja | 271.98 | 100 | AA | PCB Connectors (PCC) | AAC | AACAOA | 100 | 2000 | NO | PC | F | 5,16 | G | 0 | 0 | 0 |  | 4063151756598 | 85366990 | CN | EC002638 | Imagen | Catálogo
1383193 | BCP-508- 3 GY BD:BI12-BI11 | Conector para placa de circuito impreso | Conector de placa de circuito impreso, sección nominal: 2,5 mm², color: gris señales, corriente nominal: 12 A, tensión nominal (III/2): 320 V, superficie de contacto: Sn, tipo de conexión del contacto: Hembra, número de filas: 1, número de polos: 3, familia de artículos: BCP, paso: 5,08 mm, tipo de conexión: Conexión por tornillo con cápsula de tracción, forma de sujeción de tornillos: H1L Philipps-Recess con ranura longitudinal, dirección de conexión conductor/placa de circuito impreso: 0 °, gancho de sujeción: - Gancho de sujeción, sistema enchufable: BASICLINE 2,5, bloqueo: sin, tipo de sujeción: sin, tipo de embalaje: empaquetado en caja | 271.98 | 100 | AA | PCB Connectors (PCC) | AAC | AACAOA | 100 | 2000 | NO | PC | F | 5,16 | G | 0 | 0 | 0 |  | 4063151755683 | 85366990 | CN | EC002638 | Imagen | Catálogo
1383197 | BCP-508- 3 GY BD:BI14-BI13 | Conector para placa de circuito impreso | Conector de placa de circuito impreso, sección nominal: 2,5 mm², color: gris señales, corriente nominal: 12 A, tensión nominal (III/2): 320 V, superficie de contacto: Sn, tipo de conexión del contacto: Hembra, número de filas: 1, número de polos: 3, familia de artículos: BCP, paso: 5,08 mm, tipo de conexión: Conexión por tornillo con cápsula de tracción, forma de sujeción de tornillos: H1L Philipps-Recess con ranura longitudinal, dirección de conexión conductor/placa de circuito impreso: 0 °, gancho de sujeción: - Gancho de sujeción, sistema enchufable: BASICLINE 2,5, bloqueo: sin, tipo de sujeción: sin, tipo de embalaje: empaquetado en caja | 271.98 | 100 | AA | PCB Connectors (PCC) | AAC | AACAOA | 100 | 2000 | NO | PC | F | 5,16 | G | 0 | 0 | 0 |  | 4063151755690 | 85366990 | CN | EC002638 | Imagen | Catálogo
1383201 | BCP-508- 3 GY BD:BI16-BI15 | Conector para placa de circuito impreso | Conector de placa de circuito impreso, sección nominal: 2,5 mm², color: gris señales, corriente nominal: 12 A, tensión nominal (III/2): 320 V, superficie de contacto: Sn, tipo de conexión del contacto: Hembra, número de filas: 1, número de polos: 3, familia de artículos: BCP, paso: 5,08 mm, tipo de conexión: Conexión por tornillo con cápsula de tracción, forma de sujeción de tornillos: H1L Philipps-Recess con ranura longitudinal, dirección de conexión conductor/placa de circuito impreso: 0 °, gancho de sujeción: - Gancho de sujeción, sistema enchufable: BASICLINE 2,5, bloqueo: sin, tipo de sujeción: sin, tipo de embalaje: empaquetado en caja | 271.98 | 100 | AA | PCB Connectors (PCC) | AAC | AACAOA | 100 | 2000 | NO | PC | F | 5,16 | G | 0 | 0 | 0 |  | 4063151756666 | 85366990 | CN | EC002638 | Imagen | Catálogo
1383171 | BCP-508- 3 GY BD:BI1-BI2 | Conector para placa de circuito impreso | Conector de placa de circuito impreso, sección nominal: 2,5 mm², color: gris señales, corriente nominal: 12 A, tensión nominal (III/2): 320 V, superficie de contacto: Sn, tipo de conexión del contacto: Hembra, número de filas: 1, número de polos: 3, familia de artículos: BCP, paso: 5,08 mm, tipo de conexión: Conexión por tornillo con cápsula de tracción, forma de sujeción de tornillos: H1L Philipps-Recess con ranura longitudinal, dirección de conexión conductor/placa de circuito impreso: 0 °, gancho de sujeción: - Gancho de sujeción, sistema enchufable: BASICLINE 2,5, bloqueo: sin, tipo de sujeción: sin, tipo de embalaje: empaquetado en caja | 271.98 | 100 | AA | PCB Connectors (PCC) | AAC | AACAOA | 100 | 2000 | NO | PC | F | 5,16 | G | 0 | 0 | 0 |  | 4063151756581 | 85366990 | CN | EC002638 | Imagen | Catálogo
1383175 | BCP-508- 3 GY BD:BI3-BI4 | Conector para placa de circuito impreso | Conector de placa de circuito impreso, sección nominal: 2,5 mm², color: gris señales, corriente nominal: 12 A, tensión nominal (III/2): 320 V, superficie de contacto: Sn, tipo de conexión del contacto: Hembra, número de filas: 1, número de polos: 3, familia de artículos: BCP, paso: 5,08 mm, tipo de conexión: Conexión por tornillo con cápsula de tracción, forma de sujeción de tornillos: H1L Philipps-Recess con ranura longitudinal, dirección de conexión conductor/placa de circuito impreso: 0 °, gancho de sujeción: - Gancho de sujeción, sistema enchufable: BASICLINE 2,5, bloqueo: sin, tipo de sujeción: sin, tipo de embalaje: empaquetado en caja | 271.98 | 100 | AA | PCB Connectors (PCC) | AAC | AACAOA | 100 | 2000 | NO | PC | F | 5,16 | G | 0 | 0 | 0 |  | 4063151756659 | 85366990 | CN | EC002638 | Imagen | Catálogo
1383187 | BCP-508- 3 GY BD:BI5-BI6 | Conector para placa de circuito impreso | Conector de placa de circuito impreso, sección nominal: 2,5 mm², color: gris señales, corriente nominal: 12 A, tensión nominal (III/2): 320 V, superficie de contacto: Sn, tipo de conexión del contacto: Hembra, número de filas: 1, número de polos: 3, familia de artículos: BCP, paso: 5,08 mm, tipo de conexión: Conexión por tornillo con cápsula de tracción, forma de sujeción de tornillos: H1L Philipps-Recess con ranura longitudinal, dirección de conexión conductor/placa de circuito impreso: 0 °, gancho de sujeción: - Gancho de sujeción, sistema enchufable: BASICLINE 2,5, bloqueo: sin, tipo de sujeción: sin, tipo de embalaje: empaquetado en caja | 271.98 | 100 | AA | PCB Connectors (PCC) | AAC | AACAOA | 100 | 2000 | NO | PC | F | 5,16 | G | 0 | 0 | 0 |  | 4063151757113 | 85366990 | CN | EC002638 | Imagen | Catálogo
1383188 | BCP-508- 3 GY BD:BI7-BI8 | Conector para placa de circuito impreso | Conector de placa de circuito impreso, sección nominal: 2,5 mm², color: gris señales, corriente nominal: 12 A, tensión nominal (III/2): 320 V, superficie de contacto: Sn, tipo de conexión del contacto: Hembra, número de filas: 1, número de polos: 3, familia de artículos: BCP, paso: 5,08 mm, tipo de conexión: Conexión por tornillo con cápsula de tracción, forma de sujeción de tornillos: H1L Philipps-Recess con ranura longitudinal, dirección de conexión conductor/placa de circuito impreso: 0 °, gancho de sujeción: - Gancho de sujeción, sistema enchufable: BASICLINE 2,5, bloqueo: sin, tipo de sujeción: sin, tipo de embalaje: empaquetado en caja | 271.98 | 100 | AA | PCB Connectors (PCC) | AAC | AACAOA | 100 | 2000 | NO | PC | F | 5,16 | G | 0 | 0 | 0 |  | 4063151757304 | 85366990 | CN | EC002638 | Imagen | Catálogo
5775279 | BCP-508- 3 GY BD:NC,C,NO | Conector para placa de circuito impreso | Conector de placa de circuito impreso, sección nominal: 2,5 mm², color: gris señales, corriente nominal: 12 A, tensión nominal (III/2): 320 V, superficie de contacto: Sn, tipo de conexión del contacto: Hembra, número de potenciales: 3, número de filas: 1, número de polos: 3, número de conexiones: 3, familia de artículos: BCP, paso: 5,08 mm, tipo de conexión: Conexión por tornillo con cápsula de tracción, forma de sujeción de tornillos: H1L Philipps-Recess con ranura longitudinal, dirección de conexión conductor/placa de circuito impreso: 0 °, gancho de sujeción: - Gancho de sujeción, sistema enchufable: BASICLINE 2,5, bloqueo: sin, tipo de sujeción: sin, tipo de embalaje: empaquetado en caja | 271.98 | 100 | AA | PCB Connectors (PCC) | AAC | AACAOA | 100 | 100 | NO | PC |  | 5,15 | G | 0 | 0 | 0 |  | 4046356524650 | 85366990 | CN | EC002638 | Imagen | Catálogo
1383137 | BCP-508- 3 GY BD:UI1-UI2 | Conector para placa de circuito impreso | Conector de placa de circuito impreso, sección nominal: 2,5 mm², color: gris señales, corriente nominal: 12 A, tensión nominal (III/2): 320 V, superficie de contacto: Sn, tipo de conexión del contacto: Hembra, número de filas: 1, número de polos: 3, familia de artículos: BCP, paso: 5,08 mm, tipo de conexión: Conexión por tornillo con cápsula de tracción, forma de sujeción de tornillos: H1L Philipps-Recess con ranura longitudinal, dirección de conexión conductor/placa de circuito impreso: 0 °, gancho de sujeción: - Gancho de sujeción, sistema enchufable: BASICLINE 2,5, bloqueo: sin, tipo de sujeción: sin, tipo de embalaje: empaquetado en caja | 271.98 | 100 | AA | PCB Connectors (PCC) | AAC | AACAOA | 100 | 2000 | NO | PC | F | 5,16 | G | 0 | 0 | 0 |  | 4063151756710 | 85366990 | CN | EC002638 | Imagen | Catálogo
1383146 | BCP-508- 3 GY BD:UI3-UI4 | Conector para placa de circuito impreso | Conector de placa de circuito impreso, sección nominal: 2,5 mm², color: gris señales, corriente nominal: 12 A, tensión nominal (III/2): 320 V, superficie de contacto: Sn, tipo de conexión del contacto: Hembra, número de filas: 1, número de polos: 3, familia de artículos: BCP, paso: 5,08 mm, tipo de conexión: Conexión por tornillo con cápsula de tracción, forma de sujeción de tornillos: H1L Philipps-Recess con ranura longitudinal, dirección de conexión conductor/placa de circuito impreso: 0 °, gancho de sujeción: - Gancho de sujeción, sistema enchufable: BASICLINE 2,5, bloqueo: sin, tipo de sujeción: sin, tipo de embalaje: empaquetado en caja | 271.98 | 100 | AA | PCB Connectors (PCC) | AAC | AACAOA | 100 | 2000 | NO | PC | F | 5,16 | G | 0 | 0 | 0 |  | 4063151756093 | 85366990 | CN | EC002638 | Imagen | Catálogo
1383161 | BCP-508- 3 GY BD:UI5-UI6 | Conector para placa de circuito impreso | Conector de placa de circuito impreso, sección nominal: 2,5 mm², color: gris señales, corriente nominal: 12 A, tensión nominal (III/2): 320 V, superficie de contacto: Sn, tipo de conexión del contacto: Hembra, número de filas: 1, número de polos: 3, familia de artículos: BCP, paso: 5,08 mm, tipo de conexión: Conexión por tornillo con cápsula de tracción, forma de sujeción de tornillos: H1L Philipps-Recess con ranura longitudinal, dirección de conexión conductor/placa de circuito impreso: 0 °, gancho de sujeción: - Gancho de sujeción, sistema enchufable: BASICLINE 2,5, bloqueo: sin, tipo de sujeción: sin, tipo de embalaje: empaquetado en caja | 271.98 | 100 | AA | PCB Connectors (PCC) | AAC | AACAOA | 100 | 2000 | NO | PC | F | 5,16 | G | 0 | 0 | 0 |  | 4063151755676 | 85366990 | CN | EC002638 | Imagen | Catálogo
1383164 | BCP-508- 3 GY BD:UI7-UI8 | Conector para placa de circuito impreso | Conector de placa de circuito impreso, sección nominal: 2,5 mm², color: gris señales, corriente nominal: 12 A, tensión nominal (III/2): 320 V, superficie de contacto: Sn, tipo de conexión del contacto: Hembra, número de filas: 1, número de polos: 3, familia de artículos: BCP, paso: 5,08 mm, tipo de conexión: Conexión por tornillo con cápsula de tracción, forma de sujeción de tornillos: H1L Philipps-Recess con ranura longitudinal, dirección de conexión conductor/placa de circuito impreso: 0 °, gancho de sujeción: - Gancho de sujeción, sistema enchufable: BASICLINE 2,5, bloqueo: sin, tipo de sujeción: sin, tipo de embalaje: empaquetado en caja | 271.98 | 100 | AA | PCB Connectors (PCC) | AAC | AACAOA | 100 | 2000 | NO | PC | F | 5,16 | G | 0 | 0 | 0 |  | 4063151756826 | 85366990 | CN | EC002638 | Imagen | Catálogo
1383165 | BCP-508- 3 GY BD:UI9-UI10 | Conector para placa de circuito impreso | Conector de placa de circuito impreso, sección nominal: 2,5 mm², color: gris señales, corriente nominal: 12 A, tensión nominal (III/2): 320 V, superficie de contacto: Sn, tipo de conexión del contacto: Hembra, número de filas: 1, número de polos: 3, familia de artículos: BCP, paso: 5,08 mm, tipo de conexión: Conexión por tornillo con cápsula de tracción, forma de sujeción de tornillos: H1L Philipps-Recess con ranura longitudinal, dirección de conexión conductor/placa de circuito impreso: 0 °, gancho de sujeción: - Gancho de sujeción, sistema enchufable: BASICLINE 2,5, bloqueo: sin, tipo de sujeción: sin, tipo de embalaje: empaquetado en caja | 271.98 | 100 | AA | PCB Connectors (PCC) | AAC | AACAOA | 100 | 2000 | NO | PC | F | 5,16 | G | 0 | 0 | 0 |  | 4063151755874 | 85366990 | CN | EC002638 | Imagen | Catálogo
1448409 | BCP-508- 3 GY BD:UIO2,UIO1 | Conector para placa de circuito impreso | Conector de placa de circuito impreso, sección nominal: 2,5 mm², color: gris señales, corriente nominal: 12 A, tensión nominal (III/2): 320 V, superficie de contacto: Sn, tipo de conexión del contacto: Hembra, número de filas: 1, número de polos: 3, familia de artículos: BCP, paso: 5,08 mm, tipo de conexión: Conexión por tornillo con cápsula de tracción, forma de sujeción de tornillos: H1L Philipps-Recess con ranura longitudinal, dirección de conexión conductor/placa de circuito impreso: 0 °, gancho de sujeción: - Gancho de sujeción, sistema enchufable: BASICLINE 2,5, bloqueo: sin, tipo de sujeción: sin, tipo de embalaje: empaquetado en caja | 271.98 | 100 | AA | PCB Connectors (PCC) | AAC | AACAOA | 100 | 2000 | NO | PC | F | 5,16 | G |  |  |  |  | 4063151835774 | 85366990 | CN | EC002638 |  | Catálogo
1448414 | BCP-508- 3 GY BD:UIO4,UIO3 | Conector para placa de circuito impreso | Conector de placa de circuito impreso, sección nominal: 2,5 mm², color: gris señales, corriente nominal: 12 A, tensión nominal (III/2): 320 V, superficie de contacto: Sn, tipo de conexión del contacto: Hembra, número de filas: 1, número de polos: 3, familia de artículos: BCP, paso: 5,08 mm, tipo de conexión: Conexión por tornillo con cápsula de tracción, forma de sujeción de tornillos: H1L Philipps-Recess con ranura longitudinal, dirección de conexión conductor/placa de circuito impreso: 0 °, gancho de sujeción: - Gancho de sujeción, sistema enchufable: BASICLINE 2,5, bloqueo: sin, tipo de sujeción: sin, tipo de embalaje: empaquetado en caja | 271.98 | 100 | AA | PCB Connectors (PCC) | AAC | AACAOA | 100 | 2000 | NO | PC | F | 5,16 | G |  |  |  |  | 4063151835576 | 85366990 | CN | EC002638 |  | Catálogo
1028686 | BCP-508- 3 GY CP12 BD:-A1 | Conector para placa de circuito impreso | Conector de placa de circuito impreso, sección nominal: 2,5 mm², color: gris señales, corriente nominal: 12 A, tensión nominal (III/2): 320 V, superficie de contacto: Sn, tipo de conexión del contacto: Hembra, número de potenciales: 3, número de filas: 1, número de polos: 3, número de conexiones: 3, familia de artículos: BCP, paso: 5,08 mm, tipo de conexión: Conexión por tornillo con cápsula de tracción, forma de sujeción de tornillos: H1L Philipps-Recess con ranura longitudinal, dirección de conexión conductor/placa de circuito impreso: 0 °, gancho de sujeción: - Gancho de sujeción, sistema enchufable: BASICLINE 2,5, bloqueo: sin, tipo de sujeción: sin, tipo de embalaje: empaquetado en caja | 344.7 | 100 | AA | PCB Connectors (PCC) | AAC | AACAOA | 50 | 50 | NO | PC | F | 5,16 | G | 0 | 0 | 0 |  | 4055626528786 | 85366990 | CN | EC002638 | Imagen | Catálogo
1028684 | BCP-508- 3 GY CP23 BD:-COM | Conector para placa de circuito impreso | Conector de placa de circuito impreso, sección nominal: 2,5 mm², color: gris señales, corriente nominal: 12 A, tensión nominal (III/2): 320 V, superficie de contacto: Sn, tipo de conexión del contacto: Hembra, número de potenciales: 3, número de filas: 1, número de polos: 3, número de conexiones: 3, familia de artículos: BCP, paso: 5,08 mm, tipo de conexión: Conexión por tornillo con cápsula de tracción, forma de sujeción de tornillos: H1L Philipps-Recess con ranura longitudinal, dirección de conexión conductor/placa de circuito impreso: 0 °, gancho de sujeción: - Gancho de sujeción, sistema enchufable: BASICLINE 2,5, bloqueo: sin, tipo de sujeción: sin, tipo de embalaje: empaquetado en caja | 344.7 | 100 | AA | PCB Connectors (PCC) | AAC | AACAOA | 50 | 100 | NO | PC | F | 5,16 | G | 0 | 0 | 0 |  | 4055626529165 | 85366990 | CN | EC002638 | Imagen | Catálogo
1376730 | BCP-508- 3 GY PA1,3 BD:COM,HOT | Conector para placa de circuito impreso | Conector de placa de circuito impreso, sección nominal: 2,5 mm², color: gris señales, corriente nominal: 12 A, tensión nominal (III/2): 320 V, superficie de contacto: Sn, tipo de conexión del contacto: Hembra, número de potenciales: 2, número de filas: 1, número de polos: 3, número de conexiones: 2, familia de artículos: BCP, paso: 5,08 mm, tipo de conexión: Conexión por tornillo con cápsula de tracción, forma de sujeción de tornillos: H1L Philipps-Recess con ranura longitudinal, dirección de conexión conductor/placa de circuito impreso: 0 °, gancho de sujeción: - Gancho de sujeción, sistema enchufable: BASICLINE 2,5, bloqueo: sin, tipo de sujeción: sin, tipo de embalaje: empaquetado en caja | 271.98 | 100 | AA | PCB Connectors (PCC) | AAC | AACAOA | 100 | 2000 | NO | PC | F | 5,16 | G | 0 | 0 | 0 |  | 4063151742348 | 85366990 | CN | EC002638 | Imagen | Catálogo
5474753 | BCP-508- 3 GY VPE500 | Conector para placa de circuito impreso | Conector de placa de circuito impreso, sección nominal: 2,5 mm², color: gris señales, corriente nominal: 12 A, tensión nominal (III/2): 320 V, superficie de contacto: Sn, tipo de conexión del contacto: Hembra, número de potenciales: 3, número de filas: 1, número de polos: 3, número de conexiones: 3, familia de artículos: BCP, paso: 5,08 mm, tipo de conexión: Conexión por tornillo con cápsula de tracción, forma de sujeción de tornillos: H1L Philipps-Recess con ranura longitudinal, dirección de conexión conductor/placa de circuito impreso: 0 °, gancho de sujeción: - Gancho de sujeción, sistema enchufable: BASICLINE 2,5, bloqueo: sin, tipo de sujeción: sin, tipo de embalaje: empaquetado en caja | 246.98 | 100 | AA | PCB Connectors (PCC) | AAC | AACAOA | 500 | 500 | NO | PC | F | 4,94 | G | 0 | 0 | 0 |  | 4055626319261 | 85366990 | CN | EC002638 | Imagen | Catálogo
5452237 | BCP-508- 4 BK | Conector para placa de circuito impreso | Conector de placa de circuito impreso, sección nominal: 2,5 mm², color: negro, corriente nominal: 12 A, tensión nominal (III/2): 320 V, superficie de contacto: Sn, tipo de conexión del contacto: Hembra, número de potenciales: 4, número de filas: 1, número de polos: 4, número de conexiones: 4, familia de artículos: BCP, paso: 5,08 mm, tipo de conexión: Conexión por tornillo con cápsula de tracción, forma de sujeción de tornillos: H1L Philipps-Recess con ranura longitudinal, dirección de conexión conductor/placa de circuito impreso: 0 °, gancho de sujeción: - Gancho de sujeción, sistema enchufable: BASICLINE 2,5, bloqueo: sin, tipo de sujeción: sin, tipo de embalaje: empaquetado en caja | 327.32 | 100 | AA | PCB Connectors (PCC) | AAC | AACAOA | 100 | 100 | NO | PC |  | 6,84 | G | 51 | 216 | 111 | MM | 4046356853446 | 85366990 | CN | EC002638 | Imagen | Catálogo
5441773 | BCP-508- 4 BK VPE500 | Conector para placa de circuito impreso | Conector de placa de circuito impreso, sección nominal: 2,5 mm², color: negro, corriente nominal: 12 A, tensión nominal (III/2): 320 V, superficie de contacto: Sn, tipo de conexión del contacto: Hembra, número de potenciales: 4, número de filas: 1, número de polos: 4, número de conexiones: 4, familia de artículos: BCP, paso: 5,08 mm, tipo de conexión: Conexión por tornillo con cápsula de tracción, forma de sujeción de tornillos: H1L Philipps-Recess con ranura longitudinal, dirección de conexión conductor/placa de circuito impreso: 0 °, gancho de sujeción: - Gancho de sujeción, sistema enchufable: BASICLINE 2,5, bloqueo: sin, tipo de sujeción: sin, tipo de embalaje: empaquetado en caja | 327.32 | 100 | AA | PCB Connectors (PCC) | AAC | AACAOA | 500 | 500 | NO | PC | F | 6,60 | G | 100 | 360 | 120 | MM | 4046356993999 | 85366990 | CN | EC002638 | Imagen | Catálogo
5448637 | BCP-508- 4 GN | Conector para placa de circuito impreso | Conector de placa de circuito impreso, sección nominal: 2,5 mm², color: verde blanquecino, corriente nominal: 12 A, tensión nominal (III/2): 320 V, superficie de contacto: Sn, tipo de conexión del contacto: Hembra, número de potenciales: 4, número de filas: 1, número de polos: 4, número de conexiones: 4, familia de artículos: BCP, paso: 5,08 mm, tipo de conexión: Conexión por tornillo con cápsula de tracción, forma de sujeción de tornillos: H1L Philipps-Recess con ranura longitudinal, dirección de conexión conductor/placa de circuito impreso: 0 °, gancho de sujeción: - Gancho de sujeción, sistema enchufable: BASICLINE 2,5, bloqueo: sin, tipo de sujeción: sin, tipo de embalaje: empaquetado en caja | 327.32 | 100 | AA | PCB Connectors (PCC) | AAC | AACAOA | 100 | 100 | NO | PC |  | 6,86 | G | 53 | 218 | 111 | MM | 4046356828987 | 85366990 | CN | EC002638 | Imagen | Catálogo
1901612 | BCP-508- 4 GN BD:-,+,AI1,AI2 | PCB connector | PCB connector, color: pastel green, number of positions: 4, product range: BCP, pitch: 5.08 mm, screw head form: H1L Slotted Phillips recess, type of packaging: packed in cardboard | 360.65 | 100 | AA | PCB Connectors (PCC) | AAC | AACAOA | 100 | 2000 | NO | PC | F | 6,81 | g | 0 | 0 | 0 | 0 | 4067923599345 | 85366990 | CN |  |  | Catálogo
1901614 | BCP-508- 4 GN BD:-,+,AI3,AI4 | PCB connector | PCB connector, color: pastel green, number of positions: 4, product range: BCP, pitch: 5.08 mm, screw head form: H1L Slotted Phillips recess, type of packaging: packed in cardboard | 360.65 | 100 | AA | PCB Connectors (PCC) | AAC | AACAOA | 100 | 2000 | NO | PC | F | n.a. | g | 0 | 0 | 0 | 0 | 4067923599505 | 85366990 | CN |  |  | Catálogo
5474782 | BCP-508- 4 GN BD:1-4 VPE500 | Conector para placa de circuito impreso | Conector de placa de circuito impreso, sección nominal: 2,5 mm², color: verde blanquecino, corriente nominal: 12 A, tensión nominal (III/2): 320 V, superficie de contacto: Sn, tipo de conexión del contacto: Hembra, número de potenciales: 4, número de filas: 1, número de polos: 4, número de conexiones: 4, familia de artículos: BCP, paso: 5,08 mm, tipo de conexión: Conexión por tornillo con cápsula de tracción, forma de sujeción de tornillos: H1L Philipps-Recess con ranura longitudinal, dirección de conexión conductor/placa de circuito impreso: 0 °, gancho de sujeción: - Gancho de sujeción, sistema enchufable: BASICLINE 2,5, bloqueo: sin, tipo de sujeción: sin, tipo de embalaje: empaquetado en caja | 351.12 | 100 | AA | PCB Connectors (PCC) | AAC | AACAOA | 500 | 500 | NO | PC |  | 6,62 | G | 120 | 380 | 140 | MM | 4055626348421 | 85366990 | CN | EC002638 | Imagen | Catálogo
1084127 | BCP-508- 4 GN BDWH:J2 | Conector para placa de circuito impreso | Conector de placa de circuito impreso, sección nominal: 2,5 mm², color: verde blanquecino, corriente nominal: 12 A, tensión nominal (III/2): 320 V, superficie de contacto: Sn, tipo de conexión del contacto: Hembra, número de potenciales: 4, número de filas: 1, número de polos: 4, número de conexiones: 4, familia de artículos: BCP, paso: 5,08 mm, tipo de conexión: Conexión por tornillo con cápsula de tracción, forma de sujeción de tornillos: H1L Philipps-Recess con ranura longitudinal, dirección de conexión conductor/placa de circuito impreso: 0 °, gancho de sujeción: - Gancho de sujeción, sistema enchufable: BASICLINE 2,5, bloqueo: sin, tipo de sujeción: sin, tipo de embalaje: empaquetado en caja | 360.65 | 100 | AA | PCB Connectors (PCC) | AAC | AACAOA | 100 | 2000 | NO | PC | F | 6,89 | G | 0 | 0 | 0 |  | 4055626820699 | 85366990 | CN | EC002638 | Imagen | Catálogo
5430368 | BCP-508- 4 GN BDWH:J3 | Conector para placa de circuito impreso | Conector de placa de circuito impreso, sección nominal: 2,5 mm², color: verde blanquecino, corriente nominal: 12 A, tensión nominal (III/2): 320 V, superficie de contacto: Sn, tipo de conexión del contacto: Hembra, número de potenciales: 4, número de filas: 1, número de polos: 4, número de conexiones: 4, familia de artículos: BCP, paso: 5,08 mm, tipo de conexión: Conexión por tornillo con cápsula de tracción, forma de sujeción de tornillos: H1L Philipps-Recess con ranura longitudinal, dirección de conexión conductor/placa de circuito impreso: 0 °, gancho de sujeción: - Gancho de sujeción, sistema enchufable: BASICLINE 2,5, bloqueo: sin, tipo de sujeción: sin, tipo de embalaje: empaquetado en caja | 360.65 | 100 | AA | PCB Connectors (PCC) | AAC | AACAOA | 100 | 100 | NO | PC | F | 6,88 | G | 0 | 0 | 0 |  | 4055626400174 | 85366990 | CN | EC002638 | Imagen | Catálogo
5430369 | BCP-508- 4 GN BDWH:J6 | Conector para placa de circuito impreso | Conector de placa de circuito impreso, sección nominal: 2,5 mm², color: verde blanquecino, corriente nominal: 12 A, tensión nominal (III/2): 320 V, superficie de contacto: Sn, tipo de conexión del contacto: Hembra, número de potenciales: 4, número de filas: 1, número de polos: 4, número de conexiones: 4, familia de artículos: BCP, paso: 5,08 mm, tipo de conexión: Conexión por tornillo con cápsula de tracción, forma de sujeción de tornillos: H1L Philipps-Recess con ranura longitudinal, dirección de conexión conductor/placa de circuito impreso: 0 °, gancho de sujeción: - Gancho de sujeción, sistema enchufable: BASICLINE 2,5, bloqueo: sin, tipo de sujeción: sin, tipo de embalaje: empaquetado en caja | 360.65 | 100 | AA | PCB Connectors (PCC) | AAC | AACAOA | 100 | 100 | NO | PC | F | 6,88 | G | 54 | 217 | 113 | MM | 4055626400181 | 85366990 | CN | EC002638 | Imagen | Catálogo
5435747 | BCP-508- 4 GY | Conector para placa de circuito impreso | Conector de placa de circuito impreso, sección nominal: 2,5 mm², color: gris señales, corriente nominal: 12 A, tensión nominal (III/2): 320 V, superficie de contacto: Sn, tipo de conexión del contacto: Hembra, número de potenciales: 4, número de filas: 1, número de polos: 4, número de conexiones: 4, familia de artículos: BCP, paso: 5,08 mm, tipo de conexión: Conexión por tornillo con cápsula de tracción, forma de sujeción de tornillos: H1L Philipps-Recess con ranura longitudinal, dirección de conexión conductor/placa de circuito impreso: 0 °, gancho de sujeción: - Gancho de sujeción, sistema enchufable: BASICLINE 2,5, bloqueo: sin, tipo de sujeción: sin, tipo de embalaje: empaquetado en caja | 327.32 | 100 | AA | PCB Connectors (PCC) | AAC | AACAOA | 100 | 100 | NO | PC |  | 6,81 | G | 53 | 218 | 114 | MM | 4046356172141 | 85366990 | CN | EC002638 | Imagen | Catálogo
1376682 | BCP-508- 4 GY BD:+-SHD | Conector para placa de circuito impreso | Conector de placa de circuito impreso, sección nominal: 2,5 mm², color: gris señales, corriente nominal: 12 A, tensión nominal (III/2): 320 V, superficie de contacto: Sn, tipo de conexión del contacto: Hembra, número de filas: 1, número de polos: 4, familia de artículos: BCP, paso: 5,08 mm, tipo de conexión: Conexión por tornillo con cápsula de tracción, forma de sujeción de tornillos: H1L Philipps-Recess con ranura longitudinal, dirección de conexión conductor/placa de circuito impreso: 0 °, gancho de sujeción: - Gancho de sujeción, sistema enchufable: BASICLINE 2,5, bloqueo: sin, tipo de sujeción: sin, tipo de embalaje: empaquetado en caja | 360.65 | 100 | AA | PCB Connectors (PCC) | AAC | AACAOA | 100 | 2000 | NO | PC | F | 6,81 | G | 0 | 0 | 0 |  | 4063151740771 | 85366990 | CN | EC002638 | Imagen | Catálogo
1002627 | BCP-508- 4 GY BD:1-4 | Conector para placa de circuito impreso | Conector de placa de circuito impreso, sección nominal: 2,5 mm², color: gris señales, corriente nominal: 12 A, tensión nominal (III/2): 320 V, superficie de contacto: Sn, tipo de conexión del contacto: Hembra, número de potenciales: 4, número de filas: 1, número de polos: 4, número de conexiones: 4, familia de artículos: BCP, paso: 5,08 mm, tipo de conexión: Conexión por tornillo con cápsula de tracción, forma de sujeción de tornillos: H1L Philipps-Recess con ranura longitudinal, dirección de conexión conductor/placa de circuito impreso: 0 °, gancho de sujeción: - Gancho de sujeción, sistema enchufable: BASICLINE 2,5, bloqueo: sin, tipo de sujeción: sin, tipo de embalaje: empaquetado en caja | 351.12 | 100 | AA | PCB Connectors (PCC) | AAC | AACAOA | 100 | 100 | NO | PC | F | 6,89 | G | 54 | 218 | 113 | MM | 4055626468327 | 85366990 | CN | EC002638 | Imagen | Catálogo
1002628 | BCP-508- 4 GY BD:24-27 | Conector para placa de circuito impreso | Conector de placa de circuito impreso, sección nominal: 2,5 mm², color: gris señales, corriente nominal: 12 A, tensión nominal (III/2): 320 V, superficie de contacto: Sn, tipo de conexión del contacto: Hembra, número de potenciales: 4, número de filas: 1, número de polos: 4, número de conexiones: 4, familia de artículos: BCP, paso: 5,08 mm, tipo de conexión: Conexión por tornillo con cápsula de tracción, forma de sujeción de tornillos: H1L Philipps-Recess con ranura longitudinal, dirección de conexión conductor/placa de circuito impreso: 0 °, gancho de sujeción: - Gancho de sujeción, sistema enchufable: BASICLINE 2,5, bloqueo: sin, tipo de sujeción: sin, tipo de embalaje: empaquetado en caja | 351.12 | 100 | AA | PCB Connectors (PCC) | AAC | AACAOA | 100 | 100 | NO | PC | F | 6,90 | G | 52 | 217 | 112 | MM | 4055626468303 | 85366990 | CN | EC002638 | Imagen | Catálogo
1367324 | BCP-508- 4 GY BD:COM2-BO1 | Conector para placa de circuito impreso | Conector de placa de circuito impreso, sección nominal: 2,5 mm², color: gris señales, corriente nominal: 12 A, tensión nominal (III/2): 320 V, superficie de contacto: Sn, tipo de conexión del contacto: Hembra, número de filas: 1, número de polos: 4, familia de artículos: BCP, paso: 5,08 mm, tipo de conexión: Conexión por tornillo con cápsula de tracción, forma de sujeción de tornillos: H1L Philipps-Recess con ranura longitudinal, dirección de conexión conductor/placa de circuito impreso: 0 °, gancho de sujeción: - Gancho de sujeción, sistema enchufable: BASICLINE 2,5, bloqueo: sin, tipo de sujeción: sin, tipo de embalaje: empaquetado en caja | 360.65 | 100 | AA | PCB Connectors (PCC) | AAC | AACAOA | 100 | 2000 | NO | PC | F | 6,81 | G | 0 | 0 | 0 |  | 4063151720254 | 85366990 | CN | EC002638 | Imagen | Catálogo
5775280 | BCP-508- 4 GY BD:D1,D0 | Conector para placa de circuito impreso | Conector de placa de circuito impreso, sección nominal: 2,5 mm², color: gris señales, corriente nominal: 12 A, tensión nominal (III/2): 320 V, superficie de contacto: Sn, tipo de conexión del contacto: Hembra, número de potenciales: 4, número de filas: 1, número de polos: 4, número de conexiones: 4, familia de artículos: BCP, paso: 5,08 mm, tipo de conexión: Conexión por tornillo con cápsula de tracción, forma de sujeción de tornillos: H1L Philipps-Recess con ranura longitudinal, dirección de conexión conductor/placa de circuito impreso: 0 °, gancho de sujeción: - Gancho de sujeción, sistema enchufable: BASICLINE 2,5, bloqueo: sin, tipo de sujeción: sin, tipo de embalaje: empaquetado en caja | 360.65 | 100 | AA | PCB Connectors (PCC) | AAC | AACAOA | 100 | 100 | NO | PC |  | 6,93 | G | 50 | 220 | 110 | MM | 4046356524667 | 85366990 | CN | EC002638 | Imagen | Catálogo
1383084 | BCP-508- 4 GY BD:ICOM-BI5 | Conector para placa de circuito impreso | Conector de placa de circuito impreso, sección nominal: 2,5 mm², color: gris señales, corriente nominal: 12 A, tensión nominal (III/2): 320 V, superficie de contacto: Sn, tipo de conexión del contacto: Hembra, número de filas: 1, número de polos: 4, familia de artículos: BCP, paso: 5,08 mm, tipo de conexión: Conexión por tornillo con cápsula de tracción, forma de sujeción de tornillos: H1L Philipps-Recess con ranura longitudinal, dirección de conexión conductor/placa de circuito impreso: 0 °, gancho de sujeción: - Gancho de sujeción, sistema enchufable: BASICLINE 2,5, bloqueo: sin, tipo de sujeción: sin, tipo de embalaje: empaquetado en caja | 360.65 | 100 | AA | PCB Connectors (PCC) | AAC | AACAOA | 100 | 2000 | NO | PC | F | 6,81 | G | 0 | 0 | 0 |  | 4063151756604 | 85366990 | CN | EC002638 | Imagen | Catálogo
1383110 | BCP-508- 4 GY BD:ICOM-BI7 | Conector para placa de circuito impreso | Conector de placa de circuito impreso, sección nominal: 2,5 mm², color: gris señales, corriente nominal: 12 A, tensión nominal (III/2): 320 V, superficie de contacto: Sn, tipo de conexión del contacto: Hembra, número de filas: 1, número de polos: 4, familia de artículos: BCP, paso: 5,08 mm, tipo de conexión: Conexión por tornillo con cápsula de tracción, forma de sujeción de tornillos: H1L Philipps-Recess con ranura longitudinal, dirección de conexión conductor/placa de circuito impreso: 0 °, gancho de sujeción: - Gancho de sujeción, sistema enchufable: BASICLINE 2,5, bloqueo: sin, tipo de sujeción: sin, tipo de embalaje: empaquetado en caja | 360.65 | 100 | AA | PCB Connectors (PCC) | AAC | AACAOA | 100 | 100 | NO | PC | F | 6,81 | G | 0 | 0 | 0 |  | 4063151756536 | 85366990 | CN | EC002638 | Imagen | Catálogo
1448440 | BCP-508- 4 GY BD:OCOM,BO | Conector para placa de circuito impreso | Conector de placa de circuito impreso, sección nominal: 2,5 mm², color: gris señales, corriente nominal: 12 A, tensión nominal (III/2): 320 V, superficie de contacto: Sn, tipo de conexión del contacto: Hembra, número de filas: 1, número de polos: 4, familia de artículos: BCP, paso: 5,08 mm, tipo de conexión: Conexión por tornillo con cápsula de tracción, forma de sujeción de tornillos: H1L Philipps-Recess con ranura longitudinal, dirección de conexión conductor/placa de circuito impreso: 0 °, gancho de sujeción: - Gancho de sujeción, sistema enchufable: BASICLINE 2,5, bloqueo: sin, tipo de sujeción: sin, tipo de embalaje: empaquetado en caja | 360.65 | 100 | AA | PCB Connectors (PCC) | AAC | AACAOA | 100 | 2000 | NO | PC | F | 6,81 | G | 0 | 0 | 0 |  | 4063151835910 | 85366990 | CN | EC002638 | Imagen | Catálogo
1448421 | BCP-508- 4 GY BD:UI6,UI8 | Conector para placa de circuito impreso | Conector de placa de circuito impreso, sección nominal: 2,5 mm², color: gris señales, corriente nominal: 12 A, tensión nominal (III/2): 320 V, superficie de contacto: Sn, tipo de conexión del contacto: Hembra, número de filas: 1, número de polos: 4, familia de artículos: BCP, paso: 5,08 mm, tipo de conexión: Conexión por tornillo con cápsula de tracción, forma de sujeción de tornillos: H1L Philipps-Recess con ranura longitudinal, dirección de conexión conductor/placa de circuito impreso: 0 °, gancho de sujeción: - Gancho de sujeción, sistema enchufable: BASICLINE 2,5, bloqueo: sin, tipo de sujeción: sin, tipo de embalaje: empaquetado en caja | 360.65 | 100 | AA | PCB Connectors (PCC) | AAC | AACAOA | 100 | 2000 | NO | PC | F | 6,81 | G | 0 | 0 | 0 |  | 4063151836009 | 85366990 | CN | EC002638 | Imagen | Catálogo
5452238 | BCP-508- 5 BK | Conector para placa de circuito impreso | Conector de placa de circuito impreso, sección nominal: 2,5 mm², color: negro, corriente nominal: 12 A, tensión nominal (III/2): 320 V, superficie de contacto: Sn, tipo de conexión del contacto: Hembra, número de potenciales: 5, número de filas: 1, número de polos: 5, número de conexiones: 5, familia de artículos: BCP, paso: 5,08 mm, tipo de conexión: Conexión por tornillo con cápsula de tracción, forma de sujeción de tornillos: H1L Philipps-Recess con ranura longitudinal, dirección de conexión conductor/placa de circuito impreso: 0 °, gancho de sujeción: - Gancho de sujeción, sistema enchufable: BASICLINE 2,5, bloqueo: sin, tipo de sujeción: sin, tipo de embalaje: empaquetado en caja | 407.67 | 100 | AA | PCB Connectors (PCC) | AAC | AACAOA | 100 | 100 | NO | PC | F | 8,34 | G | 50 | 220 | 112 | MM | 4046356853439 | 85366990 | CN | EC002638 | Imagen | Catálogo
1218755 | BCP-508- 5 BK BDWH:NO5-NO3 SO | Conector para placa de circuito impreso | Conector de placa de circuito impreso, sección nominal: 2,5 mm², color: negro, corriente nominal: 12 A, tensión nominal (III/2): 320 V, superficie de contacto: Sn, tipo de conexión del contacto: Hembra, número de filas: 1, número de polos: 5, familia de artículos: BCP, paso: 5,08 mm, tipo de conexión: Conexión por tornillo con cápsula de tracción, forma de sujeción de tornillos: H1L Philipps-Recess con ranura longitudinal, dirección de conexión conductor/placa de circuito impreso: 0 °, gancho de sujeción: - Gancho de sujeción, sistema enchufable: BASICLINE 2,5, bloqueo: sin, tipo de sujeción: sin, tipo de embalaje: empaquetado en caja | 449.32 | 100 | AA | PCB Connectors (PCC) | AAC | AACAOA | 100 | 2000 | NO | PC |  | 8,45 | G | 0 | 0 | 0 |  | 4063151302573 | 85366990 | CN | EC002638 | Imagen | Catálogo
5448640 | BCP-508- 5 GN | Conector para placa de circuito impreso | Conector de placa de circuito impreso, sección nominal: 2,5 mm², color: verde blanquecino, corriente nominal: 12 A, tensión nominal (III/2): 320 V, superficie de contacto: Sn, tipo de conexión del contacto: Hembra, número de potenciales: 5, número de filas: 1, número de polos: 5, número de conexiones: 5, familia de artículos: BCP, paso: 5,08 mm, tipo de conexión: Conexión por tornillo con cápsula de tracción, forma de sujeción de tornillos: H1L Philipps-Recess con ranura longitudinal, dirección de conexión conductor/placa de circuito impreso: 0 °, gancho de sujeción: - Gancho de sujeción, sistema enchufable: BASICLINE 2,5, bloqueo: sin, tipo de sujeción: sin, tipo de embalaje: empaquetado en caja | 407.67 | 100 | AA | PCB Connectors (PCC) | AAC | AACAOA | 100 | 100 | NO | PC |  | 8,30 | G | 50 | 217 | 113 | MM | 4046356828994 | 85366990 | CN | EC002638 | Imagen | Catálogo
1846709 | BCP-508- 5 GN BD:1-5 | Conector para placa de circuito impreso | Conector de placa de circuito impreso, sección nominal: 2,5 mm², color: verde blanquecino, corriente nominal: 12 A, tensión nominal (III/2): 320 V, superficie de contacto: Sn, tipo de conexión del contacto: Hembra, número de potenciales: 5, número de filas: 1, número de polos: 5, número de conexiones: 5, familia de artículos: BCP, paso: 5,08 mm, tipo de conexión: Conexión por tornillo con cápsula de tracción, forma de sujeción de tornillos: H1L Philipps-Recess con ranura longitudinal, dirección de conexión conductor/placa de circuito impreso: 0 °, gancho de sujeción: - Gancho de sujeción, sistema enchufable: BASICLINE 2,5, bloqueo: sin, tipo de sujeción: sin, tipo de embalaje: empaquetado en caja | 437.42 | 100 | AA | PCB Connectors (PCC) | AAC | AACAOA | 50 | 1000 | NO | PC | F | 8,82 | G | 52 | 76 | 221 | MM | 4055626650401 | 85366990 | CN | EC002638 | Imagen | Catálogo
1245731 | BCP-508- 5 GN BDWH:J10 | Conector para placa de circuito impreso | Conector de placa de circuito impreso, sección nominal: 2,5 mm², color: verde blanquecino, corriente nominal: 12 A, tensión nominal (III/2): 320 V, superficie de contacto: Sn, tipo de conexión del contacto: Hembra, número de filas: 1, número de polos: 5, familia de artículos: BCP, paso: 5,08 mm, tipo de conexión: Conexión por tornillo con cápsula de tracción, forma de sujeción de tornillos: H1L Philipps-Recess con ranura longitudinal, dirección de conexión conductor/placa de circuito impreso: 0 °, gancho de sujeción: - Gancho de sujeción, sistema enchufable: BASICLINE 2,5, bloqueo: sin, tipo de sujeción: sin, tipo de embalaje: empaquetado en caja | 449.32 | 100 | AA | PCB Connectors (PCC) | AAC | AACAOA | 100 | 2000 | NO | PC | F | 8,44 | G | 0 | 0 | 0 |  | 4063151346126 | 85366990 | CN | EC002638 | Imagen | Catálogo
5430378 | BCP-508- 5 GN BDWH:J12 | Conector para placa de circuito impreso | Conector de placa de circuito impreso, sección nominal: 2,5 mm², color: verde blanquecino, corriente nominal: 12 A, tensión nominal (III/2): 320 V, superficie de contacto: Sn, tipo de conexión del contacto: Hembra, número de potenciales: 5, número de filas: 1, número de polos: 5, número de conexiones: 5, familia de artículos: BCP, paso: 5,08 mm, tipo de conexión: Conexión por tornillo con cápsula de tracción, forma de sujeción de tornillos: H1L Philipps-Recess con ranura longitudinal, dirección de conexión conductor/placa de circuito impreso: 0 °, gancho de sujeción: - Gancho de sujeción, sistema enchufable: BASICLINE 2,5, bloqueo: sin, tipo de sujeción: sin, tipo de embalaje: empaquetado en caja | 449.32 | 100 | AA | PCB Connectors (PCC) | AAC | AACAOA | 50 | 50 | NO | PC | F | 8,75 | G | 0 | 0 | 0 |  | 4055626400259 | 85366990 | CN | EC002638 | Imagen | Catálogo
5430383 | BCP-508- 5 GN BDWH:J13 | Conector para placa de circuito impreso | Conector de placa de circuito impreso, sección nominal: 2,5 mm², color: verde blanquecino, corriente nominal: 12 A, tensión nominal (III/2): 320 V, superficie de contacto: Sn, tipo de conexión del contacto: Hembra, número de potenciales: 5, número de filas: 1, número de polos: 5, número de conexiones: 5, familia de artículos: BCP, paso: 5,08 mm, tipo de conexión: Conexión por tornillo con cápsula de tracción, forma de sujeción de tornillos: H1L Philipps-Recess con ranura longitudinal, dirección de conexión conductor/placa de circuito impreso: 0 °, gancho de sujeción: - Gancho de sujeción, sistema enchufable: BASICLINE 2,5, bloqueo: sin, tipo de sujeción: sin, tipo de embalaje: empaquetado en caja | 449.32 | 100 | AA | PCB Connectors (PCC) | AAC | AACAOA | 50 | 50 | NO | PC | F | 8,76 | G | 0 | 0 | 0 |  | 4055626400297 | 85366990 | CN | EC002638 | Imagen | Catálogo
5430382 | BCP-508- 5 GN BDWH:J16 | Conector para placa de circuito impreso | Conector de placa de circuito impreso, sección nominal: 2,5 mm², color: verde blanquecino, corriente nominal: 12 A, tensión nominal (III/2): 320 V, superficie de contacto: Sn, tipo de conexión del contacto: Hembra, número de potenciales: 5, número de filas: 1, número de polos: 5, número de conexiones: 5, familia de artículos: BCP, paso: 5,08 mm, tipo de conexión: Conexión por tornillo con cápsula de tracción, forma de sujeción de tornillos: H1L Philipps-Recess con ranura longitudinal, dirección de conexión conductor/placa de circuito impreso: 0 °, gancho de sujeción: - Gancho de sujeción, sistema enchufable: BASICLINE 2,5, bloqueo: sin, tipo de sujeción: sin, tipo de embalaje: empaquetado en caja | 449.32 | 100 | AA | PCB Connectors (PCC) | AAC | AACAOA | 50 | 100 | NO | PC | F | 8,37 | G | 0 | 0 | 0 |  | 4055626400280 | 85366990 | CN | EC002638 | Imagen | Catálogo
5430370 | BCP-508- 5 GN BDWH:J2 | Conector para placa de circuito impreso | Conector de placa de circuito impreso, sección nominal: 2,5 mm², color: verde blanquecino, corriente nominal: 12 A, tensión nominal (III/2): 320 V, superficie de contacto: Sn, tipo de conexión del contacto: Hembra, número de potenciales: 5, número de filas: 1, número de polos: 5, número de conexiones: 5, familia de artículos: BCP, paso: 5,08 mm, tipo de conexión: Conexión por tornillo con cápsula de tracción, forma de sujeción de tornillos: H1L Philipps-Recess con ranura longitudinal, dirección de conexión conductor/placa de circuito impreso: 0 °, gancho de sujeción: - Gancho de sujeción, sistema enchufable: BASICLINE 2,5, bloqueo: sin, tipo de sujeción: sin, tipo de embalaje: empaquetado en caja | 449.32 | 100 | AA | PCB Connectors (PCC) | AAC | AACAOA | 100 | 100 | NO | PC | F | 8,43 | G | 0 | 0 | 0 |  | 4055626400198 | 85366990 | CN | EC002638 | Imagen | Catálogo
1084125 | BCP-508- 5 GN BDWH:J25 | Conector para placa de circuito impreso | Conector de placa de circuito impreso, sección nominal: 2,5 mm², color: verde blanquecino, corriente nominal: 12 A, tensión nominal (III/2): 320 V, superficie de contacto: Sn, tipo de conexión del contacto: Hembra, número de potenciales: 5, número de filas: 1, número de polos: 5, número de conexiones: 5, familia de artículos: BCP, paso: 5,08 mm, tipo de conexión: Conexión por tornillo con cápsula de tracción, forma de sujeción de tornillos: H1L Philipps-Recess con ranura longitudinal, dirección de conexión conductor/placa de circuito impreso: 0 °, gancho de sujeción: - Gancho de sujeción, sistema enchufable: BASICLINE 2,5, bloqueo: sin, tipo de sujeción: sin, tipo de embalaje: empaquetado en caja | 449.32 | 100 | AA | PCB Connectors (PCC) | AAC | AACAOA | 100 | 2000 | NO | PC | F | 8,44 | G | 0 | 0 | 0 |  | 4055626819884 | 85366990 | CN | EC002638 | Imagen | Catálogo
1084126 | BCP-508- 5 GN BDWH:J28 | Conector para placa de circuito impreso | Conector de placa de circuito impreso, sección nominal: 2,5 mm², color: verde blanquecino, corriente nominal: 12 A, tensión nominal (III/2): 320 V, superficie de contacto: Sn, tipo de conexión del contacto: Hembra, número de potenciales: 5, número de filas: 1, número de polos: 5, número de conexiones: 5, familia de artículos: BCP, paso: 5,08 mm, tipo de conexión: Conexión por tornillo con cápsula de tracción, forma de sujeción de tornillos: H1L Philipps-Recess con ranura longitudinal, dirección de conexión conductor/placa de circuito impreso: 0 °, gancho de sujeción: - Gancho de sujeción, sistema enchufable: BASICLINE 2,5, bloqueo: sin, tipo de sujeción: sin, tipo de embalaje: empaquetado en caja | 449.32 | 100 | AA | PCB Connectors (PCC) | AAC | AACAOA | 100 | 2000 | NO | PC | F | 8,45 | G | 0 | 0 | 0 |  | 4055626820934 | 85366990 | CN | EC002638 | Imagen | Catálogo
1084124 | BCP-508- 5 GN BDWH:J4 | Conector para placa de circuito impreso | Conector de placa de circuito impreso, sección nominal: 2,5 mm², color: verde blanquecino, corriente nominal: 12 A, tensión nominal (III/2): 320 V, superficie de contacto: Sn, tipo de conexión del contacto: Hembra, número de potenciales: 5, número de filas: 1, número de polos: 5, número de conexiones: 5, familia de artículos: BCP, paso: 5,08 mm, tipo de conexión: Conexión por tornillo con cápsula de tracción, forma de sujeción de tornillos: H1L Philipps-Recess con ranura longitudinal, dirección de conexión conductor/placa de circuito impreso: 0 °, gancho de sujeción: - Gancho de sujeción, sistema enchufable: BASICLINE 2,5, bloqueo: sin, tipo de sujeción: sin, tipo de embalaje: empaquetado en caja | 449.32 | 100 | AA | PCB Connectors (PCC) | AAC | AACAOA | 100 | 2000 | NO | PC | F | 8,44 | G | 0 | 0 | 0 |  | 4055626821719 | 85366990 | CN | EC002638 | Imagen | Catálogo
5430376 | BCP-508- 5 GN BDWH:J7 | Conector para placa de circuito impreso | Conector de placa de circuito impreso, sección nominal: 2,5 mm², color: verde blanquecino, corriente nominal: 12 A, tensión nominal (III/2): 320 V, superficie de contacto: Sn, tipo de conexión del contacto: Hembra, número de potenciales: 5, número de filas: 1, número de polos: 5, número de conexiones: 5, familia de artículos: BCP, paso: 5,08 mm, tipo de conexión: Conexión por tornillo con cápsula de tracción, forma de sujeción de tornillos: H1L Philipps-Recess con ranura longitudinal, dirección de conexión conductor/placa de circuito impreso: 0 °, gancho de sujeción: - Gancho de sujeción, sistema enchufable: BASICLINE 2,5, bloqueo: sin, tipo de sujeción: sin, tipo de embalaje: empaquetado en caja | 449.32 | 100 | AA | PCB Connectors (PCC) | AAC | AACAOA | 50 | 50 | NO | PC | F | 8,70 | G | 53 | 219 | 74 | MM | 4055626400235 | 85366990 | CN | EC002638 | Imagen | Catálogo
5430377 | BCP-508- 5 GN BDWH:J8 | Conector para placa de circuito impreso | Conector de placa de circuito impreso, sección nominal: 2,5 mm², color: verde blanquecino, corriente nominal: 12 A, tensión nominal (III/2): 320 V, superficie de contacto: Sn, tipo de conexión del contacto: Hembra, número de potenciales: 5, número de filas: 1, número de polos: 5, número de conexiones: 5, familia de artículos: BCP, paso: 5,08 mm, tipo de conexión: Conexión por tornillo con cápsula de tracción, forma de sujeción de tornillos: H1L Philipps-Recess con ranura longitudinal, dirección de conexión conductor/placa de circuito impreso: 0 °, gancho de sujeción: - Gancho de sujeción, sistema enchufable: BASICLINE 2,5, bloqueo: sin, tipo de sujeción: sin, tipo de embalaje: empaquetado en caja | 449.32 | 100 | AA | PCB Connectors (PCC) | AAC | AACAOA | 50 | 50 | NO | PC |  | 8,72 | G | 0 | 0 | 0 |  | 4055626400242 | 85366990 | CN | EC002638 | Imagen | Catálogo
1245724 | BCP-508- 5 GN BDWH:J9 | Conector para placa de circuito impreso | Conector de placa de circuito impreso, sección nominal: 2,5 mm², color: verde blanquecino, corriente nominal: 12 A, tensión nominal (III/2): 320 V, superficie de contacto: Sn, tipo de conexión del contacto: Hembra, número de filas: 1, número de polos: 5, familia de artículos: BCP, paso: 5,08 mm, tipo de conexión: Conexión por tornillo con cápsula de tracción, forma de sujeción de tornillos: H1L Philipps-Recess con ranura longitudinal, dirección de conexión conductor/placa de circuito impreso: 0 °, gancho de sujeción: - Gancho de sujeción, sistema enchufable: BASICLINE 2,5, bloqueo: sin, tipo de sujeción: sin, tipo de embalaje: empaquetado en caja | 449.32 | 100 | AA | PCB Connectors (PCC) | AAC | AACAOA | 100 | 2000 | NO | PC | F | 8,44 | G | 0 | 0 | 0 |  | 4063151346553 | 85366990 | CN | EC002638 | Imagen | Catálogo
5435750 | BCP-508- 5 GY | Conector para placa de circuito impreso | Conector de placa de circuito impreso, sección nominal: 2,5 mm², color: gris señales, corriente nominal: 12 A, tensión nominal (III/2): 320 V, superficie de contacto: Sn, tipo de conexión del contacto: Hembra, número de potenciales: 5, número de filas: 1, número de polos: 5, número de conexiones: 5, familia de artículos: BCP, paso: 5,08 mm, tipo de conexión: Conexión por tornillo con cápsula de tracción, forma de sujeción de tornillos: H1L Philipps-Recess con ranura longitudinal, dirección de conexión conductor/placa de circuito impreso: 0 °, gancho de sujeción: - Gancho de sujeción, sistema enchufable: BASICLINE 2,5, bloqueo: sin, tipo de sujeción: sin, tipo de embalaje: empaquetado en caja | 407.67 | 100 | AA | PCB Connectors (PCC) | AAC | AACAOA | 100 | 100 | NO | PC |  | 8,45 | G | 53 | 218 | 113 | MM | 4046356172158 | 85366990 | CN | EC002638 | Imagen | Catálogo
5455675 | BCP-508- 5 GY BD:10V-I3 Q | Conector para placa de circuito impreso | Conector de placa de circuito impreso, sección nominal: 2,5 mm², color: gris señales, corriente nominal: 12 A, tensión nominal (III/2): 320 V, superficie de contacto: Sn, tipo de conexión del contacto: Hembra, número de potenciales: 5, número de filas: 1, número de polos: 5, número de conexiones: 5, familia de artículos: BCP, paso: 5,08 mm, tipo de conexión: Conexión por tornillo con cápsula de tracción, forma de sujeción de tornillos: H1L Philipps-Recess con ranura longitudinal, dirección de conexión conductor/placa de circuito impreso: 0 °, gancho de sujeción: - Gancho de sujeción, sistema enchufable: BASICLINE 2,5, bloqueo: sin, tipo de sujeción: sin, tipo de embalaje: empaquetado en caja | 449.32 | 100 | AA | PCB Connectors (PCC) | AAC | AACAOA | 100 | 100 | NO | PC | F | 8,45 | G | 0 | 0 | 0 |  | 4046356992664 | 85366990 | CN | EC002638 | Imagen | Catálogo
5454647 | BCP-508- 5 GY BD:GND-HI | Conector para placa de circuito impreso | Conector de placa de circuito impreso, sección nominal: 2,5 mm², color: gris señales, corriente nominal: 12 A, tensión nominal (III/2): 320 V, superficie de contacto: Sn, tipo de conexión del contacto: Hembra, número de potenciales: 5, número de filas: 1, número de polos: 5, número de conexiones: 5, familia de artículos: BCP, paso: 5,08 mm, tipo de conexión: Conexión por tornillo con cápsula de tracción, forma de sujeción de tornillos: H1L Philipps-Recess con ranura longitudinal, dirección de conexión conductor/placa de circuito impreso: 0 °, gancho de sujeción: - Gancho de sujeción, sistema enchufable: BASICLINE 2,5, bloqueo: sin, tipo de sujeción: sin, tipo de embalaje: empaquetado en caja | 437.42 | 100 | AA | PCB Connectors (PCC) | AAC | AACAOA | 100 | 100 | NO | PC | F | 8,52 | G | 0 | 0 | 0 |  | 4046356946667 | 85366990 | CN | EC002638 | Imagen | Catálogo
5441786 | BCP-508- 6 BK | Conector para placa de circuito impreso | Conector de placa de circuito impreso, sección nominal: 2,5 mm², color: negro, corriente nominal: 12 A, tensión nominal (III/2): 320 V, superficie de contacto: Sn, tipo de conexión del contacto: Hembra, número de potenciales: 6, número de filas: 1, número de polos: 6, número de conexiones: 6, familia de artículos: BCP, paso: 5,08 mm, tipo de conexión: Conexión por tornillo con cápsula de tracción, forma de sujeción de tornillos: H1L Philipps-Recess con ranura longitudinal, dirección de conexión conductor/placa de circuito impreso: 0 °, gancho de sujeción: - Gancho de sujeción, sistema enchufable: BASICLINE 2,5, bloqueo: sin, tipo de sujeción: sin, tipo de embalaje: empaquetado en caja | 488 | 100 | AA | PCB Connectors (PCC) | AAC | AACAOA | 100 | 100 | NO | PC | F | 10,09 | G | 61 | 219 | 139 | MM | 4046356803731 | 85366990 | CN | EC002638 | Imagen | Catálogo
5441964 | BCP-508- 6 GN | Conector para placa de circuito impreso | Conector de placa de circuito impreso, sección nominal: 2,5 mm², color: verde blanquecino, corriente nominal: 12 A, tensión nominal (III/2): 320 V, superficie de contacto: Sn, tipo de conexión del contacto: Hembra, número de potenciales: 6, número de filas: 1, número de polos: 6, número de conexiones: 6, familia de artículos: BCP, paso: 5,08 mm, tipo de conexión: Conexión por tornillo con cápsula de tracción, forma de sujeción de tornillos: H1L Philipps-Recess con ranura longitudinal, dirección de conexión conductor/placa de circuito impreso: 0 °, gancho de sujeción: - Gancho de sujeción, sistema enchufable: BASICLINE 2,5, bloqueo: sin, tipo de sujeción: sin, tipo de embalaje: empaquetado en caja | 488 | 100 | AA | PCB Connectors (PCC) | AAC | AACAOA | 100 | 100 | NO | PC |  | 10,05 | G | 59 | 219 | 139 | MM | 4046356643702 | 85366990 | CN | EC002638 | Imagen | Catálogo
5474805 | BCP-508- 6 GN BD:1-6 VPE500 | Conector para placa de circuito impreso | Conector de placa de circuito impreso, sección nominal: 2,5 mm², color: verde blanquecino, corriente nominal: 12 A, tensión nominal (III/2): 320 V, superficie de contacto: Sn, tipo de conexión del contacto: Hembra, número de potenciales: 6, número de filas: 1, número de polos: 6, número de conexiones: 6, familia de artículos: BCP, paso: 5,08 mm, tipo de conexión: Conexión por tornillo con cápsula de tracción, forma de sujeción de tornillos: H1L Philipps-Recess con ranura longitudinal, dirección de conexión conductor/placa de circuito impreso: 0 °, gancho de sujeción: - Gancho de sujeción, sistema enchufable: BASICLINE 2,5, bloqueo: sin, tipo de sujeción: sin, tipo de embalaje: empaquetado en caja | 523.71 | 100 | AA | PCB Connectors (PCC) | AAC | AACAOA | 500 | 500 | NO | PC |  | 9,75 | G | 130 | 370 | 130 | MM | 4055626348445 | 85366990 | CN | EC002638 | Imagen | Catálogo
1457170 | BCP-508- 6 GN BD:L-SERD | Conector para placa de circuito impreso | Conector de placa de circuito impreso, sección nominal: 2,5 mm², color: verde blanquecino, corriente nominal: 12 A, tensión nominal (III/2): 320 V, superficie de contacto: Sn, tipo de conexión del contacto: Hembra, número de filas: 1, número de polos: 6, familia de artículos: BCP, paso: 5,08 mm, tipo de conexión: Conexión por tornillo con cápsula de tracción, forma de sujeción de tornillos: H1L Philipps-Recess con ranura longitudinal, dirección de conexión conductor/placa de circuito impreso: 0 °, gancho de sujeción: - Gancho de sujeción, sistema enchufable: BASICLINE 2,5, bloqueo: sin, tipo de sujeción: sin, tipo de embalaje: empaquetado en caja | 537.99 | 100 | AA | PCB Connectors (PCC) | AAC | AACAOA | 100 | 2000 | NO | PC | F | 10,30 | G | 0 | 0 | 0 |  | 4063151846572 | 85366990 | CN | EC002638 | Imagen | Catálogo
1084123 | BCP-508- 6 GN BDWH:J27 | Conector para placa de circuito impreso | Conector de placa de circuito impreso, sección nominal: 2,5 mm², color: verde blanquecino, corriente nominal: 12 A, tensión nominal (III/2): 320 V, superficie de contacto: Sn, tipo de conexión del contacto: Hembra, número de potenciales: 6, número de filas: 1, número de polos: 6, número de conexiones: 6, familia de artículos: BCP, paso: 5,08 mm, tipo de conexión: Conexión por tornillo con cápsula de tracción, forma de sujeción de tornillos: H1L Philipps-Recess con ranura longitudinal, dirección de conexión conductor/placa de circuito impreso: 0 °, gancho de sujeción: - Gancho de sujeción, sistema enchufable: BASICLINE 2,5, bloqueo: sin, tipo de sujeción: sin, tipo de embalaje: empaquetado en caja | 537.99 | 100 | AA | PCB Connectors (PCC) | AAC | AACAOA | 100 | 2000 | NO | PC | F | 10,08 | G | 0 | 0 | 0 |  | 4055626821290 | 85366990 | CN | EC002638 | Imagen | Catálogo
5430374 | BCP-508- 6 GN BDWH:J4 | Conector para placa de circuito impreso | Conector de placa de circuito impreso, sección nominal: 2,5 mm², color: verde blanquecino, corriente nominal: 12 A, tensión nominal (III/2): 320 V, superficie de contacto: Sn, tipo de conexión del contacto: Hembra, número de potenciales: 5, número de filas: 1, número de polos: 6, número de conexiones: 5, familia de artículos: BCP, paso: 5,08 mm, tipo de conexión: Conexión por tornillo con cápsula de tracción, forma de sujeción de tornillos: H1L Philipps-Recess con ranura longitudinal, dirección de conexión conductor/placa de circuito impreso: 0 °, gancho de sujeción: - Gancho de sujeción, sistema enchufable: BASICLINE 2,5, bloqueo: sin, tipo de sujeción: sin, tipo de embalaje: empaquetado en caja | 537.99 | 100 | AA | PCB Connectors (PCC) | AAC | AACAOA | 100 | 100 | NO | PC | F | 9,90 | G | 0 | 0 | 0 |  | 4055626400211 | 85366990 | CN | EC002638 | Imagen | Catálogo
1084121 | BCP-508- 6 GN BDWH:J5 | Conector para placa de circuito impreso | Conector de placa de circuito impreso, sección nominal: 2,5 mm², color: verde blanquecino, corriente nominal: 12 A, tensión nominal (III/2): 320 V, superficie de contacto: Sn, tipo de conexión del contacto: Hembra, número de potenciales: 6, número de filas: 1, número de polos: 6, número de conexiones: 6, familia de artículos: BCP, paso: 5,08 mm, tipo de conexión: Conexión por tornillo con cápsula de tracción, forma de sujeción de tornillos: H1L Philipps-Recess con ranura longitudinal, dirección de conexión conductor/placa de circuito impreso: 0 °, gancho de sujeción: - Gancho de sujeción, sistema enchufable: BASICLINE 2,5, bloqueo: sin, tipo de sujeción: sin, tipo de embalaje: empaquetado en caja | 537.99 | 100 | AA | PCB Connectors (PCC) | AAC | AACAOA | 100 | 2000 | NO | PC | F | 9,99 | G | 0 | 0 | 0 |  | 4055626820392 | 85366990 | CN | EC002638 | Imagen | Catálogo
5435763 | BCP-508- 6 GY | Conector para placa de circuito impreso | Conector de placa de circuito impreso, sección nominal: 2,5 mm², color: gris señales, corriente nominal: 12 A, tensión nominal (III/2): 320 V, superficie de contacto: Sn, tipo de conexión del contacto: Hembra, número de potenciales: 6, número de filas: 1, número de polos: 6, número de conexiones: 6, familia de artículos: BCP, paso: 5,08 mm, tipo de conexión: Conexión por tornillo con cápsula de tracción, forma de sujeción de tornillos: H1L Philipps-Recess con ranura longitudinal, dirección de conexión conductor/placa de circuito impreso: 0 °, gancho de sujeción: - Gancho de sujeción, sistema enchufable: BASICLINE 2,5, bloqueo: sin, tipo de sujeción: sin, tipo de embalaje: empaquetado en caja | 488 | 100 | AA | PCB Connectors (PCC) | AAC | AACAOA | 100 | 100 | NO | PC |  | 10,16 | G | 61 | 219 | 138 | MM | 4046356172165 | 85366990 | CN | EC002638 | Imagen | Catálogo
1448447 | BCP-508- 6 GY BD:BI,BI | Conector para placa de circuito impreso | Conector de placa de circuito impreso, sección nominal: 2,5 mm², color: gris señales, corriente nominal: 12 A, tensión nominal (III/2): 320 V, superficie de contacto: Sn, tipo de conexión del contacto: Hembra, número de filas: 1, número de polos: 6, familia de artículos: BCP, paso: 5,08 mm, tipo de conexión: Conexión por tornillo con cápsula de tracción, forma de sujeción de tornillos: H1L Philipps-Recess con ranura longitudinal, dirección de conexión conductor/placa de circuito impreso: 0 °, gancho de sujeción: - Gancho de sujeción, sistema enchufable: BASICLINE 2,5, bloqueo: sin, tipo de sujeción: sin, tipo de embalaje: empaquetado en caja | 537.99 | 100 | AA | PCB Connectors (PCC) | AAC | AACAOA | 100 | 2000 | NO | PC | F | 10,16 | G |  |  |  |  | 4063151835613 | 85366990 | CN | EC002638 |  | Catálogo
5775281 | BCP-508- 6 GY PA1,2,3,5,6BD:NC | Conector para placa de circuito impreso | Conector de placa de circuito impreso, sección nominal: 2,5 mm², color: gris señales, corriente nominal: 12 A, tensión nominal (III/2): 320 V, superficie de contacto: Sn, tipo de conexión del contacto: Hembra, número de potenciales: 5, número de filas: 1, número de polos: 6, número de conexiones: 5, familia de artículos: BCP, paso: 5,08 mm, tipo de conexión: Conexión por tornillo con cápsula de tracción, forma de sujeción de tornillos: H1L Philipps-Recess con ranura longitudinal, dirección de conexión conductor/placa de circuito impreso: 0 °, gancho de sujeción: - Gancho de sujeción, sistema enchufable: BASICLINE 2,5, bloqueo: sin, tipo de sujeción: sin, tipo de embalaje: empaquetado en caja | 537.99 | 100 | AA | PCB Connectors (PCC) | AAC | AACAOA | 100 | 100 | NO | PC |  | 9,16 | G | 0 | 0 | 0 |  | 4046356524773 | 85366990 | CN | EC002638 | Imagen | Catálogo
5452239 | BCP-508- 7 BK | Conector para placa de circuito impreso | Conector de placa de circuito impreso, sección nominal: 2,5 mm², color: negro, corriente nominal: 12 A, tensión nominal (III/2): 320 V, superficie de contacto: Sn, tipo de conexión del contacto: Hembra, número de potenciales: 7, número de filas: 1, número de polos: 7, número de conexiones: 7, familia de artículos: BCP, paso: 5,08 mm, tipo de conexión: Conexión por tornillo con cápsula de tracción, forma de sujeción de tornillos: H1L Philipps-Recess con ranura longitudinal, dirección de conexión conductor/placa de circuito impreso: 0 °, gancho de sujeción: - Gancho de sujeción, sistema enchufable: BASICLINE 2,5, bloqueo: sin, tipo de sujeción: sin, tipo de embalaje: empaquetado en caja | 568.35 | 100 | AA | PCB Connectors (PCC) | AAC | AACAOA | 100 | 100 | NO | PC | F | 11,48 | G | 53 | 218 | 113 | MM | 4046356853422 | 85366990 | CN | EC002638 | Imagen | Catálogo
1028034 | BCP-508- 7 BK PA1357 | Conector para placa de circuito impreso | Conector de placa de circuito impreso, sección nominal: 2,5 mm², color: negro, corriente nominal: 12 A, tensión nominal (III/2): 320 V, superficie de contacto: Sn, tipo de conexión del contacto: Hembra, número de potenciales: 4, número de filas: 1, número de polos: 7, número de conexiones: 4, familia de artículos: BCP, paso: 5,08 mm, tipo de conexión: Conexión por tornillo con cápsula de tracción, forma de sujeción de tornillos: H1L Philipps-Recess con ranura longitudinal, dirección de conexión conductor/placa de circuito impreso: 0 °, gancho de sujeción: - Gancho de sujeción, sistema enchufable: BASICLINE 2,5, bloqueo: sin, tipo de sujeción: sin, tipo de embalaje: empaquetado en caja | 568.35 | 100 | AA | PCB Connectors (PCC) | AAC | AACAOA | 50 | 50 | NO | PC | F | 10,00 | G | 0 | 0 | 0 |  | 4055626523958 | 85366990 | CN | EC002638 | Imagen | Catálogo
5441948 | BCP-508- 7 GN | Conector para placa de circuito impreso | Conector de placa de circuito impreso, sección nominal: 2,5 mm², color: verde blanquecino, corriente nominal: 12 A, tensión nominal (III/2): 320 V, superficie de contacto: Sn, tipo de conexión del contacto: Hembra, número de potenciales: 7, número de filas: 1, número de polos: 7, número de conexiones: 7, familia de artículos: BCP, paso: 5,08 mm, tipo de conexión: Conexión por tornillo con cápsula de tracción, forma de sujeción de tornillos: H1L Philipps-Recess con ranura longitudinal, dirección de conexión conductor/placa de circuito impreso: 0 °, gancho de sujeción: - Gancho de sujeción, sistema enchufable: BASICLINE 2,5, bloqueo: sin, tipo de sujeción: sin, tipo de embalaje: empaquetado en caja | 568.35 | 100 | AA | PCB Connectors (PCC) | AAC | AACAOA | 100 | 100 | NO | PC |  | 11,69 | G | 50 | 220 | 110 | MM | 4046356643726 | 85366990 | CN | EC002638 | Imagen | Catálogo
5453499 | BCP-508- 7 GN 4PA | Conector para placa de circuito impreso | Conector de placa de circuito impreso, sección nominal: 2,5 mm², color: verde blanquecino, corriente nominal: 12 A, tensión nominal (III/2): 320 V, superficie de contacto: Sn, tipo de conexión del contacto: Hembra, número de potenciales: 4, número de filas: 1, número de polos: 7, número de conexiones: 4, familia de artículos: BCP, paso: 5,08 mm, tipo de conexión: Conexión por tornillo con cápsula de tracción, forma de sujeción de tornillos: H1L Philipps-Recess con ranura longitudinal, dirección de conexión conductor/placa de circuito impreso: 0 °, gancho de sujeción: - Gancho de sujeción, sistema enchufable: BASICLINE 2,5, bloqueo: sin, tipo de sujeción: sin, tipo de embalaje: empaquetado en caja | 568.35 | 100 | AA | PCB Connectors (PCC) | AAC | AACAOA | 100 | 100 | NO | PC | F | 8,44 | G | 0 | 0 | 0 |  | 4046356902229 | 85366990 | CN | EC002638 | Imagen | Catálogo
5474818 | BCP-508- 7 GN BD:1-7 VPE500 | Conector para placa de circuito impreso | Conector de placa de circuito impreso, sección nominal: 2,5 mm², color: verde blanquecino, corriente nominal: 12 A, tensión nominal (III/2): 320 V, superficie de contacto: Sn, tipo de conexión del contacto: Hembra, número de potenciales: 7, número de filas: 1, número de polos: 7, número de conexiones: 7, familia de artículos: BCP, paso: 5,08 mm, tipo de conexión: Conexión por tornillo con cápsula de tracción, forma de sujeción de tornillos: H1L Philipps-Recess con ranura longitudinal, dirección de conexión conductor/placa de circuito impreso: 0 °, gancho de sujeción: - Gancho de sujeción, sistema enchufable: BASICLINE 2,5, bloqueo: sin, tipo de sujeción: sin, tipo de embalaje: empaquetado en caja | 610.01 | 100 | AA | PCB Connectors (PCC) | AAC | AACAOA | 500 | 500 | NO | PC |  | 11,49 | G | 120 | 375 | 135 | MM | 4055626348452 | 85366990 | CN | EC002638 | Imagen | Catálogo
5435776 | BCP-508- 7 GY | Conector para placa de circuito impreso | Conector de placa de circuito impreso, sección nominal: 2,5 mm², color: gris señales, corriente nominal: 12 A, tensión nominal (III/2): 320 V, superficie de contacto: Sn, tipo de conexión del contacto: Hembra, número de potenciales: 7, número de filas: 1, número de polos: 7, número de conexiones: 7, familia de artículos: BCP, paso: 5,08 mm, tipo de conexión: Conexión por tornillo con cápsula de tracción, forma de sujeción de tornillos: H1L Philipps-Recess con ranura longitudinal, dirección de conexión conductor/placa de circuito impreso: 0 °, gancho de sujeción: - Gancho de sujeción, sistema enchufable: BASICLINE 2,5, bloqueo: sin, tipo de sujeción: sin, tipo de embalaje: empaquetado en caja | 568.35 | 100 | AA | PCB Connectors (PCC) | AAC | AACAOA | 100 | 100 | NO | PC |  | 11,79 | G | 53 | 218 | 113 | MM | 4046356172172 | 85366990 | CN | EC002638 | Imagen | Catálogo
5775315 | BCP-508- 7 GY PA 1,3,5,7 | Conector para placa de circuito impreso | Conector de placa de circuito impreso, sección nominal: 2,5 mm², color: gris señales, corriente nominal: 12 A, tensión nominal (III/2): 320 V, superficie de contacto: Sn, tipo de conexión del contacto: Hembra, número de potenciales: 4, número de filas: 1, número de polos: 4, número de conexiones: 4, familia de artículos: BCP, paso: 5,08 mm, tipo de conexión: Conexión por tornillo con cápsula de tracción, forma de sujeción de tornillos: H1L Philipps-Recess con ranura longitudinal, dirección de conexión conductor/placa de circuito impreso: 0 °, gancho de sujeción: - Gancho de sujeción, sistema enchufable: BASICLINE 2,5, bloqueo: sin, tipo de sujeción: sin, tipo de embalaje: empaquetado en caja | 568.35 | 100 | AA | PCB Connectors (PCC) | AAC | AACAOA | 100 | 100 | NO | PC | F | 11,92 | G | 0 | 0 | 0 |  | 4046356544276 | 85366990 | CN | EC002638 | Imagen | Catálogo
5441809 | BCP-508- 8 BK | Conector para placa de circuito impreso | Conector de placa de circuito impreso, sección nominal: 2,5 mm², color: negro, corriente nominal: 12 A, tensión nominal (III/2): 320 V, superficie de contacto: Sn, tipo de conexión del contacto: Hembra, número de potenciales: 8, número de filas: 1, número de polos: 8, número de conexiones: 8, familia de artículos: BCP, paso: 5,08 mm, tipo de conexión: Conexión por tornillo con cápsula de tracción, forma de sujeción de tornillos: H1L Philipps-Recess con ranura longitudinal, dirección de conexión conductor/placa de circuito impreso: 0 °, gancho de sujeción: - Gancho de sujeción, sistema enchufable: BASICLINE 2,5, bloqueo: sin, tipo de sujeción: sin, tipo de embalaje: empaquetado en caja | 648.69 | 100 | AA | PCB Connectors (PCC) | AAC | AACAOA | 100 | 100 | NO | PC | F | 13,41 | G | 51 | 219 | 112 | MM | 4046356801317 | 85366990 | CN | EC002638 | Imagen | Catálogo
5441951 | BCP-508- 8 GN | Conector para placa de circuito impreso | Conector de placa de circuito impreso, sección nominal: 2,5 mm², color: verde blanquecino, corriente nominal: 12 A, tensión nominal (III/2): 320 V, superficie de contacto: Sn, tipo de conexión del contacto: Hembra, número de potenciales: 8, número de filas: 1, número de polos: 8, número de conexiones: 8, familia de artículos: BCP, paso: 5,08 mm, tipo de conexión: Conexión por tornillo con cápsula de tracción, forma de sujeción de tornillos: H1L Philipps-Recess con ranura longitudinal, dirección de conexión conductor/placa de circuito impreso: 0 °, gancho de sujeción: - Gancho de sujeción, sistema enchufable: BASICLINE 2,5, bloqueo: sin, tipo de sujeción: sin, tipo de embalaje: empaquetado en caja | 648.69 | 100 | AA | PCB Connectors (PCC) | AAC | AACAOA | 100 | 100 | NO | PC |  | 13,27 | G | 51 | 218 | 115 | MM | 4046356643719 | 85366990 | CN | EC002638 | Imagen | Catálogo
5430338 | BCP-508- 8 GN BD:1-8 | Conector para placa de circuito impreso | Conector de placa de circuito impreso, sección nominal: 2,5 mm², color: verde blanquecino, corriente nominal: 12 A, tensión nominal (III/2): 320 V, superficie de contacto: Sn, tipo de conexión del contacto: Hembra, número de potenciales: 8, número de filas: 1, número de polos: 8, número de conexiones: 8, familia de artículos: BCP, paso: 5,08 mm, tipo de conexión: Conexión por tornillo con cápsula de tracción, forma de sujeción de tornillos: H1L Philipps-Recess con ranura longitudinal, dirección de conexión conductor/placa de circuito impreso: 0 °, gancho de sujeción: - Gancho de sujeción, sistema enchufable: BASICLINE 2,5, bloqueo: sin, tipo de sujeción: sin, tipo de embalaje: empaquetado en caja | 696.3 | 100 | AA | PCB Connectors (PCC) | AAC | AACAOA | 100 | 100 | NO | PC |  | 13,19 | G | 52 | 218 | 113 | MM | 4055626337968 | 85366990 | CN | EC002638 | Imagen | Catálogo
1436286 | BCP-508- 8 GN BD:7-C2 SO MQ | Conector enchufable para placa de circ. impreso | Conector para placa de circuito impreso, sección nominal: 2,5 mm², color: verde blanquecino, corriente nominal: 12 A, tensión nominal (III/2): 320 V, superficie contactos: Estaño, tipo de contacto: Hembra, número de filas: 1, número de polos: 8, familia de artículos: BCP, paso: 5,08 mm, tipo de conexión: Conexión por tornillo con cápsula de tracción, forma de sujeción de tornillos: H1L Philipps-Recess con ranura longitudinal, dirección de conexión conductor/placa de circuito impreso: 0 °, ganchode sujeción: - Gancho de sujeción, sistema enchufable: BASICLINE 2,5, bloqueo: sin, tipo de fijación: sin, tipo de embalaje: empaquetado en caja | 811.94 | 100 | AA | PCB Connectors (PCC) | AAC | AACAOA | 100 | 100 | NO | PC |  | 13.048 | G | 0 | 0 | 0 |  | 4063151813451 | 85366990 | CN | EC002638 | Imagen | Catálogo
1096124 | BCP-508- 8 GN BD:J1-1-J1-8 | Conector para placa de circuito impreso | Conector de placa de circuito impreso, sección nominal: 2,5 mm², color: verde blanquecino, corriente nominal: 12 A, tensión nominal (III/2): 320 V, superficie de contacto: Sn, tipo de conexión del contacto: Hembra, número de filas: 1, número de polos: 8, familia de artículos: BCP, paso: 5,08 mm, tipo de conexión: Conexión por tornillo con cápsula de tracción, forma de sujeción de tornillos: H1L Philipps-Recess con ranura longitudinal, dirección de conexión conductor/placa de circuito impreso: 0 °, gancho de sujeción: - Gancho de sujeción, sistema enchufable: BASICLINE 2,5, bloqueo: sin, tipo de sujeción: sin, tipo de embalaje: empaquetado en caja | 715.34 | 100 | AA | PCB Connectors (PCC) | AAC | AACAOA | 100 | 2000 | NO | PC | F | 12,00 | G | 0 | 0 | 0 |  | 4055626927039 | 85366990 | CN | EC002638 | Imagen | Catálogo
5435789 | BCP-508- 8 GY | Conector para placa de circuito impreso | Conector de placa de circuito impreso, sección nominal: 2,5 mm², color: gris señales, corriente nominal: 12 A, tensión nominal (III/2): 320 V, superficie de contacto: Sn, tipo de conexión del contacto: Hembra, número de potenciales: 8, número de filas: 1, número de polos: 8, número de conexiones: 8, familia de artículos: BCP, paso: 5,08 mm, tipo de conexión: Conexión por tornillo con cápsula de tracción, forma de sujeción de tornillos: H1L Philipps-Recess con ranura longitudinal, dirección de conexión conductor/placa de circuito impreso: 0 °, gancho de sujeción: - Gancho de sujeción, sistema enchufable: BASICLINE 2,5, bloqueo: sin, tipo de sujeción: sin, tipo de embalaje: empaquetado en caja | 648.69 | 100 | AA | PCB Connectors (PCC) | AAC | AACAOA | 100 | 100 | NO | PC |  | 13,21 | G | 52 | 217 | 113 | MM | 4046356172189 | 85366990 | CN | EC002638 | Imagen | Catálogo
5441090 | BCP-508- 8 GY BD:1-8 | Conector para placa de circuito impreso | Conector de placa de circuito impreso, sección nominal: 2,5 mm², color: gris señales, corriente nominal: 12 A, tensión nominal (III/2): 320 V, superficie de contacto: Sn, tipo de conexión del contacto: Hembra, número de potenciales: 8, número de filas: 1, número de polos: 8, número de conexiones: 8, familia de artículos: BCP, paso: 5,08 mm, tipo de conexión: Conexión por tornillo con cápsula de tracción, forma de sujeción de tornillos: H1L Philipps-Recess con ranura longitudinal, dirección de conexión conductor/placa de circuito impreso: 0 °, gancho de sujeción: - Gancho de sujeción, sistema enchufable: BASICLINE 2,5, bloqueo: sin, tipo de sujeción: sin, tipo de embalaje: empaquetado en caja | 715.34 | 100 | AA | PCB Connectors (PCC) | AAC | AACAOA | 100 | 100 | NO | PC | F | 13,99 | G | 0 | 0 | 0 |  | 4046356500180 | 85366990 | CN | EC002638 | Imagen | Catálogo
1448444 | BCP-508- 8 GY BD:UI1,COM2 | Conector para placa de circuito impreso | Conector de placa de circuito impreso, sección nominal: 2,5 mm², color: gris señales, corriente nominal: 12 A, tensión nominal (III/2): 320 V, superficie de contacto: Sn, tipo de conexión del contacto: Hembra, número de filas: 1, número de polos: 8, familia de artículos: BCP, paso: 5,08 mm, tipo de conexión: Conexión por tornillo con cápsula de tracción, forma de sujeción de tornillos: H1L Philipps-Recess con ranura longitudinal, dirección de conexión conductor/placa de circuito impreso: 0 °, gancho de sujeción: - Gancho de sujeción, sistema enchufable: BASICLINE 2,5, bloqueo: sin, tipo de sujeción: sin, tipo de embalaje: empaquetado en caja | 715.34 | 100 | AA | PCB Connectors (PCC) | AAC | AACAOA | 100 | 2000 | NO | PC | F | 13,21 | G | 0 | 0 | 0 |  | 4063151835095 | 85366990 | CN | EC002638 | Imagen | Catálogo
5452240 | BCP-508- 9 BK | Conector para placa de circuito impreso | Conector de placa de circuito impreso, sección nominal: 2,5 mm², color: negro, corriente nominal: 12 A, tensión nominal (III/2): 320 V, superficie de contacto: Sn, tipo de conexión del contacto: Hembra, número de potenciales: 9, número de filas: 1, número de polos: 9, número de conexiones: 9, familia de artículos: BCP, paso: 5,08 mm, tipo de conexión: Conexión por tornillo con cápsula de tracción, forma de sujeción de tornillos: H1L Philipps-Recess con ranura longitudinal, dirección de conexión conductor/placa de circuito impreso: 0 °, gancho de sujeción: - Gancho de sujeción, sistema enchufable: BASICLINE 2,5, bloqueo: sin, tipo de sujeción: sin, tipo de embalaje: empaquetado en caja | 729.03 | 100 | AA | PCB Connectors (PCC) | AAC | AACAOA | 100 | 100 | NO | PC | F | 15,36 | G | 0 | 0 | 0 |  | 4046356853415 | 85366990 | CN | EC002638 | Imagen | Catálogo
5441812 | BCP-508- 9 BK VPE250 | Conector para placa de circuito impreso | Conector de placa de circuito impreso, sección nominal: 2,5 mm², color: negro, corriente nominal: 12 A, tensión nominal (III/2): 320 V, superficie de contacto: Sn, tipo de conexión del contacto: Hembra, número de potenciales: 9, número de filas: 1, número de polos: 9, número de conexiones: 9, familia de artículos: BCP, paso: 5,08 mm, tipo de conexión: Conexión por tornillo con cápsula de tracción, forma de sujeción de tornillos: H1L Philipps-Recess con ranura longitudinal, dirección de conexión conductor/placa de circuito impreso: 0 °, gancho de sujeción: - Gancho de sujeción, sistema enchufable: BASICLINE 2,5, bloqueo: sin, tipo de sujeción: sin, tipo de embalaje: empaquetado en caja | 729.03 | 100 | AA | PCB Connectors (PCC) | AAC | AACAOA | 250 | 500 | NO | PC | F | 15,53 | G | 98 | 358 | 116 | MM | 4055626000152 | 85366990 | CN | EC002638 | Imagen | Catálogo
5448653 | BCP-508- 9 GN | Conector para placa de circuito impreso | Conector de placa de circuito impreso, sección nominal: 2,5 mm², color: verde blanquecino, corriente nominal: 12 A, tensión nominal (III/2): 320 V, superficie de contacto: Sn, tipo de conexión del contacto: Hembra, número de potenciales: 9, número de filas: 1, número de polos: 9, número de conexiones: 9, familia de artículos: BCP, paso: 5,08 mm, tipo de conexión: Conexión por tornillo con cápsula de tracción, forma de sujeción de tornillos: H1L Philipps-Recess con ranura longitudinal, dirección de conexión conductor/placa de circuito impreso: 0 °, gancho de sujeción: - Gancho de sujeción, sistema enchufable: BASICLINE 2,5, bloqueo: sin, tipo de sujeción: sin, tipo de embalaje: empaquetado en caja | 729.03 | 100 | AA | PCB Connectors (PCC) | AAC | AACAOA | 100 | 100 | NO | PC |  | 15,02 | G | 61 | 220 | 138 | MM | 4046356829007 | 85366990 | CN | EC002638 | Imagen | Catálogo
5455633 | BCP-508- 9 GN BD:P24-24V Q | Conector para placa de circuito impreso | Conector de placa de circuito impreso, sección nominal: 2,5 mm², color: verde blanquecino, corriente nominal: 12 A, tensión nominal (III/2): 320 V, superficie de contacto: Sn, tipo de conexión del contacto: Hembra, número de potenciales: 9, número de filas: 1, número de polos: 9, número de conexiones: 9, familia de artículos: BCP, paso: 5,08 mm, tipo de conexión: Conexión por tornillo con cápsula de tracción, forma de sujeción de tornillos: H1L Philipps-Recess con ranura longitudinal, dirección de conexión conductor/placa de circuito impreso: 0 °, gancho de sujeción: - Gancho de sujeción, sistema enchufable: BASICLINE 2,5, bloqueo: sin, tipo de sujeción: sin, tipo de embalaje: empaquetado en caja | 804.02 | 100 | AA | PCB Connectors (PCC) | AAC | AACAOA | 100 | 100 | NO | PC | F | 15,53 | G | 0 | 0 | 0 |  | 4046356992596 | 85366990 | CN | EC002638 | Imagen | Catálogo
1084122 | BCP-508- 9 GN BDWH:J26 | Conector para placa de circuito impreso | Conector de placa de circuito impreso, sección nominal: 2,5 mm², color: verde blanquecino, corriente nominal: 12 A, tensión nominal (III/2): 320 V, superficie de contacto: Sn, tipo de conexión del contacto: Hembra, número de potenciales: 9, número de filas: 1, número de polos: 9, número de conexiones: 9, familia de artículos: BCP, paso: 5,08 mm, tipo de conexión: Conexión por tornillo con cápsula de tracción, forma de sujeción de tornillos: H1L Philipps-Recess con ranura longitudinal, dirección de conexión conductor/placa de circuito impreso: 0 °, gancho de sujeción: - Gancho de sujeción, sistema enchufable: BASICLINE 2,5, bloqueo: sin, tipo de sujeción: sin, tipo de embalaje: empaquetado en caja | 804.02 | 100 | AA | PCB Connectors (PCC) | AAC | AACAOA | 100 | 2000 | NO | PC | F | 15,15 | G | 0 | 0 | 0 |  | 4055626821702 | 85366990 | CN | EC002638 | Imagen | Catálogo
5430375 | BCP-508- 9 GN BDWH:J5 | Conector para placa de circuito impreso | Conector de placa de circuito impreso, sección nominal: 2,5 mm², color: verde blanquecino, corriente nominal: 12 A, tensión nominal (III/2): 320 V, superficie de contacto: Sn, tipo de conexión del contacto: Hembra, número de potenciales: 9, número de filas: 1, número de polos: 9, número de conexiones: 9, familia de artículos: BCP, paso: 5,08 mm, tipo de conexión: Conexión por tornillo con cápsula de tracción, forma de sujeción de tornillos: H1L Philipps-Recess con ranura longitudinal, dirección de conexión conductor/placa de circuito impreso: 0 °, gancho de sujeción: - Gancho de sujeción, sistema enchufable: BASICLINE 2,5, bloqueo: sin, tipo de sujeción: sin, tipo de embalaje: empaquetado en caja | 804.02 | 100 | AA | PCB Connectors (PCC) | AAC | AACAOA | 50 | 50 | NO | PC | F | 15,46 | G | 0 | 0 | 0 |  | 4055626400228 | 85366990 | CN | EC002638 | Imagen | Catálogo
5435792 | BCP-508- 9 GY | Conector para placa de circuito impreso | Conector de placa de circuito impreso, sección nominal: 2,5 mm², color: gris señales, corriente nominal: 12 A, tensión nominal (III/2): 320 V, superficie de contacto: Sn, tipo de conexión del contacto: Hembra, número de potenciales: 9, número de filas: 1, número de polos: 9, número de conexiones: 9, familia de artículos: BCP, paso: 5,08 mm, tipo de conexión: Conexión por tornillo con cápsula de tracción, forma de sujeción de tornillos: H1L Philipps-Recess con ranura longitudinal, dirección de conexión conductor/placa de circuito impreso: 0 °, gancho de sujeción: - Gancho de sujeción, sistema enchufable: BASICLINE 2,5, bloqueo: sin, tipo de sujeción: sin, tipo de embalaje: empaquetado en caja | 729.03 | 100 | AA | PCB Connectors (PCC) | AAC | AACAOA | 100 | 100 | NO | PC | F | 15,53 | G | 60 | 220 | 137 | MM | 4046356172196 | 85366990 | CN | EC002638 | Imagen | Catálogo
5452241 | BCP-508-10 BK | Conector para placa de circuito impreso | Conector de placa de circuito impreso, sección nominal: 2,5 mm², color: negro, corriente nominal: 12 A, tensión nominal (III/2): 320 V, superficie de contacto: Sn, tipo de conexión del contacto: Hembra, número de potenciales: 10, número de filas: 1, número de polos: 10, número de conexiones: 10, familia de artículos: BCP, paso: 5,08 mm, tipo de conexión: Conexión por tornillo con cápsula de tracción, forma de sujeción de tornillos: H1L Philipps-Recess con ranura longitudinal, dirección de conexión conductor/placa de circuito impreso: 0 °, gancho de sujeción: - Gancho de sujeción, sistema enchufable: BASICLINE 2,5, bloqueo: sin, tipo de sujeción: sin, tipo de embalaje: empaquetado en caja | 809.37 | 100 | AA | PCB Connectors (PCC) | AAC | AACAOA | 100 | 100 | NO | PC | F | 16,82 | G | 60 | 220 | 136 | MM | 4046356853408 | 85366990 | CN | EC002638 | Imagen | Catálogo
5448666 | BCP-508-10 GN | Conector para placa de circuito impreso | Conector de placa de circuito impreso, sección nominal: 2,5 mm², color: verde blanquecino, corriente nominal: 12 A, tensión nominal (III/2): 320 V, superficie de contacto: Sn, tipo de conexión del contacto: Hembra, número de potenciales: 10, número de filas: 1, número de polos: 10, número de conexiones: 10, familia de artículos: BCP, paso: 5,08 mm, tipo de conexión: Conexión por tornillo con cápsula de tracción, forma de sujeción de tornillos: H1L Philipps-Recess con ranura longitudinal, dirección de conexión conductor/placa de circuito impreso: 0 °, gancho de sujeción: - Gancho de sujeción, sistema enchufable: BASICLINE 2,5, bloqueo: sin, tipo de sujeción: sin, tipo de embalaje: empaquetado en caja | 809.37 | 100 | AA | PCB Connectors (PCC) | AAC | AACAOA | 100 | 100 | NO | PC |  | 16,71 | G | 61 | 219 | 137 | MM | 4046356829014 | 85366990 | CN | EC002638 | Imagen | Catálogo
5435802 | BCP-508-10 GY | Conector para placa de circuito impreso | Conector de placa de circuito impreso, sección nominal: 2,5 mm², color: gris señales, corriente nominal: 12 A, tensión nominal (III/2): 320 V, superficie de contacto: Sn, tipo de conexión del contacto: Hembra, número de potenciales: 10, número de filas: 1, número de polos: 10, número de conexiones: 10, familia de artículos: BCP, paso: 5,08 mm, tipo de conexión: Conexión por tornillo con cápsula de tracción, forma de sujeción de tornillos: H1L Philipps-Recess con ranura longitudinal, dirección de conexión conductor/placa de circuito impreso: 0 °, gancho de sujeción: - Gancho de sujeción, sistema enchufable: BASICLINE 2,5, bloqueo: sin, tipo de sujeción: sin, tipo de embalaje: empaquetado en caja | 809.37 | 100 | AA | PCB Connectors (PCC) | AAC | AACAOA | 100 | 100 | NO | PC |  | 16,75 | G | 62 | 219 | 138 | MM | 4046356172202 | 85366990 | CN | EC002638 | Imagen | Catálogo
1002630 | BCP-508-10 GY BD:28-37 | Conector para placa de circuito impreso | Conector de placa de circuito impreso, sección nominal: 2,5 mm², color: gris señales, corriente nominal: 12 A, tensión nominal (III/2): 320 V, superficie de contacto: Sn, tipo de conexión del contacto: Hembra, número de potenciales: 10, número de filas: 1, número de polos: 10, número de conexiones: 10, familia de artículos: BCP, paso: 5,08 mm, tipo de conexión: Conexión por tornillo con cápsula de tracción, forma de sujeción de tornillos: H1L Philipps-Recess con ranura longitudinal, dirección de conexión conductor/placa de circuito impreso: 0 °, gancho de sujeción: - Gancho de sujeción, sistema enchufable: BASICLINE 2,5, bloqueo: sin, tipo de sujeción: sin, tipo de embalaje: empaquetado en caja | 868.88 | 100 | AA | PCB Connectors (PCC) | AAC | AACAOA | 100 | 100 | NO | PC |  | 16,45 | G | 63 | 219 | 139 | MM | 4055626468266 | 85366990 | CN | EC002638 | Imagen | Catálogo
1002629 | BCP-508-10 GY BD:5-14 | Conector para placa de circuito impreso | Conector de placa de circuito impreso, sección nominal: 2,5 mm², color: gris señales, corriente nominal: 12 A, tensión nominal (III/2): 320 V, superficie de contacto: Sn, tipo de conexión del contacto: Hembra, número de potenciales: 10, número de filas: 1, número de polos: 10, número de conexiones: 10, familia de artículos: BCP, paso: 5,08 mm, tipo de conexión: Conexión por tornillo con cápsula de tracción, forma de sujeción de tornillos: H1L Philipps-Recess con ranura longitudinal, dirección de conexión conductor/placa de circuito impreso: 0 °, gancho de sujeción: - Gancho de sujeción, sistema enchufable: BASICLINE 2,5, bloqueo: sin, tipo de sujeción: sin, tipo de embalaje: empaquetado en caja | 868.88 | 100 | AA | PCB Connectors (PCC) | AAC | AACAOA | 100 | 100 | NO | PC | F | 16,50 | G | 58 | 219 | 140 | MM | 4055626468280 | 85366990 | CN | EC002638 | Imagen | Catálogo
1340828 | BCP-508-10 GY PA1,3,5,7,9,10 | Conector para placa de circuito impreso | Conector de placa de circuito impreso, sección nominal: 2,5 mm², color: gris señales, corriente nominal: 12 A, tensión nominal (III/2): 320 V, superficie de contacto: Sn, tipo de conexión del contacto: Hembra, número de potenciales: 6, número de filas: 1, número de polos: 10, número de conexiones: 6, familia de artículos: BCP, paso: 5,08 mm, tipo de conexión: Conexión por tornillo con cápsula de tracción, forma de sujeción de tornillos: H1L Philipps-Recess con ranura longitudinal, dirección de conexión conductor/placa de circuito impreso: 0 °, gancho de sujeción: - Gancho de sujeción, sistema enchufable: BASICLINE 2,5, bloqueo: sin, tipo de sujeción: sin, tipo de embalaje: empaquetado en caja | 809.37 | 100 | AA | PCB Connectors (PCC) | AAC | AACAOA | 50 | 2000 | NO | PC | F | 16,75 | G | 0 | 0 | 0 |  | 4063151648053 | 85366990 | CN | EC002638 | Imagen | Catálogo
5452242 | BCP-508-11 BK | Conector para placa de circuito impreso | Conector de placa de circuito impreso, sección nominal: 2,5 mm², color: negro, corriente nominal: 12 A, tensión nominal (III/2): 320 V, superficie de contacto: Sn, tipo de conexión del contacto: Hembra, número de potenciales: 11, número de filas: 1, número de polos: 11, número de conexiones: 11, familia de artículos: BCP, paso: 5,08 mm, tipo de conexión: Conexión por tornillo con cápsula de tracción, forma de sujeción de tornillos: H1L Philipps-Recess con ranura longitudinal, dirección de conexión conductor/placa de circuito impreso: 0 °, gancho de sujeción: - Gancho de sujeción, sistema enchufable: BASICLINE 2,5, bloqueo: sin, tipo de sujeción: sin, tipo de embalaje: empaquetado en caja | 889.72 | 100 | AA | PCB Connectors (PCC) | AAC | AACAOA | 100 | 100 | NO | PC | F | 18,21 | G | 0 | 0 | 0 |  | 4046356853392 | 85366990 | CN | EC002638 | Imagen | Catálogo
5448679 | BCP-508-11 GN | Conector para placa de circuito impreso | Conector de placa de circuito impreso, sección nominal: 2,5 mm², color: verde blanquecino, corriente nominal: 12 A, tensión nominal (III/2): 320 V, superficie de contacto: Sn, tipo de conexión del contacto: Hembra, número de potenciales: 11, número de filas: 1, número de polos: 11, número de conexiones: 11, familia de artículos: BCP, paso: 5,08 mm, tipo de conexión: Conexión por tornillo con cápsula de tracción, forma de sujeción de tornillos: H1L Philipps-Recess con ranura longitudinal, dirección de conexión conductor/placa de circuito impreso: 0 °, gancho de sujeción: - Gancho de sujeción, sistema enchufable: BASICLINE 2,5, bloqueo: sin, tipo de sujeción: sin, tipo de embalaje: empaquetado en caja | 889.72 | 100 | AA | PCB Connectors (PCC) | AAC | AACAOA | 100 | 100 | NO | PC |  | 18,29 | G | 61 | 220 | 138 | MM | 4046356829021 | 85366990 | CN | EC002638 | Imagen | Catálogo
5435815 | BCP-508-11 GY | Conector para placa de circuito impreso | Conector de placa de circuito impreso, sección nominal: 2,5 mm², color: gris señales, corriente nominal: 12 A, tensión nominal (III/2): 320 V, superficie de contacto: Sn, tipo de conexión del contacto: Hembra, número de potenciales: 11, número de filas: 1, número de polos: 11, número de conexiones: 11, familia de artículos: BCP, paso: 5,08 mm, tipo de conexión: Conexión por tornillo con cápsula de tracción, forma de sujeción de tornillos: H1L Philipps-Recess con ranura longitudinal, dirección de conexión conductor/placa de circuito impreso: 0 °, gancho de sujeción: - Gancho de sujeción, sistema enchufable: BASICLINE 2,5, bloqueo: sin, tipo de sujeción: sin, tipo de embalaje: empaquetado en caja | 889.72 | 100 | AA | PCB Connectors (PCC) | AAC | AACAOA | 100 | 100 | NO | PC | F | 18,91 | G | 60 | 219 | 140 | MM | 4046356172219 | 85366990 | CN | EC002638 | Imagen | Catálogo
5452243 | BCP-508-12 BK | Conector para placa de circuito impreso | Conector de placa de circuito impreso, sección nominal: 2,5 mm², color: negro, corriente nominal: 12 A, tensión nominal (III/2): 320 V, superficie de contacto: Sn, tipo de conexión del contacto: Hembra, número de potenciales: 12, número de filas: 1, número de polos: 12, número de conexiones: 12, familia de artículos: BCP, paso: 5,08 mm, tipo de conexión: Conexión por tornillo con cápsula de tracción, forma de sujeción de tornillos: H1L Philipps-Recess con ranura longitudinal, dirección de conexión conductor/placa de circuito impreso: 0 °, gancho de sujeción: - Gancho de sujeción, sistema enchufable: BASICLINE 2,5, bloqueo: sin, tipo de sujeción: sin, tipo de embalaje: empaquetado en caja | 970.05 | 100 | AA | PCB Connectors (PCC) | AAC | AACAOA | 100 | 100 | NO | PC | F | 20,84 | G | 60 | 219 | 139 | MM | 4046356853385 | 85366990 | CN | EC002638 | Imagen | Catálogo
5448682 | BCP-508-12 GN | Conector para placa de circuito impreso | Conector de placa de circuito impreso, sección nominal: 2,5 mm², color: verde blanquecino, corriente nominal: 12 A, tensión nominal (III/2): 320 V, superficie de contacto: Sn, tipo de conexión del contacto: Hembra, número de potenciales: 12, número de filas: 1, número de polos: 12, número de conexiones: 12, familia de artículos: BCP, paso: 5,08 mm, tipo de conexión: Conexión por tornillo con cápsula de tracción, forma de sujeción de tornillos: H1L Philipps-Recess con ranura longitudinal, dirección de conexión conductor/placa de circuito impreso: 0 °, gancho de sujeción: - Gancho de sujeción, sistema enchufable: BASICLINE 2,5, bloqueo: sin, tipo de sujeción: sin, tipo de embalaje: empaquetado en caja | 970.05 | 100 | AA | PCB Connectors (PCC) | AAC | AACAOA | 100 | 100 | NO | PC |  | 19,91 | G | 63 | 219 | 138 | MM | 4046356829038 | 85366990 | CN | EC002638 | Imagen | Catálogo
1027577 | BCP-508-12 GN BD:1-12 | Conector para placa de circuito impreso | Conector de placa de circuito impreso, sección nominal: 2,5 mm², color: verde blanquecino, corriente nominal: 12 A, tensión nominal (III/2): 320 V, superficie de contacto: Sn, tipo de conexión del contacto: Hembra, número de potenciales: 12, número de filas: 1, número de polos: 12, número de conexiones: 12, familia de artículos: BCP, paso: 5,08 mm, tipo de conexión: Conexión por tornillo con cápsula de tracción, forma de sujeción de tornillos: H1L Philipps-Recess con ranura longitudinal, dirección de conexión conductor/placa de circuito impreso: 0 °, gancho de sujeción: - Gancho de sujeción, sistema enchufable: BASICLINE 2,5, bloqueo: sin, tipo de sujeción: sin, tipo de embalaje: empaquetado en caja | 1041.47 | 100 | AA | PCB Connectors (PCC) | AAC | AACAOA | 100 | 2000 | NO | PC | F | 19,73 | G | 0 | 0 | 0 |  | 4055626522630 | 85366990 | CN | EC002638 | Imagen | Catálogo
5435828 | BCP-508-12 GY | Conector para placa de circuito impreso | Conector de placa de circuito impreso, sección nominal: 2,5 mm², color: gris señales, corriente nominal: 12 A, tensión nominal (III/2): 320 V, superficie de contacto: Sn, tipo de conexión del contacto: Hembra, número de potenciales: 12, número de filas: 1, número de polos: 12, número de conexiones: 12, familia de artículos: BCP, paso: 5,08 mm, tipo de conexión: Conexión por tornillo con cápsula de tracción, forma de sujeción de tornillos: H1L Philipps-Recess con ranura longitudinal, dirección de conexión conductor/placa de circuito impreso: 0 °, gancho de sujeción: - Gancho de sujeción, sistema enchufable: BASICLINE 2,5, bloqueo: sin, tipo de sujeción: sin, tipo de embalaje: empaquetado en caja | 970.05 | 100 | AA | PCB Connectors (PCC) | AAC | AACAOA | 100 | 100 | NO | PC |  | 20,21 | G | 61 | 220 | 137 | MM | 4046356172226 | 85366990 | CN | EC002638 | Imagen | Catálogo
5452244 | BCP-508-13 BK | Conector para placa de circuito impreso | Conector de placa de circuito impreso, sección nominal: 2,5 mm², color: negro, corriente nominal: 12 A, tensión nominal (III/2): 320 V, superficie de contacto: Sn, tipo de conexión del contacto: Hembra, número de potenciales: 13, número de filas: 1, número de polos: 13, número de conexiones: 13, familia de artículos: BCP, paso: 5,08 mm, tipo de conexión: Conexión por tornillo con cápsula de tracción, forma de sujeción de tornillos: H1L Philipps-Recess con ranura longitudinal, dirección de conexión conductor/placa de circuito impreso: 0 °, gancho de sujeción: - Gancho de sujeción, sistema enchufable: BASICLINE 2,5, bloqueo: sin, tipo de sujeción: sin, tipo de embalaje: empaquetado en caja | 1050.4 | 100 | AA | PCB Connectors (PCC) | AAC | AACAOA | 100 | 100 | NO | PC | F | 21,70 | G | 0 | 0 | 0 |  | 4046356853378 | 85366990 | CN | EC002638 | Imagen | Catálogo
5448695 | BCP-508-13 GN | Conector para placa de circuito impreso | Conector de placa de circuito impreso, sección nominal: 2,5 mm², color: verde blanquecino, corriente nominal: 12 A, tensión nominal (III/2): 320 V, superficie de contacto: Sn, tipo de conexión del contacto: Hembra, número de potenciales: 13, número de filas: 1, número de polos: 13, número de conexiones: 13, familia de artículos: BCP, paso: 5,08 mm, tipo de conexión: Conexión por tornillo con cápsula de tracción, forma de sujeción de tornillos: H1L Philipps-Recess con ranura longitudinal, dirección de conexión conductor/placa de circuito impreso: 0 °, gancho de sujeción: - Gancho de sujeción, sistema enchufable: BASICLINE 2,5, bloqueo: sin, tipo de sujeción: sin, tipo de embalaje: empaquetado en caja | 1050.4 | 100 | AA | PCB Connectors (PCC) | AAC | AACAOA | 100 | 100 | NO | PC |  | 21,70 | G | 94 | 283 | 96 | MM | 4046356829045 | 85366990 | CN | EC002638 | Imagen | Catálogo
5435831 | BCP-508-13 GY | Conector para placa de circuito impreso | Conector de placa de circuito impreso, sección nominal: 2,5 mm², color: gris señales, corriente nominal: 12 A, tensión nominal (III/2): 320 V, superficie de contacto: Sn, tipo de conexión del contacto: Hembra, número de potenciales: 13, número de filas: 1, número de polos: 13, número de conexiones: 13, familia de artículos: BCP, paso: 5,08 mm, tipo de conexión: Conexión por tornillo con cápsula de tracción, forma de sujeción de tornillos: H1L Philipps-Recess con ranura longitudinal, dirección de conexión conductor/placa de circuito impreso: 0 °, gancho de sujeción: - Gancho de sujeción, sistema enchufable: BASICLINE 2,5, bloqueo: sin, tipo de sujeción: sin, tipo de embalaje: empaquetado en caja | 1050.4 | 100 | AA | PCB Connectors (PCC) | AAC | AACAOA | 100 | 100 | NO | PC | F | 20,80 | G | 0 | 0 | 0 |  | 4046356172233 | 85366990 | CN | EC002638 | Imagen | Catálogo
5452245 | BCP-508-14 BK | Conector para placa de circuito impreso | Conector de placa de circuito impreso, sección nominal: 2,5 mm², color: negro, corriente nominal: 12 A, tensión nominal (III/2): 320 V, superficie de contacto: Sn, tipo de conexión del contacto: Hembra, número de potenciales: 14, número de filas: 1, número de polos: 14, número de conexiones: 14, familia de artículos: BCP, paso: 5,08 mm, tipo de conexión: Conexión por tornillo con cápsula de tracción, forma de sujeción de tornillos: H1L Philipps-Recess con ranura longitudinal, dirección de conexión conductor/placa de circuito impreso: 0 °, gancho de sujeción: - Gancho de sujeción, sistema enchufable: BASICLINE 2,5, bloqueo: sin, tipo de sujeción: sin, tipo de embalaje: empaquetado en caja | 1130.74 | 100 | AA | PCB Connectors (PCC) | AAC | AACAOA | 100 | 100 | NO | PC | F | 24,09 | G | 0 | 0 | 0 |  | 4046356853361 | 85366990 | CN | EC002638 | Imagen | Catálogo
5448705 | BCP-508-14 GN | Conector para placa de circuito impreso | Conector de placa de circuito impreso, sección nominal: 2,5 mm², color: verde blanquecino, corriente nominal: 12 A, tensión nominal (III/2): 320 V, superficie de contacto: Sn, tipo de conexión del contacto: Hembra, número de potenciales: 14, número de filas: 1, número de polos: 14, número de conexiones: 14, familia de artículos: BCP, paso: 5,08 mm, tipo de conexión: Conexión por tornillo con cápsula de tracción, forma de sujeción de tornillos: H1L Philipps-Recess con ranura longitudinal, dirección de conexión conductor/placa de circuito impreso: 0 °, gancho de sujeción: - Gancho de sujeción, sistema enchufable: BASICLINE 2,5, bloqueo: sin, tipo de sujeción: sin, tipo de embalaje: empaquetado en caja | 1130.74 | 100 | AA | PCB Connectors (PCC) | AAC | AACAOA | 100 | 100 | NO | PC | F | 23,36 | G | 92 | 280 | 95 | MM | 4046356829069 | 85366990 | CN | EC002638 | Imagen | Catálogo
1093659 | BCP-508-14 GN BD:1-14 | Conector para placa de circuito impreso | Conector de placa de circuito impreso, sección nominal: 2,5 mm², color: verde blanquecino, corriente nominal: 12 A, tensión nominal (III/2): 320 V, superficie de contacto: Sn, tipo de conexión del contacto: Hembra, número de filas: 1, número de polos: 14, familia de artículos: BCP, paso: 5,08 mm, tipo de conexión: Conexión por tornillo con cápsula de tracción, forma de sujeción de tornillos: H1L Philipps-Recess con ranura longitudinal, dirección de conexión conductor/placa de circuito impreso: 0 °, gancho de sujeción: - Gancho de sujeción, sistema enchufable: BASICLINE 2,5, bloqueo: sin, tipo de sujeción: sin, tipo de embalaje: empaquetado en caja | 1214.06 | 100 | AA | PCB Connectors (PCC) | AAC | AACAOA | 100 | 2000 | NO | PC | F | 22,40 | G | 0 | 0 | 0 |  | 4055626912981 | 85366990 | CN | EC002638 | Imagen | Catálogo
5435844 | BCP-508-14 GY | Conector para placa de circuito impreso | Conector de placa de circuito impreso, sección nominal: 2,5 mm², color: gris señales, corriente nominal: 12 A, tensión nominal (III/2): 320 V, superficie de contacto: Sn, tipo de conexión del contacto: Hembra, número de potenciales: 14, número de filas: 1, número de polos: 14, número de conexiones: 14, familia de artículos: BCP, paso: 5,08 mm, tipo de conexión: Conexión por tornillo con cápsula de tracción, forma de sujeción de tornillos: H1L Philipps-Recess con ranura longitudinal, dirección de conexión conductor/placa de circuito impreso: 0 °, gancho de sujeción: - Gancho de sujeción, sistema enchufable: BASICLINE 2,5, bloqueo: sin, tipo de sujeción: sin, tipo de embalaje: empaquetado en caja | 1130.74 | 100 | AA | PCB Connectors (PCC) | AAC | AACAOA | 100 | 100 | NO | PC | F | 23,40 | G | 91 | 282 | 97 | MM | 4046356172240 | 85366990 | CN | EC002638 | Imagen | Catálogo
5452246 | BCP-508-15 BK | Conector para placa de circuito impreso | Conector de placa de circuito impreso, sección nominal: 2,5 mm², color: negro, corriente nominal: 12 A, tensión nominal (III/2): 320 V, superficie de contacto: Sn, tipo de conexión del contacto: Hembra, número de potenciales: 15, número de filas: 1, número de polos: 15, número de conexiones: 15, familia de artículos: BCP, paso: 5,08 mm, tipo de conexión: Conexión por tornillo con cápsula de tracción, forma de sujeción de tornillos: H1L Philipps-Recess con ranura longitudinal, dirección de conexión conductor/placa de circuito impreso: 0 °, gancho de sujeción: - Gancho de sujeción, sistema enchufable: BASICLINE 2,5, bloqueo: sin, tipo de sujeción: sin, tipo de embalaje: empaquetado en caja | 1211.08 | 100 | AA | PCB Connectors (PCC) | AAC | AACAOA | 100 | 100 | NO | PC | F | 24,89 | G | 0 | 0 | 0 |  | 4046356853354 | 85366990 | CN | EC002638 | Imagen | Catálogo
5448718 | BCP-508-15 GN | Conector para placa de circuito impreso | Conector de placa de circuito impreso, sección nominal: 2,5 mm², color: verde blanquecino, corriente nominal: 12 A, tensión nominal (III/2): 320 V, superficie de contacto: Sn, tipo de conexión del contacto: Hembra, número de potenciales: 15, número de filas: 1, número de polos: 15, número de conexiones: 15, familia de artículos: BCP, paso: 5,08 mm, tipo de conexión: Conexión por tornillo con cápsula de tracción, forma de sujeción de tornillos: H1L Philipps-Recess con ranura longitudinal, dirección de conexión conductor/placa de circuito impreso: 0 °, gancho de sujeción: - Gancho de sujeción, sistema enchufable: BASICLINE 2,5, bloqueo: sin, tipo de sujeción: sin, tipo de embalaje: empaquetado en caja | 1211.08 | 100 | AA | PCB Connectors (PCC) | AAC | AACAOA | 100 | 100 | NO | PC |  | 24,89 | G | 94 | 292 | 95 | MM | 4046356829083 | 85366990 | CN | EC002638 | Imagen | Catálogo
5435857 | BCP-508-15 GY | Conector para placa de circuito impreso | Conector de placa de circuito impreso, sección nominal: 2,5 mm², color: gris señales, corriente nominal: 12 A, tensión nominal (III/2): 320 V, superficie de contacto: Sn, tipo de conexión del contacto: Hembra, número de potenciales: 15, número de filas: 1, número de polos: 15, número de conexiones: 15, familia de artículos: BCP, paso: 5,08 mm, tipo de conexión: Conexión por tornillo con cápsula de tracción, forma de sujeción de tornillos: H1L Philipps-Recess con ranura longitudinal, dirección de conexión conductor/placa de circuito impreso: 0 °, gancho de sujeción: - Gancho de sujeción, sistema enchufable: BASICLINE 2,5, bloqueo: sin, tipo de sujeción: sin, tipo de embalaje: empaquetado en caja | 1211.08 | 100 | AA | PCB Connectors (PCC) | AAC | AACAOA | 100 | 100 | NO | PC | F | 25,32 | G | 0 | 0 | 0 |  | 4046356172257 | 85366990 | CN | EC002638 | Imagen | Catálogo
5452247 | BCP-508-16 BK | Conector para placa de circuito impreso | Conector de placa de circuito impreso, sección nominal: 2,5 mm², color: negro, corriente nominal: 12 A, tensión nominal (III/2): 320 V, superficie de contacto: Sn, tipo de conexión del contacto: Hembra, número de potenciales: 16, número de filas: 1, número de polos: 16, número de conexiones: 16, familia de artículos: BCP, paso: 5,08 mm, tipo de conexión: Conexión por tornillo con cápsula de tracción, forma de sujeción de tornillos: H1L Philipps-Recess con ranura longitudinal, dirección de conexión conductor/placa de circuito impreso: 0 °, gancho de sujeción: - Gancho de sujeción, sistema enchufable: BASICLINE 2,5, bloqueo: sin, tipo de sujeción: sin, tipo de embalaje: empaquetado en caja | 1291.42 | 100 | AA | PCB Connectors (PCC) | AAC | AACAOA | 100 | 100 | NO | PC | F | 26,51 | G | 90 | 280 | 95 | MM | 4046356853347 | 85366990 | CN | EC002638 | Imagen | Catálogo
5448721 | BCP-508-16 GN | Conector para placa de circuito impreso | Conector de placa de circuito impreso, sección nominal: 2,5 mm², color: verde blanquecino, corriente nominal: 12 A, tensión nominal (III/2): 320 V, superficie de contacto: Sn, tipo de conexión del contacto: Hembra, número de potenciales: 16, número de filas: 1, número de polos: 16, número de conexiones: 16, familia de artículos: BCP, paso: 5,08 mm, tipo de conexión: Conexión por tornillo con cápsula de tracción, forma de sujeción de tornillos: H1L Philipps-Recess con ranura longitudinal, dirección de conexión conductor/placa de circuito impreso: 0 °, gancho de sujeción: - Gancho de sujeción, sistema enchufable: BASICLINE 2,5, bloqueo: sin, tipo de sujeción: sin, tipo de embalaje: empaquetado en caja | 1291.42 | 100 | AA | PCB Connectors (PCC) | AAC | AACAOA | 100 | 100 | NO | PC |  | 26,38 | G | 111 | 208 | 125 | MM | 4046356829090 | 85366990 | CN | EC002638 | Imagen | Catálogo
1230224 | BCP-508-16 GN BD:16-1 | Conector para placa de circuito impreso | Conector de placa de circuito impreso, sección nominal: 2,5 mm², color: verde blanquecino, corriente nominal: 12 A, tensión nominal (III/2): 320 V, superficie de contacto: Sn, tipo de conexión del contacto: Hembra, número de filas: 1, número de polos: 16, familia de artículos: BCP, paso: 5,08 mm, tipo de conexión: Conexión por tornillo con cápsula de tracción, forma de sujeción de tornillos: H1L Philipps-Recess con ranura longitudinal, dirección de conexión conductor/placa de circuito impreso: 0 °, gancho de sujeción: - Gancho de sujeción, sistema enchufable: BASICLINE 2,5, bloqueo: sin, tipo de sujeción: sin, tipo de embalaje: empaquetado en caja | 1424.73 | 100 | AA | PCB Connectors (PCC) | AAC | AACAOA | 100 | 2000 | NO | PC | F | 26,76 | G | 0 | 0 | 0 |  | 4063151328375 | 85366990 | CN | EC002638 | Imagen | Catálogo
5435860 | BCP-508-16 GY | Conector para placa de circuito impreso | Conector de placa de circuito impreso, sección nominal: 2,5 mm², color: gris señales, corriente nominal: 12 A, tensión nominal (III/2): 320 V, superficie de contacto: Sn, tipo de conexión del contacto: Hembra, número de potenciales: 16, número de filas: 1, número de polos: 16, número de conexiones: 16, familia de artículos: BCP, paso: 5,08 mm, tipo de conexión: Conexión por tornillo con cápsula de tracción, forma de sujeción de tornillos: H1L Philipps-Recess con ranura longitudinal, dirección de conexión conductor/placa de circuito impreso: 0 °, gancho de sujeción: - Gancho de sujeción, sistema enchufable: BASICLINE 2,5, bloqueo: sin, tipo de sujeción: sin, tipo de embalaje: empaquetado en caja | 1291.42 | 100 | AA | PCB Connectors (PCC) | AAC | AACAOA | 100 | 100 | NO | PC | F | 25,90 | G | 0 | 0 | 0 |  | 4046356172264 | 85366990 | CN | EC002638 | Imagen | Catálogo
5452248 | BCP-508-17 BK | Conector para placa de circuito impreso | Conector de placa de circuito impreso, sección nominal: 2,5 mm², color: negro, corriente nominal: 12 A, tensión nominal (III/2): 320 V, superficie de contacto: Sn, tipo de conexión del contacto: Hembra, número de potenciales: 17, número de filas: 1, número de polos: 17, número de conexiones: 17, familia de artículos: BCP, paso: 5,08 mm, tipo de conexión: Conexión por tornillo con cápsula de tracción, forma de sujeción de tornillos: H1L Philipps-Recess con ranura longitudinal, dirección de conexión conductor/placa de circuito impreso: 0 °, gancho de sujeción: - Gancho de sujeción, sistema enchufable: BASICLINE 2,5, bloqueo: sin, tipo de sujeción: sin, tipo de embalaje: empaquetado en caja | 1371.77 | 100 | AA | PCB Connectors (PCC) | AAC | AACAOA | 100 | 100 | NO | PC | F | 28,15 | G | 0 | 0 | 0 |  | 4046356853330 | 85366990 | CN | EC002638 | Imagen | Catálogo
5448734 | BCP-508-17 GN | Conector para placa de circuito impreso | Conector de placa de circuito impreso, sección nominal: 2,5 mm², color: verde blanquecino, corriente nominal: 12 A, tensión nominal (III/2): 320 V, superficie de contacto: Sn, tipo de conexión del contacto: Hembra, número de potenciales: 17, número de filas: 1, número de polos: 17, número de conexiones: 17, familia de artículos: BCP, paso: 5,08 mm, tipo de conexión: Conexión por tornillo con cápsula de tracción, forma de sujeción de tornillos: H1L Philipps-Recess con ranura longitudinal, dirección de conexión conductor/placa de circuito impreso: 0 °, gancho de sujeción: - Gancho de sujeción, sistema enchufable: BASICLINE 2,5, bloqueo: sin, tipo de sujeción: sin, tipo de embalaje: empaquetado en caja | 1371.77 | 100 | AA | PCB Connectors (PCC) | AAC | AACAOA | 100 | 100 | NO | PC | F | 28,58 | G | 0 | 0 | 0 |  | 4046356829106 | 85366990 | CN | EC002638 | Imagen | Catálogo
5435873 | BCP-508-17 GY | Conector para placa de circuito impreso | Conector de placa de circuito impreso, sección nominal: 2,5 mm², color: gris señales, corriente nominal: 12 A, tensión nominal (III/2): 320 V, superficie de contacto: Sn, tipo de conexión del contacto: Hembra, número de potenciales: 17, número de filas: 1, número de polos: 17, número de conexiones: 17, familia de artículos: BCP, paso: 5,08 mm, tipo de conexión: Conexión por tornillo con cápsula de tracción, forma de sujeción de tornillos: H1L Philipps-Recess con ranura longitudinal, dirección de conexión conductor/placa de circuito impreso: 0 °, gancho de sujeción: - Gancho de sujeción, sistema enchufable: BASICLINE 2,5, bloqueo: sin, tipo de sujeción: sin, tipo de embalaje: empaquetado en caja | 1371.77 | 100 | AA | PCB Connectors (PCC) | AAC | AACAOA | 100 | 100 | NO | PC | F | 28,94 | G | 0 | 0 | 0 |  | 4046356172271 | 85366990 | CN | EC002638 | Imagen | Catálogo
5452249 | BCP-508-18 BK | Conector para placa de circuito impreso | Conector de placa de circuito impreso, sección nominal: 2,5 mm², color: negro, corriente nominal: 12 A, tensión nominal (III/2): 320 V, superficie de contacto: Sn, tipo de conexión del contacto: Hembra, número de potenciales: 18, número de filas: 1, número de polos: 18, número de conexiones: 18, familia de artículos: BCP, paso: 5,08 mm, tipo de conexión: Conexión por tornillo con cápsula de tracción, forma de sujeción de tornillos: H1L Philipps-Recess con ranura longitudinal, dirección de conexión conductor/placa de circuito impreso: 0 °, gancho de sujeción: - Gancho de sujeción, sistema enchufable: BASICLINE 2,5, bloqueo: sin, tipo de sujeción: sin, tipo de embalaje: empaquetado en caja | 1452.11 | 100 | AA | PCB Connectors (PCC) | AAC | AACAOA | 100 | 100 | NO | PC | F | 30,58 | G | 0 | 0 | 0 |  | 4046356853323 | 85366990 | CN | EC002638 | Imagen | Catálogo
5448747 | BCP-508-18 GN | Conector para placa de circuito impreso | Conector de placa de circuito impreso, sección nominal: 2,5 mm², color: verde blanquecino, corriente nominal: 12 A, tensión nominal (III/2): 320 V, superficie de contacto: Sn, tipo de conexión del contacto: Hembra, número de potenciales: 18, número de filas: 1, número de polos: 18, número de conexiones: 18, familia de artículos: BCP, paso: 5,08 mm, tipo de conexión: Conexión por tornillo con cápsula de tracción, forma de sujeción de tornillos: H1L Philipps-Recess con ranura longitudinal, dirección de conexión conductor/placa de circuito impreso: 0 °, gancho de sujeción: - Gancho de sujeción, sistema enchufable: BASICLINE 2,5, bloqueo: sin, tipo de sujeción: sin, tipo de embalaje: empaquetado en caja | 1452.11 | 100 | AA | PCB Connectors (PCC) | AAC | AACAOA | 100 | 100 | NO | PC |  | 30,72 | G | 101 | 359 | 117 | MM | 4046356829113 | 85366990 | CN | EC002638 | Imagen | Catálogo
5452250 | BCP-508-19 BK | Conector para placa de circuito impreso | Conector de placa de circuito impreso, sección nominal: 2,5 mm², color: negro, corriente nominal: 12 A, tensión nominal (III/2): 320 V, superficie de contacto: Sn, tipo de conexión del contacto: Hembra, número de potenciales: 19, número de filas: 1, número de polos: 19, número de conexiones: 19, familia de artículos: BCP, paso: 5,08 mm, tipo de conexión: Conexión por tornillo con cápsula de tracción, forma de sujeción de tornillos: H1L Philipps-Recess con ranura longitudinal, dirección de conexión conductor/placa de circuito impreso: 0 °, gancho de sujeción: - Gancho de sujeción, sistema enchufable: BASICLINE 2,5, bloqueo: sin, tipo de sujeción: sin, tipo de embalaje: empaquetado en caja | 1532.45 | 100 | AA | PCB Connectors (PCC) | AAC | AACAOA | 100 | 100 | NO | PC | F | 31,37 | G | 0 | 0 | 0 |  | 4046356853316 | 85366990 | CN | EC002638 | Imagen | Catálogo
5448750 | BCP-508-19 GN | Conector para placa de circuito impreso | Conector de placa de circuito impreso, sección nominal: 2,5 mm², color: verde blanquecino, corriente nominal: 12 A, tensión nominal (III/2): 320 V, superficie de contacto: Sn, tipo de conexión del contacto: Hembra, número de potenciales: 19, número de filas: 1, número de polos: 19, número de conexiones: 19, familia de artículos: BCP, paso: 5,08 mm, tipo de conexión: Conexión por tornillo con cápsula de tracción, forma de sujeción de tornillos: H1L Philipps-Recess con ranura longitudinal, dirección de conexión conductor/placa de circuito impreso: 0 °, gancho de sujeción: - Gancho de sujeción, sistema enchufable: BASICLINE 2,5, bloqueo: sin, tipo de sujeción: sin, tipo de embalaje: empaquetado en caja | 1532.45 | 100 | AA | PCB Connectors (PCC) | AAC | AACAOA | 100 | 100 | NO | PC | F | 32,18 | G | 0 | 0 | 0 |  | 4046356829120 | 85366990 | CN | EC002638 | Imagen | Catálogo
5435899 | BCP-508-19 GY | Conector para placa de circuito impreso | Conector de placa de circuito impreso, sección nominal: 2,5 mm², color: gris señales, corriente nominal: 12 A, tensión nominal (III/2): 320 V, superficie de contacto: Sn, tipo de conexión del contacto: Hembra, número de potenciales: 19, número de filas: 1, número de polos: 19, número de conexiones: 19, familia de artículos: BCP, paso: 5,08 mm, tipo de conexión: Conexión por tornillo con cápsula de tracción, forma de sujeción de tornillos: H1L Philipps-Recess con ranura longitudinal, dirección de conexión conductor/placa de circuito impreso: 0 °, gancho de sujeción: - Gancho de sujeción, sistema enchufable: BASICLINE 2,5, bloqueo: sin, tipo de sujeción: sin, tipo de embalaje: empaquetado en caja | 1532.45 | 100 | AA | PCB Connectors (PCC) | AAC | AACAOA | 100 | 100 | NO | PC | F | 32,33 | G | 0 | 0 | 0 |  | 4046356172295 | 85366990 | CN | EC002638 | Imagen | Catálogo
5448763 | BCP-508-20 GN | Conector para placa de circuito impreso | Conector de placa de circuito impreso, sección nominal: 2,5 mm², color: verde blanquecino, corriente nominal: 12 A, tensión nominal (III/2): 320 V, superficie de contacto: Sn, tipo de conexión del contacto: Hembra, número de potenciales: 20, número de filas: 1, número de polos: 20, número de conexiones: 20, familia de artículos: BCP, paso: 5,08 mm, tipo de conexión: Conexión por tornillo con cápsula de tracción, forma de sujeción de tornillos: H1L Philipps-Recess con ranura longitudinal, dirección de conexión conductor/placa de circuito impreso: 0 °, gancho de sujeción: - Gancho de sujeción, sistema enchufable: BASICLINE 2,5, bloqueo: sin, tipo de sujeción: sin, tipo de embalaje: empaquetado en caja | 1612.79 | 100 | AA | PCB Connectors (PCC) | AAC | AACAOA | 100 | 100 | NO | PC | F | 34,02 | G | 0 | 0 | 0 |  | 4046356829137 | 85366990 | CN | EC002638 | Imagen | Catálogo
5452252 | BCP-508-21 BK | Conector para placa de circuito impreso | Conector de placa de circuito impreso, sección nominal: 2,5 mm², color: negro, corriente nominal: 12 A, tensión nominal (III/2): 320 V, superficie de contacto: Sn, tipo de conexión del contacto: Hembra, número de potenciales: 21, número de filas: 1, número de polos: 21, número de conexiones: 21, familia de artículos: BCP, paso: 5,08 mm, tipo de conexión: Conexión por tornillo con cápsula de tracción, forma de sujeción de tornillos: H1L Philipps-Recess con ranura longitudinal, dirección de conexión conductor/placa de circuito impreso: 0 °, gancho de sujeción: - Gancho de sujeción, sistema enchufable: BASICLINE 2,5, bloqueo: sin, tipo de sujeción: sin, tipo de embalaje: empaquetado en caja | 1693.14 | 100 | AA | PCB Connectors (PCC) | AAC | AACAOA | 100 | 100 | NO | PC | F | 35,12 | G | 0 | 0 | 0 |  | 4046356853293 | 85366990 | CN | EC002638 | Imagen | Catálogo
5435912 | BCP-508-21 GY | Conector para placa de circuito impreso | Conector de placa de circuito impreso, sección nominal: 2,5 mm², color: gris señales, corriente nominal: 12 A, tensión nominal (III/2): 320 V, superficie de contacto: Sn, tipo de conexión del contacto: Hembra, número de potenciales: 21, número de filas: 1, número de polos: 21, número de conexiones: 21, familia de artículos: BCP, paso: 5,08 mm, tipo de conexión: Conexión por tornillo con cápsula de tracción, forma de sujeción de tornillos: H1L Philipps-Recess con ranura longitudinal, dirección de conexión conductor/placa de circuito impreso: 0 °, gancho de sujeción: - Gancho de sujeción, sistema enchufable: BASICLINE 2,5, bloqueo: sin, tipo de sujeción: sin, tipo de embalaje: empaquetado en caja | 1693.14 | 100 | AA | PCB Connectors (PCC) | AAC | AACAOA | 100 | 100 | NO | PC | F | 35,40 | G | 0 | 0 | 0 |  | 4046356172318 | 85366990 | CN | EC002638 | Imagen | Catálogo
5452254 | BCP-508-23 BK | Conector para placa de circuito impreso | Conector de placa de circuito impreso, sección nominal: 2,5 mm², color: negro, corriente nominal: 12 A, tensión nominal (III/2): 320 V, superficie de contacto: Sn, tipo de conexión del contacto: Hembra, número de potenciales: 23, número de filas: 1, número de polos: 23, número de conexiones: 23, familia de artículos: BCP, paso: 5,08 mm, tipo de conexión: Conexión por tornillo con cápsula de tracción, forma de sujeción de tornillos: H1L Philipps-Recess con ranura longitudinal, dirección de conexión conductor/placa de circuito impreso: 0 °, gancho de sujeción: - Gancho de sujeción, sistema enchufable: BASICLINE 2,5, bloqueo: sin, tipo de sujeción: sin, tipo de embalaje: empaquetado en caja | 1853.82 | 100 | AA | PCB Connectors (PCC) | AAC | AACAOA | 100 | 100 | NO | PC | F | 39,52 | G | 0 | 0 | 0 |  | 4046356853279 | 85366990 | CN | EC002638 | Imagen | Catálogo
5448792 | BCP-508-23 GN | Conector para placa de circuito impreso | Conector de placa de circuito impreso, sección nominal: 2,5 mm², color: verde blanquecino, corriente nominal: 12 A, tensión nominal (III/2): 320 V, superficie de contacto: Sn, tipo de conexión del contacto: Hembra, número de potenciales: 23, número de filas: 1, número de polos: 23, número de conexiones: 23, familia de artículos: BCP, paso: 5,08 mm, tipo de conexión: Conexión por tornillo con cápsula de tracción, forma de sujeción de tornillos: H1L Philipps-Recess con ranura longitudinal, dirección de conexión conductor/placa de circuito impreso: 0 °, gancho de sujeción: - Gancho de sujeción, sistema enchufable: BASICLINE 2,5, bloqueo: sin, tipo de sujeción: sin, tipo de embalaje: empaquetado en caja | 1853.82 | 100 | AA | PCB Connectors (PCC) | AAC | AACAOA | 100 | 100 | NO | PC | F | 39,52 | G | 0 | 0 | 0 |  | 4046356829168 | 85366990 | CN | EC002638 | Imagen | Catálogo
5435938 | BCP-508-23 GY | Conector para placa de circuito impreso | Conector de placa de circuito impreso, sección nominal: 2,5 mm², color: gris señales, corriente nominal: 12 A, tensión nominal (III/2): 320 V, superficie de contacto: Sn, tipo de conexión del contacto: Hembra, número de potenciales: 23, número de filas: 1, número de polos: 23, número de conexiones: 23, familia de artículos: BCP, paso: 5,08 mm, tipo de conexión: Conexión por tornillo con cápsula de tracción, forma de sujeción de tornillos: H1L Philipps-Recess con ranura longitudinal, dirección de conexión conductor/placa de circuito impreso: 0 °, gancho de sujeción: - Gancho de sujeción, sistema enchufable: BASICLINE 2,5, bloqueo: sin, tipo de sujeción: sin, tipo de embalaje: empaquetado en caja | 1853.82 | 100 | AA | PCB Connectors (PCC) | AAC | AACAOA | 100 | 100 | NO | PC | F | 22,22 | G | 0 | 0 | 0 |  | 4046356172332 | 85366990 | CN | EC002638 | Imagen | Catálogo
5448802 | BCP-508-24 GN | Conector para placa de circuito impreso | Conector de placa de circuito impreso, sección nominal: 2,5 mm², color: verde blanquecino, corriente nominal: 12 A, tensión nominal (III/2): 320 V, superficie de contacto: Sn, tipo de conexión del contacto: Hembra, número de potenciales: 24, número de filas: 1, número de polos: 24, número de conexiones: 24, familia de artículos: BCP, paso: 5,08 mm, tipo de conexión: Conexión por tornillo con cápsula de tracción, forma de sujeción de tornillos: H1L Philipps-Recess con ranura longitudinal, dirección de conexión conductor/placa de circuito impreso: 0 °, gancho de sujeción: - Gancho de sujeción, sistema enchufable: BASICLINE 2,5, bloqueo: sin, tipo de sujeción: sin, tipo de embalaje: empaquetado en caja | 1934.16 | 100 | AA | PCB Connectors (PCC) | AAC | AACAOA | 100 | 100 | NO | PC |  | 40,99 | G | 0 | 0 | 0 |  | 4046356829175 | 85366990 | CN | EC002638 | Imagen | Catálogo
1107031 | BCP-508-3 GN BDWH:J29 | Conector para placa de circuito impreso | Conector de placa de circuito impreso, sección nominal: 2,5 mm², color: verde blanquecino, corriente nominal: 12 A, tensión nominal (III/2): 320 V, superficie de contacto: Sn, tipo de conexión del contacto: Hembra, número de filas: 1, número de polos: 3, familia de artículos: BCP, paso: 5,08 mm, tipo de conexión: Conexión por tornillo con cápsula de tracción, forma de sujeción de tornillos: H1L Philipps-Recess con ranura longitudinal, dirección de conexión conductor/placa de circuito impreso: 0 °, gancho de sujeción: - Gancho de sujeción, sistema enchufable: BASICLINE 2,5, bloqueo: sin, tipo de sujeción: sin, tipo de embalaje: empaquetado en caja | 271.98 | 100 | AA | PCB Connectors (PCC) | AAC | AACAOA | 100 | 2000 | NO | PC | F | 5,27 | G | 0 | 0 | 0 |  | 4063151005580 | 85366990 | CN | EC002638 | Imagen | Catálogo
5430395 | BCP-508-3 GN PA1,3 | Conector para placa de circuito impreso | Conector de placa de circuito impreso, sección nominal: 2,5 mm², color: verde blanquecino, corriente nominal: 12 A, tensión nominal (III/2): 320 V, superficie de contacto: Sn, tipo de conexión del contacto: Hembra, número de potenciales: 2, número de filas: 1, número de polos: 3, número de conexiones: 2, familia de artículos: BCP, paso: 5,08 mm, tipo de conexión: Conexión por tornillo con cápsula de tracción, forma de sujeción de tornillos: H1L Philipps-Recess con ranura longitudinal, dirección de conexión conductor/placa de circuito impreso: 0 °, gancho de sujeción: - Gancho de sujeción, sistema enchufable: BASICLINE 2,5, bloqueo: sin, tipo de sujeción: sin, tipo de embalaje: empaquetado en caja | 246.98 | 100 | AA | PCB Connectors (PCC) | AAC | AACAOA | 100 | 100 | NO | PC | F | 4,10 | G | 0 | 0 | 0 |  | 4055626366791 | 85366990 | CN | EC002638 | Imagen | Catálogo
1107032 | BCP-508-5 GN BDWH:J3 | Conector para placa de circuito impreso | Conector de placa de circuito impreso, sección nominal: 2,5 mm², color: verde blanquecino, corriente nominal: 12 A, tensión nominal (III/2): 320 V, superficie de contacto: Sn, tipo de conexión del contacto: Hembra, número de filas: 1, número de polos: 5, familia de artículos: BCP, paso: 5,08 mm, tipo de conexión: Conexión por tornillo con cápsula de tracción, forma de sujeción de tornillos: H1L Philipps-Recess con ranura longitudinal, dirección de conexión conductor/placa de circuito impreso: 0 °, gancho de sujeción: - Gancho de sujeción, sistema enchufable: BASICLINE 2,5, bloqueo: sin, tipo de sujeción: sin, tipo de embalaje: empaquetado en caja | 449.32 | 100 | AA | PCB Connectors (PCC) | AAC | AACAOA | 100 | 2000 | NO | PC | F | 8,50 | G | 0 | 0 | 0 |  | 4063151004446 | 85366990 | CN | EC002638 | Imagen | Catálogo
5452568 | BCP-508F- 2 BK | Conector para placa de circuito impreso | Conector de placa de circuito impreso, sección nominal: 2,5 mm², color: negro, corriente nominal: 12 A, tensión nominal (III/2): 320 V, superficie de contacto: Sn, tipo de conexión del contacto: Hembra, número de potenciales: 2, número de filas: 1, número de polos: 2, número de conexiones: 2, familia de artículos: BCP-F, paso: 5,08 mm, tipo de conexión: Conexión por tornillo con cápsula de tracción, forma de sujeción de tornillos: H1L Philipps-Recess con ranura longitudinal, dirección de conexión conductor/placa de circuito impreso: 0 °, gancho de sujeción: - sin gancho de sujeción, sistema enchufable: BASICLINE 2,5, bloqueo: Bloqueo por tornillo, tipo de sujeción: Sujeción aérea (tornillo), tipo de embalaje: empaquetado en caja | 180.92 | 100 | AA | PCB Connectors (PCC) | AAC | AACAOB | 100 | 100 | NO | PC | F | 4,27 | G | 52 | 218 | 74 | MM | 4046356850131 | 85366990 | CN | EC002638 | Imagen | Catálogo
1190390 | BCP-508F- 2 BK BDWH:1-2 | Conector para placa de circuito impreso | Conector de placa de circuito impreso, sección nominal: 2,5 mm², color: negro, corriente nominal: 12 A, tensión nominal (III/2): 320 V, superficie de contacto: Sn, tipo de conexión del contacto: Hembra, número de filas: 1, número de polos: 2, familia de artículos: BCP-F, paso: 5,08 mm, tipo de conexión: Conexión por tornillo con cápsula de tracción, forma de sujeción de tornillos: H1L Philipps-Recess con ranura longitudinal, dirección de conexión conductor/placa de circuito impreso: 0 °, gancho de sujeción: - sin gancho de sujeción, sistema enchufable: BASICLINE 2,5, bloqueo: Bloqueo por tornillo, tipo de sujeción: Sujeción aérea (tornillo), tipo de embalaje: empaquetado en caja | 197.58 | 100 | AA | PCB Connectors (PCC) | AAC | AACAOB | 100 | 1000 | NO | PC | F | 4,49 | G | 50 | 220 | 70 | MM | 4063151239978 | 85366990 | CN | EC002638 | Imagen | Catálogo
5448815 | BCP-508F- 2 GN | Conector para placa de circuito impreso | Conector de placa de circuito impreso, sección nominal: 2,5 mm², color: verde blanquecino, corriente nominal: 12 A, tensión nominal (III/2): 320 V, superficie de contacto: Sn, tipo de conexión del contacto: Hembra, número de potenciales: 2, número de filas: 1, número de polos: 2, número de conexiones: 2, familia de artículos: BCP-F, paso: 5,08 mm, tipo de conexión: Conexión por tornillo con cápsula de tracción, forma de sujeción de tornillos: H1L Philipps-Recess con ranura longitudinal, dirección de conexión conductor/placa de circuito impreso: 0 °, gancho de sujeción: - sin gancho de sujeción, sistema enchufable: BASICLINE 2,5, bloqueo: Bloqueo por tornillo, tipo de sujeción: Sujeción aérea (tornillo), tipo de embalaje: empaquetado en caja | 180.92 | 100 | AA | PCB Connectors (PCC) | AAC | AACAOB | 100 | 100 | NO | PC |  | 4,46 | G | 53 | 220 | 74 | MM | 4046356838078 | 85366990 | CN | EC002638 | Imagen | Catálogo
5435954 | BCP-508F- 2 GY | Conector para placa de circuito impreso | Conector de placa de circuito impreso, sección nominal: 2,5 mm², color: gris señales, corriente nominal: 12 A, tensión nominal (III/2): 320 V, superficie de contacto: Sn, tipo de conexión del contacto: Hembra, número de potenciales: 2, número de filas: 1, número de polos: 2, número de conexiones: 2, familia de artículos: BCP-F, paso: 5,08 mm, tipo de conexión: Conexión por tornillo con cápsula de tracción, forma de sujeción de tornillos: H1L Philipps-Recess con ranura longitudinal, dirección de conexión conductor/placa de circuito impreso: 0 °, gancho de sujeción: - sin gancho de sujeción, sistema enchufable: BASICLINE 2,5, bloqueo: Bloqueo por tornillo, tipo de sujeción: Sujeción aérea (tornillo), tipo de embalaje: empaquetado en caja | 180.92 | 100 | AA | PCB Connectors (PCC) | AAC | AACAOB | 100 | 100 | NO | PC | F | 4,65 | G | 0 | 0 | 0 |  | 4046356172356 | 85366990 | CN | EC002638 | Imagen | Catálogo
5452569 | BCP-508F- 3 BK | Conector para placa de circuito impreso | Conector de placa de circuito impreso, sección nominal: 2,5 mm², color: negro, corriente nominal: 12 A, tensión nominal (III/2): 320 V, superficie de contacto: Sn, tipo de conexión del contacto: Hembra, número de potenciales: 3, número de filas: 1, número de polos: 3, número de conexiones: 3, familia de artículos: BCP-F, paso: 5,08 mm, tipo de conexión: Conexión por tornillo con cápsula de tracción, forma de sujeción de tornillos: H1L Philipps-Recess con ranura longitudinal, dirección de conexión conductor/placa de circuito impreso: 0 °, gancho de sujeción: - sin gancho de sujeción, sistema enchufable: BASICLINE 2,5, bloqueo: Bloqueo por tornillo, tipo de sujeción: Sujeción aérea (tornillo), tipo de embalaje: empaquetado en caja | 261.27 | 100 | AA | PCB Connectors (PCC) | AAC | AACAOB | 100 | 100 | NO | PC | F | 6,10 | G | 0 | 0 | 0 |  | 4046356850124 | 85366990 | CN | EC002638 | Imagen | Catálogo
1098486 | BCP-508F- 3 BKBDWH:1-3 | Conector para placa de circuito impreso | Conector de placa de circuito impreso, sección nominal: 2,5 mm², color: negro, corriente nominal: 12 A, tensión nominal (III/2): 320 V, superficie de contacto: Sn, tipo de conexión del contacto: Hembra, número de filas: 1, número de polos: 3, familia de artículos: BCP-F, paso: 5,08 mm, tipo de conexión: Conexión por tornillo con cápsula de tracción, forma de sujeción de tornillos: H1L Philipps-Recess con ranura longitudinal, dirección de conexión conductor/placa de circuito impreso: 0 °, gancho de sujeción: - sin gancho de sujeción, sistema enchufable: BASICLINE 2,5, bloqueo: Bloqueo por tornillo, tipo de sujeción: Sujeción aérea (tornillo), tipo de embalaje: empaquetado en caja | 286.26 | 100 | AA | PCB Connectors (PCC) | AAC | AACAOB | 100 | 1000 | NO | PC | F | 6,16 | G | 220 | 90 | 50 | MM | 4055626943367 | 85366990 | CN | EC002638 | Imagen | Catálogo
5448828 | BCP-508F- 3 GN | Conector para placa de circuito impreso | Conector de placa de circuito impreso, sección nominal: 2,5 mm², color: verde blanquecino, corriente nominal: 12 A, tensión nominal (III/2): 320 V, superficie de contacto: Sn, tipo de conexión del contacto: Hembra, número de potenciales: 3, número de filas: 1, número de polos: 3, número de conexiones: 3, familia de artículos: BCP-F, paso: 5,08 mm, tipo de conexión: Conexión por tornillo con cápsula de tracción, forma de sujeción de tornillos: H1L Philipps-Recess con ranura longitudinal, dirección de conexión conductor/placa de circuito impreso: 0 °, gancho de sujeción: - sin gancho de sujeción, sistema enchufable: BASICLINE 2,5, bloqueo: Bloqueo por tornillo, tipo de sujeción: Sujeción aérea (tornillo), tipo de embalaje: empaquetado en caja | 261.27 | 100 | AA | PCB Connectors (PCC) | AAC | AACAOB | 100 | 100 | NO | PC |  | 6,11 | G | 50 | 215 | 90 | MM | 4046356838085 | 85366990 | CN | EC002638 | Imagen | Catálogo
5435967 | BCP-508F- 3 GY | Conector para placa de circuito impreso | Conector de placa de circuito impreso, sección nominal: 2,5 mm², color: gris señales, corriente nominal: 12 A, tensión nominal (III/2): 320 V, superficie de contacto: Sn, tipo de conexión del contacto: Hembra, número de potenciales: 3, número de filas: 1, número de polos: 3, número de conexiones: 3, familia de artículos: BCP-F, paso: 5,08 mm, tipo de conexión: Conexión por tornillo con cápsula de tracción, forma de sujeción de tornillos: H1L Philipps-Recess con ranura longitudinal, dirección de conexión conductor/placa de circuito impreso: 0 °, gancho de sujeción: - sin gancho de sujeción, sistema enchufable: BASICLINE 2,5, bloqueo: Bloqueo por tornillo, tipo de sujeción: Sujeción aérea (tornillo), tipo de embalaje: empaquetado en caja | 261.27 | 100 | AA | PCB Connectors (PCC) | AAC | AACAOB | 100 | 100 | NO | PC |  | 6,36 | G | 0 | 0 | 0 |  | 4046356172363 | 85366990 | CN | EC002638 | Imagen | Catálogo
5452570 | BCP-508F- 4 BK | Conector para placa de circuito impreso | Conector de placa de circuito impreso, sección nominal: 2,5 mm², color: negro, corriente nominal: 12 A, tensión nominal (III/2): 320 V, superficie de contacto: Sn, tipo de conexión del contacto: Hembra, número de potenciales: 4, número de filas: 1, número de polos: 4, número de conexiones: 4, familia de artículos: BCP-F, paso: 5,08 mm, tipo de conexión: Conexión por tornillo con cápsula de tracción, forma de sujeción de tornillos: H1L Philipps-Recess con ranura longitudinal, dirección de conexión conductor/placa de circuito impreso: 0 °, gancho de sujeción: - sin gancho de sujeción, sistema enchufable: BASICLINE 2,5, bloqueo: Bloqueo por tornillo, tipo de sujeción: Sujeción aérea (tornillo), tipo de embalaje: empaquetado en caja | 341.6 | 100 | AA | PCB Connectors (PCC) | AAC | AACAOB | 100 | 100 | NO | PC | F | 7,50 | G | 0 | 0 | 0 |  | 4046356850117 | 85366990 | CN | EC002638 | Imagen | Catálogo
5448831 | BCP-508F- 4 GN | Conector para placa de circuito impreso | Conector de placa de circuito impreso, sección nominal: 2,5 mm², color: verde blanquecino, corriente nominal: 12 A, tensión nominal (III/2): 320 V, superficie de contacto: Sn, tipo de conexión del contacto: Hembra, número de potenciales: 4, número de filas: 1, número de polos: 4, número de conexiones: 4, familia de artículos: BCP-F, paso: 5,08 mm, tipo de conexión: Conexión por tornillo con cápsula de tracción, forma de sujeción de tornillos: H1L Philipps-Recess con ranura longitudinal, dirección de conexión conductor/placa de circuito impreso: 0 °, gancho de sujeción: - sin gancho de sujeción, sistema enchufable: BASICLINE 2,5, bloqueo: Bloqueo por tornillo, tipo de sujeción: Sujeción aérea (tornillo), tipo de embalaje: empaquetado en caja | 341.6 | 100 | AA | PCB Connectors (PCC) | AAC | AACAOB | 100 | 100 | NO | PC | F | 7,80 | G | 56 | 217 | 114 | MM | 4046356838092 | 85366990 | CN | EC002638 | Imagen | Catálogo
5435970 | BCP-508F- 4 GY | Conector para placa de circuito impreso | Conector de placa de circuito impreso, sección nominal: 2,5 mm², color: gris señales, corriente nominal: 12 A, tensión nominal (III/2): 320 V, superficie de contacto: Sn, tipo de conexión del contacto: Hembra, número de potenciales: 4, número de filas: 1, número de polos: 4, número de conexiones: 4, familia de artículos: BCP-F, paso: 5,08 mm, tipo de conexión: Conexión por tornillo con cápsula de tracción, forma de sujeción de tornillos: H1L Philipps-Recess con ranura longitudinal, dirección de conexión conductor/placa de circuito impreso: 0 °, gancho de sujeción: - sin gancho de sujeción, sistema enchufable: BASICLINE 2,5, bloqueo: Bloqueo por tornillo, tipo de sujeción: Sujeción aérea (tornillo), tipo de embalaje: empaquetado en caja | 341.6 | 100 | AA | PCB Connectors (PCC) | AAC | AACAOB | 100 | 100 | NO | PC | F | 7,97 | G | 0 | 0 | 0 |  | 4046356172370 | 85366990 | CN | EC002638 | Imagen | Catálogo
5452571 | BCP-508F- 5 BK | Conector para placa de circuito impreso | Conector de placa de circuito impreso, sección nominal: 2,5 mm², color: negro, corriente nominal: 12 A, tensión nominal (III/2): 320 V, superficie de contacto: Sn, tipo de conexión del contacto: Hembra, número de potenciales: 5, número de filas: 1, número de polos: 5, número de conexiones: 5, familia de artículos: BCP-F, paso: 5,08 mm, tipo de conexión: Conexión por tornillo con cápsula de tracción, forma de sujeción de tornillos: H1L Philipps-Recess con ranura longitudinal, dirección de conexión conductor/placa de circuito impreso: 0 °, gancho de sujeción: - sin gancho de sujeción, sistema enchufable: BASICLINE 2,5, bloqueo: Bloqueo por tornillo, tipo de sujeción: Sujeción aérea (tornillo), tipo de embalaje: empaquetado en caja | 421.95 | 100 | AA | PCB Connectors (PCC) | AAC | AACAOB | 100 | 100 | NO | PC | F | 9,63 | G | 0 | 0 | 0 |  | 4046356850100 | 85366990 | CN | EC002638 | Imagen | Catálogo
5448844 | BCP-508F- 5 GN | Conector para placa de circuito impreso | Conector de placa de circuito impreso, sección nominal: 2,5 mm², color: verde blanquecino, corriente nominal: 12 A, tensión nominal (III/2): 320 V, superficie de contacto: Sn, tipo de conexión del contacto: Hembra, número de potenciales: 5, número de filas: 1, número de polos: 5, número de conexiones: 5, familia de artículos: BCP-F, paso: 5,08 mm, tipo de conexión: Conexión por tornillo con cápsula de tracción, forma de sujeción de tornillos: H1L Philipps-Recess con ranura longitudinal, dirección de conexión conductor/placa de circuito impreso: 0 °, gancho de sujeción: - sin gancho de sujeción, sistema enchufable: BASICLINE 2,5, bloqueo: Bloqueo por tornillo, tipo de sujeción: Sujeción aérea (tornillo), tipo de embalaje: empaquetado en caja | 421.95 | 100 | AA | PCB Connectors (PCC) | AAC | AACAOB | 100 | 100 | NO | PC |  | 9,41 | G | 60 | 220 | 136 | MM | 4046356838108 | 85366990 | CN | EC002638 | Imagen | Catálogo
5435983 | BCP-508F- 5 GY | Conector para placa de circuito impreso | Conector de placa de circuito impreso, sección nominal: 2,5 mm², color: gris señales, corriente nominal: 12 A, tensión nominal (III/2): 320 V, superficie de contacto: Sn, tipo de conexión del contacto: Hembra, número de potenciales: 5, número de filas: 1, número de polos: 5, número de conexiones: 5, familia de artículos: BCP-F, paso: 5,08 mm, tipo de conexión: Conexión por tornillo con cápsula de tracción, forma de sujeción de tornillos: H1L Philipps-Recess con ranura longitudinal, dirección de conexión conductor/placa de circuito impreso: 0 °, gancho de sujeción: - sin gancho de sujeción, sistema enchufable: BASICLINE 2,5, bloqueo: Bloqueo por tornillo, tipo de sujeción: Sujeción aérea (tornillo), tipo de embalaje: empaquetado en caja | 421.95 | 100 | AA | PCB Connectors (PCC) | AAC | AACAOB | 100 | 100 | NO | PC |  | 9,50 | G | 0 | 0 | 0 |  | 4046356172387 | 85366990 | CN | EC002638 | Imagen | Catálogo
5452572 | BCP-508F- 6 BK | Conector para placa de circuito impreso | Conector de placa de circuito impreso, sección nominal: 2,5 mm², color: negro, corriente nominal: 12 A, tensión nominal (III/2): 320 V, superficie de contacto: Sn, tipo de conexión del contacto: Hembra, número de potenciales: 6, número de filas: 1, número de polos: 6, número de conexiones: 6, familia de artículos: BCP-F, paso: 5,08 mm, tipo de conexión: Conexión por tornillo con cápsula de tracción, forma de sujeción de tornillos: H1L Philipps-Recess con ranura longitudinal, dirección de conexión conductor/placa de circuito impreso: 0 °, gancho de sujeción: - sin gancho de sujeción, sistema enchufable: BASICLINE 2,5, bloqueo: Bloqueo por tornillo, tipo de sujeción: Sujeción aérea (tornillo), tipo de embalaje: empaquetado en caja | 502.29 | 100 | AA | PCB Connectors (PCC) | AAC | AACAOB | 100 | 100 | NO | PC | F | 11,00 | G | 0 | 0 | 0 |  | 4046356850094 | 85366990 | CN | EC002638 | Imagen | Catálogo
5448857 | BCP-508F- 6 GN | Conector para placa de circuito impreso | Conector de placa de circuito impreso, sección nominal: 2,5 mm², color: verde blanquecino, corriente nominal: 12 A, tensión nominal (III/2): 320 V, superficie de contacto: Sn, tipo de conexión del contacto: Hembra, número de potenciales: 6, número de filas: 1, número de polos: 6, número de conexiones: 6, familia de artículos: BCP-F, paso: 5,08 mm, tipo de conexión: Conexión por tornillo con cápsula de tracción, forma de sujeción de tornillos: H1L Philipps-Recess con ranura longitudinal, dirección de conexión conductor/placa de circuito impreso: 0 °, gancho de sujeción: - sin gancho de sujeción, sistema enchufable: BASICLINE 2,5, bloqueo: Bloqueo por tornillo, tipo de sujeción: Sujeción aérea (tornillo), tipo de embalaje: empaquetado en caja | 502.29 | 100 | AA | PCB Connectors (PCC) | AAC | AACAOB | 100 | 100 | NO | PC |  | 11,20 | G | 60 | 367 | 90 | MM | 4046356838115 | 85366990 | CN | EC002638 | Imagen | Catálogo
1098479 | BCP-508F- 6 GN BD:1-6 | Conector para placa de circuito impreso | Conector de placa de circuito impreso, sección nominal: 2,5 mm², color: verde blanquecino, corriente nominal: 12 A, tensión nominal (III/2): 320 V, superficie de contacto: Sn, tipo de conexión del contacto: Hembra, número de filas: 1, número de polos: 6, familia de artículos: BCP-F, paso: 5,08 mm, tipo de conexión: Conexión por tornillo con cápsula de tracción, forma de sujeción de tornillos: H1L Philipps-Recess con ranura longitudinal, dirección de conexión conductor/placa de circuito impreso: 0 °, gancho de sujeción: - sin gancho de sujeción, sistema enchufable: BASICLINE 2,5, bloqueo: Bloqueo por tornillo, tipo de sujeción: Sujeción aérea (tornillo), tipo de embalaje: empaquetado en caja | 552.28 | 100 | AA | PCB Connectors (PCC) | AAC | AACAOB | 100 | 2000 | NO | PC | F | 11,64 | G | 370 | 100 | 60 | MM | 4055626943237 | 85366990 | CN | EC002638 | Imagen | Catálogo
5435996 | BCP-508F- 6 GY | Conector para placa de circuito impreso | Conector de placa de circuito impreso, sección nominal: 2,5 mm², color: gris señales, corriente nominal: 12 A, tensión nominal (III/2): 320 V, superficie de contacto: Sn, tipo de conexión del contacto: Hembra, número de potenciales: 6, número de filas: 1, número de polos: 6, número de conexiones: 6, familia de artículos: BCP-F, paso: 5,08 mm, tipo de conexión: Conexión por tornillo con cápsula de tracción, forma de sujeción de tornillos: H1L Philipps-Recess con ranura longitudinal, dirección de conexión conductor/placa de circuito impreso: 0 °, gancho de sujeción: - sin gancho de sujeción, sistema enchufable: BASICLINE 2,5, bloqueo: Bloqueo por tornillo, tipo de sujeción: Sujeción aérea (tornillo), tipo de embalaje: empaquetado en caja | 502.29 | 100 | AA | PCB Connectors (PCC) | AAC | AACAOB | 100 | 100 | NO | PC |  | 11,06 | G | 0 | 0 | 0 |  | 4046356172394 | 85366990 | CN | EC002638 | Imagen | Catálogo
5452573 | BCP-508F- 7 BK | Conector para placa de circuito impreso | Conector de placa de circuito impreso, sección nominal: 2,5 mm², color: negro, corriente nominal: 12 A, tensión nominal (III/2): 320 V, superficie de contacto: Sn, tipo de conexión del contacto: Hembra, número de potenciales: 7, número de filas: 1, número de polos: 7, número de conexiones: 7, familia de artículos: BCP-F, paso: 5,08 mm, tipo de conexión: Conexión por tornillo con cápsula de tracción, forma de sujeción de tornillos: H1L Philipps-Recess con ranura longitudinal, dirección de conexión conductor/placa de circuito impreso: 0 °, gancho de sujeción: - sin gancho de sujeción, sistema enchufable: BASICLINE 2,5, bloqueo: Bloqueo por tornillo, tipo de sujeción: Sujeción aérea (tornillo), tipo de embalaje: empaquetado en caja | 582.63 | 100 | AA | PCB Connectors (PCC) | AAC | AACAOB | 100 | 100 | NO | PC | F | 12,80 | G | 60 | 219 | 136 | MM | 4046356850087 | 85366990 | CN | EC002638 | Imagen | Catálogo
5448860 | BCP-508F- 7 GN | Conector para placa de circuito impreso | Conector de placa de circuito impreso, sección nominal: 2,5 mm², color: verde blanquecino, corriente nominal: 12 A, tensión nominal (III/2): 320 V, superficie de contacto: Sn, tipo de conexión del contacto: Hembra, número de potenciales: 7, número de filas: 1, número de polos: 7, número de conexiones: 7, familia de artículos: BCP-F, paso: 5,08 mm, tipo de conexión: Conexión por tornillo con cápsula de tracción, forma de sujeción de tornillos: H1L Philipps-Recess con ranura longitudinal, dirección de conexión conductor/placa de circuito impreso: 0 °, gancho de sujeción: - sin gancho de sujeción, sistema enchufable: BASICLINE 2,5, bloqueo: Bloqueo por tornillo, tipo de sujeción: Sujeción aérea (tornillo), tipo de embalaje: empaquetado en caja | 582.63 | 100 | AA | PCB Connectors (PCC) | AAC | AACAOB | 100 | 100 | NO | PC | F | 12,71 | G | 62 | 368 | 97 | MM | 4046356838122 | 85366990 | CN | EC002638 | Imagen | Catálogo
5436005 | BCP-508F- 7 GY | Conector para placa de circuito impreso | Conector de placa de circuito impreso, sección nominal: 2,5 mm², color: gris señales, corriente nominal: 12 A, tensión nominal (III/2): 320 V, superficie de contacto: Sn, tipo de conexión del contacto: Hembra, número de potenciales: 7, número de filas: 1, número de polos: 7, número de conexiones: 7, familia de artículos: BCP-F, paso: 5,08 mm, tipo de conexión: Conexión por tornillo con cápsula de tracción, forma de sujeción de tornillos: H1L Philipps-Recess con ranura longitudinal, dirección de conexión conductor/placa de circuito impreso: 0 °, gancho de sujeción: - sin gancho de sujeción, sistema enchufable: BASICLINE 2,5, bloqueo: Bloqueo por tornillo, tipo de sujeción: Sujeción aérea (tornillo), tipo de embalaje: empaquetado en caja | 582.63 | 100 | AA | PCB Connectors (PCC) | AAC | AACAOB | 100 | 100 | NO | PC | F | 13,16 | G | 0 | 0 | 0 |  | 4046356172400 | 85366990 | CN | EC002638 | Imagen | Catálogo
5452574 | BCP-508F- 8 BK | Conector para placa de circuito impreso | Conector de placa de circuito impreso, sección nominal: 2,5 mm², color: negro, corriente nominal: 12 A, tensión nominal (III/2): 320 V, superficie de contacto: Sn, tipo de conexión del contacto: Hembra, número de potenciales: 8, número de filas: 1, número de polos: 8, número de conexiones: 8, familia de artículos: BCP-F, paso: 5,08 mm, tipo de conexión: Conexión por tornillo con cápsula de tracción, forma de sujeción de tornillos: H1L Philipps-Recess con ranura longitudinal, dirección de conexión conductor/placa de circuito impreso: 0 °, gancho de sujeción: - sin gancho de sujeción, sistema enchufable: BASICLINE 2,5, bloqueo: Bloqueo por tornillo, tipo de sujeción: Sujeción aérea (tornillo), tipo de embalaje: empaquetado en caja | 662.97 | 100 | AA | PCB Connectors (PCC) | AAC | AACAOB | 100 | 100 | NO | PC | F | 14,16 | G | 0 | 0 | 0 |  | 4046356850070 | 85366990 | CN | EC002638 | Imagen | Catálogo
5448873 | BCP-508F- 8 GN | Conector para placa de circuito impreso | Conector de placa de circuito impreso, sección nominal: 2,5 mm², color: verde blanquecino, corriente nominal: 12 A, tensión nominal (III/2): 320 V, superficie de contacto: Sn, tipo de conexión del contacto: Hembra, número de potenciales: 8, número de filas: 1, número de polos: 8, número de conexiones: 8, familia de artículos: BCP-F, paso: 5,08 mm, tipo de conexión: Conexión por tornillo con cápsula de tracción, forma de sujeción de tornillos: H1L Philipps-Recess con ranura longitudinal, dirección de conexión conductor/placa de circuito impreso: 0 °, gancho de sujeción: - sin gancho de sujeción, sistema enchufable: BASICLINE 2,5, bloqueo: Bloqueo por tornillo, tipo de sujeción: Sujeción aérea (tornillo), tipo de embalaje: empaquetado en caja | 662.97 | 100 | AA | PCB Connectors (PCC) | AAC | AACAOB | 100 | 100 | NO | PC | F | 14,49 | G | 60 | 220 | 135 | MM | 4046356838139 | 85366990 | CN | EC002638 | Imagen | Catálogo
5436018 | BCP-508F- 8 GY | Conector para placa de circuito impreso | Conector de placa de circuito impreso, sección nominal: 2,5 mm², color: gris señales, corriente nominal: 12 A, tensión nominal (III/2): 320 V, superficie de contacto: Sn, tipo de conexión del contacto: Hembra, número de potenciales: 8, número de filas: 1, número de polos: 8, número de conexiones: 8, familia de artículos: BCP-F, paso: 5,08 mm, tipo de conexión: Conexión por tornillo con cápsula de tracción, forma de sujeción de tornillos: H1L Philipps-Recess con ranura longitudinal, dirección de conexión conductor/placa de circuito impreso: 0 °, gancho de sujeción: - sin gancho de sujeción, sistema enchufable: BASICLINE 2,5, bloqueo: Bloqueo por tornillo, tipo de sujeción: Sujeción aérea (tornillo), tipo de embalaje: empaquetado en caja | 662.97 | 100 | AA | PCB Connectors (PCC) | AAC | AACAOB | 100 | 100 | NO | PC | F | 14,34 | G | 60 | 220 | 140 | MM | 4046356172417 | 85366990 | CN | EC002638 | Imagen | Catálogo
1098484 | BCP-508F- 9 BKBDWH:1-9 | Conector para placa de circuito impreso | Conector de placa de circuito impreso, sección nominal: 2,5 mm², color: negro, corriente nominal: 12 A, tensión nominal (III/2): 320 V, superficie de contacto: Sn, tipo de conexión del contacto: Hembra, número de filas: 1, número de polos: 9, familia de artículos: BCP-F, paso: 5,08 mm, tipo de conexión: Conexión por tornillo con cápsula de tracción, forma de sujeción de tornillos: H1L Philipps-Recess con ranura longitudinal, dirección de conexión conductor/placa de circuito impreso: 0 °, gancho de sujeción: - sin gancho de sujeción, sistema enchufable: BASICLINE 2,5, bloqueo: Bloqueo por tornillo, tipo de sujeción: Sujeción aérea (tornillo), tipo de embalaje: empaquetado en caja | 818.3 | 100 | AA | PCB Connectors (PCC) | AAC | AACAOB | 100 | 1000 | NO | PC | F | 16,29 | G | 370 | 100 | 90 | MM | 4055626943947 | 85366990 | CN | EC002638 | Imagen | Catálogo
5448886 | BCP-508F- 9 GN | Conector para placa de circuito impreso | Conector de placa de circuito impreso, sección nominal: 2,5 mm², color: verde blanquecino, corriente nominal: 12 A, tensión nominal (III/2): 320 V, superficie de contacto: Sn, tipo de conexión del contacto: Hembra, número de potenciales: 9, número de filas: 1, número de polos: 9, número de conexiones: 9, familia de artículos: BCP-F, paso: 5,08 mm, tipo de conexión: Conexión por tornillo con cápsula de tracción, forma de sujeción de tornillos: H1L Philipps-Recess con ranura longitudinal, dirección de conexión conductor/placa de circuito impreso: 0 °, gancho de sujeción: - sin gancho de sujeción, sistema enchufable: BASICLINE 2,5, bloqueo: Bloqueo por tornillo, tipo de sujeción: Sujeción aérea (tornillo), tipo de embalaje: empaquetado en caja | 743.32 | 100 | AA | PCB Connectors (PCC) | AAC | AACAOB | 100 | 100 | NO | PC | F | 16,29 | G | 0 | 0 | 0 |  | 4046356838146 | 85366990 | CN | EC002638 | Imagen | Catálogo
5436021 | BCP-508F- 9 GY | Conector para placa de circuito impreso | Conector de placa de circuito impreso, sección nominal: 2,5 mm², color: gris señales, corriente nominal: 12 A, tensión nominal (III/2): 320 V, superficie de contacto: Sn, tipo de conexión del contacto: Hembra, número de potenciales: 9, número de filas: 1, número de polos: 9, número de conexiones: 9, familia de artículos: BCP-F, paso: 5,08 mm, tipo de conexión: Conexión por tornillo con cápsula de tracción, forma de sujeción de tornillos: H1L Philipps-Recess con ranura longitudinal, dirección de conexión conductor/placa de circuito impreso: 0 °, gancho de sujeción: - sin gancho de sujeción, sistema enchufable: BASICLINE 2,5, bloqueo: Bloqueo por tornillo, tipo de sujeción: Sujeción aérea (tornillo), tipo de embalaje: empaquetado en caja | 743.32 | 100 | AA | PCB Connectors (PCC) | AAC | AACAOB | 100 | 100 | NO | PC | F | 16,37 | G | 0 | 0 | 0 |  | 4046356172424 | 85366990 | CN | EC002638 | Imagen | Catálogo
5448899 | BCP-508F-10 GN | Conector para placa de circuito impreso | Conector de placa de circuito impreso, sección nominal: 2,5 mm², color: verde blanquecino, corriente nominal: 12 A, tensión nominal (III/2): 320 V, superficie de contacto: Sn, tipo de conexión del contacto: Hembra, número de potenciales: 10, número de filas: 1, número de polos: 10, número de conexiones: 10, familia de artículos: BCP-F, paso: 5,08 mm, tipo de conexión: Conexión por tornillo con cápsula de tracción, forma de sujeción de tornillos: H1L Philipps-Recess con ranura longitudinal, dirección de conexión conductor/placa de circuito impreso: 0 °, gancho de sujeción: - sin gancho de sujeción, sistema enchufable: BASICLINE 2,5, bloqueo: Bloqueo por tornillo, tipo de sujeción: Sujeción aérea (tornillo), tipo de embalaje: empaquetado en caja | 823.65 | 100 | AA | PCB Connectors (PCC) | AAC | AACAOB | 100 | 100 | NO | PC | F | 17,70 | G | 64 | 370 | 94 | MM | 4046356838153 | 85366990 | CN | EC002638 | Imagen | Catálogo
5436034 | BCP-508F-10 GY | Conector para placa de circuito impreso | Conector de placa de circuito impreso, sección nominal: 2,5 mm², color: gris señales, corriente nominal: 12 A, tensión nominal (III/2): 320 V, superficie de contacto: Sn, tipo de conexión del contacto: Hembra, número de potenciales: 10, número de filas: 1, número de polos: 10, número de conexiones: 10, familia de artículos: BCP-F, paso: 5,08 mm, tipo de conexión: Conexión por tornillo con cápsula de tracción, forma de sujeción de tornillos: H1L Philipps-Recess con ranura longitudinal, dirección de conexión conductor/placa de circuito impreso: 0 °, gancho de sujeción: - sin gancho de sujeción, sistema enchufable: BASICLINE 2,5, bloqueo: Bloqueo por tornillo, tipo de sujeción: Sujeción aérea (tornillo), tipo de embalaje: empaquetado en caja | 823.65 | 100 | AA | PCB Connectors (PCC) | AAC | AACAOB | 100 | 100 | NO | PC | F | 17,85 | G | 0 | 0 | 0 |  | 4046356172431 | 85366990 | CN | EC002638 | Imagen | Catálogo
1098483 | BCP-508F-11 BKBDWH:1-11 | Conector para placa de circuito impreso | Conector de placa de circuito impreso, sección nominal: 2,5 mm², color: negro, corriente nominal: 12 A, tensión nominal (III/2): 320 V, superficie de contacto: Sn, tipo de conexión del contacto: Hembra, número de filas: 1, número de polos: 11, familia de artículos: BCP-F, paso: 5,08 mm, tipo de conexión: Conexión por tornillo con cápsula de tracción, forma de sujeción de tornillos: H1L Philipps-Recess con ranura longitudinal, dirección de conexión conductor/placa de circuito impreso: 0 °, gancho de sujeción: - sin gancho de sujeción, sistema enchufable: BASICLINE 2,5, bloqueo: Bloqueo por tornillo, tipo de sujeción: Sujeción aérea (tornillo), tipo de embalaje: empaquetado en caja | 995.65 | 100 | AA | PCB Connectors (PCC) | AAC | AACAOB | 100 | 1000 | NO | PC | F | 19,45 | G | 280 | 100 | 90 | MM | 4055626943930 | 85366990 | CN | EC002638 | Imagen | Catálogo
5448909 | BCP-508F-11 GN | Conector para placa de circuito impreso | Conector de placa de circuito impreso, sección nominal: 2,5 mm², color: verde blanquecino, corriente nominal: 12 A, tensión nominal (III/2): 320 V, superficie de contacto: Sn, tipo de conexión del contacto: Hembra, número de potenciales: 11, número de filas: 1, número de polos: 11, número de conexiones: 11, familia de artículos: BCP-F, paso: 5,08 mm, tipo de conexión: Conexión por tornillo con cápsula de tracción, forma de sujeción de tornillos: H1L Philipps-Recess con ranura longitudinal, dirección de conexión conductor/placa de circuito impreso: 0 °, gancho de sujeción: - sin gancho de sujeción, sistema enchufable: BASICLINE 2,5, bloqueo: Bloqueo por tornillo, tipo de sujeción: Sujeción aérea (tornillo), tipo de embalaje: empaquetado en caja | 904 | 100 | AA | PCB Connectors (PCC) | AAC | AACAOB | 100 | 100 | NO | PC | F | 19,61 | G | 0 | 0 | 0 |  | 4046356838160 | 85366990 | CN | EC002638 | Imagen | Catálogo
1548467 | BCP-508F-12 BK BDWH:12-1 | Conector para placa de circuito impreso | Conector de placa de circuito impreso, sección nominal: 2,5 mm², color: negro, corriente nominal: 12 A, tensión nominal (III/2): 320 V, superficie de contacto: Sn, tipo de conexión del contacto: Hembra, número de filas: 1, número de polos: 12, familia de artículos: BCP-F, paso: 5,08 mm, tipo de conexión: Conexión por tornillo con cápsula de tracción, forma de sujeción de tornillos: H1L Philipps-Recess con ranura longitudinal, dirección de conexión conductor/placa de circuito impreso: 0 °, gancho de sujeción: - sin gancho de sujeción, sistema enchufable: BASICLINE 2,5, bloqueo: Bloqueo por tornillo, tipo de sujeción: Sujeción aérea (tornillo), tipo de embalaje: empaquetado en caja | 1084.32 | 100 | AA | PCB Connectors (PCC) | AAC | AACAOB | 100 | 2000 | NO | PC | F | 20,99 | G | 0 | 0 | 0 |  | 4067923023741 | 85366990 | CN | EC002638 | Imagen | Catálogo
5448912 | BCP-508F-12 GN | Conector para placa de circuito impreso | Conector de placa de circuito impreso, sección nominal: 2,5 mm², color: verde blanquecino, corriente nominal: 12 A, tensión nominal (III/2): 320 V, superficie de contacto: Sn, tipo de conexión del contacto: Hembra, número de potenciales: 12, número de filas: 1, número de polos: 12, número de conexiones: 12, familia de artículos: BCP-F, paso: 5,08 mm, tipo de conexión: Conexión por tornillo con cápsula de tracción, forma de sujeción de tornillos: H1L Philipps-Recess con ranura longitudinal, dirección de conexión conductor/placa de circuito impreso: 0 °, gancho de sujeción: - sin gancho de sujeción, sistema enchufable: BASICLINE 2,5, bloqueo: Bloqueo por tornillo, tipo de sujeción: Sujeción aérea (tornillo), tipo de embalaje: empaquetado en caja | 984.34 | 100 | AA | PCB Connectors (PCC) | AAC | AACAOB | 100 | 100 | NO | PC | F | 21,34 | G | 90 | 280 | 90 | MM | 4046356838177 | 85366990 | CN | EC002638 | Imagen | Catálogo
1110887 | BCP-508F-12 GN BD:1-12 | Conector para placa de circuito impreso | Conector de placa de circuito impreso, sección nominal: 2,5 mm², color: verde blanquecino, corriente nominal: 12 A, tensión nominal (III/2): 320 V, superficie de contacto: Sn, tipo de conexión del contacto: Hembra, número de filas: 1, número de polos: 12, familia de artículos: BCP-F, paso: 5,08 mm, tipo de conexión: Conexión por tornillo con cápsula de tracción, forma de sujeción de tornillos: H1L Philipps-Recess con ranura longitudinal, dirección de conexión conductor/placa de circuito impreso: 0 °, gancho de sujeción: - sin gancho de sujeción, sistema enchufable: BASICLINE 2,5, bloqueo: Bloqueo por tornillo, tipo de sujeción: Sujeción aérea (tornillo), tipo de embalaje: empaquetado en caja | 1084.32 | 100 | AA | PCB Connectors (PCC) | AAC | AACAOB | 100 | 2000 | NO | PC | F | 20,56 | G | 0 | 0 | 0 |  | 4063151029203 | 85366990 | CN | EC002638 | Imagen | Catálogo
5436050 | BCP-508F-12 GY | Conector para placa de circuito impreso | Conector de placa de circuito impreso, sección nominal: 2,5 mm², color: gris señales, corriente nominal: 12 A, tensión nominal (III/2): 320 V, superficie de contacto: Sn, tipo de conexión del contacto: Hembra, número de potenciales: 12, número de filas: 1, número de polos: 12, número de conexiones: 12, familia de artículos: BCP-F, paso: 5,08 mm, tipo de conexión: Conexión por tornillo con cápsula de tracción, forma de sujeción de tornillos: H1L Philipps-Recess con ranura longitudinal, dirección de conexión conductor/placa de circuito impreso: 0 °, gancho de sujeción: - sin gancho de sujeción, sistema enchufable: BASICLINE 2,5, bloqueo: Bloqueo por tornillo, tipo de sujeción: Sujeción aérea (tornillo), tipo de embalaje: empaquetado en caja | 984.34 | 100 | AA | PCB Connectors (PCC) | AAC | AACAOB | 100 | 100 | NO | PC | F | 21,08 | G | 0 | 0 | 0 |  | 4046356172455 | 85366990 | CN | EC002638 | Imagen | Catálogo
5452579 | BCP-508F-13 BK | Conector para placa de circuito impreso | Conector de placa de circuito impreso, sección nominal: 2,5 mm², color: negro, corriente nominal: 12 A, tensión nominal (III/2): 320 V, superficie de contacto: Sn, tipo de conexión del contacto: Hembra, número de potenciales: 13, número de filas: 1, número de polos: 13, número de conexiones: 13, familia de artículos: BCP-F, paso: 5,08 mm, tipo de conexión: Conexión por tornillo con cápsula de tracción, forma de sujeción de tornillos: H1L Philipps-Recess con ranura longitudinal, dirección de conexión conductor/placa de circuito impreso: 0 °, gancho de sujeción: - sin gancho de sujeción, sistema enchufable: BASICLINE 2,5, bloqueo: Bloqueo por tornillo, tipo de sujeción: Sujeción aérea (tornillo), tipo de embalaje: empaquetado en caja | 1064.68 | 100 | AA | PCB Connectors (PCC) | AAC | AACAOB | 100 | 100 | NO | PC | F | 22,45 | G | 0 | 0 | 0 |  | 4046356850025 | 85366990 | CN | EC002638 | Imagen | Catálogo
5448925 | BCP-508F-13 GN | Conector para placa de circuito impreso | Conector de placa de circuito impreso, sección nominal: 2,5 mm², color: verde blanquecino, corriente nominal: 12 A, tensión nominal (III/2): 320 V, superficie de contacto: Sn, tipo de conexión del contacto: Hembra, número de potenciales: 13, número de filas: 1, número de polos: 13, número de conexiones: 13, familia de artículos: BCP-F, paso: 5,08 mm, tipo de conexión: Conexión por tornillo con cápsula de tracción, forma de sujeción de tornillos: H1L Philipps-Recess con ranura longitudinal, dirección de conexión conductor/placa de circuito impreso: 0 °, gancho de sujeción: - sin gancho de sujeción, sistema enchufable: BASICLINE 2,5, bloqueo: Bloqueo por tornillo, tipo de sujeción: Sujeción aérea (tornillo), tipo de embalaje: empaquetado en caja | 1064.68 | 100 | AA | PCB Connectors (PCC) | AAC | AACAOB | 100 | 100 | NO | PC | F | 22,60 | G | 0 | 0 | 0 |  | 4046356838184 | 85366990 | CN | EC002638 | Imagen | Catálogo
5436063 | BCP-508F-13 GY | Conector para placa de circuito impreso | Conector de placa de circuito impreso, sección nominal: 2,5 mm², color: gris señales, corriente nominal: 12 A, tensión nominal (III/2): 320 V, superficie de contacto: Sn, tipo de conexión del contacto: Hembra, número de potenciales: 13, número de filas: 1, número de polos: 13, número de conexiones: 13, familia de artículos: BCP-F, paso: 5,08 mm, tipo de conexión: Conexión por tornillo con cápsula de tracción, forma de sujeción de tornillos: H1L Philipps-Recess con ranura longitudinal, dirección de conexión conductor/placa de circuito impreso: 0 °, gancho de sujeción: - sin gancho de sujeción, sistema enchufable: BASICLINE 2,5, bloqueo: Bloqueo por tornillo, tipo de sujeción: Sujeción aérea (tornillo), tipo de embalaje: empaquetado en caja | 1064.68 | 100 | AA | PCB Connectors (PCC) | AAC | AACAOB | 100 | 100 | NO | PC | F | 23,24 | G | 0 | 0 | 0 |  | 4046356172462 | 85366990 | CN | EC002638 | Imagen | Catálogo
1548458 | BCP-508F-14 BK BDWH:14-1 | Conector para placa de circuito impreso | Conector de placa de circuito impreso, sección nominal: 2,5 mm², color: negro, corriente nominal: 12 A, tensión nominal (III/2): 320 V, superficie de contacto: Sn, tipo de conexión del contacto: Hembra, número de filas: 1, número de polos: 14, familia de artículos: BCP-F, paso: 5,08 mm, tipo de conexión: Conexión por tornillo con cápsula de tracción, forma de sujeción de tornillos: H1L Philipps-Recess con ranura longitudinal, dirección de conexión conductor/placa de circuito impreso: 0 °, gancho de sujeción: - sin gancho de sujeción, sistema enchufable: BASICLINE 2,5, bloqueo: Bloqueo por tornillo, tipo de sujeción: Sujeción aérea (tornillo), tipo de embalaje: empaquetado en caja | 1261.67 | 100 | AA | PCB Connectors (PCC) | AAC | AACAOB | 100 | 2000 | NO | PC | F | 24,24 | G | 0 | 0 | 0 |  | 4067923022584 | 85366990 | CN | EC002638 | Imagen | Catálogo
5448938 | BCP-508F-14 GN | Conector para placa de circuito impreso | Conector de placa de circuito impreso, sección nominal: 2,5 mm², color: verde blanquecino, corriente nominal: 12 A, tensión nominal (III/2): 320 V, superficie de contacto: Sn, tipo de conexión del contacto: Hembra, número de potenciales: 14, número de filas: 1, número de polos: 14, número de conexiones: 14, familia de artículos: BCP-F, paso: 5,08 mm, tipo de conexión: Conexión por tornillo con cápsula de tracción, forma de sujeción de tornillos: H1L Philipps-Recess con ranura longitudinal, dirección de conexión conductor/placa de circuito impreso: 0 °, gancho de sujeción: - sin gancho de sujeción, sistema enchufable: BASICLINE 2,5, bloqueo: Bloqueo por tornillo, tipo de sujeción: Sujeción aérea (tornillo), tipo de embalaje: empaquetado en caja | 1145.02 | 100 | AA | PCB Connectors (PCC) | AAC | AACAOB | 100 | 100 | NO | PC | F | 24,62 | G | 0 | 0 | 0 |  | 4046356838191 | 85366990 | CN | EC002638 | Imagen | Catálogo
5436076 | BCP-508F-14 GY | Conector para placa de circuito impreso | Conector de placa de circuito impreso, sección nominal: 2,5 mm², color: gris señales, corriente nominal: 12 A, tensión nominal (III/2): 320 V, superficie de contacto: Sn, tipo de conexión del contacto: Hembra, número de potenciales: 14, número de filas: 1, número de polos: 14, número de conexiones: 14, familia de artículos: BCP-F, paso: 5,08 mm, tipo de conexión: Conexión por tornillo con cápsula de tracción, forma de sujeción de tornillos: H1L Philipps-Recess con ranura longitudinal, dirección de conexión conductor/placa de circuito impreso: 0 °, gancho de sujeción: - sin gancho de sujeción, sistema enchufable: BASICLINE 2,5, bloqueo: Bloqueo por tornillo, tipo de sujeción: Sujeción aérea (tornillo), tipo de embalaje: empaquetado en caja | 1145.02 | 100 | AA | PCB Connectors (PCC) | AAC | AACAOB | 100 | 100 | NO | PC | F | 25,09 | G | 0 | 0 | 0 |  | 4046356172479 | 85366990 | CN | EC002638 | Imagen | Catálogo
5452581 | BCP-508F-15 BK | Conector para placa de circuito impreso | Conector de placa de circuito impreso, sección nominal: 2,5 mm², color: negro, corriente nominal: 12 A, tensión nominal (III/2): 320 V, superficie de contacto: Sn, tipo de conexión del contacto: Hembra, número de potenciales: 15, número de filas: 1, número de polos: 15, número de conexiones: 15, familia de artículos: BCP-F, paso: 5,08 mm, tipo de conexión: Conexión por tornillo con cápsula de tracción, forma de sujeción de tornillos: H1L Philipps-Recess con ranura longitudinal, dirección de conexión conductor/placa de circuito impreso: 0 °, gancho de sujeción: - sin gancho de sujeción, sistema enchufable: BASICLINE 2,5, bloqueo: Bloqueo por tornillo, tipo de sujeción: Sujeción aérea (tornillo), tipo de embalaje: empaquetado en caja | 1225.37 | 100 | AA | PCB Connectors (PCC) | AAC | AACAOB | 100 | 100 | NO | PC | F | 25,81 | G | 0 | 0 | 0 |  | 4046356850001 | 85366990 | CN | EC002638 | Imagen | Catálogo
5448941 | BCP-508F-15 GN | Conector para placa de circuito impreso | Conector de placa de circuito impreso, sección nominal: 2,5 mm², color: verde blanquecino, corriente nominal: 12 A, tensión nominal (III/2): 320 V, superficie de contacto: Sn, tipo de conexión del contacto: Hembra, número de potenciales: 15, número de filas: 1, número de polos: 15, número de conexiones: 15, familia de artículos: BCP-F, paso: 5,08 mm, tipo de conexión: Conexión por tornillo con cápsula de tracción, forma de sujeción de tornillos: H1L Philipps-Recess con ranura longitudinal, dirección de conexión conductor/placa de circuito impreso: 0 °, gancho de sujeción: - sin gancho de sujeción, sistema enchufable: BASICLINE 2,5, bloqueo: Bloqueo por tornillo, tipo de sujeción: Sujeción aérea (tornillo), tipo de embalaje: empaquetado en caja | 1225.37 | 100 | AA | PCB Connectors (PCC) | AAC | AACAOB | 100 | 100 | NO | PC | F | 25,81 | G | 0 | 0 | 0 |  | 4046356838207 | 85366990 | CN | EC002638 | Imagen | Catálogo
1110889 | BCP-508F-15 GN BD:1-15 | Conector para placa de circuito impreso | Conector de placa de circuito impreso, sección nominal: 2,5 mm², color: verde blanquecino, corriente nominal: 12 A, tensión nominal (III/2): 320 V, superficie de contacto: Sn, tipo de conexión del contacto: Hembra, número de filas: 1, número de polos: 15, familia de artículos: BCP-F, paso: 5,08 mm, tipo de conexión: Conexión por tornillo con cápsula de tracción, forma de sujeción de tornillos: H1L Philipps-Recess con ranura longitudinal, dirección de conexión conductor/placa de circuito impreso: 0 °, gancho de sujeción: - sin gancho de sujeción, sistema enchufable: BASICLINE 2,5, bloqueo: Bloqueo por tornillo, tipo de sujeción: Sujeción aérea (tornillo), tipo de embalaje: empaquetado en caja | 1350.34 | 100 | AA | PCB Connectors (PCC) | AAC | AACAOB | 100 | 2000 | NO | PC | F | 26,60 | G | 0 | 0 | 0 |  | 4063151027988 | 85366990 | CN | EC002638 | Imagen | Catálogo
1098481 | BCP-508F-16 BKBDWH:1-16 | Conector para placa de circuito impreso | Conector de placa de circuito impreso, sección nominal: 2,5 mm², color: negro, corriente nominal: 12 A, tensión nominal (III/2): 320 V, superficie de contacto: Sn, tipo de conexión del contacto: Hembra, número de filas: 1, número de polos: 16, familia de artículos: BCP-F, paso: 5,08 mm, tipo de conexión: Conexión por tornillo con cápsula de tracción, forma de sujeción de tornillos: H1L Philipps-Recess con ranura longitudinal, dirección de conexión conductor/placa de circuito impreso: 0 °, gancho de sujeción: - sin gancho de sujeción, sistema enchufable: BASICLINE 2,5, bloqueo: Bloqueo por tornillo, tipo de sujeción: Sujeción aérea (tornillo), tipo de embalaje: empaquetado en caja | 1439.01 | 100 | AA | PCB Connectors (PCC) | AAC | AACAOB | 100 | 1000 | NO | PC | F | 27,42 | G | 210 | 120 | 110 | MM | 4055626943633 | 85366990 | CN | EC002638 | Imagen | Catálogo
5448954 | BCP-508F-16 GN | Conector para placa de circuito impreso | Conector de placa de circuito impreso, sección nominal: 2,5 mm², color: verde blanquecino, corriente nominal: 12 A, tensión nominal (III/2): 320 V, superficie de contacto: Sn, tipo de conexión del contacto: Hembra, número de potenciales: 16, número de filas: 1, número de polos: 16, número de conexiones: 16, familia de artículos: BCP-F, paso: 5,08 mm, tipo de conexión: Conexión por tornillo con cápsula de tracción, forma de sujeción de tornillos: H1L Philipps-Recess con ranura longitudinal, dirección de conexión conductor/placa de circuito impreso: 0 °, gancho de sujeción: - sin gancho de sujeción, sistema enchufable: BASICLINE 2,5, bloqueo: Bloqueo por tornillo, tipo de sujeción: Sujeción aérea (tornillo), tipo de embalaje: empaquetado en caja | 1305.7 | 100 | AA | PCB Connectors (PCC) | AAC | AACAOB | 100 | 100 | NO | PC | F | 27,51 | G | 111 | 208 | 125 | MM | 4046356838214 | 85366990 | CN | EC002638 | Imagen | Catálogo
1110886 | BCP-508F-16 GN BD:1-16 | Conector para placa de circuito impreso | Conector de placa de circuito impreso, sección nominal: 2,5 mm², color: verde blanquecino, corriente nominal: 12 A, tensión nominal (III/2): 320 V, superficie de contacto: Sn, tipo de conexión del contacto: Hembra, número de filas: 1, número de polos: 16, familia de artículos: BCP-F, paso: 5,08 mm, tipo de conexión: Conexión por tornillo con cápsula de tracción, forma de sujeción de tornillos: H1L Philipps-Recess con ranura longitudinal, dirección de conexión conductor/placa de circuito impreso: 0 °, gancho de sujeción: - sin gancho de sujeción, sistema enchufable: BASICLINE 2,5, bloqueo: Bloqueo por tornillo, tipo de sujeción: Sujeción aérea (tornillo), tipo de embalaje: empaquetado en caja | 1439.01 | 100 | AA | PCB Connectors (PCC) | AAC | AACAOB | 100 | 2000 | NO | PC | F | 28.186,00 | G | 0 | 0 | 0 |  | 4063151026677 | 85366990 | CN | EC002638 | Imagen | Catálogo
1110885 | BCP-508F-16 GN BD:17-32 | Conector para placa de circuito impreso | Conector de placa de circuito impreso, sección nominal: 2,5 mm², color: verde blanquecino, corriente nominal: 12 A, tensión nominal (III/2): 320 V, superficie de contacto: Sn, tipo de conexión del contacto: Hembra, número de filas: 1, número de polos: 16, familia de artículos: BCP-F, paso: 5,08 mm, tipo de conexión: Conexión por tornillo con cápsula de tracción, forma de sujeción de tornillos: H1L Philipps-Recess con ranura longitudinal, dirección de conexión conductor/placa de circuito impreso: 0 °, gancho de sujeción: - sin gancho de sujeción, sistema enchufable: BASICLINE 2,5, bloqueo: Bloqueo por tornillo, tipo de sujeción: Sujeción aérea (tornillo), tipo de embalaje: empaquetado en caja | 1439.01 | 100 | AA | PCB Connectors (PCC) | AAC | AACAOB | 100 | 2000 | NO | PC | F | 28,19 | G | 0 | 0 | 0 |  | 4063151024673 | 85366990 | CN | EC002638 | Imagen | Catálogo
5436092 | BCP-508F-16 GY | Conector para placa de circuito impreso | Conector de placa de circuito impreso, sección nominal: 2,5 mm², color: gris señales, corriente nominal: 12 A, tensión nominal (III/2): 320 V, superficie de contacto: Sn, tipo de conexión del contacto: Hembra, número de potenciales: 16, número de filas: 1, número de polos: 16, número de conexiones: 16, familia de artículos: BCP-F, paso: 5,08 mm, tipo de conexión: Conexión por tornillo con cápsula de tracción, forma de sujeción de tornillos: H1L Philipps-Recess con ranura longitudinal, dirección de conexión conductor/placa de circuito impreso: 0 °, gancho de sujeción: - sin gancho de sujeción, sistema enchufable: BASICLINE 2,5, bloqueo: Bloqueo por tornillo, tipo de sujeción: Sujeción aérea (tornillo), tipo de embalaje: empaquetado en caja | 1305.7 | 100 | AA | PCB Connectors (PCC) | AAC | AACAOB | 100 | 100 | NO | PC | F | 27,13 | G | 0 | 0 | 0 |  | 4046356172493 | 85366990 | CN | EC002638 | Imagen | Catálogo
5452583 | BCP-508F-17 BK | Conector para placa de circuito impreso | Conector de placa de circuito impreso, sección nominal: 2,5 mm², color: negro, corriente nominal: 12 A, tensión nominal (III/2): 320 V, superficie de contacto: Sn, tipo de conexión del contacto: Hembra, número de potenciales: 17, número de filas: 1, número de polos: 17, número de conexiones: 17, familia de artículos: BCP-F, paso: 5,08 mm, tipo de conexión: Conexión por tornillo con cápsula de tracción, forma de sujeción de tornillos: H1L Philipps-Recess con ranura longitudinal, dirección de conexión conductor/placa de circuito impreso: 0 °, gancho de sujeción: - sin gancho de sujeción, sistema enchufable: BASICLINE 2,5, bloqueo: Bloqueo por tornillo, tipo de sujeción: Sujeción aérea (tornillo), tipo de embalaje: empaquetado en caja | 1386.05 | 100 | AA | PCB Connectors (PCC) | AAC | AACAOB | 100 | 100 | NO | PC | F | 28,95 | G | 0 | 0 | 0 |  | 4046356849982 | 85366990 | CN | EC002638 | Imagen | Catálogo
5448967 | BCP-508F-17 GN | Conector para placa de circuito impreso | Conector de placa de circuito impreso, sección nominal: 2,5 mm², color: verde blanquecino, corriente nominal: 12 A, tensión nominal (III/2): 320 V, superficie de contacto: Sn, tipo de conexión del contacto: Hembra, número de potenciales: 17, número de filas: 1, número de polos: 17, número de conexiones: 17, familia de artículos: BCP-F, paso: 5,08 mm, tipo de conexión: Conexión por tornillo con cápsula de tracción, forma de sujeción de tornillos: H1L Philipps-Recess con ranura longitudinal, dirección de conexión conductor/placa de circuito impreso: 0 °, gancho de sujeción: - sin gancho de sujeción, sistema enchufable: BASICLINE 2,5, bloqueo: Bloqueo por tornillo, tipo de sujeción: Sujeción aérea (tornillo), tipo de embalaje: empaquetado en caja | 1386.05 | 100 | AA | PCB Connectors (PCC) | AAC | AACAOB | 100 | 100 | NO | PC | F | 28,94 | G | 0 | 0 | 0 |  | 4046356838221 | 85366990 | CN | EC002638 | Imagen | Catálogo
1098474 | BCP-508F-17 GN BD:1-17 | Conector para placa de circuito impreso | Conector de placa de circuito impreso, sección nominal: 2,5 mm², color: verde blanquecino, corriente nominal: 12 A, tensión nominal (III/2): 320 V, superficie de contacto: Sn, tipo de conexión del contacto: Hembra, número de filas: 1, número de polos: 17, familia de artículos: BCP-F, paso: 5,08 mm, tipo de conexión: Conexión por tornillo con cápsula de tracción, forma de sujeción de tornillos: H1L Philipps-Recess con ranura longitudinal, dirección de conexión conductor/placa de circuito impreso: 0 °, gancho de sujeción: - sin gancho de sujeción, sistema enchufable: BASICLINE 2,5, bloqueo: Bloqueo por tornillo, tipo de sujeción: Sujeción aérea (tornillo), tipo de embalaje: empaquetado en caja | 1527.69 | 100 | AA | PCB Connectors (PCC) | AAC | AACAOB | 100 | 2000 | NO | PC | F | 29,11 | G | 110 | 205 | 120 | MM | 4055626943923 | 85366990 | CN | EC002638 | Imagen | Catálogo
5436102 | BCP-508F-17 GY | Conector para placa de circuito impreso | Conector de placa de circuito impreso, sección nominal: 2,5 mm², color: gris señales, corriente nominal: 12 A, tensión nominal (III/2): 320 V, superficie de contacto: Sn, tipo de conexión del contacto: Hembra, número de potenciales: 17, número de filas: 1, número de polos: 17, número de conexiones: 17, familia de artículos: BCP-F, paso: 5,08 mm, tipo de conexión: Conexión por tornillo con cápsula de tracción, forma de sujeción de tornillos: H1L Philipps-Recess con ranura longitudinal, dirección de conexión conductor/placa de circuito impreso: 0 °, gancho de sujeción: - sin gancho de sujeción, sistema enchufable: BASICLINE 2,5, bloqueo: Bloqueo por tornillo, tipo de sujeción: Sujeción aérea (tornillo), tipo de embalaje: empaquetado en caja | 1386.05 | 100 | AA | PCB Connectors (PCC) | AAC | AACAOB | 100 | 100 | NO | PC | F | 29,93 | G | 0 | 0 | 0 |  | 4046356172509 | 85366990 | CN | EC002638 | Imagen | Catálogo
5452584 | BCP-508F-18 BK | Conector para placa de circuito impreso | Conector de placa de circuito impreso, sección nominal: 2,5 mm², color: negro, corriente nominal: 12 A, tensión nominal (III/2): 320 V, superficie de contacto: Sn, tipo de conexión del contacto: Hembra, número de potenciales: 18, número de filas: 1, número de polos: 18, número de conexiones: 18, familia de artículos: BCP-F, paso: 5,08 mm, tipo de conexión: Conexión por tornillo con cápsula de tracción, forma de sujeción de tornillos: H1L Philipps-Recess con ranura longitudinal, dirección de conexión conductor/placa de circuito impreso: 0 °, gancho de sujeción: - sin gancho de sujeción, sistema enchufable: BASICLINE 2,5, bloqueo: Bloqueo por tornillo, tipo de sujeción: Sujeción aérea (tornillo), tipo de embalaje: empaquetado en caja | 1466.39 | 100 | AA | PCB Connectors (PCC) | AAC | AACAOB | 100 | 100 | NO | PC | F | 30,66 | G | 0 | 0 | 0 |  | 4046356849975 | 85366990 | CN | EC002638 | Imagen | Catálogo
5448970 | BCP-508F-18 GN | Conector para placa de circuito impreso | Conector de placa de circuito impreso, sección nominal: 2,5 mm², color: verde blanquecino, corriente nominal: 12 A, tensión nominal (III/2): 320 V, superficie de contacto: Sn, tipo de conexión del contacto: Hembra, número de potenciales: 18, número de filas: 1, número de polos: 18, número de conexiones: 18, familia de artículos: BCP-F, paso: 5,08 mm, tipo de conexión: Conexión por tornillo con cápsula de tracción, forma de sujeción de tornillos: H1L Philipps-Recess con ranura longitudinal, dirección de conexión conductor/placa de circuito impreso: 0 °, gancho de sujeción: - sin gancho de sujeción, sistema enchufable: BASICLINE 2,5, bloqueo: Bloqueo por tornillo, tipo de sujeción: Sujeción aérea (tornillo), tipo de embalaje: empaquetado en caja | 1466.39 | 100 | AA | PCB Connectors (PCC) | AAC | AACAOB | 100 | 100 | NO | PC | F | 31,14 | G | 0 | 0 | 0 |  | 4046356838238 | 85366990 | CN | EC002638 | Imagen | Catálogo
1387888 | BCP-508F-18 GN BD:19-36 | Conector para placa de circuito impreso | Conector de placa de circuito impreso, sección nominal: 2,5 mm², color: verde blanquecino, corriente nominal: 12 A, tensión nominal (III/2): 320 V, superficie de contacto: Sn, tipo de conexión del contacto: Hembra, número de filas: 1, número de polos: 18, familia de artículos: BCP-F, paso: 5,08 mm, tipo de conexión: Conexión por tornillo con cápsula de tracción, forma de sujeción de tornillos: H1L Philipps-Recess con ranura longitudinal, dirección de conexión conductor/placa de circuito impreso: 0 °, gancho de sujeción: - sin gancho de sujeción, sistema enchufable: BASICLINE 2,5, bloqueo: Bloqueo por tornillo, tipo de sujeción: Sujeción aérea (tornillo), tipo de embalaje: empaquetado en caja | 1616.36 | 100 | AA | PCB Connectors (PCC) | AAC | AACAOB | 100 | 2000 | NO | PC | F | 31,64 | G | 0 | 0 | 0 |  | 4063151766238 | 85366990 | CN | EC002638 | Imagen | Catálogo
5436115 | BCP-508F-18 GY | Conector para placa de circuito impreso | Conector de placa de circuito impreso, sección nominal: 2,5 mm², color: gris señales, corriente nominal: 12 A, tensión nominal (III/2): 320 V, superficie de contacto: Sn, tipo de conexión del contacto: Hembra, número de potenciales: 18, número de filas: 1, número de polos: 18, número de conexiones: 18, familia de artículos: BCP-F, paso: 5,08 mm, tipo de conexión: Conexión por tornillo con cápsula de tracción, forma de sujeción de tornillos: H1L Philipps-Recess con ranura longitudinal, dirección de conexión conductor/placa de circuito impreso: 0 °, gancho de sujeción: - sin gancho de sujeción, sistema enchufable: BASICLINE 2,5, bloqueo: Bloqueo por tornillo, tipo de sujeción: Sujeción aérea (tornillo), tipo de embalaje: empaquetado en caja | 1466.39 | 100 | AA | PCB Connectors (PCC) | AAC | AACAOB | 100 | 100 | NO | PC | F | 31,64 | G | 0 | 0 | 0 |  | 4046356172516 | 85366990 | CN | EC002638 | Imagen | Catálogo
5452585 | BCP-508F-19 BK | Conector para placa de circuito impreso | Conector de placa de circuito impreso, sección nominal: 2,5 mm², color: negro, corriente nominal: 12 A, tensión nominal (III/2): 320 V, superficie de contacto: Sn, tipo de conexión del contacto: Hembra, número de potenciales: 19, número de filas: 1, número de polos: 19, número de conexiones: 19, familia de artículos: BCP-F, paso: 5,08 mm, tipo de conexión: Conexión por tornillo con cápsula de tracción, forma de sujeción de tornillos: H1L Philipps-Recess con ranura longitudinal, dirección de conexión conductor/placa de circuito impreso: 0 °, gancho de sujeción: - sin gancho de sujeción, sistema enchufable: BASICLINE 2,5, bloqueo: Bloqueo por tornillo, tipo de sujeción: Sujeción aérea (tornillo), tipo de embalaje: empaquetado en caja | 1546.74 | 100 | AA | PCB Connectors (PCC) | AAC | AACAOB | 100 | 100 | NO | PC | F | 32,50 | G | 0 | 0 | 0 |  | 4046356849968 | 85366990 | CN | EC002638 | Imagen | Catálogo
5448983 | BCP-508F-19 GN | Conector para placa de circuito impreso | Conector de placa de circuito impreso, sección nominal: 2,5 mm², color: verde blanquecino, corriente nominal: 12 A, tensión nominal (III/2): 320 V, superficie de contacto: Sn, tipo de conexión del contacto: Hembra, número de potenciales: 19, número de filas: 1, número de polos: 19, número de conexiones: 19, familia de artículos: BCP-F, paso: 5,08 mm, tipo de conexión: Conexión por tornillo con cápsula de tracción, forma de sujeción de tornillos: H1L Philipps-Recess con ranura longitudinal, dirección de conexión conductor/placa de circuito impreso: 0 °, gancho de sujeción: - sin gancho de sujeción, sistema enchufable: BASICLINE 2,5, bloqueo: Bloqueo por tornillo, tipo de sujeción: Sujeción aérea (tornillo), tipo de embalaje: empaquetado en caja | 1546.74 | 100 | AA | PCB Connectors (PCC) | AAC | AACAOB | 100 | 100 | NO | PC | F | 32,50 | G | 0 | 0 | 0 |  | 4046356838245 | 85366990 | CN | EC002638 | Imagen | Catálogo
5452586 | BCP-508F-20 BK | Conector para placa de circuito impreso | Conector de placa de circuito impreso, sección nominal: 2,5 mm², color: negro, corriente nominal: 12 A, tensión nominal (III/2): 320 V, superficie de contacto: Sn, tipo de conexión del contacto: Hembra, número de potenciales: 20, número de filas: 1, número de polos: 20, número de conexiones: 20, familia de artículos: BCP-F, paso: 5,08 mm, tipo de conexión: Conexión por tornillo con cápsula de tracción, forma de sujeción de tornillos: H1L Philipps-Recess con ranura longitudinal, dirección de conexión conductor/placa de circuito impreso: 0 °, gancho de sujeción: - sin gancho de sujeción, sistema enchufable: BASICLINE 2,5, bloqueo: Bloqueo por tornillo, tipo de sujeción: Sujeción aérea (tornillo), tipo de embalaje: empaquetado en caja | 1627.07 | 100 | AA | PCB Connectors (PCC) | AAC | AACAOB | 100 | 100 | NO | PC | F | 34,19 | G | 0 | 0 | 0 |  | 4046356849951 | 85366990 | CN | EC002638 | Imagen | Catálogo
5448996 | BCP-508F-20 GN | Conector para placa de circuito impreso | Conector de placa de circuito impreso, sección nominal: 2,5 mm², color: verde blanquecino, corriente nominal: 12 A, tensión nominal (III/2): 320 V, superficie de contacto: Sn, tipo de conexión del contacto: Hembra, número de potenciales: 20, número de filas: 1, número de polos: 20, número de conexiones: 20, familia de artículos: BCP-F, paso: 5,08 mm, tipo de conexión: Conexión por tornillo con cápsula de tracción, forma de sujeción de tornillos: H1L Philipps-Recess con ranura longitudinal, dirección de conexión conductor/placa de circuito impreso: 0 °, gancho de sujeción: - sin gancho de sujeción, sistema enchufable: BASICLINE 2,5, bloqueo: Bloqueo por tornillo, tipo de sujeción: Sujeción aérea (tornillo), tipo de embalaje: empaquetado en caja | 1627.07 | 100 | AA | PCB Connectors (PCC) | AAC | AACAOB | 100 | 100 | NO | PC | F | 34,52 | G | 0 | 0 | 0 |  | 4046356838252 | 85366990 | CN | EC002638 | Imagen | Catálogo
1567175 | BCP-762- 2 GN | Conector para placa de circuito impreso | Conector de placa de circuito impreso, sección nominal: 2,5 mm², color: verde blanquecino, corriente nominal: 12 A, tensión nominal (III/2): 630 V, superficie de contacto: Sn, tipo de conexión del contacto: Hembra, número de filas: 1, número de polos: 2, familia de artículos: BCP, paso: 7,62 mm, tipo de conexión: Conexión por tornillo con cápsula de tracción, forma de sujeción de tornillos: H1L Philipps-Recess con ranura longitudinal, dirección de conexión conductor/placa de circuito impreso: 0 °, gancho de sujeción: - Gancho de sujeción, sistema enchufable: BASICLINE 2,5, bloqueo: sin, tipo de sujeción: sin, tipo de embalaje: empaquetado en caja | 246.98 | 100 | AA | PCB Connectors (PCC) | AAC | AACAIJ | 50 | 50 | NO | PC | F | 2,50 | G | 0 | 0 | 0 |  | 4067923053359 | 85366990 | CN | EC002638 | Imagen | Catálogo
1566900 | BCP-762- 2 GY | Conector para placa de circuito impreso | Conector de placa de circuito impreso, sección nominal: 2,5 mm², color: gris señales, corriente nominal: 12 A, tensión nominal (III/2): 630 V, superficie de contacto: Sn, tipo de conexión del contacto: Hembra, número de filas: 1, número de polos: 2, familia de artículos: BCP, paso: 7,62 mm, tipo de conexión: Conexión por tornillo con cápsula de tracción, forma de sujeción de tornillos: H1L Philipps-Recess con ranura longitudinal, dirección de conexión conductor/placa de circuito impreso: 0 °, gancho de sujeción: - Gancho de sujeción, sistema enchufable: BASICLINE 2,5, bloqueo: sin, tipo de sujeción: sin, tipo de embalaje: empaquetado en caja | 246.98 | 100 | AA | PCB Connectors (PCC) | AAC | AACAIJ | 50 | 50 | NO | PC | F | 3,91 | G | 0 | 0 | 0 |  | 4067923052857 | 85366930 | CN | EC002638 | Imagen | Catálogo
1566901 | BCP-762- 3 GY | Conector para placa de circuito impreso | Conector de placa de circuito impreso, sección nominal: 2,5 mm², color: gris señales, corriente nominal: 12 A, tensión nominal (III/2): 630 V, superficie de contacto: Sn, tipo de conexión del contacto: Hembra, número de filas: 1, número de polos: 3, familia de artículos: BCP, paso: 7,62 mm, tipo de conexión: Conexión por tornillo con cápsula de tracción, forma de sujeción de tornillos: H1L Philipps-Recess con ranura longitudinal, dirección de conexión conductor/placa de circuito impreso: 0 °, gancho de sujeción: - Gancho de sujeción, sistema enchufable: BASICLINE 2,5, bloqueo: sin, tipo de sujeción: sin, tipo de embalaje: empaquetado en caja | 367.49 | 100 | AA | PCB Connectors (PCC) | AAC | AACAIJ | 50 | 50 | NO | PC | F | 6,15 | G | 0 | 0 | 0 |  | 4067923052253 | 85366930 | CN | EC002638 | Imagen | Catálogo
1567190 | BCP-762- 4 GN | Conector para placa de circuito impreso | Conector de placa de circuito impreso, sección nominal: 2,5 mm², color: verde blanquecino, corriente nominal: 12 A, tensión nominal (III/2): 630 V, superficie de contacto: Sn, tipo de conexión del contacto: Hembra, número de filas: 1, número de polos: 4, familia de artículos: BCP, paso: 7,62 mm, tipo de conexión: Conexión por tornillo con cápsula de tracción, forma de sujeción de tornillos: H1L Philipps-Recess con ranura longitudinal, dirección de conexión conductor/placa de circuito impreso: 0 °, gancho de sujeción: - Gancho de sujeción, sistema enchufable: BASICLINE 2,5, bloqueo: sin, tipo de sujeción: sin, tipo de embalaje: empaquetado en caja | 488 | 100 | AA | PCB Connectors (PCC) | AAC | AACAIJ | 50 | 50 | NO | PC | F | 4,50 | G | 0 | 0 | 0 |  | 4067923052659 | 85366990 | CN | EC002638 | Imagen | Catálogo
1566903 | BCP-762- 4 GY | Conector para placa de circuito impreso | Conector de placa de circuito impreso, sección nominal: 2,5 mm², color: gris señales, corriente nominal: 12 A, tensión nominal (III/2): 630 V, superficie de contacto: Sn, tipo de conexión del contacto: Hembra, número de filas: 1, número de polos: 4, familia de artículos: BCP, paso: 7,62 mm, tipo de conexión: Conexión por tornillo con cápsula de tracción, forma de sujeción de tornillos: H1L Philipps-Recess con ranura longitudinal, dirección de conexión conductor/placa de circuito impreso: 0 °, gancho de sujeción: - Gancho de sujeción, sistema enchufable: BASICLINE 2,5, bloqueo: sin, tipo de sujeción: sin, tipo de embalaje: empaquetado en caja | 488 | 100 | AA | PCB Connectors (PCC) | AAC | AACAIJ | 50 | 50 | NO | PC | F | 7,80 | G | 0 | 0 | 0 |  | 4067923051867 | 85366930 | CN | EC002638 | Imagen | Catálogo
1566905 | BCP-762- 6 GY | Conector para placa de circuito impreso | Conector de placa de circuito impreso, sección nominal: 2,5 mm², color: gris señales, corriente nominal: 12 A, tensión nominal (III/2): 630 V, superficie de contacto: Sn, tipo de conexión del contacto: Hembra, número de filas: 1, número de polos: 6, familia de artículos: BCP, paso: 7,62 mm, tipo de conexión: Conexión por tornillo con cápsula de tracción, forma de sujeción de tornillos: H1L Philipps-Recess con ranura longitudinal, dirección de conexión conductor/placa de circuito impreso: 0 °, gancho de sujeción: - Gancho de sujeción, sistema enchufable: BASICLINE 2,5, bloqueo: sin, tipo de sujeción: sin, tipo de embalaje: empaquetado en caja | 729.03 | 100 | AA | PCB Connectors (PCC) | AAC | AACAIJ | 50 | 50 | NO | PC | F | 11,78 | G | 0 | 0 | 0 |  | 4067923052482 | 85366930 | CN | EC002638 | Imagen | Catálogo
1772878 | BCS-381F-21 GY | Conector de placa de circuito impreso, número de polos: 21, familia de artículos: BCS-F, paso: 3,81 mm | Conector de placa de circuito impreso, número de polos: 21, familia de artículos: BCS-F, paso: 3,81 mm | 2309.41 | 100 | AA | PCB Connectors (PCC) | AAB | AABFNG | 50 | 50 | NO | PC | F | 17,33 | G |  |  |  |  | 4067923385160 | 85366990 | CN | EC002638 | Imagen | Catálogo
5437570 | BCVP-350R- 3 GY | Conector para placa de circuito impreso | Conector de placa de circuito impreso, sección nominal: 1,5 mm², color: gris señales, corriente nominal: 8 A, tensión nominal (III/2): 160 V, superficie de contacto: Sn, tipo de conexión del contacto: Hembra, número de filas: 1, número de polos: 3, familia de artículos: BCVP-R, paso: 3,5 mm, tipo de conexión: Conexión por tornillo con cápsula de tracción, forma de sujeción de tornillos: L Ranura longitudinal, dirección de conexión conductor/placa de circuito impreso: 90 °, sistema enchufable: BASICLINE 1,5, bloqueo: sin, tipo de sujeción: sin, tipo de embalaje: empaquetado en caja | 255.38 | 100 | AA | PCB Connectors (PCC) | AAB | AABADD | 250 | 250 | NO | PC | F | 2,64 | G |  |  |  |  | 4046356467421 | 85366990 | CN | EC002638 | Imagen | Catálogo
5441414 | BCVP-350W- 2 GN | Conector para placa de circuito impreso | Conector de placa de circuito impreso, sección nominal: 1,5 mm², color: verde blanquecino, corriente nominal: 8 A, tensión nominal (III/2): 160 V, superficie de contacto: Sn, tipo de conexión del contacto: Hembra, número de filas: 1, número de polos: 2, familia de artículos: BCVP-W, paso: 3,5 mm, tipo de conexión: Conexión por tornillo con cápsula de tracción, forma de sujeción de tornillos: L Ranura longitudinal, dirección de conexión conductor/placa de circuito impreso: -90 °, sistema enchufable: BASICLINE 1,5, bloqueo: sin, tipo de sujeción: sin, tipo de embalaje: empaquetado en caja | 170.26 | 100 | AA | PCB Connectors (PCC) | AAB | AABAFD | 250 | 250 | NO | PC | F | 1,80 | G | 48 | 113 | 78 | MM | 4046356523929 | 85366990 | CN | EC002638 | Imagen | Catálogo
5439167 | BCVP-350W- 2 GY | Conector para placa de circuito impreso | Conector de placa de circuito impreso, sección nominal: 1,5 mm², color: gris señales, corriente nominal: 8 A, tensión nominal (III/2): 160 V, superficie de contacto: Sn, tipo de conexión del contacto: Hembra, número de filas: 1, número de polos: 2, familia de artículos: BCVP-W, paso: 3,5 mm, tipo de conexión: Conexión por tornillo con cápsula de tracción, forma de sujeción de tornillos: L Ranura longitudinal, dirección de conexión conductor/placa de circuito impreso: -90 °, sistema enchufable: BASICLINE 1,5, bloqueo: sin, tipo de sujeción: sin, tipo de embalaje: empaquetado en caja | 170.26 | 100 | AA | PCB Connectors (PCC) | AAB | AABAFD | 250 | 250 | NO | PC | F | 1,71 | G | 48 | 113 | 78 | MM | 4046356470513 | 85366990 | CN | EC002638 | Imagen | Catálogo
5439183 | BCVP-350W- 4 GY | Conector para placa de circuito impreso | Conector de placa de circuito impreso, sección nominal: 1,5 mm², color: gris señales, corriente nominal: 8 A, tensión nominal (III/2): 160 V, superficie de contacto: Sn, tipo de conexión del contacto: Hembra, número de filas: 1, número de polos: 4, familia de artículos: BCVP-W, paso: 3,5 mm, tipo de conexión: Conexión por tornillo con cápsula de tracción, forma de sujeción de tornillos: L Ranura longitudinal, dirección de conexión conductor/placa de circuito impreso: -90 °, sistema enchufable: BASICLINE 1,5, bloqueo: sin, tipo de sujeción: sin, tipo de embalaje: empaquetado en caja | 340.5 | 100 | AA | PCB Connectors (PCC) | AAB | AABAFD | 250 | 250 | NO | PC | F | 3,35 | G | 48 | 113 | 78 | MM | 4046356470537 | 85366990 | CN | EC002638 | Imagen | Catálogo
5449283 | BCVP-350W- 6 GN | Conector para placa de circuito impreso | Conector de placa de circuito impreso, sección nominal: 1,5 mm², color: verde blanquecino, corriente nominal: 8 A, tensión nominal (III/2): 160 V, superficie de contacto: Sn, tipo de conexión del contacto: Hembra, número de filas: 1, número de polos: 6, familia de artículos: BCVP-W, paso: 3,5 mm, tipo de conexión: Conexión por tornillo con cápsula de tracción, forma de sujeción de tornillos: L Ranura longitudinal, dirección de conexión conductor/placa de circuito impreso: -90 °, sistema enchufable: BASICLINE 1,5, bloqueo: sin, tipo de sujeción: sin, tipo de embalaje: empaquetado en caja | 510.76 | 100 | AA | PCB Connectors (PCC) | AAB | AABAFD | 50 | 50 | NO | PC | F | 4,91 | G | 63 | 114 | 76 | MM | 4046356838269 | 85366990 | CN | EC002638 | Imagen | Catálogo
5439206 | BCVP-350W- 6 GY | Conector para placa de circuito impreso | Conector de placa de circuito impreso, sección nominal: 1,5 mm², color: gris señales, corriente nominal: 8 A, tensión nominal (III/2): 160 V, superficie de contacto: Sn, tipo de conexión del contacto: Hembra, número de filas: 1, número de polos: 6, familia de artículos: BCVP-W, paso: 3,5 mm, tipo de conexión: Conexión por tornillo con cápsula de tracción, forma de sujeción de tornillos: L Ranura longitudinal, dirección de conexión conductor/placa de circuito impreso: -90 °, sistema enchufable: BASICLINE 1,5, bloqueo: sin, tipo de sujeción: sin, tipo de embalaje: empaquetado en caja | 510.76 | 100 | AA | PCB Connectors (PCC) | AAB | AABAFD | 50 | 50 | NO | PC | F | 4,93 | G | 63 | 114 | 76 | MM | 4046356470551 | 85366990 | CN | EC002638 | Imagen | Catálogo
5439222 | BCVP-350W- 8 GY | Conector para placa de circuito impreso | Conector de placa de circuito impreso, sección nominal: 1,5 mm², color: gris señales, corriente nominal: 8 A, tensión nominal (III/2): 160 V, superficie de contacto: Sn, tipo de conexión del contacto: Hembra, número de filas: 1, número de polos: 8, familia de artículos: BCVP-W, paso: 3,5 mm, tipo de conexión: Conexión por tornillo con cápsula de tracción, forma de sujeción de tornillos: L Ranura longitudinal, dirección de conexión conductor/placa de circuito impreso: -90 °, sistema enchufable: BASICLINE 1,5, bloqueo: sin, tipo de sujeción: sin, tipo de embalaje: empaquetado en caja | 681.01 | 100 | AA | PCB Connectors (PCC) | AAB | AABAFD | 50 | 50 | NO | PC | F | 6,50 | G |  |  |  |  | 4046356470674 | 85366990 | CN | EC002638 | Imagen | Catálogo
5449526 | BCVP-381R- 2 GN | Conector para placa de circuito impreso | Conector de placa de circuito impreso, sección nominal: 1,5 mm², color: verde blanquecino, corriente nominal: 8 A, tensión nominal (III/2): 160 V, superficie de contacto: Sn, tipo de conexión del contacto: Hembra, número de filas: 1, número de polos: 2, familia de artículos: BCVP-R, paso: 3,81 mm, tipo de conexión: Conexión por tornillo con cápsula de tracción, forma de sujeción de tornillos: L Ranura longitudinal, dirección de conexión conductor/placa de circuito impreso: 90 °, sistema enchufable: BASICLINE 1,5, bloqueo: sin, tipo de sujeción: sin, tipo de embalaje: empaquetado en caja | 170.26 | 100 | AA | PCB Connectors (PCC) | AAB | AABAED | 250 | 250 | NO | PC | F | 1,65 | G | 0 | 0 | 0 | MM | 4046356839761 | 85366990 | CN | EC002638 | Imagen | Catálogo
5437758 | BCVP-381R- 2 GY | Conector para placa de circuito impreso | Conector de placa de circuito impreso, sección nominal: 1,5 mm², color: gris señales, corriente nominal: 8 A, tensión nominal (III/2): 160 V, superficie de contacto: Sn, tipo de conexión del contacto: Hembra, número de filas: 1, número de polos: 2, familia de artículos: BCVP-R, paso: 3,81 mm, tipo de conexión: Conexión por tornillo con cápsula de tracción, forma de sujeción de tornillos: L Ranura longitudinal, dirección de conexión conductor/placa de circuito impreso: 90 °, sistema enchufable: BASICLINE 1,5, bloqueo: sin, tipo de sujeción: sin, tipo de embalaje: empaquetado en caja | 170.26 | 100 | AA | PCB Connectors (PCC) | AAB | AABAED | 250 | 250 | NO | PC | F | 1,78 | G | 0 | 0 | 0 | MM | 4046356469609 | 85366990 | CN | EC002638 | Imagen | Catálogo
5437761 | BCVP-381R- 3 GY | Conector para placa de circuito impreso | Conector de placa de circuito impreso, sección nominal: 1,5 mm², color: gris señales, corriente nominal: 8 A, tensión nominal (III/2): 160 V, superficie de contacto: Sn, tipo de conexión del contacto: Hembra, número de filas: 1, número de polos: 3, familia de artículos: BCVP-R, paso: 3,81 mm, tipo de conexión: Conexión por tornillo con cápsula de tracción, forma de sujeción de tornillos: L Ranura longitudinal, dirección de conexión conductor/placa de circuito impreso: 90 °, sistema enchufable: BASICLINE 1,5, bloqueo: sin, tipo de sujeción: sin, tipo de embalaje: empaquetado en caja | 255.38 | 100 | AA | PCB Connectors (PCC) | AAB | AABAED | 250 | 250 | NO | PC | F | 2,54 | G | 0 | 0 | 0 | MM | 4046356469616 | 85366990 | CN | EC002638 | Imagen | Catálogo
5449542 | BCVP-381R- 4 GN | Conector para placa de circuito impreso | Conector de placa de circuito impreso, sección nominal: 1,5 mm², color: verde blanquecino, corriente nominal: 8 A, tensión nominal (III/2): 160 V, superficie de contacto: Sn, tipo de conexión del contacto: Hembra, número de filas: 1, número de polos: 4, familia de artículos: BCVP-R, paso: 3,81 mm, tipo de conexión: Conexión por tornillo con cápsula de tracción, forma de sujeción de tornillos: L Ranura longitudinal, dirección de conexión conductor/placa de circuito impreso: 90 °, sistema enchufable: BASICLINE 1,5, bloqueo: sin, tipo de sujeción: sin, tipo de embalaje: empaquetado en caja | 340.5 | 100 | AA | PCB Connectors (PCC) | AAB | AABAED | 250 | 250 | NO | PC | F | 3,51 | G | 0 | 0 | 0 | MM | 4046356839983 | 85366990 | CN | EC002638 | Imagen | Catálogo
5437774 | BCVP-381R- 4 GY | Conector para placa de circuito impreso | Conector de placa de circuito impreso, sección nominal: 1,5 mm², color: gris señales, corriente nominal: 8 A, tensión nominal (III/2): 160 V, superficie de contacto: Sn, tipo de conexión del contacto: Hembra, número de filas: 1, número de polos: 4, familia de artículos: BCVP-R, paso: 3,81 mm, tipo de conexión: Conexión por tornillo con cápsula de tracción, forma de sujeción de tornillos: L Ranura longitudinal, dirección de conexión conductor/placa de circuito impreso: 90 °, sistema enchufable: BASICLINE 1,5, bloqueo: sin, tipo de sujeción: sin, tipo de embalaje: empaquetado en caja | 340.5 | 100 | AA | PCB Connectors (PCC) | AAB | AABAED | 250 | 250 | NO | PC | F | 3,49 | G | 0 | 0 | 0 | MM | 4046356469623 | 85366990 | CN | EC002638 | Imagen | Catálogo
5449555 | BCVP-381R- 5 GN | Conector para placa de circuito impreso | Conector de placa de circuito impreso, sección nominal: 1,5 mm², color: verde blanquecino, corriente nominal: 8 A, tensión nominal (III/2): 160 V, superficie de contacto: Sn, tipo de conexión del contacto: Hembra, número de filas: 1, número de polos: 5, familia de artículos: BCVP-R, paso: 3,81 mm, tipo de conexión: Conexión por tornillo con cápsula de tracción, forma de sujeción de tornillos: L Ranura longitudinal, dirección de conexión conductor/placa de circuito impreso: 90 °, sistema enchufable: BASICLINE 1,5, bloqueo: sin, tipo de sujeción: sin, tipo de embalaje: empaquetado en caja | 425.63 | 100 | AA | PCB Connectors (PCC) | AAB | AABAED | 250 | 250 | NO | PC | F | 4,25 | G | 0 | 0 | 0 | MM | 4046356839990 | 85366990 | CN | EC002638 | Imagen | Catálogo
5437787 | BCVP-381R- 5 GY | Conector para placa de circuito impreso | Conector de placa de circuito impreso, sección nominal: 1,5 mm², color: gris señales, corriente nominal: 8 A, tensión nominal (III/2): 160 V, superficie de contacto: Sn, tipo de conexión del contacto: Hembra, número de filas: 1, número de polos: 5, familia de artículos: BCVP-R, paso: 3,81 mm, tipo de conexión: Conexión por tornillo con cápsula de tracción, forma de sujeción de tornillos: L Ranura longitudinal, dirección de conexión conductor/placa de circuito impreso: 90 °, sistema enchufable: BASICLINE 1,5, bloqueo: sin, tipo de sujeción: sin, tipo de embalaje: empaquetado en caja | 425.63 | 100 | AA | PCB Connectors (PCC) | AAB | AABAED | 250 | 250 | NO | PC | F | 4,29 | G | 0 | 0 | 0 | MM | 4046356469630 | 85366990 | CN | EC002638 | Imagen | Catálogo
5449568 | BCVP-381R- 6 GN | Conector para placa de circuito impreso | Conector de placa de circuito impreso, sección nominal: 1,5 mm², color: verde blanquecino, corriente nominal: 8 A, tensión nominal (III/2): 160 V, superficie de contacto: Sn, tipo de conexión del contacto: Hembra, número de filas: 1, número de polos: 6, familia de artículos: BCVP-R, paso: 3,81 mm, tipo de conexión: Conexión por tornillo con cápsula de tracción, forma de sujeción de tornillos: L Ranura longitudinal, dirección de conexión conductor/placa de circuito impreso: 90 °, sistema enchufable: BASICLINE 1,5, bloqueo: sin, tipo de sujeción: sin, tipo de embalaje: empaquetado en caja | 510.76 | 100 | AA | PCB Connectors (PCC) | AAB | AABAED | 50 | 50 | NO | PC | F | 5,05 | G | 63 | 114 | 76 | MM | 4046356840002 | 85366990 | CN | EC002638 | Imagen | Catálogo
5437790 | BCVP-381R- 6 GY | Conector para placa de circuito impreso | Conector de placa de circuito impreso, sección nominal: 1,5 mm², color: gris señales, corriente nominal: 8 A, tensión nominal (III/2): 160 V, superficie de contacto: Sn, tipo de conexión del contacto: Hembra, número de filas: 1, número de polos: 6, familia de artículos: BCVP-R, paso: 3,81 mm, tipo de conexión: Conexión por tornillo con cápsula de tracción, forma de sujeción de tornillos: L Ranura longitudinal, dirección de conexión conductor/placa de circuito impreso: 90 °, sistema enchufable: BASICLINE 1,5, bloqueo: sin, tipo de sujeción: sin, tipo de embalaje: empaquetado en caja | 510.76 | 100 | AA | PCB Connectors (PCC) | AAB | AABAED | 50 | 50 | NO | PC | F | 5,35 | G | 63 | 114 | 76 | MM | 4046356469647 | 85366990 | CN | EC002638 | Imagen | Catálogo
5449597 | BCVP-381R- 9 GN | Conector para placa de circuito impreso | Conector de placa de circuito impreso, sección nominal: 1,5 mm², color: verde blanquecino, corriente nominal: 8 A, tensión nominal (III/2): 160 V, superficie de contacto: Sn, tipo de conexión del contacto: Hembra, número de filas: 1, número de polos: 9, familia de artículos: BCVP-R, paso: 3,81 mm, tipo de conexión: Conexión por tornillo con cápsula de tracción, forma de sujeción de tornillos: L Ranura longitudinal, dirección de conexión conductor/placa de circuito impreso: 90 °, sistema enchufable: BASICLINE 1,5, bloqueo: sin, tipo de sujeción: sin, tipo de embalaje: empaquetado en caja | 766.14 | 100 | AA | PCB Connectors (PCC) | AAB | AABAED | 50 | 50 | NO | PC | F | 7,48 | G | 91 | 78 | 114 | MM | 4046356840033 | 85366990 | CN | EC002638 | Imagen | Catálogo
5437826 | BCVP-381R- 9 GY | Conector para placa de circuito impreso | Conector de placa de circuito impreso, sección nominal: 1,5 mm², color: gris señales, corriente nominal: 8 A, tensión nominal (III/2): 160 V, superficie de contacto: Sn, tipo de conexión del contacto: Hembra, número de filas: 1, número de polos: 9, familia de artículos: BCVP-R, paso: 3,81 mm, tipo de conexión: Conexión por tornillo con cápsula de tracción, forma de sujeción de tornillos: L Ranura longitudinal, dirección de conexión conductor/placa de circuito impreso: 90 °, sistema enchufable: BASICLINE 1,5, bloqueo: sin, tipo de sujeción: sin, tipo de embalaje: empaquetado en caja | 766.14 | 100 | AA | PCB Connectors (PCC) | AAB | AABAED | 50 | 50 | NO | PC | F | 7,35 | G | 91 | 78 | 114 | MM | 4046356469678 | 85366990 | CN | EC002638 | Imagen | Catálogo
5449827 | BCVP-381W- 2 GN | Conector para placa de circuito impreso | Conector de placa de circuito impreso, sección nominal: 1,5 mm², color: verde blanquecino, corriente nominal: 8 A, tensión nominal (III/2): 160 V, superficie de contacto: Sn, tipo de conexión del contacto: Hembra, número de filas: 1, número de polos: 2, familia de artículos: BCVP-W, paso: 3,81 mm, tipo de conexión: Conexión por tornillo con cápsula de tracción, forma de sujeción de tornillos: L Ranura longitudinal, dirección de conexión conductor/placa de circuito impreso: -90 °, sistema enchufable: BASICLINE 1,5, bloqueo: sin, tipo de sujeción: sin, tipo de embalaje: empaquetado en caja | 170.26 | 100 | AA | PCB Connectors (PCC) | AAB | AABAGD | 250 | 250 | NO | PC | F | 1,93 | G | 48 | 113 | 78 | MM | 4046356843300 | 85366990 | CN | EC002638 | Imagen | Catálogo
5439358 | BCVP-381W- 2 GY | Conector para placa de circuito impreso | Conector de placa de circuito impreso, sección nominal: 1,5 mm², color: gris señales, corriente nominal: 8 A, tensión nominal (III/2): 160 V, superficie de contacto: Sn, tipo de conexión del contacto: Hembra, número de filas: 1, número de polos: 2, familia de artículos: BCVP-W, paso: 3,81 mm, tipo de conexión: Conexión por tornillo con cápsula de tracción, forma de sujeción de tornillos: L Ranura longitudinal, dirección de conexión conductor/placa de circuito impreso: -90 °, sistema enchufable: BASICLINE 1,5, bloqueo: sin, tipo de sujeción: sin, tipo de embalaje: empaquetado en caja | 170.26 | 100 | AA | PCB Connectors (PCC) | AAB | AABAGD | 250 | 250 | NO | PC | F | 1,99 | G | 48 | 113 | 78 | MM | 4046356470803 | 85366990 | CN | EC002638 | Imagen | Catálogo
5450968 | BCVP-508R- 2 GN | Conector para placa de circuito impreso | Conector de placa de circuito impreso, sección nominal: 2,5 mm², color: verde blanquecino, corriente nominal: 12 A, tensión nominal (III/2): 320 V, superficie de contacto: Sn, tipo de conexión del contacto: Hembra, número de filas: 1, número de polos: 2, familia de artículos: BCVP-R, paso: 5,08 mm, tipo de conexión: Conexión por tornillo con cápsula de tracción, forma de sujeción de tornillos: H1L Philipps-Recess con ranura longitudinal, dirección de conexión conductor/placa de circuito impreso: 90 °, gancho de sujeción: - Gancho de sujeción, sistema enchufable: BASICLINE 2,5, bloqueo: sin, tipo de sujeción: sin, tipo de embalaje: empaquetado en caja | 174.68 | 100 | AA | PCB Connectors (PCC) | AAC | AACAKR | 100 | 100 | NO | PC |  | 4,37 | G | 75 | 88 | 138 | MM | 4046356840545 | 85366990 | CN | EC002638 | Imagen | Catálogo
5438171 | BCVP-508R- 2 GY | Conector para placa de circuito impreso | Conector de placa de circuito impreso, sección nominal: 2,5 mm², color: gris señales, corriente nominal: 12 A, tensión nominal (III/2): 320 V, superficie de contacto: Sn, tipo de conexión del contacto: Hembra, número de filas: 1, número de polos: 2, familia de artículos: BCVP-R, paso: 5,08 mm, tipo de conexión: Conexión por tornillo con cápsula de tracción, forma de sujeción de tornillos: H1L Philipps-Recess con ranura longitudinal, dirección de conexión conductor/placa de circuito impreso: 90 °, gancho de sujeción: - Gancho de sujeción, sistema enchufable: BASICLINE 2,5, bloqueo: sin, tipo de sujeción: sin, tipo de embalaje: empaquetado en caja | 174.68 | 100 | AA | PCB Connectors (PCC) | AAC | AACAKR | 100 | 100 | NO | PC | F | 4,55 | G | 0 | 0 | 0 | MM | 4046356469135 | 85366990 | CN | EC002638 | Imagen | Catálogo
5450971 | BCVP-508R- 3 GN | Conector para placa de circuito impreso | Conector de placa de circuito impreso, sección nominal: 2,5 mm², color: verde blanquecino, corriente nominal: 12 A, tensión nominal (III/2): 320 V, superficie de contacto: Sn, tipo de conexión del contacto: Hembra, número de filas: 1, número de polos: 3, familia de artículos: BCVP-R, paso: 5,08 mm, tipo de conexión: Conexión por tornillo con cápsula de tracción, forma de sujeción de tornillos: H1L Philipps-Recess con ranura longitudinal, dirección de conexión conductor/placa de circuito impreso: 90 °, gancho de sujeción: - Gancho de sujeción, sistema enchufable: BASICLINE 2,5, bloqueo: sin, tipo de sujeción: sin, tipo de embalaje: empaquetado en caja | 259.05 | 100 | AA | PCB Connectors (PCC) | AAC | AACAKR | 100 | 100 | NO | PC | F | 6,59 | G | 75 | 88 | 138 | MM | 4046356840552 | 85366990 | CN | EC002638 | Imagen | Catálogo
5438184 | BCVP-508R- 3 GY | Conector para placa de circuito impreso | Conector de placa de circuito impreso, sección nominal: 2,5 mm², color: gris señales, corriente nominal: 12 A, tensión nominal (III/2): 320 V, superficie de contacto: Sn, tipo de conexión del contacto: Hembra, número de filas: 1, número de polos: 3, familia de artículos: BCVP-R, paso: 5,08 mm, tipo de conexión: Conexión por tornillo con cápsula de tracción, forma de sujeción de tornillos: H1L Philipps-Recess con ranura longitudinal, dirección de conexión conductor/placa de circuito impreso: 90 °, gancho de sujeción: - Gancho de sujeción, sistema enchufable: BASICLINE 2,5, bloqueo: sin, tipo de sujeción: sin, tipo de embalaje: empaquetado en caja | 259.05 | 100 | AA | PCB Connectors (PCC) | AAC | AACAKR | 100 | 100 | NO | PC |  | 6,51 | G | 0 | 0 | 0 | MM | 4046356469142 | 85366990 | CN | EC002638 | Imagen | Catálogo
5450984 | BCVP-508R- 4 GN | Conector para placa de circuito impreso | Conector de placa de circuito impreso, sección nominal: 2,5 mm², color: verde blanquecino, corriente nominal: 12 A, tensión nominal (III/2): 320 V, superficie de contacto: Sn, tipo de conexión del contacto: Hembra, número de filas: 1, número de polos: 4, familia de artículos: BCVP-R, paso: 5,08 mm, tipo de conexión: Conexión por tornillo con cápsula de tracción, forma de sujeción de tornillos: H1L Philipps-Recess con ranura longitudinal, dirección de conexión conductor/placa de circuito impreso: 90 °, gancho de sujeción: - Gancho de sujeción, sistema enchufable: BASICLINE 2,5, bloqueo: sin, tipo de sujeción: sin, tipo de embalaje: empaquetado en caja | 343.41 | 100 | AA | PCB Connectors (PCC) | AAC | AACAKR | 100 | 100 | NO | PC | F | 8,30 | G | 75 | 88 | 138 | MM | 4046356840569 | 85366990 | CN | EC002638 | Imagen | Catálogo
5438197 | BCVP-508R- 4 GY | Conector para placa de circuito impreso | Conector de placa de circuito impreso, sección nominal: 2,5 mm², color: gris señales, corriente nominal: 12 A, tensión nominal (III/2): 320 V, superficie de contacto: Sn, tipo de conexión del contacto: Hembra, número de filas: 1, número de polos: 4, familia de artículos: BCVP-R, paso: 5,08 mm, tipo de conexión: Conexión por tornillo con cápsula de tracción, forma de sujeción de tornillos: H1L Philipps-Recess con ranura longitudinal, dirección de conexión conductor/placa de circuito impreso: 90 °, gancho de sujeción: - Gancho de sujeción, sistema enchufable: BASICLINE 2,5, bloqueo: sin, tipo de sujeción: sin, tipo de embalaje: empaquetado en caja | 343.41 | 100 | AA | PCB Connectors (PCC) | AAC | AACAKR | 100 | 100 | NO | PC | F | 8,48 | G | 0 | 0 | 0 | MM | 4046356469159 | 85366990 | CN | EC002638 | Imagen | Catálogo
5438207 | BCVP-508R- 5 GY | Conector para placa de circuito impreso | Conector de placa de circuito impreso, sección nominal: 2,5 mm², color: gris señales, corriente nominal: 12 A, tensión nominal (III/2): 320 V, superficie de contacto: Sn, tipo de conexión del contacto: Hembra, número de filas: 1, número de polos: 5, familia de artículos: BCVP-R, paso: 5,08 mm, tipo de conexión: Conexión por tornillo con cápsula de tracción, forma de sujeción de tornillos: H1L Philipps-Recess con ranura longitudinal, dirección de conexión conductor/placa de circuito impreso: 90 °, gancho de sujeción: - Gancho de sujeción, sistema enchufable: BASICLINE 2,5, bloqueo: sin, tipo de sujeción: sin, tipo de embalaje: empaquetado en caja | 427.78 | 100 | AA | PCB Connectors (PCC) | AAC | AACAKR | 100 | 100 | NO | PC | F | 10,55 | G | 0 | 0 | 0 | MM | 4046356469166 | 85366990 | CN | EC002638 | Imagen | Catálogo
5451006 | BCVP-508R- 6 GN | Conector para placa de circuito impreso | Conector de placa de circuito impreso, sección nominal: 2,5 mm², color: verde blanquecino, corriente nominal: 12 A, tensión nominal (III/2): 320 V, superficie de contacto: Sn, tipo de conexión del contacto: Hembra, número de filas: 1, número de polos: 6, familia de artículos: BCVP-R, paso: 5,08 mm, tipo de conexión: Conexión por tornillo con cápsula de tracción, forma de sujeción de tornillos: H1L Philipps-Recess con ranura longitudinal, dirección de conexión conductor/placa de circuito impreso: 90 °, gancho de sujeción: - Gancho de sujeción, sistema enchufable: BASICLINE 2,5, bloqueo: sin, tipo de sujeción: sin, tipo de embalaje: empaquetado en caja | 512.14 | 100 | AA | PCB Connectors (PCC) | AAC | AACAKR | 50 | 100 | NO | PC | F | 12,35 | G | 75 | 88 | 138 | MM | 4046356840583 | 85366990 | CN | EC002638 | Imagen | Catálogo
5438210 | BCVP-508R- 6 GY | Conector para placa de circuito impreso | Conector de placa de circuito impreso, sección nominal: 2,5 mm², color: gris señales, corriente nominal: 12 A, tensión nominal (III/2): 320 V, superficie de contacto: Sn, tipo de conexión del contacto: Hembra, número de filas: 1, número de polos: 6, familia de artículos: BCVP-R, paso: 5,08 mm, tipo de conexión: Conexión por tornillo con cápsula de tracción, forma de sujeción de tornillos: H1L Philipps-Recess con ranura longitudinal, dirección de conexión conductor/placa de circuito impreso: 90 °, gancho de sujeción: - Gancho de sujeción, sistema enchufable: BASICLINE 2,5, bloqueo: sin, tipo de sujeción: sin, tipo de embalaje: empaquetado en caja | 512.14 | 100 | AA | PCB Connectors (PCC) | AAC | AACAKR | 50 | 50 | NO | PC | F | 12,72 | G | 0 | 0 | 0 | MM | 4046356469173 | 85366990 | CN | EC002638 | Imagen | Catálogo
5438223 | BCVP-508R- 7 GY | Conector para placa de circuito impreso | Conector de placa de circuito impreso, sección nominal: 2,5 mm², color: gris señales, corriente nominal: 12 A, tensión nominal (III/2): 320 V, superficie de contacto: Sn, tipo de conexión del contacto: Hembra, número de filas: 1, número de polos: 7, familia de artículos: BCVP-R, paso: 5,08 mm, tipo de conexión: Conexión por tornillo con cápsula de tracción, forma de sujeción de tornillos: H1L Philipps-Recess con ranura longitudinal, dirección de conexión conductor/placa de circuito impreso: 90 °, gancho de sujeción: - Gancho de sujeción, sistema enchufable: BASICLINE 2,5, bloqueo: sin, tipo de sujeción: sin, tipo de embalaje: empaquetado en caja | 596.5 | 100 | AA | PCB Connectors (PCC) | AAC | AACAKR | 50 | 50 | NO | PC | F | 14,70 | G | 0 | 0 | 0 | MM | 4046356469180 | 85366990 | CN | EC002638 | Imagen | Catálogo
5451022 | BCVP-508R- 8 GN | Conector para placa de circuito impreso | Conector de placa de circuito impreso, sección nominal: 2,5 mm², color: verde blanquecino, corriente nominal: 12 A, tensión nominal (III/2): 320 V, superficie de contacto: Sn, tipo de conexión del contacto: Hembra, número de filas: 1, número de polos: 8, familia de artículos: BCVP-R, paso: 5,08 mm, tipo de conexión: Conexión por tornillo con cápsula de tracción, forma de sujeción de tornillos: H1L Philipps-Recess con ranura longitudinal, dirección de conexión conductor/placa de circuito impreso: 90 °, gancho de sujeción: - Gancho de sujeción, sistema enchufable: BASICLINE 2,5, bloqueo: sin, tipo de sujeción: sin, tipo de embalaje: empaquetado en caja | 680.87 | 100 | AA | PCB Connectors (PCC) | AAC | AACAKR | 50 | 100 | NO | PC | F | 16,42 | G | 80 | 120 | 140 | MM | 4046356840606 | 85366990 | CN | EC002638 | Imagen | Catálogo
5438236 | BCVP-508R- 8 GY | Conector para placa de circuito impreso | Conector de placa de circuito impreso, sección nominal: 2,5 mm², color: gris señales, corriente nominal: 12 A, tensión nominal (III/2): 320 V, superficie de contacto: Sn, tipo de conexión del contacto: Hembra, número de filas: 1, número de polos: 8, familia de artículos: BCVP-R, paso: 5,08 mm, tipo de conexión: Conexión por tornillo con cápsula de tracción, forma de sujeción de tornillos: H1L Philipps-Recess con ranura longitudinal, dirección de conexión conductor/placa de circuito impreso: 90 °, gancho de sujeción: - Gancho de sujeción, sistema enchufable: BASICLINE 2,5, bloqueo: sin, tipo de sujeción: sin, tipo de embalaje: empaquetado en caja | 680.87 | 100 | AA | PCB Connectors (PCC) | AAC | AACAKR | 50 | 50 | NO | PC | F | 17,03 | G | 0 | 0 | 0 | MM | 4046356469197 | 85366990 | CN | EC002638 | Imagen | Catálogo
5438249 | BCVP-508R- 9 GY | Conector para placa de circuito impreso | Conector de placa de circuito impreso, sección nominal: 2,5 mm², color: gris señales, corriente nominal: 12 A, tensión nominal (III/2): 320 V, superficie de contacto: Sn, tipo de conexión del contacto: Hembra, número de filas: 1, número de polos: 9, familia de artículos: BCVP-R, paso: 5,08 mm, tipo de conexión: Conexión por tornillo con cápsula de tracción, forma de sujeción de tornillos: H1L Philipps-Recess con ranura longitudinal, dirección de conexión conductor/placa de circuito impreso: 90 °, gancho de sujeción: - Gancho de sujeción, sistema enchufable: BASICLINE 2,5, bloqueo: sin, tipo de sujeción: sin, tipo de embalaje: empaquetado en caja | 765.24 | 100 | AA | PCB Connectors (PCC) | AAC | AACAKR | 50 | 50 | NO | PC | F | 19,41 | G | 0 | 0 | 0 | MM | 4046356469203 | 85366990 | CN | EC002638 | Imagen | Catálogo
5451048 | BCVP-508R-10 GN | Conector para placa de circuito impreso | Conector de placa de circuito impreso, sección nominal: 2,5 mm², color: verde blanquecino, corriente nominal: 12 A, tensión nominal (III/2): 320 V, superficie de contacto: Sn, tipo de conexión del contacto: Hembra, número de filas: 1, número de polos: 10, familia de artículos: BCVP-R, paso: 5,08 mm, tipo de conexión: Conexión por tornillo con cápsula de tracción, forma de sujeción de tornillos: H1L Philipps-Recess con ranura longitudinal, dirección de conexión conductor/placa de circuito impreso: 90 °, gancho de sujeción: - Gancho de sujeción, sistema enchufable: BASICLINE 2,5, bloqueo: sin, tipo de sujeción: sin, tipo de embalaje: empaquetado en caja | 849.6 | 100 | AA | PCB Connectors (PCC) | AAC | AACAKR | 50 | 50 | NO | PC | F | 21,75 | G | 86 | 150 | 140 | MM | 4046356840620 | 85366990 | CN | EC002638 | Imagen | Catálogo
5438252 | BCVP-508R-10 GY | Conector para placa de circuito impreso | Conector de placa de circuito impreso, sección nominal: 2,5 mm², color: gris señales, corriente nominal: 12 A, tensión nominal (III/2): 320 V, superficie de contacto: Sn, tipo de conexión del contacto: Hembra, número de filas: 1, número de polos: 10, familia de artículos: BCVP-R, paso: 5,08 mm, tipo de conexión: Conexión por tornillo con cápsula de tracción, forma de sujeción de tornillos: H1L Philipps-Recess con ranura longitudinal, dirección de conexión conductor/placa de circuito impreso: 90 °, gancho de sujeción: - Gancho de sujeción, sistema enchufable: BASICLINE 2,5, bloqueo: sin, tipo de sujeción: sin, tipo de embalaje: empaquetado en caja | 849.6 | 100 | AA | PCB Connectors (PCC) | AAC | AACAKR | 50 | 50 | NO | PC | F | 21,87 | G | 0 | 0 | 0 | MM | 4046356469210 | 85366990 | CN | EC002638 | Imagen | Catálogo
5451051 | BCVP-508R-11 GN | Conector para placa de circuito impreso | Conector de placa de circuito impreso, sección nominal: 2,5 mm², color: verde blanquecino, corriente nominal: 12 A, tensión nominal (III/2): 320 V, superficie de contacto: Sn, tipo de conexión del contacto: Hembra, número de filas: 1, número de polos: 11, familia de artículos: BCVP-R, paso: 5,08 mm, tipo de conexión: Conexión por tornillo con cápsula de tracción, forma de sujeción de tornillos: H1L Philipps-Recess con ranura longitudinal, dirección de conexión conductor/placa de circuito impreso: 90 °, gancho de sujeción: - Gancho de sujeción, sistema enchufable: BASICLINE 2,5, bloqueo: sin, tipo de sujeción: sin, tipo de embalaje: empaquetado en caja | 933.96 | 100 | AA | PCB Connectors (PCC) | AAC | AACAKR | 50 | 100 | NO | PC | F | 23,76 | G | 86 | 150 | 140 | MM | 4046356840637 | 85366990 | CN | EC002638 | Imagen | Catálogo
5438265 | BCVP-508R-11 GY | Conector para placa de circuito impreso | Conector de placa de circuito impreso, sección nominal: 2,5 mm², color: gris señales, corriente nominal: 12 A, tensión nominal (III/2): 320 V, superficie de contacto: Sn, tipo de conexión del contacto: Hembra, número de filas: 1, número de polos: 11, familia de artículos: BCVP-R, paso: 5,08 mm, tipo de conexión: Conexión por tornillo con cápsula de tracción, forma de sujeción de tornillos: H1L Philipps-Recess con ranura longitudinal, dirección de conexión conductor/placa de circuito impreso: 90 °, gancho de sujeción: - Gancho de sujeción, sistema enchufable: BASICLINE 2,5, bloqueo: sin, tipo de sujeción: sin, tipo de embalaje: empaquetado en caja | 933.96 | 100 | AA | PCB Connectors (PCC) | AAC | AACAKR | 50 | 50 | NO | PC | F | 24,02 | G | 0 | 0 | 0 | MM | 4046356469227 | 85366990 | CN | EC002638 | Imagen | Catálogo
5438278 | BCVP-508R-12 GY | Conector para placa de circuito impreso | Conector de placa de circuito impreso, sección nominal: 2,5 mm², color: gris señales, corriente nominal: 12 A, tensión nominal (III/2): 320 V, superficie de contacto: Sn, tipo de conexión del contacto: Hembra, número de filas: 1, número de polos: 12, familia de artículos: BCVP-R, paso: 5,08 mm, tipo de conexión: Conexión por tornillo con cápsula de tracción, forma de sujeción de tornillos: H1L Philipps-Recess con ranura longitudinal, dirección de conexión conductor/placa de circuito impreso: 90 °, gancho de sujeción: - Gancho de sujeción, sistema enchufable: BASICLINE 2,5, bloqueo: sin, tipo de sujeción: sin, tipo de embalaje: empaquetado en caja | 1018.33 | 100 | AA | PCB Connectors (PCC) | AAC | AACAKR | 50 | 50 | NO | PC | F | 25,90 | G | 0 | 0 | 0 | MM | 4046356469234 | 85366990 | CN | EC002638 | Imagen | Catálogo
5438294 | BCVP-508R-14 GY | Conector para placa de circuito impreso | Conector de placa de circuito impreso, sección nominal: 2,5 mm², color: gris señales, corriente nominal: 12 A, tensión nominal (III/2): 320 V, superficie de contacto: Sn, tipo de conexión del contacto: Hembra, número de filas: 1, número de polos: 14, familia de artículos: BCVP-R, paso: 5,08 mm, tipo de conexión: Conexión por tornillo con cápsula de tracción, forma de sujeción de tornillos: H1L Philipps-Recess con ranura longitudinal, dirección de conexión conductor/placa de circuito impreso: 90 °, gancho de sujeción: - Gancho de sujeción, sistema enchufable: BASICLINE 2,5, bloqueo: sin, tipo de sujeción: sin, tipo de embalaje: empaquetado en caja | 1187.06 | 100 | AA | PCB Connectors (PCC) | AAC | AACAKR | 50 | 50 | NO | PC | F | 29,45 | G | 0 | 0 | 0 | MM | 4046356469258 | 85366990 | CN | EC002638 | Imagen | Catálogo
5438980 | BCVP-508RF- 3 GY | Conector para placa de circuito impreso | Conector de placa de circuito impreso, sección nominal: 2,5 mm², color: gris señales, corriente nominal: 12 A, tensión nominal (III/2): 320 V, superficie de contacto: Sn, tipo de conexión del contacto: Hembra, número de filas: 1, número de polos: 3, familia de artículos: BCVP-RF, paso: 5,08 mm, tipo de conexión: Conexión por tornillo con cápsula de tracción, forma de sujeción de tornillos: H1L Philipps-Recess con ranura longitudinal, dirección de conexión conductor/placa de circuito impreso: 90 °, gancho de sujeción: - Gancho de sujeción, sistema enchufable: BASICLINE 2,5, bloqueo: Bloqueo por tornillo, tipo de sujeción: Sujeción aérea (tornillo), tipo de embalaje: empaquetado en caja | 273.33 | 100 | AA | PCB Connectors (PCC) | AAC | AACAKS | 50 | 50 | NO | PC | F | 7,56 | G |  |  |  |  | 4046356469807 | 85366990 | CN | EC002638 |  | Catálogo
1304178 | BCW-500X10- 2 GN | Borna para placa de circuito impreso | Terminal de tarjetas de circuitos impresos, corriente nominal: 15 A, sección nominal: 2,5 mm², número de potenciales: 2, número de filas: 1, paso: 5 mm, tipo de conexión: Conexión por tornillo con estribo de protección de alambre, forma de sujeción de tornillos: H1L Philipps-Recess con ranura longitudinal, montaje: Soldadura por ola, dirección de conexión conductor/placa de circuito impreso: 0 °, Disposición de pines: Disposición de pines lineal, Longitud del pin [P]: 3,6 mm, tipo de embalaje: empaquetado en caja | 54.73 | 100 | AA | PCB Connectors (PCC) | AAL | AALFPJ | 250 | 1000 | NO | PC | F | 1,75 | G | 0 | 0 | 0 |  | 4063151551421 | 85369010 | CN | EC002643 | Imagen | Catálogo
1304179 | BCW-500X10- 3 GN | Borna para placa de circuito impreso | Terminal de tarjetas de circuitos impresos, corriente nominal: 15 A, sección nominal: 2,5 mm², número de potenciales: 3, número de filas: 1, paso: 5 mm, tipo de conexión: Conexión por tornillo con estribo de protección de alambre, forma de sujeción de tornillos: H1L Philipps-Recess con ranura longitudinal, montaje: Soldadura por ola, dirección de conexión conductor/placa de circuito impreso: 0 °, Disposición de pines: Disposición de pines lineal, Longitud del pin [P]: 3,6 mm, tipo de embalaje: empaquetado en caja | 82.08 | 100 | AA | PCB Connectors (PCC) | AAL | AALFPJ | 250 | 1000 | NO | PC |  | 2,60 | G | 0 | 0 | 0 |  | 4063151549268 | 85369010 | CN | EC002643 | Imagen | Catálogo
1304181 | BCW-500X10- 5 GN | Borna para placa de circuito impreso | Terminal de tarjetas de circuitos impresos, corriente nominal: 15 A, sección nominal: 2,5 mm², número de potenciales: 5, número de filas: 1, paso: 5 mm, tipo de conexión: Conexión por tornillo con estribo de protección de alambre, forma de sujeción de tornillos: H1L Philipps-Recess con ranura longitudinal, montaje: Soldadura por ola, dirección de conexión conductor/placa de circuito impreso: 0 °, Disposición de pines: Disposición de pines lineal, Longitud del pin [P]: 3,6 mm, tipo de embalaje: empaquetado en caja | 136.81 | 100 | AA | PCB Connectors (PCC) | AAL | AALFPJ | 100 | 1000 | NO | PC | F | 2,22 | G | 0 | 0 | 0 |  | 4063151549275 | 85369010 | CN | EC002643 | Imagen | Catálogo
1304182 | BCW-500X10- 6 GN | Borna para placa de circuito impreso | Terminal de tarjetas de circuitos impresos, corriente nominal: 15 A, sección nominal: 2,5 mm², número de potenciales: 6, número de filas: 1, paso: 5 mm, tipo de conexión: Conexión por tornillo con estribo de protección de alambre, forma de sujeción de tornillos: H1L Philipps-Recess con ranura longitudinal, montaje: Soldadura por ola, dirección de conexión conductor/placa de circuito impreso: 0 °, Disposición de pines: Disposición de pines lineal, Longitud del pin [P]: 3,6 mm, tipo de embalaje: empaquetado en caja | 164.17 | 100 | AA | PCB Connectors (PCC) | AAL | AALFPJ | 100 | 1000 | NO | PC | F | 2,22 | G | 0 | 0 | 0 |  | 4063151551926 | 85369010 | CN | EC002643 | Imagen | Catálogo
1304183 | BCW-500X10- 7 GN | Borna para placa de circuito impreso | Terminal de tarjetas de circuitos impresos, corriente nominal: 15 A, sección nominal: 2,5 mm², número de potenciales: 7, número de filas: 1, paso: 5 mm, tipo de conexión: Conexión por tornillo con estribo de protección de alambre, forma de sujeción de tornillos: H1L Philipps-Recess con ranura longitudinal, montaje: Soldadura por ola, dirección de conexión conductor/placa de circuito impreso: 0 °, Disposición de pines: Disposición de pines lineal, Longitud del pin [P]: 3,6 mm, tipo de embalaje: empaquetado en caja | 191.54 | 100 | AA | PCB Connectors (PCC) | AAL | AALFPJ | 100 | 1000 | NO | PC | F | 2,22 | G | 0 | 0 | 0 |  | 4063151550165 | 85369010 | CN | EC002643 | Imagen | Catálogo
1304185 | BCW-500X10- 9 GN | Borna para placa de circuito impreso | Terminal de tarjetas de circuitos impresos, corriente nominal: 15 A, sección nominal: 2,5 mm², número de potenciales: 9, número de filas: 1, paso: 5 mm, tipo de conexión: Conexión por tornillo con estribo de protección de alambre, forma de sujeción de tornillos: H1L Philipps-Recess con ranura longitudinal, montaje: Soldadura por ola, dirección de conexión conductor/placa de circuito impreso: 0 °, Disposición de pines: Disposición de pines lineal, Longitud del pin [P]: 3,6 mm, tipo de embalaje: empaquetado en caja | 246.27 | 100 | AA | PCB Connectors (PCC) | AAL | AALFPJ | 100 | 1000 | NO | PC | F | 2,22 | G | 0 | 0 | 0 |  | 4063151551544 | 85369010 | CN | EC002643 | Imagen | Catálogo
1304186 | BCW-500X10-10 GN | Borna para placa de circuito impreso | Terminal de tarjetas de circuitos impresos, corriente nominal: 15 A, sección nominal: 2,5 mm², número de potenciales: 10, número de filas: 1, paso: 5 mm, tipo de conexión: Conexión por tornillo con estribo de protección de alambre, forma de sujeción de tornillos: H1L Philipps-Recess con ranura longitudinal, montaje: Soldadura por ola, dirección de conexión conductor/placa de circuito impreso: 0 °, Disposición de pines: Disposición de pines lineal, Longitud del pin [P]: 3,6 mm, tipo de embalaje: empaquetado en caja | 273.61 | 100 | AA | PCB Connectors (PCC) | AAL | AALFPJ | 100 | 1000 | NO | PC | F | 2,22 | G | 0 | 0 | 0 |  | 4063151551230 | 85369010 | CN | EC002643 | Imagen | Catálogo
1304187 | BCW-500X10-11 GN | Borna para placa de circuito impreso | Terminal de tarjetas de circuitos impresos, corriente nominal: 15 A, sección nominal: 2,5 mm², número de potenciales: 11, número de filas: 1, paso: 5 mm, tipo de conexión: Conexión por tornillo con estribo de protección de alambre, forma de sujeción de tornillos: H1L Philipps-Recess con ranura longitudinal, montaje: Soldadura por ola, dirección de conexión conductor/placa de circuito impreso: 0 °, Disposición de pines: Disposición de pines lineal, Longitud del pin [P]: 3,6 mm, tipo de embalaje: empaquetado en caja | 300.98 | 100 | AA | PCB Connectors (PCC) | AAL | AALFPJ | 50 | 1000 | NO | PC | F | 2,22 | G | 0 | 0 | 0 |  | 4063151551933 | 85369010 | CN | EC002643 | Imagen | Catálogo
1304189 | BCW-500X10-13 GN | Borna para placa de circuito impreso | Terminal de tarjetas de circuitos impresos, corriente nominal: 15 A, sección nominal: 2,5 mm², número de potenciales: 13, número de filas: 1, número de polos por fila: 13, familia de artículos: BCW-X10, paso: 5 mm, tipo de conexión: Conexión por tornillo con estribo de protección de alambre, forma de sujeción de tornillos: H1L Philipps-Recess con ranura longitudinal, montaje: Soldadura por ola, dirección de conexión conductor/placa de circuito impreso: 0 °, color: verde blanquecino, Disposición de pines: Disposición de pines lineal, Longitud del pin [P]: 3,6 mm, tipo de embalaje: empaquetado en caja | 355.71 | 100 | AA | PCB Connectors (PCC) | AAL | AALFPJ | 50 | 1000 | NO | PC | F | 2,22 | G | 0 | 0 | 0 |  | 4063151551551 | 85369010 | CN | EC002643 | Imagen | Catálogo
1304190 | BCW-500X10-14 GN | Borna para placa de circuito impreso | Terminal de tarjetas de circuitos impresos, corriente nominal: 15 A, sección nominal: 2,5 mm², número de potenciales: 14, número de filas: 1, paso: 5 mm, tipo de conexión: Conexión por tornillo con estribo de protección de alambre, forma de sujeción de tornillos: H1L Philipps-Recess con ranura longitudinal, montaje: Soldadura por ola, dirección de conexión conductor/placa de circuito impreso: 0 °, Disposición de pines: Disposición de pines lineal, Longitud del pin [P]: 3,6 mm, tipo de embalaje: empaquetado en caja | 383.05 | 100 | AA | PCB Connectors (PCC) | AAL | AALFPJ | 50 | 1000 | NO | PC | F | 2,22 | G | 0 | 0 | 0 |  | 4063151549282 | 85369010 | CN | EC002643 | Imagen | Catálogo
1304191 | BCW-500X10-15 GN | Borna para placa de circuito impreso | Terminal de tarjetas de circuitos impresos, corriente nominal: 15 A, sección nominal: 2,5 mm², número de potenciales: 15, número de filas: 1, paso: 5 mm, tipo de conexión: Conexión por tornillo con estribo de protección de alambre, forma de sujeción de tornillos: H1L Philipps-Recess con ranura longitudinal, montaje: Soldadura por ola, dirección de conexión conductor/placa de circuito impreso: 0 °, Disposición de pines: Disposición de pines lineal, Longitud del pin [P]: 3,6 mm, tipo de embalaje: empaquetado en caja | 410.42 | 100 | AA | PCB Connectors (PCC) | AAL | AALFPJ | 50 | 1000 | NO | PC | F | 2,22 | G | 0 | 0 | 0 |  | 4063151551445 | 85369010 | CN | EC002643 | Imagen | Catálogo
1304192 | BCW-500X10-16 GN | Borna para placa de circuito impreso | Terminal de tarjetas de circuitos impresos, corriente nominal: 15 A, sección nominal: 2,5 mm², número de potenciales: 16, número de filas: 1, paso: 5 mm, tipo de conexión: Conexión por tornillo con estribo de protección de alambre, forma de sujeción de tornillos: H1L Philipps-Recess con ranura longitudinal, montaje: Soldadura por ola, dirección de conexión conductor/placa de circuito impreso: 0 °, Disposición de pines: Disposición de pines lineal, Longitud del pin [P]: 3,6 mm, tipo de embalaje: empaquetado en caja | 437.79 | 100 | AA | PCB Connectors (PCC) | AAL | AALFPJ | 50 | 1000 | NO | PC | F | 2,22 | G | 0 | 0 | 0 |  | 4063151551940 | 85369010 | CN | EC002643 | Imagen | Catálogo
1590168 | BC-Z2235 | Accesorios | Accesorios | 123.81 | 1 | AB | Field Device Connectors (FDC) | ABQ | ABQZDB | 1 | 1 | SÍ | PC | F | 61,10 | G | 0 | 0 | 0 |  | 4046356185929 | 82055980 | DE | EC004746 |  | Catálogo
1590173 | BC-Z2279 | Capuchón roscado | Capuchón roscado, se espera que este artículo no contenga plomo a partir del cuarto trimestre de 2025 de acuerdo con RoHS II sin excepción 6c (Pb &lt;0,1 %), una alternativa sin plomo está disponible previamente a petición | 12.87 | 1 | AB | Field Device Connectors (FDC) | ABQ | ABQZAB | 100 | 100 | NO | PC |  | 8,21 | G | 30 | 180 | 110 | MM | 4046356185950 | 74153300 | DE | EC002314 | Imagen | Catálogo
1590175 | BC-Z2357 | Capuchón roscado | Capuchón roscado, se espera que este artículo no contenga plomo a partir del primer trimestre de 2026 de acuerdo con RoHS II sin excepción 6c (Pb &lt;0,1 %), una alternativa sin plomo está disponible previamente a petición | 22.72 | 1 | AB | Field Device Connectors (FDC) | ABQ | ABQZAB | 10 | 10 | NO | PC |  | 10,22 | G | 17 | 150 | 137 | MM | 4046356185967 | 74198090 | DE | EC002314 | Imagen | Catálogo
1590176 | BC-Z2358 | Capuchón roscado | Capuchón roscado, se espera que este artículo no contenga plomo a partir del primer trimestre de 2026 de acuerdo con RoHS II sin excepción 6c (Pb &lt;0,1 %), una alternativa sin plomo está disponible previamente a petición | 22.72 | 1 | AB | Field Device Connectors (FDC) | ABQ | ABQZAB | 10 | 10 | NO | PC |  | 11,94 | G | 20 | 120 | 70 | MM | 4046356185974 | 74198090 | DE | EC002314 |  | Catálogo
1240128 | BC-Z2358X | Capuchón roscado | Capuchón roscado, El artículo no contiene plomo según la directiva RoHS II sin la excepción 6c (Pb&lt; 0,1 %) | 25.76 | 1 | AB | Field Device Connectors (FDC) | ABQ | ABQZAB | 10 | 10 | NO | PC |  | 11,83 | G | 0 | 0 | 0 |  | 4063151425500 | 74198090 | DE | EC002314 |  | Catálogo
1608035 | BC-Z2486 | Capuchón roscado | Capuchón roscado, se espera que este artículo no contenga plomo a partir del primer trimestre de 2026 de acuerdo con RoHS II sin excepción 6c (Pb &lt;0,1 %), una alternativa sin plomo está disponible previamente a petición | 42.65 | 1 | AB | Field Device Connectors (FDC) | ABQ | ABQZAB | 10 | 10 | NO | PC | F | 11,76 | G | 0 | 0 | 0 |  | 4046356267663 | 74198090 | DE | EC002314 | Imagen | Catálogo
1608036 | BC-Z2489 | Capuchón roscado | Capuchón roscado, se espera que este artículo no contenga plomo a partir del primer trimestre de 2026 de acuerdo con RoHS II sin excepción 6c (Pb &lt;0,1 %), una alternativa sin plomo está disponible previamente a petición | 24.42 | 1 | AB | Field Device Connectors (FDC) | ABQ | ABQZAB | 10 | 10 | NO | PC |  | 11,20 | G | 21 | 82 | 62 | MM | 4046356271936 | 74153300 | DE | EC002314 | Imagen | Catálogo
3049916 | BE-RT 8 | Prolongación de trayecto | Prolongación de trayecto, color: gris | 23.94 | 100 | BE | Industrial Cabinet Connectivity (ICC) | BE4 | BE4Z1X | 50 | 50 | NO | PC |  | 1.52 | G | 24 | 128 | 118 | MM | 4046356164207 | 39269097 | DE | EC002848 | Imagen | Catálogo
2802549 | BES 6 | Conector de componentes | Conector de componentes, paso: 6 mm, número de polos: 1, color: gris, clase de montaje: Montaje por encaje | 1423.01 | 100 | BE | Industrial Cabinet Connectivity (ICC) | BE1 | BE1Z3X | 10 | 10 | NO | PC |  | 7,24 | G | 30 | 112 | 53 | MM | 4017918074463 | 85366990 | PL | EC002018 | Imagen | Catálogo
2802552 | BES 6-1N4007 | Conector de componentes | Conector de componentes, paso: 6 mm, número de polos: 1, color: gris, clase de montaje: Montaje por encaje | 1762.1 | 100 | BE | Industrial Cabinet Connectivity (ICC) | BE1 | BE1Z3X | 10 | 10 | NO | PC |  | 7,80 | G | 30 | 112 | 53 | MM | 4017918074470 | 85366990 | PL | EC002018 | Imagen | Catálogo
3048807 | BES 6-LA 24 SO | Conector de componentes | Conector de componentes, profundidad: 58,9 mm, anchura: 12,2 mm, altura: 8,7 mm | 1874.28 | 100 | BE | Industrial Cabinet Connectivity (ICC) | BE1 | BE1Z3X | 10 | 10 | NO | PC |  | 7,75 | G | 30 | 112 | 53 | MM | 4046356291149 | 85366990 | PL | EC002018 | Imagen | Catálogo
1827570 | BF-PC 4 | Brida de sujeción | Brida de sujeción, se encaja a la derecha y a la izquierda de las regletas de base, para atornillar con PC 4/�-STF-7,62 | 61.45 | 100 | AA | PCB Connectors (PCC) | AAH | AAHZBA | 50 | 50 | NO | PC |  | 2,45 | G | 46 | 78 | 108 | MM | 4017918105242 | 85389099 | PL | EC002943 | Imagen | Catálogo
1879560 | BF-PC 4 BK | Brida de sujeción | Brida, color: negro, familia de artículos: BF BEFESTIGUNGSFLANSCHE | 61.45 | 100 | AA | PCB Connectors (PCC) | AAH | AAHZBA | 50 | 50 | NO | PC |  | 2,45 | G | 46 | 77 | 103 | MM | 4017918309169 | 85389099 | PL | EC002943 | Imagen | Catálogo
1973437 | BF-PC 4 CRWH | Brida de sujeción | Brida, color: blanco crema, familia de artículos: BF BEFESTIGUNGSFLANSCHE | 61.45 | 100 | AA | PCB Connectors (PCC) | AAH | AAHZBA | 50 | 50 | NO | PC | F | 2,47 | G | 48 | 79 | 115 | MM | 4017918948962 | 85389099 | PL | EC002943 | Imagen | Catálogo
1835973 | BF-PC 4 GY | Brida de sujeción | Brida, color: gris, familia de artículos: BF BEFESTIGUNGSFLANSCHE | 61.45 | 100 | AA | PCB Connectors (PCC) | AAH | AAHZBA | 50 | 50 | NO | PC |  | 2,46 | G | 47 | 78 | 104 | MM | 4017918234775 | 85389099 | PL | EC002943 | Imagen | Catálogo
1918748 | BF-PC 4 SO | Brida de sujeción | Brida, color: verde, familia de artículos: BF BEFESTIGUNGSFLANSCHE | 61.45 | 100 | AA | PCB Connectors (PCC) | AAH | AAHZBA | 50 | 50 | NO | PC | F | 1,85 | G | 48 | 79 | 115 | MM | 4017918607227 | 85389099 | PL | EC002943 | Imagen | Catálogo
1201060 | BG/F | Soporte plano | Soporte plano, con tornillo M6, para la sujeción de carriles a una altura de 12 mm con respecto a la base | 338.99 | 100 | BE | Industrial Cabinet Connectivity (ICC) | BE7 | BE7112 | 10 | 10 | NO | PC |  | 31,85 | G | 17 | 165 | 115 | MM | 4017918017194 | 73269098 | DE | EC001024 | Imagen | Catálogo
1201112 | BG/F 1 | Soporte plano | Soporte plano, se atornilla con carriles a una altura de 15 mm con respecto a la base, el orificio de sujeción tiene un diámetro de 6,5 mm | 178.42 | 100 | BE | Industrial Cabinet Connectivity (ICC) | BE7 | BE7112 | 10 | 10 | NO | PC |  | 25,00 | G | 21 | 165 | 70 | MM | 4017918017231 | 73269098 | DE | EC001024 | Imagen | Catálogo
1201086 | BG/S | Soporte inclinado | Soporte inclinado con tornillo M 6, para la sujeción de los carriles en un ángulo de 30°, altura: 35,4 mm | 338.99 | 100 | BE | Industrial Cabinet Connectivity (ICC) | BE7 | BE7112 | 10 | 10 | NO | PC |  | 43,25 | G | 35 | 210 | 95 | MM | 4017918017200 | 73269098 | DE | EC001024 | Imagen | Catálogo
1201604 | BG/SA | Soporte inclinado | Soporte inclinado con tornillo M6, tope hacia el carril, para la sujeción de los carriles en un ángulo de 30°, con tornillo M6, altura: 35,4 mm | 358.53 | 100 | BE | Industrial Cabinet Connectivity (ICC) | BE7 | BE7112 | 10 | 10 | NO | PC |  | 41,84 | G | 0 | 0 | 0 |  | 4017918017415 | 73269098 | DE | EC001024 | Imagen | Catálogo
1201099 | BG/SH | Soporte inclinado | Soporte inclinado con tornillo M6, para la sujeción de los carriles en un ángulo de 30°, altura: 46 mm | 338.99 | 100 | BE | Industrial Cabinet Connectivity (ICC) | BE7 | BE7112 | 10 | 10 | NO | PC |  | 49,60 | G | 29 | 230 | 120 | MM | 4017918017217 | 73269098 | DE | EC001024 | Imagen | Catálogo
1201594 | BG/SHA | Soporte inclinado | Soporte inclinado con tornillo M6, con tope hacia el carril, para la sujeción de los carriles en un ángulo de 30°, altura: 46 mm | 338.99 | 100 | BE | Industrial Cabinet Connectivity (ICC) | BE7 | BE7112 | 10 | 10 | NO | PC |  | 48,96 | G | 54 | 160 | 295 | MM | 4017918017408 | 73269098 | DE | EC001024 | Imagen | Catálogo
1127769 | BIG CONNECTOR KIT MCVR/MVSTBR | Juego de conectores enchufables | Set de conectores enchufables, familia de artículos: SET | 10254.86 | 100 | AA | PCB Connectors (PCC) | AAH | AAHGAD | 50 | 50 | NO | PC | F | 109,98 | G | 160 | 335 | 260 | MM | 4063151051679 | 85366990 | DE | EC002943 |  | Catálogo
2400026 | BL 3000/7000 SATA TRAY | Marco empotrado de disco duro | Kit de carcasa de disco duro SATA de 2,5 para PC industriales Basicline 3000 y 7000 | 33.33 | 1 | DR | Automation Systems (AS) | DRB | DRBABZ | 1 | 1 | NO | PC |  | 647,18 | G | 0 | 0 | 0 |  | 4046356954389 | 84733080 | TW | EC002584 | Imagen | Catálogo
2403331 | BL BPC 2000 2.5" SATA BAY | Marco empotrado de disco duro | BL BPC 2000 2,5 -SATA BAY permite añadir una unidad de memoria masiva HDD/SSD al BL BPC 2000 | 104.74 | 1 | DR | Automation Systems (AS) | DRB | DRBABZ | 1 | 1 | NO | PC |  | 254,00 | G | 0 | 0 | 0 |  | 4055626304663 | 84717050 | TW | EC002584 | Imagen | Catálogo
2400515 | BL FPM 21.5 | Monitor | Monitor LCD plano de 21,5 con índice de protección IP65 y pantalla táctil capacitiva proyectiva | 1699.68 | 1 | DR | Automation Systems (AS) | DRB | DRBABD | 1 | 1 | NO | PC |  | 10,83 | KG | 0 | 0 | 0 |  | 4055626076201 | 85249100 | TW | EC001428 | Imagen | Catálogo
2403287 | BL FPM MOUNTING KIT | Brida de sujeción | Bloque de fijación IPC Stil C. Compatible con BL FPM... | 94.03 | 1 | DR | Automation Systems (AS) | DRB | DRBABZ | 1 | 1 | NO | PC | F | 238,20 | G | 0 | 0 | 0 |  | 4055626293189 | 76169990 | TW | EC010836 | Imagen | Catálogo
1565376 | BL RACKMOUNT 2U/4U 500W PSU | Fuente de alimentación | Fuente de alimentación | 351.12 | 1 | DR | Automation Systems (AS) | DRB | DRBABZ | 1 | 1 | NO | PC |  | 2.658,70 | G | 0 | 0 | 0 |  | 4067923044524 | 84715000 | TW | EC002584 |  | Catálogo
1583631 | BL RM 2U CHASSIS FAN SPARE | Ventilador | Ventilador | 53.56 | 1 | DR | Automation Systems (AS) | DRB | DRBABZ | 1 | 1 | NO | PC |  | 121,80 | G |  |  |  |  | 4067923077416 | 84145915 | CN | EC002584 |  | Catálogo
1163244 | BL2 120 GB MSATA (3D TLC) KIT | Memoria | Kit de almacenamiento masivo mSATA de 120 GB | 164.25 | 1 | DR | Automation Systems (AS) | DRB | DRBABZ | 1 | 1 | NO | PC |  | 10,50 | G | 0 | 0 | 0 |  | 4063151173746 | 84717050 | DE | EC000192 | Imagen | Catálogo
1209831 | BL2 1200 128GB MSATA (MLC) KIT | Memoria | Kit de almacenamiento masivo mSATA 128 GB para BL2 1200 | 148.78 | 1 | DR | Automation Systems (AS) | DRB | DRBABZ | 1 | 1 | NO | PC |  | 18,60 | G | 0 | 0 | 0 |  | 4063151281625 | 84717098 | TW | EC000192 | Imagen | Catálogo
1209830 | BL2 1200 64GB MSATA (MLC) KIT | Memoria | Kit de almacenamiento masivo mSATA 64 GB para BL2 1200 | 124.98 | 1 | DR | Automation Systems (AS) | DRB | DRBABZ | 1 | 1 | NO | PC |  | 18,60 | G | 0 | 0 | 0 |  | 4063151281854 | 84717050 | TW | EC000192 | Imagen | Catálogo
1163243 | BL2 240 GB MSATA (3D TLC) KIT | Memoria | Kit de almacenamiento masivo mSATA de 240 GB | 209.48 | 1 | DR | Automation Systems (AS) | DRB | DRBABZ | 1 | 1 | NO | PC |  | 10,00 | G | 0 | 0 | 0 |  | 4063151175115 | 84717050 | DE | EC000192 | Imagen | Catálogo
1163447 | BL2 480 GB MSATA (3D TLC) KIT | Memoria | Kit de almacenamiento masivo mSATA de 480 GB | 334.46 | 1 | DR | Automation Systems (AS) | DRB | DRBABZ | 1 | 1 | NO | PC |  | 14,80 | G | 0 | 0 | 0 |  | 4063151175610 | 84717050 | DE | EC000192 | Imagen | Catálogo
1163689 | BL2 60 GB MSATA (3D TLC) KIT | Memoria | Kit de almacenamiento masivo mSATA de 60 GB | 138.07 | 1 | DR | Automation Systems (AS) | DRB | DRBABZ | 1 | 1 | NO | PC |  | 10,50 | G | 0 | 0 | 0 |  | 4063151175955 | 84717098 | DE | EC000192 | Imagen | Catálogo
1163269 | BL2 960 GB MSATA (3D TLC) KIT | Memoria | Kit de almacenamiento masivo mSATA de 960 GB | 589.17 | 1 | DR | Automation Systems (AS) | DRB | DRBABZ | 1 | 1 | NO | PC |  | 10,50 | G | 0 | 0 | 0 |  | 4063151174491 | 84717098 | DE | EC000192 | Imagen | Catálogo
1160209 | BL2 AIO65 11 PB BOX | Carcasa | Caja de pulsadores de 11 orificios para su uso con configuraciones AIO65 BL2 con opción de montaje en brazo/poste [A24]. | 674.87 | 1 | DR | Automation Systems (AS) | DRB | DRBABZ | 1 | 1 | NO | PC |  | 3.515,00 | G | 0 | 0 | 0 |  | 4063151168605 | 76169990 | TW | EC002584 | Imagen | Catálogo
1160212 | BL2 AIO65 15.6 PB BOX BRACKET | Material de montaje | Soporte requerido para el montaje de la caja de pulsadores AIO65 en un sistema de 15,6 pulgadas para su uso con configuraciones BL2 AIO65 con opción de montaje en brazo/poste [A24]. | 91.65 | 1 | DR | Automation Systems (AS) | DRB | DRBABZ | 1 | 1 | NO | PC |  | 400,00 | G | 0 | 0 | 0 |  | 4063151168704 | 76169990 | TW | EC002584 | Imagen | Catálogo
1160205 | BL2 AIO65 18.5 PB BOX BRACKET | Material de montaje | Soporte necesario para el montaje de la caja de pulsadores AIO65 en un sistema de 18,5 pulgadas para su uso con configuraciones BL2 AIO65 con opción de montaje en brazo/pilar [A24]. | 97.6 | 1 | DR | Automation Systems (AS) | DRB | DRBABZ | 1 | 1 | NO | PC |  | 540,00 | G | 0 | 0 | 0 |  | 4063151168506 | 76109090 | TW | EC002584 | Imagen | Catálogo
1160211 | BL2 AIO65 21.5 PB BOX BRACKET | Material de montaje | Soporte requerido para el montaje de la caja de pulsadores AIO65 en un sistema de 21,5 pulgadas para su uso con configuraciones BL2 AIO65 con opción de montaje en brazo/poste [A24]. | 134.5 | 1 | DR | Automation Systems (AS) | DRB | DRBABZ | 1 | 1 | NO | PC | F | 768,00 | G | 0 | 0 | 0 |  | 4063151168520 | 76169990 | TW | EC002584 | Imagen | Catálogo
1201505 | BL2 AIO65 48MM ADAPTER | Material de montaje | Adaptador de montaje en poste, 48 mm, para BL2 AIO65 | 220.2 | 1 | DR | Automation Systems (AS) | DRB | DRBAAC | 1 | 1 | NO | PC |  | 300,00 | G | 0 | 0 | 0 |  | 4063151264697 | 85389099 | DE | EC002584 | Imagen | Catálogo
1160210 | BL2 AIO65 9 PB BOX | Carcasa | Caja de pulsadores de 9 orificios para su uso exclusivo con configuraciones AIO65 BL2 con opción de montaje en brazo/poste [A24]. No compatible con la opción de montaje VESA [A09]. | 490.38 | 1 | DR | Automation Systems (AS) | DRB | DRBABZ | 1 | 1 | NO | PC |  | 2.146,50 | G | 0 | 0 | 0 |  | 4063151168315 | 76169990 | TW | EC002584 | Imagen | Catálogo
1201506 | BL2 AIO65 CS-3000 ADAPTER | Material de montaje | Adaptador para BL2 AIO65 para su uso con el sistema de montaje Bernstein CS-3000 | 166.64 | 1 | DR | Automation Systems (AS) | DRB | DRBAAC | 1 | 1 | NO | PC |  | 510,00 | G | 0 | 0 | 0 |  | 4063151265229 | 84799070 | DE | EC002584 | Imagen | Catálogo
1163690 | BL2 AIO65 STACKLIGHT COVER | Luz de señalización | Luz de señalización | 61.89 | 1 | DR | Automation Systems (AS) | DRB | DRBABZ | 1 | 1 | NO | PC |  | 280,50 | G | 66 | 217 | 141 | MM | 4063151176297 | 76169990 | TW | EC002584 | Imagen | Catálogo
1105706 | BL2 BPC 1100/2100 DIN RAIL KIT | Kit de montaje | Kit de montaje | 55.94 | 1 | DR | Automation Systems (AS) | DRB | DRBABZ | 1 | 1 | NO | PC | F | 73,40 | G | 0 | 0 | 0 |  | 4055626990019 | 79070000 | TW | EC002584 | Imagen | Catálogo
1147737 | BL2 BPC 1500 128GB M.2 SSD KIT | Memoria | Kit SSD M.2 con 128 GB para PC industrial BL2 1500, incluidos disipador de calor, estribo y almohadillas térmicas | 291.61 | 1 | DR | Automation Systems (AS) | DRB | DRBABZ | 1 | 1 | NO | PC |  | 36,00 | G | 0 | 0 | 0 |  | 4063151139643 | 84717098 | TW | EC000192 | Imagen | Catálogo
1147738 | BL2 BPC 1500 64GB M.2 SSD KIT | Memoria | Kit SSD M.2 con 64 GB para PC industrial BL2 1500, incluidos disipador de calor, estribo y almohadillas térmicas | 202.34 | 1 | DR | Automation Systems (AS) | DRB | DRBABZ | 1 | 1 | NO | PC |  | 36,20 | G | 0 | 0 | 0 |  | 4063151140311 | 84717098 | TW | EC000192 | Imagen | Catálogo
1147464 | BL2 BPC 1500 DIN RAIL KIT | Kit de montaje | Juego para montaje sobre carril DIN para productos BL2 BPC 15... | 38.09 | 1 | DR | Automation Systems (AS) | DRB | DRBABZ | 1 | 1 | NO | PC |  | 13,30 | G | 10 | 92 | 75 | MM | 4063151139834 | 79070000 | TW | EC002584 | Imagen | Catálogo
1147739 | BL2 BPC 1500 RTC BATTERY | Batería/acumulador | Batería de recambio (BR2032) para PC industriales BL2 BPC 1500… | 35.71 | 1 | DR | Automation Systems (AS) | DRB | DRBABZ | 1 | 1 | NO | PC |  | 9.999,00 | G | 0 | 0 | 0 |  | 4063151140120 | 85076000 | TW | EC003893 | Imagen | Catálogo
1147655 | BL2 BPC 1500 WALL MOUNT KIT | Kit de montaje | Kit de montaje | 41.81 | 1 | DR | Automation Systems (AS) | DRB | DRBABZ | 1 | 1 | NO | PC |  | 30,80 | G | 6 | 70 | 98 | MM | 4063151139186 | 73269098 | TW | EC002584 | Imagen | Catálogo
1272827 | BL2 BPC 1541S-4/64 | Box PC | Box PC (BPC) industrial sin ventilador, índice de protección IP30, con procesador Intel® Atom® E3940 de bajo consumo con eMMC de 64 GB | 1249.76 | 1 | DR | Automation Systems (AS) | DRB | DRBABA | 1 | 1 | NO | PC |  | 75,00 | G | 0 | 0 | 0 |  | 4063151464257 | 84715000 | TW | EC001413 | Imagen | Catálogo
1272688 | BL2 BPC 1541S-4/64-W10 | Box PC | Box PC (BPC) industrial sin ventilador, con índice de protección IP30 y procesador Intel® Atom® E3940 de bajo consumo, con eMMC de 64 GB y sistema operativo Windows 10 Enterprise 2019 LTSC. | 1362.84 | 1 | DR | Automation Systems (AS) | DRB | DRBABA | 1 | 1 | NO | PC |  | 758,20 | G | 0 | 0 | 0 |  | 4063151465100 | 84715000 | TW | EC001413 | Imagen | Catálogo
1092045 | BL2 BPC 2000 8GB 120GB W10 2016 | Box PC | Box PC con, Intel<sup>® </sup>Pentium<sup>®</sup> N4200 1.1/2.5&nbsp;GHz, 1x COM (RS-232/422/485), 2x COM (RS-232), 2x USB 2.0, 2x USB 3.0. (sistema bus:) | 1553.02 | 1 | DR | Automation Systems (AS) | DRB | DRBABA | 1 | 1 | NO | PC |  | 1,93 | G | 0 | 0 | 0 |  | 4055626906461 | 84715000 | TW | 0 | Imagen | Catálogo
1099302 | BL2 BPC 2101 | Box PC | Box PC (BPC) industrial sin ventilador con índice de protección IP20 y procesador Intel® Pentium® Quad Core de bajo consumo, 4 GB de RAM y una ranura abierta para almacenamiento masivo M.2 | 837.94 | 1 | DR | Automation Systems (AS) | DRB | DRBABA | 1 | 1 | NO | PC |  | 1,67 | G | 0 | 0 | 0 |  | 4063151019709 | 84715000 | TW | EC001413 | Imagen | Catálogo
1099311 | BL2 BPC 9101 | Box PC | Box-PC (BPC) industrial sin ventilador con índice de protección IP20 y procesador Intel® Core™ i7-6600U de alta potencia, 8 GB RAM y ranura abierta para almacenamiento masivo M.2 | 1996.05 | 1 | DR | Automation Systems (AS) | DRB | DRBABA | 1 | 1 | NO | PC | F | 2,58 | G | 0 | 0 | 0 |  | 4063151019730 | 84715000 | TW | EC001413 | Imagen | Catálogo
1367121 | BL2 BPC/PPC X100 RTC BATTERY | Batería | Batería | 11.9 | 1 | DR | Automation Systems (AS) | DRB | DRBABZ | 1 | 1 | NO | PC |  | 11,00 | G | 0 | 0 | 0 |  | 4063151720452 | 85065030 | ID | EC002584 |  | Catálogo
1005870 | BL2 MOUNTING BLOCK KIT | Soporte de montaje | Juego de bloques de fijación para BL2 PPC 1000/2000/7000/9000. Contiene 14 bloques de fijación. | 74.99 | 1 | DR | Automation Systems (AS) | DRB | DRBABZ | 1 | 1 | NO | PC |  | 171,90 | G | 0 | 0 | 0 |  | 4055626976440 | 76109090 | TW | EC002584 |  | Catálogo
1163442 | BL2 USB3 VESA MOUNT CABLE KIT | Cable de conexión | Cable de conexión | 25 | 1 | DR | Automation Systems (AS) | DRB | DRBABZ | 1 | 1 | NO | PC |  | 21,00 | G |  |  |  |  | 4063151173784 | 85444290 | TW | EC002584 | Imagen | Catálogo
1185770 | BL2 X100 128GB M.2 2242 MLC | Memoria | Kit de SSD M.2, con 128 GB, para PC industriales BL2 x100 | 374.93 | 1 | DR | Automation Systems (AS) | DRB | DRBABZ | 1 | 1 | NO | PC |  | 12,50 | G | 0 | 0 | 0 |  | 4063151226732 | 85235110 | TW | EC000192 | Imagen | Catálogo
1185773 | BL2 X100 240GB 2.5 SSD MLC | Memoria | Kit de SSD de 2,5 con 240 GB para IPC BL2 x100 | 374.93 | 1 | DR | Automation Systems (AS) | DRB | DRBABZ | 1 | 1 | NO | PC |  | 124,50 | G | 0 | 0 | 0 |  | 4063151226657 | 84717098 | TW | EC000192 | Imagen | Catálogo
1185494 | BL2 X100 32GB M.2 2242 MLC | Memoria | Kit de SSD M.2, con 32 GB, para PC industriales BL2 x100 | 124.98 | 1 | DR | Automation Systems (AS) | DRB | DRBABZ | 1 | 1 | NO | PC |  | 12,50 | G | 0 | 0 | 0 |  | 4063151225469 | 85235110 | TW | EC000192 | Imagen | Catálogo
1185762 | BL2 X100 480GB 2.5 SSD MLC | Memoria | Kit de SSD de 2,5 con 480 GB para IPC BL2 x100 | 687.96 | 1 | DR | Automation Systems (AS) | DRB | DRBABZ | 1 | 1 | NO | PC |  | 119,20 | G | 0 | 0 | 0 |  | 4063151226527 | 84717098 | TW | EC000192 | Imagen | Catálogo
1185771 | BL2 X100 500GB 2.5 HDD | Memoria | Kit de HDD de 2,5 con 500 GB para IPC BL2 x100 | 219.01 | 1 | DR | Automation Systems (AS) | DRB | DRBABZ | 1 | 1 | NO | PC |  | 237,30 | G | 0 | 0 | 0 |  | 4063151226640 | 84717050 | TW | EC000192 | Imagen | Catálogo
1185499 | BL2 X100 64GB M.2 2242 MLC | Memoria | Kit de SSD M.2, con 64 GB, para PC industriales BL2 x100 | 249.95 | 1 | DR | Automation Systems (AS) | DRB | DRBABZ | 1 | 1 | NO | PC |  | 12,50 | G | 0 | 0 | 0 |  | 4063151225346 | 85235110 | TW | EC000192 | Imagen | Catálogo
1281276 | BL2-2,54/16-ST | Conector de alimentación | Conector de alimentación para conectores de bus para carriles con 16 extremos de cable libres, 0,25 mm², longitud 500 mm, contactos hembra | 5.05 | 1 | AC | DCS | ACH | ACHBBZ | 100 | 1 | SÍ | PC |  | 34,59 | G | 0 | 0 | 0 |  | 4063151479817 | 85444290 | TW | EC002638 | Imagen | Catálogo
1113848 | BLIND PLATE FOR BANK HOUSING | Pestaña de codif. | Placa ciega para ranuras sin utilizar en carcasas de instrumentos | 9.39 | 1 | DT | Vertical Market Management (VMM) | DTM | DTMCAA | 1 | 1 | NO | PC |  | 9,16 | G | 0 | 0 | 0 |  | 4063151037246 | 85389099 | DE | EC002586 | Imagen | Catálogo
1078433 | BLT-T2-1S-305-UT | Descargador de sobretensiones modelo 2 | Descargador de sobretensiones de tipo 2 para el montaje universal en luces, cajas de conexión de cables, cajas de instalación, canales de paredes, instalaciones bajo el piso o directamente en el equipo terminal. Especial para la clase de protección de aislamiento I con notificación óptica de defectos. Instalación en cableado de derivación o de paso. Construcción: 230 V AC | 59.18 | 1 | CL | Trabtech (TT) | CL1 | CL1361 | 10 | 10 | NO | PC |  | 42,00 | G | 66 | 188 | 77 | MM | 4055626793344 | 85354000 | CN | EC000941 | Imagen | Catálogo
2906101 | BLT-T2-1S-320-UT | Descargador de sobretensiones modelo 2 | Descargador de sobretensiones de tipo 2 para el montaje universal en luces, cajas de conexión de cables, cajas de instalación, canales de paredes, instalaciones bajo el piso o directamente en el equipo terminal. Especial para la clase de protección de aislamiento I con notificación óptica de defectos. Instalación en cableado de derivación o de paso. Construcción: 230 V AC | 88.78 | 1 | CL | Trabtech (TT) | CL1 | CL1361 | 10 | 10 | SÍ | PC |  | 49,23 | G | 65 | 189 | 75 | MM | 4055626058085 | 85363030 | CN | EC000941 | Imagen | Catálogo
2906100 | BLT-T2-320-UT | Descargador de sobretensiones modelo 2 | Descargador de sobretensiones tipo 2 para el montaje universal en luces y cajas de conexión de cables. Especial para la clase de protección de aislamiento II con indicación óptica de defectos. Instalación en cableado de derivación o de paso. Construcción: 230 V AC | 45.45 | 1 | CL | Trabtech (TT) | CL1 | CL1361 | 10 | 10 | NO | PC |  | 39,00 | G | 66 | 188 | 74 | MM | 4055626058078 | 85363030 | CN | EC000941 | Imagen | Catálogo
1038841 | BLT-T3-230-A | Disp. de protec. contra sobretensiones tipo 3 | Protección contra sobretensiones de tipo 3 para montaje universal en cajas de instalación, canaletas, o instalaciones empotradas. Circuito con control de temperatura, indicación acústica de defecto. | 69.12 | 1 | CL | Trabtech (TT) | CL1 | CL1441 | 10 | 1 | SÍ | PC |  | 21,88 | G | 60 | 181 | 64 | MM | 4055626593203 | 85363030 | DE | EC000942 | Imagen | Catálogo
5146659 | BLUEMARK CLED-DUMMY-CARTR. | Cartucho de tinta | Cartuchos de tinta dummy para la impresora BLUEMARK CLED | 98.23 | 1 | BG | Marking and Installation (MI) | BG1 | BG121Z | 10 | 10 | NO | PC |  | 30,77 | G | 110 | 261 | 139 | MM | 4046356703109 | 84439990 | DE | EC001675 | Imagen | Catálogo
5146662 | BLUEMARK CLED-FLUID-CARTR. | Cartucho de tinta | Cartucho de recambio, 20 ml color UV, negro incl. cartucho de limpieza | 263.01 | 1 | BG | Marking and Installation (MI) | BG1 | BG1213 | 1 | 1 | NO | PC |  | 153,00 | G | 48 | 162 | 105 | MM | 4046356703130 | 32151100 | DE | EC001694 | Imagen | Catálogo
5146655 | BLUEMARK CLED-MAG 20 | Almacén | Cargador para la impresora BLUEMARK CLED, para alojamiento de esteras de 20 UC o de 20 UCT. | 132.6 | 1 | BG | Marking and Installation (MI) | BG1 | BG121Z | 1 | 1 | SÍ | PC |  | 549,00 | G | 190 | 310 | 190 | MM | 4046356703079 | 84439990 | CN | EC001675 | Imagen | Catálogo
5146668 | BLUEMARK CLED-MAG 40 | Almacén | Cargador para la impresora BLUEMARK CLED, para alojamiento de esteras de 40 UC o de 40 UCT. | 292.21 | 1 | BG | Marking and Installation (MI) | BG1 | BG121Z | 1 | 1 | SÍ | PC |  | 750,00 | G | 190 | 306 | 200 | MM | 4046356703192 | 84439990 | CN | EC001675 | Imagen | Catálogo
5146656 | BLUEMARK CLED-STACKER 20 | Carcasa apilable | Carcasa apilable para la impresora BLUEMARK CLED, para alojamiento de esteras de 20 UC o de 20 UCT. | 108.05 | 1 | BG | Marking and Installation (MI) | BG1 | BG121Z | 1 | 1 | SÍ | PC |  | 180,00 | G | 190 | 310 | 190 | MM | 4046356703086 | 84439990 | CN | EC001675 | Imagen | Catálogo
1506732 | BLUEMARK E.CARD | Impresora | Impresora monocromática de inyección de tinta UV para tarjetas, con procesamiento automatizado del material, guía de usuario intuitiva mediante la pantalla de la impresora, intercambio de datos a través de la interfaz OPC UA y software de rotulación, para el marcado de tarjetas UC y UCT, tiras de UM y marcadores metálicos. | Consultar | 1 | BG | Marking and Installation (MI) | BG1 | BG1211 | 1 | 1 | NO | PC |  | 14,22 | KG | 0 | 0 | 0 |  | 4063151967383 | 84433210 | DE | EC001684 | Imagen | Catálogo
5147421 | BLUEMARK FLUID-CARTRIDGE | Cartucho de tinta | Cartucho de recambio, 28 ml color UV, negro incl. cartucho de limpieza | 312.93 | 1 | BG | Marking and Installation (MI) | BG1 | BG1213 | 1 | 1 | NO | PC |  | 244,20 | G | 80 | 190 | 110 | MM | 4046356166614 | 32151100 | DE | EC001694 | Imagen | Catálogo
1003334 | BLUEMARK ID | Impresora | Impresora monocroma con tecnología de inyección de tinta UV, software de rotulación integrado MARKING system App . Pantalla en color táctil de 7 pulgadas para imprimir rótulos de plástico en formato UC, UCT, US y UM, así como placas metálicas. | Consultar | 1 | BG | Marking and Installation (MI) | BG1 | BG1211 | 1 | 1 | NO | PC |  | 32,00 | KG | 600 | 800 | 500 | MM | 4055626471075 | 84433210 | DE | EC001684 | Imagen | Catálogo
1002329 | BLUEMARK ID COLOR | Impresora | Impresora con impresión multicolor CMYK y tecnología de inyección de tinta UV, con software de rotulación integrado MARKING system App , pantalla en color táctil de 7 pulgadas para imprimir rótulos de plástico en formato UC, UCT, US y UM, así como placas metálicas. | Consultar | 1 | BG | Marking and Installation (MI) | BG1 | BG1211 | 1 | 1 | NO | PC |  | 32,00 | KG | 600 | 800 | 490 | MM | 4055626468907 | 84433210 | DE | EC001684 | Imagen | Catálogo
5146567 | BLUEMARK MAG AI-WM | Almacén | Depósito para impresora BLUEMARK, para alojamiento de punteras de 0,5 mm² ... 1,5 mm² con collar aislante rotulable | 142.8 | 1 | BG | Marking and Installation (MI) | BG1 | BG121Z | 1 | 1 | NO | PC |  | 47,00 | G | 7 | 121 | 77 | MM | 4046356547567 | 90179000 | DE | EC001675 | Imagen | Catálogo
5146640 | BLUEMARK MAG AI-WM 2,5 | Almacén | Almacén para impresora BLUEMARK, para alojamiento de punteras de 2,5 mm² con collar aislante rotulable | 142.8 | 1 | BG | Marking and Installation (MI) | BG1 | BG121Z | 1 | 1 | NO | PC |  | 31,20 | G | 0 | 0 | 0 |  | 4046356591812 | 90179000 | DE | EC001675 | Imagen | Catálogo
0804760 | BLUEMARK MAG EM-M (70X40) | Almacén | Almacén, anchura: 76 mm, altura: 120 mm, color: blanco | 142.8 | 1 | BG | Marking and Installation (MI) | BG1 | BG121Z | 1 | 1 | NO | PC |  | 62,30 | G | 26 | 127 | 100 | MM | 4055626460543 | 90179000 | DE | EC001675 | Imagen | Catálogo
0802742 | BLUEMARK MAG EM-M (100X60) | Almacén | Cargador para impresora BLUEMARK, para el alojamiento de EMLP-AL (100x60) y EMSP-AL (90x60) | 142.8 | 1 | BG | Marking and Installation (MI) | BG1 | BG121Z | 1 | 1 | NO | PC |  | 53,10 | G | 25 | 99 | 130 | MM | 4046356845816 | 90179000 | DE | EC001675 | Imagen | Catálogo
0802736 | BLUEMARK MAG EM-M (27X15) | Almacén | Cargador para impresora BLUEMARK, para el alojamiento de EMLP-AL (100x60) y EMSP-AL (90x60) | 142.8 | 1 | BG | Marking and Installation (MI) | BG1 | BG121Z | 1 | 1 | NO | PC |  | 55,30 | G | 25 | 100 | 130 | MM | 4046356845748 | 90179000 | DE | EC001675 | Imagen | Catálogo
0802737 | BLUEMARK MAG EM-M (27X18) | Almacén | Almacén, longitud: 0,12 m, anchura: 76 mm, altura: 120 mm, color: blanco | 142.8 | 1 | BG | Marking and Installation (MI) | BG1 | BG121Z | 1 | 1 | NO | PC |  | 58,40 | G | 26 | 100 | 130 | MM | 4046356845755 | 90179000 | DE | EC001675 | Imagen | Catálogo
1011801 | BLUEMARK MAG EM-M (27X27) | Almacén | Almacén, anchura: 76 mm, altura: 120 mm, color: blanco | 142.8 | 1 | BG | Marking and Installation (MI) | BG1 | BG121Z | 1 | 1 | NO | PC |  | 58,70 | G | 20 | 130 | 100 | MM | 4055626486925 | 84439990 | DE | EC001675 | Imagen | Catálogo
0802738 | BLUEMARK MAG EM-M (49X15) | Almacén | Almacén, longitud: 0,12 m, anchura: 76 mm, altura: 120 mm, color: blanco | 142.8 | 1 | BG | Marking and Installation (MI) | BG1 | BG121Z | 1 | 1 | NO | PC |  | 59,70 | G | 25 | 102 | 130 | MM | 4046356845762 | 90179000 | DE | EC001675 | Imagen | Catálogo
0802739 | BLUEMARK MAG EM-M (60X15) | Almacén | Almacén, longitud: 0,12 m, anchura: 76 mm, altura: 120 mm, color: blanco | 142.8 | 1 | BG | Marking and Installation (MI) | BG1 | BG121Z | 1 | 1 | NO | PC |  | 58,30 | G | 25 | 130 | 100 | MM | 4046356845779 | 90179000 | DE | EC001675 | Imagen | Catálogo
0802740 | BLUEMARK MAG EM-M (60X30) | Almacén | Almacén, longitud: 0,12 m, anchura: 76 mm, altura: 120 mm, color: blanco | 142.8 | 1 | BG | Marking and Installation (MI) | BG1 | BG121Z | 1 | 1 | NO | PC |  | 58,90 | G | 27 | 100 | 130 | MM | 4046356845786 | 90179000 | DE | EC001675 | Imagen | Catálogo
0802741 | BLUEMARK MAG EM-M (85,6X54) | Almacén | Almacén, longitud: 0,12 m, anchura: 76 mm, altura: 120 mm, color: blanco | 142.8 | 1 | BG | Marking and Installation (MI) | BG1 | BG121Z | 1 | 1 | NO | PC |  | 55,60 | G | 10 | 140 | 90 | MM | 4046356845809 | 90179000 | DE | EC001675 | Imagen | Catálogo
0803335 | BLUEMARK MAG UM-TM | Almacén | Cargador para la impresora BLUEMARK, para el alojamiento de materiales UM | 138.4 | 1 | BG | Marking and Installation (MI) | BG1 | BG121Z | 1 | 1 | NO | PC |  | 22,12 | G | 27 | 101 | 131 | MM | 4055626028149 | 84439990 | PL | EC001675 | Imagen | Catálogo
0802743 | BLUEMARK MAG WM-M (29X8) | Almacén | Almacén, longitud: 0,12 m, anchura: 76 mm, altura: 120 mm, color: blanco | 142.8 | 1 | BG | Marking and Installation (MI) | BG1 | BG121Z | 1 | 1 | NO | PC |  | 60,70 | G | 26 | 100 | 130 | MM | 4046356845823 | 90179000 | DE | EC001675 | Imagen | Catálogo
0802744 | BLUEMARK MAG WM-M (40X15) | Almacén | Cargador para impresora BLUEMARK, para el alojamiento de WMTB-AL (40x15) | 142.8 | 1 | BG | Marking and Installation (MI) | BG1 | BG121Z | 1 | 1 | NO | PC |  | 59,55 | G | 25 | 100 | 130 | MM | 4046356845830 | 90179000 | DE | EC001675 | Imagen | Catálogo
0802746 | BLUEMARK MAG WM-M (60X15) | Almacén | Almacén, longitud: 0,12 m, anchura: 76 mm, altura: 120 mm, color: blanco | 142.8 | 1 | BG | Marking and Installation (MI) | BG1 | BG121Z | 1 | 1 | NO | PC |  | 59,74 | G | 10 | 140 | 90 | MM | 4046356845847 | 90179000 | DE | EC001675 | Imagen | Catálogo
0802747 | BLUEMARK MAG WM-M (D30) | Almacén | Almacén, longitud: 0,12 m, anchura: 76 mm, altura: 120 mm, color: blanco | 142.8 | 1 | BG | Marking and Installation (MI) | BG1 | BG121Z | 1 | 1 | NO | PC |  | 56,10 | G | 0 | 0 | 0 |  | 4046356845854 | 90179000 | DE | EC001675 | Imagen | Catálogo
5146558 | BLUEMARK MAG ZB 8/27 | Almacén | Almacén para BLUEMARK, solo para ZB 8/27 UV-100 - 0829102 | 241.61 | 1 | BG | Marking and Installation (MI) | BG1 | BG121Z | 1 | 1 | NO | PC |  | 54,40 | G | 0 | 0 | 0 |  | 4046356540841 | 90179000 | DE | EC001675 | Imagen | Catálogo
1569719 | BM E.CARD-CARDBOARD BOX | Embalaje original | Embalaje original para el transporte, adecuado para BLUEMARK E.CARD | 127.57 | 1 | BG | Marking and Installation (MI) | BGS | BGS12Y | 1 | 1 | NO | PC |  | n.a. | KG |  |  |  |  | 4067923057524 | 48191000 | DE | EC003947 |  | Catálogo
1569770 | BM E.CARD-CARTR. BK 101 | Cartucho de tinta | Cartucho de tinta, incluido cabezal de impresión, compatible con BLUEMARK E.CARD, para sustituir, color: negro | 200.51 | 1 | BG | Marking and Installation (MI) | BG1 | BG1213 | 1 | 1 | NO | PC |  | 132,77 | G | 0 | 0 | 0 |  | 4067923057838 | 84439990 | DE | EC001694 | Imagen | Catálogo
1569984 | BM E.CARD-CARTR. CL 101 | Cartucho de tinta | Cartucho de tinta, incluido cabezal de impresión, compatible con BLUEMARK E.CARD, para sustituir, color: transparente | 200.51 | 1 | BG | Marking and Installation (MI) | BG1 | BG1213 | 1 | 1 | NO | PC |  | 142,67 | G | 0 | 0 | 0 |  | 4067923057265 | 84439990 | DE | EC001694 | Imagen | Catálogo
1569768 | BM E.CARD-CLEANING CARTR. 100 | Cartucho de limpieza | Cartucho de limpieza, para sustituir, compatibles con BLUEMARK E.CARD | 99.3 | 1 | BG | Marking and Installation (MI) | BG1 | BG1213 | 1 | 1 | NO | PC |  | 40,40 | G | 0 | 0 | 0 |  | 4067923058026 | 84439990 | DE | EC001694 | Imagen | Catálogo
1663037 | BM E.CARD-FAN | Replacement part | Replacement part | 33.29 | 1 | BG | Marking and Installation (MI) | BGS | BGS12Y | 1 | 1 | NO | PC |  | 85,80 | g | 38 | 180 | 110 | MM | 4067923201248 | 84145915 | TW |  |  | Catálogo
1738563 | BM E.CARD-MAG EM (100X40) | Almacén | Cargador, para alojar la placa de aluminio EMP-AL (100X40), compatible con BLUEMARK E.CARD, BLUEMARK ID COLOR, BLUEMARK ID | 179.64 | 1 | BG | Marking and Installation (MI) | BG1 | BG121Z | 1 | 1 | NO | PC |  | 50,70 | G | 0 | 0 | 0 |  | 4067923301146 | 84439990 | DE | EC001675 | Imagen | Catálogo
1569758 | BM E.CARD-MAG EM (100X60) | Almacén | Cargador, para alojar la placa de aluminio EMLP-AL (100X60), EMSP-AL (90X60), compatible con BLUEMARK E.CARD, BLUEMARK ID COLOR, BLUEMARK ID | 179.64 | 1 | BG | Marking and Installation (MI) | BG1 | BG121Z | 1 | 1 | NO | PC |  | 47,60 | G | 0 | 0 | 0 |  | 4067923057722 | 84439990 | DE | EC001675 | Imagen | Catálogo
1569733 | BM E.CARD-MAG EM (27X15) | Almacén | Cargador, para alojar la placa de aluminio EMP-AL (27X15), EMLP-AL (27X15), compatible con BLUEMARK E.CARD, BLUEMARK ID COLOR, BLUEMARK ID | 179.64 | 1 | BG | Marking and Installation (MI) | BG1 | BG121Z | 1 | 1 | NO | PC |  | 47,20 | G | 0 | 0 | 0 |  | 4067923057906 | 84439990 | DE | EC001675 | Imagen | Catálogo
1569734 | BM E.CARD-MAG EM (27X18) | Almacén | Cargador, para alojar la placa de aluminio EMP-AL (27X18), EMLP-AL (27X18), compatible con BLUEMARK E.CARD, BLUEMARK ID COLOR, BLUEMARK ID | 179.64 | 1 | BG | Marking and Installation (MI) | BG1 | BG121Z | 1 | 1 | NO | PC |  | 48,20 | G | 0 | 0 | 0 |  | 4067923057531 | 84439990 | DE | EC001675 | Imagen | Catálogo
1569735 | BM E.CARD-MAG EM (27X27) | Almacén | Cargador, para alojar la placa de aluminio EMP-AL (27X27), compatible con BLUEMARK E.CARD, BLUEMARK ID COLOR, BLUEMARK ID | 179.64 | 1 | BG | Marking and Installation (MI) | BG1 | BG121Z | 1 | 1 | NO | PC |  | 48,40 | G | 0 | 0 | 0 |  | 4067923056572 | 84439990 | DE | EC001675 | Imagen | Catálogo
1738561 | BM E.CARD-MAG EM (45X25) | Almacén | Cargador, para alojar la placa de aluminio EMP-AL (45X25), EMLP-AL (45X25), compatible con BLUEMARK E.CARD, BLUEMARK ID COLOR, BLUEMARK ID | 179.64 | 1 | BG | Marking and Installation (MI) | BG1 | BG121Z | 1 | 1 | NO | PC |  | 51,50 | G | 0 | 0 | 0 |  | 4067923301931 | 84439990 | DE | EC001675 | Imagen | Catálogo
1569736 | BM E.CARD-MAG EM (49X15) | Almacén | Cargador, para alojar la placa de aluminio EMP-AL (49X15), EMLP-AL (49X15), compatible con BLUEMARK E.CARD, BLUEMARK ID COLOR, BLUEMARK ID | 179.64 | 1 | BG | Marking and Installation (MI) | BG1 | BG121Z | 1 | 1 | NO | PC |  | 49,50 | G | 0 | 0 | 0 |  | 4067923056947 | 84439990 | DE | EC001675 | Imagen | Catálogo
1569737 | BM E.CARD-MAG EM (60X15) | Almacén | Cargador, para alojar la placa de aluminio EMP-AL (60X15), EMLP-AL (60X15), compatible con BLUEMARK E.CARD, BLUEMARK ID COLOR, BLUEMARK ID | 179.64 | 1 | BG | Marking and Installation (MI) | BG1 | BG121Z | 1 | 1 | NO | PC |  | 48,40 | G | 0 | 0 | 0 |  | 4067923057197 | 84439990 | DE | EC001675 | Imagen | Catálogo
1569738 | BM E.CARD-MAG EM (60X30) | Almacén | Cargador, para alojar la placa de aluminio EMP-AL (60X30), EMLP-AL (60X30), compatible con BLUEMARK E.CARD, BLUEMARK ID COLOR, BLUEMARK ID | 179.64 | 1 | BG | Marking and Installation (MI) | BG1 | BG121Z | 1 | 1 | NO | PC |  | 48,10 | G | 0 | 0 | 0 |  | 4067923057449 | 84439990 | DE | EC001675 | Imagen | Catálogo
1569746 | BM E.CARD-MAG EM (70X40) | Almacén | Cargador, para alojar la placa de aluminio EMP-AL (70X40), compatible con BLUEMARK E.CARD, BLUEMARK ID COLOR, BLUEMARK ID | 179.64 | 1 | BG | Marking and Installation (MI) | BG1 | BG121Z | 1 | 1 | NO | PC |  | 52,30 | G | 0 | 0 | 0 |  | 4067923056589 | 84439990 | DE | EC001675 | Imagen | Catálogo
1569755 | BM E.CARD-MAG EM (85,6X54) | Almacén | Cargador, para alojar la placa de aluminio EMP-AL (85,6X54), EMLP-AL (85,6X54), EMLP-AL (75,6X54), compatible con BLUEMARK E.CARD, BLUEMARK ID COLOR, BLUEMARK ID | 179.64 | 1 | BG | Marking and Installation (MI) | BG1 | BG121Z | 1 | 1 | NO | PC |  | 49,50 | G | 0 | 0 | 0 |  | 4067923057821 | 84439990 | DE | EC001675 | Imagen | Catálogo
1569759 | BM E.CARD-MAG WM (29X8) | Almacén | Cargador, para alojar marcadores de cables WMTB-AL (29X8), compatible con BLUEMARK E.CARD, BLUEMARK ID COLOR, BLUEMARK ID | 179.64 | 1 | BG | Marking and Installation (MI) | BG1 | BG121Z | 1 | 1 | NO | PC |  | 52,40 | G | 0 | 0 | 0 |  | 4067923057616 | 84439990 | DE | EC001675 | Imagen | Catálogo
1569761 | BM E.CARD-MAG WM (40X15) | Almacén | Cargador, para alojar marcadores de cables WMTB-AL (40X15), compatible con BLUEMARK E.CARD, BLUEMARK ID COLOR, BLUEMARK ID | 179.64 | 1 | BG | Marking and Installation (MI) | BG1 | BG121Z | 1 | 1 | NO | PC |  | 50,30 | G | 0 | 0 | 0 |  | 4067923058101 | 84439990 | DE | EC001675 | Imagen | Catálogo
1569763 | BM E.CARD-MAG WM (60X15) | Almacén | Cargador, para alojar marcadores de cables WMTB-AL (60X15), compatible con BLUEMARK E.CARD, BLUEMARK ID COLOR, BLUEMARK ID | 179.64 | 1 | BG | Marking and Installation (MI) | BG1 | BG121Z | 1 | 1 | NO | PC |  | 52,10 | G | 0 | 0 | 0 |  | 4067923057333 | 84439990 | DE | EC001675 | Imagen | Catálogo
1569765 | BM E.CARD-MAG WM (D30) | Almacén | Cargador, para alojar marcadores de cables WMTB-AL (D30), compatible con BLUEMARK E.CARD, BLUEMARK ID COLOR, BLUEMARK ID | 179.64 | 1 | BG | Marking and Installation (MI) | BG1 | BG121Z | 1 | 1 | NO | PC |  | 49,50 | G | 0 | 0 | 0 |  | 4067923056695 | 84439990 | DE | EC001675 | Imagen | Catálogo
1663036 | BM E.CARD-POWER SUPPLY | Replacement part | Replacement part | 77.66 | 1 | BG | Marking and Installation (MI) | BGS | BGS12Y | 1 | 1 | NO | PC |  | 247,00 | g | 93 | 135 | 111 | MM | 4067923201910 | 85044095 | CN |  |  | Catálogo
1569732 | BM E.CARD-STACKER EXT. | Carcasa apilable | Ampliación de cargador, para alojar un máximo de 40 esteras | 94.55 | 1 | BG | Marking and Installation (MI) | BG1 | BG121Z | 1 | 1 | NO | PC |  | 740,00 | G |  |  |  |  | 4067923057814 | 73269098 | DE | EC001675 |  | Catálogo
1044355 | BM ID-ADAPTER PLATE-US | Almacén | Placa adaptadora para el alojamiento de hojas US | 439.95 | 1 | BG | Marking and Installation (MI) | BG1 | BG121Z | 1 | 1 | SÍ | PC |  | 96,10 | G | 13 | 183 | 78 | MM | 4055626619460 | 84439990 | DE | EC001675 | Imagen | Catálogo
1044361 | BM ID-CARDBOARD BOX | Embalaje original | Embalaje original para el transporte | 185.94 | 1 | BG | Marking and Installation (MI) | BGS | BGS12Y | 1 | 1 | SÍ | PC |  | 4,00 | G | 470 | 600 | 800 | MM | 4055626620787 | 48191000 | DE | EC003947 | Imagen | Catálogo
1044345 | BM ID-CARTR. BK | Cartucho de tinta | Fluido UV para sustitución, 23 ml, color: negro | 288.81 | 1 | BG | Marking and Installation (MI) | BG1 | BG1213 | 1 | 1 | NO | PC |  | 148,00 | G | 105 | 1 | 168 | MM | 4055626620473 | 32159020 | DE | EC001694 | Imagen | Catálogo
1044346 | BM ID-CARTR. CY | Cartucho de tinta | Fluido UV para sustitución, 23 ml, color: cian | 288.81 | 1 | BG | Marking and Installation (MI) | BG1 | BG1213 | 1 | 1 | NO | PC |  | 148,00 | G | 85 | 160 | 100 | MM | 4055626620763 | 32159020 | DE | EC001694 | Imagen | Catálogo
1044347 | BM ID-CARTR. MA | Cartucho de tinta | Fluido UV para sustitución, 23 ml, color: magenta | 288.81 | 1 | BG | Marking and Installation (MI) | BG1 | BG1213 | 1 | 1 | NO | PC |  | 148,00 | G | 85 | 160 | 100 | MM | 4055626621159 | 32159020 | DE | EC001694 | Imagen | Catálogo
1044348 | BM ID-CARTR. YE | Cartucho de tinta | Fluido UV para sustitución, 23 ml, color: amarillo | 288.81 | 1 | BG | Marking and Installation (MI) | BG1 | BG1213 | 1 | 1 | NO | PC |  | 148,00 | G | 85 | 160 | 100 | MM | 4055626620480 | 32159020 | DE | EC001694 | Imagen | Catálogo
1044350 | BM ID-CLEANING CARTR. | Cartucho de limpieza | Cartucho de limpieza para recambio | 138.18 | 1 | BG | Marking and Installation (MI) | BG1 | BG121Z | 1 | 1 | NO | PC |  | 227,60 | G | 89 | 163 | 105 | MM | 4055626621166 | 84439990 | DE | EC001675 | Imagen | Catálogo
1044351 | BM ID-DUMMY CARTR. BK | Cartucho de tinta | Cartucho de simulación (dummy) para el transporte, color: negro | 105.11 | 1 | BG | Marking and Installation (MI) | BG1 | BG121Z | 1 | 1 | NO | PC |  | 113,20 | G | 89 | 162 | 105 | MM | 4055626621173 | 84439990 | DE | EC001675 | Imagen | Catálogo
1044352 | BM ID-DUMMY CARTR. CY | Cartucho de tinta | Cartucho de simulación (dummy) para el transporte, color: cian | 105.11 | 1 | BG | Marking and Installation (MI) | BG1 | BG121Z | 1 | 1 | NO | PC |  | 111,70 | G | 87 | 164 | 105 | MM | 4055626622439 | 84439990 | DE | EC001675 | Imagen | Catálogo
1044353 | BM ID-DUMMY CARTR. MA | Cartucho de tinta | Cartucho de simulación (dummy) para el transporte, color: magenta | 105.11 | 1 | BG | Marking and Installation (MI) | BG1 | BG121Z | 1 | 1 | NO | PC |  | 112,00 | G | 88 | 164 | 105 | MM | 4055626619576 | 84439990 | DE | EC001675 | Imagen | Catálogo
1044354 | BM ID-DUMMY CARTR. YE | Cartucho de tinta | Cartucho de simulación (dummy) para el transporte, color: amarillo | 105.11 | 1 | BG | Marking and Installation (MI) | BG1 | BG121Z | 1 | 1 | NO | PC |  | 111,60 | G | 88 | 164 | 105 | MM | 4055626620671 | 84439990 | DE | EC001675 | Imagen | Catálogo
1044356 | BM ID-MAG20 | Almacén | Cargador de entrada para alojar un máx. de 20 esteras UniCard | 328.65 | 1 | BG | Marking and Installation (MI) | BG1 | BG121Z | 1 | 1 | SÍ | PC |  | 698,00 | G | 198 | 193 | 312 | MM | 4055626620770 | 84439990 | DE | EC001675 | Imagen | Catálogo
1044357 | BM ID-MAG40 | Almacén | Cargador de entrada para alojar un máx. de 40 esteras UniCard | 405.18 | 1 | BG | Marking and Installation (MI) | BG1 | BG121Z | 1 | 1 | SÍ | PC |  | 1.090,00 | G | 190 | 300 | 200 | MM | 4055626622583 | 84439990 | DE | EC001675 | Imagen | Catálogo
1044360 | BM ID-STACKER | Carcasa apilable | Carcasa apilable para alojar un máx. de 20 esteras UniCard impresas | 187.86 | 1 | BG | Marking and Installation (MI) | BG1 | BG121Z | 1 | 1 | SÍ | PC |  | 381,00 | G | 0 | 0 | 0 |  | 4055626622330 | 84439990 | DE | EC001675 | Imagen | Catálogo
5031605 | BMK 15X 9 YE | Hoja de etiquetas de tejido | Hoja de etiquetas de tejido, hoja, amarillo, sin rotular, rotulable con: CMS-P1-PLOTTER, PLOTMARK, clase de montaje: pegado, Número de índices individuales: 324, altura del campo de texto: 9 mm, anchura del campo de texto: 15 mm | 1572.91 | 100 | BG | Marking and Installation (MI) | BG2 | BG2414 | 10 | 10 | NO | PC |  | 11,38 | G | 5 | 340 | 230 | MM | 4017918095451 | 39199080 | BE | EC001288 | Imagen | Catálogo
0824229 | BMK 15X 9 YE CUS | Hoja de etiquetas de tejido | Hoja de etiquetas de tejido, disponible: por hojas, amarillo, rotulado según las indicaciones del cliente, clase de montaje: pegado, Número de índices individuales: 324, altura del campo de texto: 9 mm, anchura del campo de texto: 15 mm | 6104.05 | 100 | BG | Marking and Installation (MI) | BG8 | BG8144 | 1 | 1 | NO | PC | F | 10,00 | G | 0 | 0 | 0 |  | 4046356351072 | 49119900 | PL | EC001288 | Imagen | Catálogo
5031582 | BMK 19X11 YE | Hoja de etiquetas de tejido | Hoja de etiquetas de tejido, hoja, amarillo, sin rotular, rotulable con: CMS-P1-PLOTTER, PLOTMARK, clase de montaje: pegado, Número de índices individuales: 198, altura del campo de texto: 11 mm, anchura del campo de texto: 19 mm | 1572.91 | 100 | BG | Marking and Installation (MI) | BG2 | BG2414 | 10 | 10 | NO | PC |  | 11,07 | G | 5 | 230 | 280 | MM | 4017918095437 | 39199080 | BE | EC001288 | Imagen | Catálogo
0824230 | BMK 19X11 YE CUS | Hoja de etiquetas de tejido | Hoja de etiquetas de tejido, disponible: por hojas, amarillo, rotulado según las indicaciones del cliente, clase de montaje: pegado, Número de índices individuales: 198, altura del campo de texto: 11 mm, anchura del campo de texto: 19 mm | 6104.05 | 100 | BG | Marking and Installation (MI) | BG8 | BG8144 | 1 | 1 | NO | PC | F | 9,00 | G | 3 | 265 | 215 | MM | 4046356351089 | 49119900 | PL | EC001288 | Imagen | Catálogo
5031388 | BMK 20X 8 YE | Hoja de etiquetas de tejido | Hoja de etiquetas de tejido, hoja, amarillo, sin rotular, rotulable con: CMS-P1-PLOTTER, PLOTMARK, clase de montaje: pegado, Número de índices individuales: 270, altura del campo de texto: 8 mm, anchura del campo de texto: 20 mm | 1572.91 | 100 | BG | Marking and Installation (MI) | BG2 | BG2414 | 10 | 10 | NO | PC |  | 11,29 | G | 6 | 206 | 257 | MM | 4017918095413 | 39199080 | BE | EC001288 | Imagen | Catálogo
0824232 | BMK 20X 8 YE CUS | Hoja de etiquetas de tejido | Hoja de etiquetas de tejido, disponible: por hojas, amarillo, rotulado según las indicaciones del cliente, clase de montaje: pegado, Número de índices individuales: 270, altura del campo de texto: 8 mm, anchura del campo de texto: 20 mm | 6104.05 | 100 | BG | Marking and Installation (MI) | BG8 | BG8144 | 1 | 1 | NO | PC | F | 10,00 | G | 0 | 0 | 0 |  | 4046356351102 | 49119900 | PL | EC001288 | Imagen | Catálogo
5031676 | BMK 38X11 YE | Hoja de etiquetas de tejido | Hoja de etiquetas de tejido, hoja, amarillo, sin rotular, rotulable con: CMS-P1-PLOTTER, PLOTMARK, clase de montaje: pegado, Número de índices individuales: 88, altura del campo de texto: 11 mm, anchura del campo de texto: 38 mm | 1572.91 | 100 | BG | Marking and Installation (MI) | BG2 | BG2414 | 10 | 10 | NO | PC |  | 11,50 | G | 3 | 205 | 265 | MM | 4017918095505 | 39199080 | BE | EC001288 | Imagen | Catálogo
0824233 | BMK 38X11 YE CUS | Hoja de etiquetas de tejido | Hoja de etiquetas de tejido, disponible: por hojas, amarillo, rotulado según las indicaciones del cliente, clase de montaje: pegado, Número de índices individuales: 88, altura del campo de texto: 38 mm, anchura del campo de texto: 11 mm | 6104.05 | 100 | BG | Marking and Installation (MI) | BG8 | BG8144 | 1 | 1 | NO | PC | F | 10,00 | G | 0 | 0 | 0 |  | 4046356351119 | 49119900 | PL | EC001288 | Imagen | Catálogo
5031689 | BMKD 15X 9 YE | Hoja de etiquetas para impresora matricial | Hoja de etiquetas para impresora matricial, hoja, amarillo, sin rotular, rotulable con: impresora matricial, clase de montaje: pegado, Número de índices individuales: 10000, altura del campo de texto: 9 mm, anchura del campo de texto: 15 mm | 962.44 | 1 | BG | Marking and Installation (MI) | BG2 | BG2414 | 1 | 1 | SÍ | PC |  | 578,00 | G | 15 | 320 | 230 | MM | 4017918095512 | 39199080 | BE | EC001288 | Imagen | Catálogo
5031692 | BMKD 20X 8 YE | Hoja de etiquetas para impresora matricial | Hoja de etiquetas para impresora matricial, hoja, amarillo, sin rotular, rotulable con: impresora matricial, clase de montaje: pegado, Número de índices individuales: 10000, altura del campo de texto: 8 mm, anchura del campo de texto: 20 mm | 1189.79 | 1 | BG | Marking and Installation (MI) | BG2 | BG2414 | 1 | 1 | SÍ | PC |  | 712,50 | G | 10 | 320 | 240 | MM | 4017918095529 | 39199080 | BE | EC001288 | Imagen | Catálogo
1713011 | B-MKDS 3 GN BLINDSTOPFEN | Tapón ciego | Tapón ciego, para puntos de embornaje no ocupados | 37.06 | 100 | AA | PCB Connectors (PCC) | AAH | AAHZBB | 100 | 100 | NO | PC |  | 0,28 | G | 12 | 91 | 115 | MM | 4017918122638 | 39269097 | DE | EC002943 | Imagen | Catálogo
5032361 | BMKL 12X12 WH | Hoja de etiquetas DIN-A4 | Hoja de etiquetas DIN-A4, hoja, blanco, sin rotular, rotulable con: PLOTMARK, CMS-P1-PLOTTER, Sistemas de impresión Office, clase de montaje: pegado, Número de índices individuales: 273, altura del campo de texto: 12 mm, anchura del campo de texto: 12 mm | 3030.46 | 100 | BG | Marking and Installation (MI) | BG2 | BG2414 | 10 | 10 | NO | PC |  | 14,60 | G | 6 | 231 | 305 | MM | 4017918095765 | 39199080 | DE | EC001288 | Imagen | Catálogo
0824238 | BMKL 12X12 WH CUS | Hoja de etiquetas DIN-A4 | Hoja de etiquetas DIN-A4, disponible: por hojas, blanco, rotulado según las indicaciones del cliente, clase de montaje: pegado, Número de índices individuales: 273, altura del campo de texto: 12 mm, anchura del campo de texto: 12 mm | 3291.39 | 100 | BG | Marking and Installation (MI) | BG8 | BG8144 | 1 | 1 | NO | PC | F | 10,00 | G | 0 | 0 | 0 |  | 4046356351133 | 49119900 | PL | EC001288 | Imagen | Catálogo
0803663 | BMKL 15X 9 WH | Hoja de etiquetas DIN-A4 | Hoja de etiquetas DIN-A4, hoja, blanco, sin rotular, rotulable con: PLOTMARK, CMS-P1-PLOTTER, Sistemas de impresión Office, clase de montaje: pegado, Número de índices individuales: 290, altura del campo de texto: 9 mm, anchura del campo de texto: 15 mm | 2107.57 | 100 | BG | Marking and Installation (MI) | BG2 | BG2414 | 10 | 10 | NO | PC |  | 14,68 | G | 5 | 340 | 230 | MM | 4017918007621 | 39199080 | DE | EC001288 | Imagen | Catálogo
0824239 | BMKL 15X 9 WH CUS | Hoja de etiquetas DIN-A4 | Hoja de etiquetas DIN-A4, disponible: por hojas, blanco, rotulado según las indicaciones del cliente, clase de montaje: pegado, Número de índices individuales: 290, altura del campo de texto: 9 mm, anchura del campo de texto: 15 mm | 2400.17 | 100 | BG | Marking and Installation (MI) | BG8 | BG8144 | 1 | 1 | NO | PC | F | 10,00 | G | 0 | 0 | 0 |  | 4046356351140 | 49119900 | PL | EC001288 | Imagen | Catálogo
5032497 | BMKL 15X 9 YE | Hoja de etiquetas DIN-A4 | Hoja de etiquetas DIN-A4, hoja, amarillo, sin rotular, rotulable con: PLOTMARK, CMS-P1-PLOTTER, Sistemas de impresión Office, clase de montaje: pegado, Número de índices individuales: 290, altura del campo de texto: 9 mm, anchura del campo de texto: 15 mm | 2107.57 | 100 | BG | Marking and Installation (MI) | BG2 | BG2414 | 10 | 10 | NO | PC |  | 14,92 | G | 5 | 340 | 230 | MM | 4017918095840 | 39199080 | DE | EC001288 | Imagen | Catálogo
0824240 | BMKL 15X 9 YE CUS | Hoja de etiquetas DIN-A4 | Hoja de etiquetas DIN-A4, disponible: por hojas, amarillo, rotulado según las indicaciones del cliente, clase de montaje: pegado, Número de índices individuales: 290, altura del campo de texto: 9 mm, anchura del campo de texto: 15 mm | 2400.17 | 100 | BG | Marking and Installation (MI) | BG8 | BG8144 | 1 | 1 | NO | PC | F | 10,00 | G | 0 | 0 | 0 |  | 4046356351157 | 49119900 | PL | EC001288 | Imagen | Catálogo
0807096 | BMKL 16X 6 YE | Hoja de etiquetas DIN-A4 | Hoja de etiquetas DIN-A4, hoja, amarillo, sin rotular, rotulable con: PLOTMARK, CMS-P1-PLOTTER, Sistemas de impresión Office, clase de montaje: pegado, Número de índices individuales: 405, altura del campo de texto: 6 mm, anchura del campo de texto: 16 mm | 2107.57 | 100 | BG | Marking and Installation (MI) | BG2 | BG2414 | 10 | 10 | NO | PC |  | 15,17 | G | 3 | 230 | 340 | MM | 4017918157371 | 39199080 | DE | EC001288 | Imagen | Catálogo
0824241 | BMKL 16X 6 YE CUS | Hoja de etiquetas DIN-A4 | Hoja de etiquetas DIN-A4, disponible: por hojas, amarillo, rotulado según las indicaciones del cliente, clase de montaje: pegado, Número de índices individuales: 405, altura del campo de texto: 6 mm, anchura del campo de texto: 16 mm | 2400.17 | 100 | BG | Marking and Installation (MI) | BG8 | BG8144 | 1 | 1 | NO | PC | F | 10,00 | G | 0 | 0 | 0 |  | 4046356351164 | 49119900 | PL | EC001288 | Imagen | Catálogo
5032293 | BMKL 18X 6 WH | Hoja de etiquetas DIN-A4 | Hoja de etiquetas DIN-A4, hoja, blanco, sin rotular, rotulable con: PLOTMARK, CMS-P1-PLOTTER, Sistemas de impresión Office, clase de montaje: pegado, Número de índices individuales: 396, altura del campo de texto: 6 mm, anchura del campo de texto: 18 mm | 2107.57 | 100 | BG | Marking and Installation (MI) | BG2 | BG2414 | 10 | 10 | NO | PC |  | 14,78 | G | 5 | 230 | 305 | MM | 4017918095734 | 39199080 | DE | EC001288 | Imagen | Catálogo
0824242 | BMKL 18X 6 WH CUS | Hoja de etiquetas DIN-A4 | Hoja de etiquetas DIN-A4, disponible: por hojas, blanco, rotulado según las indicaciones del cliente, clase de montaje: pegado, Número de índices individuales: 396, altura del campo de texto: 6 mm, anchura del campo de texto: 18 mm | 2400.17 | 100 | BG | Marking and Installation (MI) | BG8 | BG8144 | 1 | 1 | NO | PC | F | 10,00 | G | 0 | 0 | 0 |  | 4046356351171 | 49119900 | PL | EC001288 | Imagen | Catálogo
5032329 | BMKL 18X 8 WH | Hoja de etiquetas DIN-A4 | Hoja de etiquetas DIN-A4, hoja, blanco, sin rotular, rotulable con: PLOTMARK, CMS-P1-PLOTTER, Sistemas de impresión Office, clase de montaje: pegado, Número de índices individuales: 288, altura del campo de texto: 8 mm, anchura del campo de texto: 18 mm | 2107.57 | 100 | BG | Marking and Installation (MI) | BG2 | BG2414 | 10 | 10 | NO | PC |  | 14,82 | G | 5 | 340 | 230 | MM | 4017918095741 | 39199080 | DE | EC001288 | Imagen | Catálogo
0824244 | BMKL 18X 8 WH CUS | Hoja de etiquetas DIN-A4 | Hoja de etiquetas DIN-A4, disponible: por hojas, blanco, rotulado según las indicaciones del cliente, clase de montaje: pegado, Número de índices individuales: 288, altura del campo de texto: 8 mm, anchura del campo de texto: 18 mm | 2400.17 | 100 | BG | Marking and Installation (MI) | BG8 | BG8144 | 1 | 1 | NO | PC | F | 10,00 | G | 0 | 0 | 0 |  | 4046356351195 | 49119900 | PL | EC001288 | Imagen | Catálogo
5032170 | BMKL 18X 8 YE | Hoja de etiquetas DIN-A4 | Hoja de etiquetas DIN-A4, hoja, amarillo, sin rotular, rotulable con: PLOTMARK, CMS-P1-PLOTTER, Sistemas de impresión Office, clase de montaje: pegado, Número de índices individuales: 288, altura del campo de texto: 8 mm, anchura del campo de texto: 18 mm | 2107.57 | 100 | BG | Marking and Installation (MI) | BG2 | BG2414 | 10 | 10 | NO | PC |  | 14,78 | G | 5 | 340 | 230 | MM | 4017918095710 | 39199080 | DE | EC001288 | Imagen | Catálogo
0824245 | BMKL 18X 8 YE CUS | Hoja de etiquetas DIN-A4 | Hoja de etiquetas DIN-A4, disponible: por hojas, amarillo, rotulado según las indicaciones del cliente, clase de montaje: pegado, Número de índices individuales: 288, altura del campo de texto: 8 mm, anchura del campo de texto: 18 mm | 2400.17 | 100 | BG | Marking and Installation (MI) | BG8 | BG8144 | 1 | 1 | NO | PC | F | 12,20 | G | 0 | 0 | 0 |  | 4046356351201 | 49119900 | PL | EC001288 | Imagen | Catálogo
0800705 | BMKL 19X11 YE | Hoja de etiquetas DIN-A4 | Hoja de etiquetas DIN-A4, hoja, amarillo, sin rotular, rotulable con: PLOTMARK, CMS-P1-PLOTTER, Sistemas de impresión Office, clase de montaje: pegado, Número de índices individuales: 168, altura del campo de texto: 11 mm, anchura del campo de texto: 19 mm | 2107.57 | 100 | BG | Marking and Installation (MI) | BG2 | BG2414 | 10 | 10 | NO | PC |  | 14,26 | G | 5 | 340 | 230 | MM | 4017918104047 | 39199080 | DE | EC001288 | Imagen | Catálogo
0824246 | BMKL 19X11 YE CUS | Hoja de etiquetas DIN-A4 | Hoja de etiquetas DIN-A4, disponible: por hojas, amarillo, rotulado según las indicaciones del cliente, clase de montaje: pegado, Número de índices individuales: 168, altura del campo de texto: 11 mm, anchura del campo de texto: 19 mm | 2400.17 | 100 | BG | Marking and Installation (MI) | BG8 | BG8144 | 1 | 1 | NO | PC | F | 10,00 | G | 0 | 0 | 0 |  | 4046356351218 | 49119900 | PL | EC001288 | Imagen | Catálogo
5032280 | BMKL 20X 8 WH | Hoja de etiquetas DIN-A4 | Hoja de etiquetas DIN-A4, hoja, blanco, sin rotular, rotulable con: PLOTMARK, CMS-P1-PLOTTER, Sistemas de impresión Office, clase de montaje: pegado, Número de índices individuales: 224, altura del campo de texto: 8 mm, anchura del campo de texto: 20 mm | 2107.57 | 100 | BG | Marking and Installation (MI) | BG2 | BG2414 | 10 | 10 | NO | PC |  | 14,05 | G | 1 | 298 | 210 | MM | 4017918095727 | 39199080 | DE | EC001288 | Imagen | Catálogo
0824247 | BMKL 20X 8 WH CUS | Hoja de etiquetas DIN-A4 | Hoja de etiquetas DIN-A4, disponible: por hojas, blanco, rotulado según las indicaciones del cliente, clase de montaje: pegado, Número de índices individuales: 224, altura del campo de texto: 8 mm, anchura del campo de texto: 20 mm | 6104.05 | 100 | BG | Marking and Installation (MI) | BG8 | BG8144 | 1 | 1 | NO | PC | F | 24,00 | G | 3 | 325 | 225 | MM | 4046356351225 | 49119900 | PL | EC001288 | Imagen | Catálogo
5032138 | BMKL 20X 8 YE | Hoja de etiquetas DIN-A4 | Hoja de etiquetas DIN-A4, hoja, amarillo, sin rotular, rotulable con: PLOTMARK, CMS-P1-PLOTTER, Sistemas de impresión Office, clase de montaje: pegado, Número de índices individuales: 224, altura del campo de texto: 8 mm, anchura del campo de texto: 20 mm | 2107.57 | 100 | BG | Marking and Installation (MI) | BG2 | BG2414 | 10 | 10 | NO | PC |  | 14,51 | G | 5 | 340 | 230 | MM | 4017918095703 | 39199080 | DE | EC001288 | Imagen | Catálogo
0824248 | BMKL 20X 8 YE CUS | Hoja de etiquetas DIN-A4 | Hoja de etiquetas DIN-A4, disponible: por hojas, amarillo, rotulado según las indicaciones del cliente, clase de montaje: pegado, Número de índices individuales: 224, altura del campo de texto: 8 mm, anchura del campo de texto: 20 mm | 2400.17 | 100 | BG | Marking and Installation (MI) | BG8 | BG8144 | 1 | 1 | NO | PC | F | 10,00 | G | 0 | 0 | 0 |  | 4046356351232 | 49119900 | PL | EC001288 | Imagen | Catálogo
5032332 | BMKL 25X 8 WH | Hoja de etiquetas DIN-A4 | Hoja de etiquetas DIN-A4, hoja, blanco, sin rotular, rotulable con: PLOTMARK, CMS-P1-PLOTTER, Sistemas de impresión Office, clase de montaje: pegado, Número de índices individuales: 224, altura del campo de texto: 8 mm, anchura del campo de texto: 25 mm | 3030.46 | 100 | BG | Marking and Installation (MI) | BG2 | BG2414 | 10 | 10 | NO | PC |  | 15,16 | G | 5 | 230 | 305 | MM | 4017918095758 | 39199080 | DE | EC001288 | Imagen | Catálogo
0824249 | BMKL 25X 8 WH CUS | Hoja de etiquetas DIN-A4 | Hoja de etiquetas DIN-A4, disponible: por hojas, blanco, rotulado según las indicaciones del cliente, clase de montaje: pegado, Número de índices individuales: 224, altura del campo de texto: 8 mm, anchura del campo de texto: 25 mm | 3291.39 | 100 | BG | Marking and Installation (MI) | BG8 | BG8144 | 1 | 1 | NO | PC | F | 10,00 | G | 0 | 0 | 0 |  | 4046356351249 | 49119900 | PL | EC001288 | Imagen | Catálogo
5032374 | BMKL 25X12 WH | Hoja de etiquetas DIN-A4 | Hoja de etiquetas DIN-A4, hoja, blanco, sin rotular, rotulable con: PLOTMARK, CMS-P1-PLOTTER, Sistemas de impresión Office, clase de montaje: pegado, Número de índices individuales: 147, altura del campo de texto: 12 mm, anchura del campo de texto: 25 mm | 3030.46 | 100 | BG | Marking and Installation (MI) | BG2 | BG2414 | 10 | 10 | NO | PC |  | 15,16 | G | 6 | 230 | 305 | MM | 4017918095772 | 39199080 | DE | EC001288 | Imagen | Catálogo
0824250 | BMKL 25X12 WH CUS | Hoja de etiquetas DIN-A4 | Hoja de etiquetas DIN-A4, disponible: por hojas, blanco, rotulado según las indicaciones del cliente, clase de montaje: pegado, Número de índices individuales: 147, altura del campo de texto: 12 mm, anchura del campo de texto: 25 mm | 3291.39 | 100 | BG | Marking and Installation (MI) | BG8 | BG8144 | 1 | 1 | NO | PC | F | 10,00 | G | 0 | 0 | 0 |  | 4046356351256 | 49119900 | PL | EC001288 | Imagen | Catálogo
0807106 | BMKL 26,8X6,8 WH | Hoja de etiquetas DIN-A4 | Hoja de etiquetas DIN-A4, hoja, blanco, sin rotular, rotulable con: PLOTMARK, CMS-P1-PLOTTER, Sistemas de impresión Office, clase de montaje: pegado, Número de índices individuales: 228, altura del campo de texto: 6,8 mm, anchura del campo de texto: 26,8 mm | 2107.57 | 100 | BG | Marking and Installation (MI) | BG2 | BG2414 | 10 | 10 | NO | PC |  | 14,78 | G | 6 | 230 | 305 | MM | 4017918157968 | 39191080 | DE | EC001288 | Imagen | Catálogo
0824251 | BMKL 26,8X6,8 WH CUS | Hoja de etiquetas DIN-A4 | Hoja de etiquetas DIN-A4, disponible: por hojas, blanco, rotulado según las indicaciones del cliente, clase de montaje: pegado, Número de índices individuales: 228, altura del campo de texto: 6,8 mm, anchura del campo de texto: 26,8 mm | 2400.17 | 100 | BG | Marking and Installation (MI) | BG8 | BG8144 | 1 | 1 | NO | PC | F | 10,00 | G | 0 | 0 | 0 |  | 4046356351263 | 49119900 | PL | EC001288 | Imagen | Catálogo
0811516 | BMKL 26X10 YE | Hoja de etiquetas DIN-A4 | Hoja de etiquetas DIN-A4, hoja, amarillo, sin rotular, rotulable con: Sistemas de impresión Office, CMS-P1-PLOTTER, Sistemas de impresión Office, clase de montaje: pegado, Número de índices individuales: 162, altura del campo de texto: 10 mm, anchura del campo de texto: 26 mm | 2422.61 | 100 | BG | Marking and Installation (MI) | BG2 | BG2414 | 10 | 10 | NO | PC |  | 14,76 | G | 10 | 350 | 230 | MM | 4017918908799 | 39191080 | DE | EC001288 | Imagen | Catálogo
0824252 | BMKL 26X10 YE CUS | Hoja de etiquetas DIN-A4 | Hoja de etiquetas DIN-A4, disponible: por hojas, amarillo, rotulado según las indicaciones del cliente, clase de montaje: pegado, Número de índices individuales: 162, altura del campo de texto: 10 mm, anchura del campo de texto: 26 mm | 2703.66 | 100 | BG | Marking and Installation (MI) | BG8 | BG8144 | 1 | 1 | NO | PC | F | 10,00 | G | 0 | 0 | 0 |  | 4046356351270 | 49119900 | PL | EC001288 | Imagen | Catálogo
0803702 | BMKL 27X 8 SR | Hoja de etiquetas DIN-A4 | Hoja de etiquetas DIN-A4, hoja, plateado, sin rotular, rotulable con: PLOTMARK, CMS-P1-PLOTTER, Sistemas de impresión Office, clase de montaje: pegado, Número de índices individuales: 192, altura del campo de texto: 8 mm, anchura del campo de texto: 27 mm | 1703.82 | 100 | BG | Marking and Installation (MI) | BG2 | BG2414 | 10 | 10 | NO | PC |  | 13,90 | G | 6 | 231 | 300 | MM | 4017918007669 | 39199080 | DE | EC001288 | Imagen | Catálogo
0824253 | BMKL 27X 8 SR CUS | Hoja de etiquetas DIN-A4 | Hoja de etiquetas DIN-A4, disponible: por hojas, plateado, rotulado según las indicaciones del cliente, clase de montaje: pegado, Número de índices individuales: 192, altura del campo de texto: 8 mm, anchura del campo de texto: 27 mm | 2009.05 | 100 | BG | Marking and Installation (MI) | BG8 | BG8144 | 1 | 1 | NO | PC | F | 18,10 | G | 0 | 0 | 0 |  | 4046356351287 | 49119900 | PL | EC001288 | Imagen | Catálogo
0803676 | BMKL 27X12,5 SR | Hoja de etiquetas DIN-A4 | Hoja de etiquetas DIN-A4, hoja, plateado, sin rotular, rotulable con: PLOTMARK, CMS-P1-PLOTTER, Sistemas de impresión Office, clase de montaje: pegado, Número de índices individuales: 126, altura del campo de texto: 12,5 mm, anchura del campo de texto: 27 mm | 1703.82 | 100 | BG | Marking and Installation (MI) | BG2 | BG2414 | 10 | 10 | NO | PC |  | 14,26 | G | 5 | 301 | 230 | MM | 4017918007638 | 39199080 | FR | EC001288 | Imagen | Catálogo
0824254 | BMKL 27X12,5 SR CUS | Hoja de etiquetas DIN-A4 | Hoja de etiquetas DIN-A4, disponible: por hojas, plateado, rotulado según las indicaciones del cliente, clase de montaje: pegado, Número de índices individuales: 126, altura del campo de texto: 12,5 mm, anchura del campo de texto: 27 mm | 2009.05 | 100 | BG | Marking and Installation (MI) | BG8 | BG8144 | 1 | 1 | NO | PC | F | 10,00 | G | 0 | 0 | 0 |  | 4046356351294 | 49119900 | PL | EC001288 | Imagen | Catálogo
0803689 | BMKL 27X18 SR | Hoja de etiquetas DIN-A4 | Hoja de etiquetas DIN-A4, hoja, plateado, sin rotular, rotulable con: PLOTMARK, CMS-P1-PLOTTER, Sistemas de impresión Office, clase de montaje: pegado, Número de índices individuales: 84, altura del campo de texto: 18 mm, anchura del campo de texto: 27 mm | 1703.82 | 100 | BG | Marking and Installation (MI) | BG2 | BG2414 | 10 | 10 | NO | PC |  | 14,30 | G | 5 | 340 | 230 | MM | 4017918007645 | 39199080 | DE | EC001288 | Imagen | Catálogo
0824255 | BMKL 27X18 SR CUS | Hoja de etiquetas DIN-A4 | Hoja de etiquetas DIN-A4, disponible: por hojas, plateado, rotulado según las indicaciones del cliente, clase de montaje: pegado, Número de índices individuales: 84, altura del campo de texto: 18 mm, anchura del campo de texto: 27 mm | 2009.05 | 100 | BG | Marking and Installation (MI) | BG8 | BG8144 | 1 | 1 | NO | PC | F | 10,00 | G | 0 | 0 | 0 |  | 4046356351300 | 49119900 | PL | EC001288 | Imagen | Catálogo
0803692 | BMKL 27X27 SR | Hoja de etiquetas DIN-A4 | Hoja de etiquetas DIN-A4, hoja, plateado, sin rotular, rotulable con: PLOTMARK, CMS-P1-PLOTTER, Sistemas de impresión Office, clase de montaje: pegado, Número de índices individuales: 54, altura del campo de texto: 27 mm, anchura del campo de texto: 27 mm | 1703.82 | 100 | BG | Marking and Installation (MI) | BG2 | BG2414 | 10 | 10 | NO | PC |  | 13,96 | G | 5 | 340 | 230 | MM | 4017918007652 | 39199080 | DE | EC001288 | Imagen | Catálogo
0824256 | BMKL 27X27 SR CUS | Hoja de etiquetas DIN-A4 | Hoja de etiquetas DIN-A4, disponible: por hojas, plateado, rotulado según las indicaciones del cliente, clase de montaje: pegado, Número de índices individuales: 54, altura del campo de texto: 27 mm, anchura del campo de texto: 27 mm | 2009.05 | 100 | BG | Marking and Installation (MI) | BG8 | BG8144 | 1 | 1 | NO | PC | F | 10,00 | G | 0 | 0 | 0 |  | 4046356351317 | 49119900 | PL | EC001288 | Imagen | Catálogo
5032387 | BMKL 50X12 WH | Hoja de etiquetas DIN-A4 | Hoja de etiquetas DIN-A4, hoja, blanco, sin rotular, rotulable con: PLOTMARK, CMS-P1-PLOTTER, Sistemas de impresión Office, clase de montaje: pegado, Número de índices individuales: 63, altura del campo de texto: 12 mm, anchura del campo de texto: 50 mm | 3008.28 | 100 | BG | Marking and Installation (MI) | BG2 | BG2414 | 10 | 10 | NO | PC |  | 14,51 | G | 6 | 230 | 300 | MM | 4017918095789 | 39199080 | DE | EC001288 | Imagen | Catálogo
0824257 | BMKL 50X12 WH CUS | Hoja de etiquetas DIN-A4 | Hoja de etiquetas DIN-A4, disponible: por hojas, blanco, rotulado según las indicaciones del cliente, clase de montaje: pegado, Número de índices individuales: 63, altura del campo de texto: 12 mm, anchura del campo de texto: 50 mm | 3270.01 | 100 | BG | Marking and Installation (MI) | BG8 | BG8144 | 1 | 1 | NO | PC | F | 10,00 | G | 0 | 0 | 0 |  | 4046356351324 | 49119900 | PL | EC001288 | Imagen | Catálogo
0821807 | BMKL 64X16 WH | Hoja de etiquetas DIN-A4 | Hoja de etiquetas DIN-A4, hoja, blanco, sin rotular, rotulable con: Sistemas de impresión Office, CMS-P1-PLOTTER, clase de montaje: pegado, Número de índices individuales: 48, altura del campo de texto: 16 mm, anchura del campo de texto: 64 mm | 3294.46 | 100 | BG | Marking and Installation (MI) | BG2 | BG2414 | 2 | 2 | NO | PC |  | 31,60 | G | 3 | 227 | 300 | MM | 4046356299138 | 39199080 | BE | EC001288 | Imagen | Catálogo
0824259 | BMKL 64X16 WH CUS | Hoja de etiquetas DIN-A4 | Hoja de etiquetas DIN-A4, disponible: por hojas, blanco, rotulado según las indicaciones del cliente, clase de montaje: pegado, Número de índices individuales: 45, altura del campo de texto: 16 mm, anchura del campo de texto: 64 mm | 3659.01 | 100 | BG | Marking and Installation (MI) | BG8 | BG8144 | 1 | 1 | NO | PC | F | 10,00 | G | 0 | 0 | 0 |  | 4046356351348 | 49119900 | PL | EC001288 | Imagen | Catálogo
0821810 | BMKL 64X16 YE | Hoja de etiquetas DIN-A4 | Hoja de etiquetas DIN-A4, hoja, amarillo, sin rotular, rotulable con: Sistemas de impresión Office, CMS-P1-PLOTTER, Sistemas de impresión Office, clase de montaje: pegado, Número de índices individuales: 48, altura del campo de texto: 16 mm, anchura del campo de texto: 64 mm | 4492.48 | 100 | BG | Marking and Installation (MI) | BG2 | BG2414 | 2 | 2 | NO | PC |  | 31,50 | G | 0 | 0 | 0 |  | 4046356299145 | 39199080 | BE | EC001288 | Imagen | Catálogo
0824260 | BMKL 64X16 YE CUS | Hoja de etiquetas DIN-A4 | Hoja de etiquetas DIN-A4, disponible: por hojas, amarillo, rotulado según las indicaciones del cliente, clase de montaje: pegado, Número de índices individuales: 45, altura del campo de texto: 16 mm, anchura del campo de texto: 64 mm | 4855.91 | 100 | BG | Marking and Installation (MI) | BG8 | BG8144 | 1 | 1 | NO | PC | F | 10,00 | G | 0 | 0 | 0 |  | 4046356351355 | 49119900 | PL | EC001288 | Imagen | Catálogo
5032400 | BMKL 64X34 WH | Hoja de etiquetas DIN-A4 | Hoja de etiquetas DIN-A4, hoja, blanco, sin rotular, rotulable con: PLOTMARK, CMS-P1-PLOTTER, Sistemas de impresión Office, clase de montaje: pegado, Número de índices individuales: 21, altura del campo de texto: 34 mm, anchura del campo de texto: 64 mm | 3132.51 | 100 | BG | Marking and Installation (MI) | BG2 | BG2414 | 10 | 10 | NO | PC |  | 15,07 | G | 4 | 230 | 302 | MM | 4017918095796 | 39199080 | DE | EC001288 | Imagen | Catálogo
0824261 | BMKL 64X34 WH CUS | Hoja de etiquetas DIN-A4 | Hoja de etiquetas DIN-A4, disponible: por hojas, blanco, rotulado según las indicaciones del cliente, clase de montaje: pegado, Número de índices individuales: 21, altura del campo de texto: 34 mm, anchura del campo de texto: 64 mm | 3389.71 | 100 | BG | Marking and Installation (MI) | BG8 | BG8144 | 1 | 1 | NO | PC | F | 10,00 | G | 0 | 0 | 0 |  | 4046356351362 | 49119900 | PL | EC001288 | Imagen | Catálogo
0811215 | BMKT 70X30 WH:PAPER | Etiqueta | Etiqueta, Rollo, blanco, sin rotular, rotulable con: THERMOMARK E.300 (D)/600 (D), THERMOMARK ROLL 2.0, THERMOMARK ROLL, THERMOMARK ROLL X1, THERMOMARK ROLLMASTER 300/600, THERMOMARK X1.2: sin impresión, clase de montaje: pegado, Número de índices individuales: 5000, altura del campo de texto: 30 mm, anchura del campo de texto: 70 mm | 522.74 | 1 | BG | Marking and Installation (MI) | BG2 | BG2411 | 1 | 1 | SÍ | PC |  | 1.573,80 | G | 75 | 163 | 163 | MM | 4017918883881 | 48211010 | DE | EC001288 | Imagen | Catálogo
0828486 | BN CUS | Pin marcador | Pin marcador, Clavo, blanco, rotulado según las indicaciones del cliente, rotulable con: Rotulador especial, clase de montaje: enchufar, para ancho de borne: 4,2 mm, altura del campo de texto: 4 mm, anchura del campo de texto: 4 mm | 48.39 | 100 | BG | Marking and Installation (MI) | BG8 | BG811B | 100 | 100 | NO | PC | F | 0,04 | G | 0 | 0 | 0 | MM | 4046356512572 | 49119900 | PL | EC000761 | Imagen | Catálogo
1401404 | BN WH | Marcador para bornes | Marcador para bornes, Clavo, blanco, sin rotular, rotulable con: Rotulador especial, clase de montaje: enchufar, para ancho de borne: 4,2 mm, Número de índices individuales: 1, altura del campo de texto: 4 mm, anchura del campo de texto: 4 mm | 22.24 | 100 | BG | Marking and Installation (MI) | BG2 | BG211B | 100 | 100 | NO | PC |  | 0,05 | G | 0 | 0 | 0 | MM | 4017918020378 | 39269097 | PL | EC000761 | Imagen | Catálogo
0810892:0000 | BNB WH:GLEICHE ZAHLEN 0 | Tira de cinta Zack | Pin marcador, rotulación con el número: 0, 100 clavos marcadores con rotulación igual por unidad de embalaje, blanco, para ancho de borne: 4,2 mm | 48,39 | 100 | BG | Marking and Installation (MI) | BG2 | BG212B | 100 | 100 | NO | PC |  | 0,05 | G |  |  |  |  | 4017918942625 | 49119900 | PL | EC000761 |  | Catálogo
0810892:0001 | BNB WH:GLEICHE ZAHLEN 1 | Pin marcador | Pin marcador, rotulación con el número: 1, 100 clavos marcadores con rotulación igual por unidad de embalaje, superficie útil: 4 x 4 mm, blanco, para ancho de borne: 4,2 mm | 48,39 | 100 | BG | Marking and Installation (MI) | BG2 | BG212B | 100 | 100 | NO | PC |  | 0,04 | G |  |  |  |  | 4017918875701 | 49119900 | PL | EC000761 |  | Catálogo
0810892:0010 | BNB WH:GLEICHE ZAHLEN 10 | Tira de cinta Zack | Pin marcador, rotulación con el número: 10, 100 clavos marcadores con rotulación igual por unidad de embalaje, blanco, para ancho de borne: 4,2 mm | 48,39 | 100 | BG | Marking and Installation (MI) | BG2 | BG212B | 100 | 100 | NO | PC |  | 0,05 | G |  |  |  |  | 4017918864224 | 49119900 | PL | EC000761 |  | Catálogo
0810892:0011 | BNB WH:GLEICHE ZAHLEN 11 | Tira de cinta Zack | Pin marcador, rotulación con el número: 11, 100 clavos marcadores con rotulación igual por unidad de embalaje, blanco, para ancho de borne: 4,2 mm | 48,39 | 100 | BG | Marking and Installation (MI) | BG2 | BG212B | 100 | 100 | NO | PC |  | 0,05 | G |  |  |  |  | 4017918864231 | 49119900 | PL | EC000761 |  | Catálogo
0810892:0012 | BNB WH:GLEICHE ZAHLEN 12 | Tira de cinta Zack | Pin marcador, rotulación con el número: 12, 100 clavos marcadores con rotulación igual por unidad de embalaje, blanco, para ancho de borne: 4,2 mm | 48,39 | 100 | BG | Marking and Installation (MI) | BG2 | BG212B | 100 | 100 | NO | PC |  | 0,05 | G |  |  |  |  | 4017918864248 | 49119900 | PL | EC000761 |  | Catálogo
0810892:0013 | BNB WH:GLEICHE ZAHLEN 13 | Tira de cinta Zack | Pin marcador, rotulación con el número: 13, 100 clavos marcadores con rotulación igual por unidad de embalaje, blanco, para ancho de borne: 4,2 mm | 48,39 | 100 | BG | Marking and Installation (MI) | BG2 | BG212B | 100 | 100 | NO | PC | F | 0,05 | G |  |  |  |  | 4017918864255 | 49119900 | PL | EC000761 |  | Catálogo
0810892:0014 | BNB WH:GLEICHE ZAHLEN 14 | Tira de cinta Zack | Pin marcador, rotulación con el número: 14, 100 clavos marcadores con rotulación igual por unidad de embalaje, blanco, para ancho de borne: 4,2 mm | 48,39 | 100 | BG | Marking and Installation (MI) | BG2 | BG212B | 100 | 100 | NO | PC | F | 0,04 | G |  |  |  |  | 4017918864262 | 49119900 | PL | EC000761 |  | Catálogo
0810892:0015 | BNB WH:GLEICHE ZAHLEN 15 | Tira de cinta Zack | Pin marcador, rotulación con el número: 15, 100 clavos marcadores con rotulación igual por unidad de embalaje, blanco, para ancho de borne: 4,2 mm | 48,39 | 100 | BG | Marking and Installation (MI) | BG2 | BG212B | 100 | 100 | NO | PC | F | 0,05 | G |  |  |  |  | 4017918864279 | 49119900 | PL | EC000761 |  | Catálogo
0810892:0016 | BNB WH:GLEICHE ZAHLEN 16 | Tira de cinta Zack | Pin marcador, rotulación con el número: 16, 100 clavos marcadores con rotulación igual por unidad de embalaje, blanco, para ancho de borne: 4,2 mm | 48,39 | 100 | BG | Marking and Installation (MI) | BG2 | BG212B | 100 | 100 | NO | PC |  | 0,05 | G |  |  |  |  | 4017918864286 | 49119900 | PL | EC000761 |  | Catálogo
0810892:0017 | BNB WH:GLEICHE ZAHLEN 17 | Tira de cinta Zack | Pin marcador, rotulación con el número: 17, 100 clavos marcadores con rotulación igual por unidad de embalaje, blanco, para ancho de borne: 4,2 mm | 48,39 | 100 | BG | Marking and Installation (MI) | BG2 | BG212B | 100 | 100 | NO | PC |  | 0,04 | G |  |  |  |  | 4017918864293 | 49119900 | PL | EC000761 |  | Catálogo
0810892:0018 | BNB WH:GLEICHE ZAHLEN 18 | Tira de cinta Zack | Pin marcador, rotulación con el número: 18, 100 clavos marcadores con rotulación igual por unidad de embalaje, blanco, para ancho de borne: 4,2 mm | 48,39 | 100 | BG | Marking and Installation (MI) | BG2 | BG212B | 100 | 100 | NO | PC |  | 0,05 | G |  |  |  |  | 4017918864309 | 49119900 | PL | EC000761 |  | Catálogo
0810892:0019 | BNB WH:GLEICHE ZAHLEN 19 | Tira de cinta Zack | Pin marcador, rotulación con el número: 19, 100 clavos marcadores con rotulación igual por unidad de embalaje, blanco, para ancho de borne: 4,2 mm | 48,39 | 100 | BG | Marking and Installation (MI) | BG2 | BG212B | 100 | 100 | NO | PC |  | 0,05 | G |  |  |  |  | 4017918864316 | 49119900 | PL | EC000761 |  | Catálogo
0810892:0002 | BNB WH:GLEICHE ZAHLEN 2 | Tira de cinta Zack | Pin marcador, rotulación con el número: 2, 100 clavos marcadores con rotulación igual por unidad de embalaje, blanco, para ancho de borne: 4,2 mm | 48,39 | 100 | BG | Marking and Installation (MI) | BG2 | BG212B | 100 | 100 | NO | PC |  | 0,05 | G |  |  |  |  | 4017918864149 | 49119900 | PL | EC000761 |  | Catálogo
0810892:0020 | BNB WH:GLEICHE ZAHLEN 20 | Tira de cinta Zack | Pin marcador, rotulación con el número: 20, 100 clavos marcadores con rotulación igual por unidad de embalaje, blanco, para ancho de borne: 4,2 mm | 48,39 | 100 | BG | Marking and Installation (MI) | BG2 | BG212B | 100 | 100 | NO | PC | F | 0,04 | G |  |  |  |  | 4017918864323 | 49119900 | PL | EC000761 |  | Catálogo
0810892:0003 | BNB WH:GLEICHE ZAHLEN 3 | Tira de cinta Zack | Pin marcador, rotulación con el número: 3, 100 clavos marcadores con rotulación igual por unidad de embalaje, blanco, para ancho de borne: 4,2 mm | 48,39 | 100 | BG | Marking and Installation (MI) | BG2 | BG212B | 100 | 100 | NO | PC |  | 0,05 | G |  |  |  |  | 4017918864156 | 49119900 | PL | EC000761 |  | Catálogo
0810892:0004 | BNB WH:GLEICHE ZAHLEN 4 | Tira de cinta Zack | Pin marcador, rotulación con el número: 4, 100 clavos marcadores con rotulación igual por unidad de embalaje, blanco, para ancho de borne: 4,2 mm | 48,39 | 100 | BG | Marking and Installation (MI) | BG2 | BG212B | 100 | 100 | NO | PC |  | 0,05 | G |  |  |  |  | 4017918864163 | 49119900 | PL | EC000761 |  | Catálogo
0810892:0005 | BNB WH:GLEICHE ZAHLEN 5 | Tira de cinta Zack | Pin marcador, rotulación con el número: 5, 100 clavos marcadores con rotulación igual por unidad de embalaje, blanco, para ancho de borne: 4,2 mm | 48,39 | 100 | BG | Marking and Installation (MI) | BG2 | BG212B | 100 | 100 | NO | PC |  | 0,04 | G |  |  |  |  | 4017918864170 | 49119900 | PL | EC000761 |  | Catálogo
0810892:0006 | BNB WH:GLEICHE ZAHLEN 6 | Tira de cinta Zack | Pin marcador, rotulación con el número: 6, 100 clavos marcadores con rotulación igual por unidad de embalaje, blanco, para ancho de borne: 4,2 mm | 48,39 | 100 | BG | Marking and Installation (MI) | BG2 | BG212B | 100 | 100 | NO | PC |  | 0,05 | G |  |  |  |  | 4017918864187 | 49119900 | PL | EC000761 |  | Catálogo
0810892:0007 | BNB WH:GLEICHE ZAHLEN 7 | Tira de cinta Zack | Pin marcador, rotulación con el número: 7, 100 clavos marcadores con rotulación igual por unidad de embalaje, blanco, para ancho de borne: 4,2 mm | 48,39 | 100 | BG | Marking and Installation (MI) | BG2 | BG212B | 100 | 100 | NO | PC |  | 0,04 | G |  |  |  |  | 4017918864194 | 49119900 | PL | EC000761 |  | Catálogo
0810892:0008 | BNB WH:GLEICHE ZAHLEN 8 | Tira de cinta Zack | Pin marcador, rotulación con el número: 8, 100 clavos marcadores con rotulación igual por unidad de embalaje, blanco, para ancho de borne: 4,2 mm | 48,39 | 100 | BG | Marking and Installation (MI) | BG2 | BG212B | 100 | 100 | NO | PC |  | 0,05 | G |  |  |  |  | 4017918864200 | 49119900 | PL | EC000761 |  | Catálogo
0810892:0009 | BNB WH:GLEICHE ZAHLEN 9 | Tira de cinta Zack | Pin marcador, rotulación con el número: 9, 100 clavos marcadores con rotulación igual por unidad de embalaje, blanco, para ancho de borne: 4,2 mm | 48,39 | 100 | BG | Marking and Installation (MI) | BG2 | BG212B | 100 | 100 | NO | PC |  | 0,04 | G |  |  |  |  | 4017918864217 | 49119900 | PL | EC000761 |  | Catálogo
0810915:- | BNB WH:SYMBOLE - | Tira de cinta Zack | Pin marcador, rotulación con el símbolo: -, 100 clavos marcadores con rotulación igual por unidad de embalaje, blanco, para ancho de borne: 4,2 mm | 48,39 | 100 | BG | Marking and Installation (MI) | BG2 | BG212B | 100 | 100 | NO | PC |  | 0,05 | G |  |  |  |  | 4017918875725 | 49119900 | PL | EC000761 |  | Catálogo
0810915:+ | BNB WH:SYMBOLE + | Tira Zack de índices para rotulado | Pin marcador, rotulación con el símbolo: +, 100 clavos marcadores con rotulación igual por unidad de embalaje, blanco, para ancho de borne: 4,2 mm | 48,39 | 100 | BG | Marking and Installation (MI) | BG2 | BG212B | 100 | 100 | NO | PC | F | 0,04 | G |  |  |  |  | 4017918875183 | 49119900 | PL | EC000761 |  | Catálogo
0810915:ERDE | BNB WH:SYMBOLE ERDE | Tira de cinta Zack | Pin marcador, rotulación con el símbolo: ERDE, 100 clavos marcadores con rotulación igual por unidad de embalaje, blanco, para ancho de borne: 4,2 mm | 48,39 | 100 | BG | Marking and Installation (MI) | BG2 | BG212B | 100 | 100 | NO | PC |  | 0,04 | G |  |  |  |  | 4017918875206 | 49119900 | PL | EC000761 |  | Catálogo
0810915:L1 | BNB WH:SYMBOLE L1 | Tira de cinta Zack | Pin marcador, rotulación con el símbolo: L1, 100 clavos marcadores con rotulación igual por unidad de embalaje, blanco, para ancho de borne: 4,2 mm | 48,39 | 100 | BG | Marking and Installation (MI) | BG2 | BG212B | 100 | 100 | NO | PC |  | 0,05 | G |  |  |  |  | 4017918875732 | 49119900 | PL | EC000761 |  | Catálogo
0810915:L2 | BNB WH:SYMBOLE L2 | Tira de cinta Zack | Pin marcador, rotulación con el símbolo: L2, 100 clavos marcadores con rotulación igual por unidad de embalaje, blanco, para ancho de borne: 4,2 mm | 48,39 | 100 | BG | Marking and Installation (MI) | BG2 | BG212B | 100 | 100 | NO | PC |  | 0,05 | G |  |  |  |  | 4017918875213 | 49119900 | PL | EC000761 |  | Catálogo
0810915:L3 | BNB WH:SYMBOLE L3 | Tira de cinta Zack | Pin marcador, rotulación con el símbolo: L3, 100 clavos marcadores con rotulación igual por unidad de embalaje, blanco, para ancho de borne: 4,2 mm | 48,39 | 100 | BG | Marking and Installation (MI) | BG2 | BG212B | 100 | 100 | NO | PC |  | 0,05 | G |  |  |  |  | 4017918875220 | 49119900 | PL | EC000761 |  | Catálogo
0810915:PE | BNB WH:SYMBOLE PE | Tira de cinta Zack | Pin marcador, rotulación con el símbolo: PE, 100 clavos marcadores con rotulación igual por unidad de embalaje, blanco, para ancho de borne: 4,2 mm | 48,39 | 100 | BG | Marking and Installation (MI) | BG2 | BG212B | 100 | 100 | NO | PC |  | 0,05 | G |  |  |  |  | 4017918875749 | 49119900 | PL | EC000761 |  | Catálogo
1401802:0001 | BNB-ZB 5,2,LGS:FORTL.ZAHLEN 1-10 | Marcado de bornas | Tira Zack BNB, 10 unidades, seccionable, rotulación longitudinal con los números sucesivos: 1 ... 10, blanco, clase de montaje: enchufar | 223,29 | 100 | BG | Marking and Installation (MI) | BG2 | BG2122 | 10 | 10 | NO | PC |  | 0,46 | G |  |  |  |  | 4017918554125 | 49119900 | PL | EC000761 |  | Catálogo
1401802:0011 | BNB-ZB 5,2,LGS:FORTL.ZAHLEN 11-20 | Marcador para bornes | Tira Zack BNB, 10 unidades, seccionable, rotulación longitudinal con los números sucesivos: 11 ... 20, blanco, clase de montaje: enchufar | 223,29 | 100 | BG | Marking and Installation (MI) | BG2 | BG2122 | 10 | 10 | NO | PC |  | 0,23 | G |  |  |  |  | 4017918554132 | 49119900 | PL | EC000761 |  | Catálogo
1401802:0021 | BNB-ZB 5,2,LGS:FORTL.ZAHLEN 21-30 | Marcador para bornes | Tira Zack BNB, 10 unidades, seccionable, rotulación longitudinal con los números sucesivos: 21 ... 30, blanco, clase de montaje: enchufar | 223,29 | 100 | BG | Marking and Installation (MI) | BG2 | BG2122 | 10 | 10 | NO | PC |  | 0,46 | G |  |  |  |  | 4017918554149 | 49119900 | PL | EC000761 |  | Catálogo
1401802:0031 | BNB-ZB 5,2,LGS:FORTL.ZAHLEN 31-40 | Marcador para bornes | Tira Zack BNB, 10 unidades, seccionable, rotulación longitudinal con los números sucesivos: 31 ... 40, blanco, clase de montaje: enchufar | 223,29 | 100 | BG | Marking and Installation (MI) | BG2 | BG2122 | 10 | 10 | NO | PC |  | 0,46 | G |  |  |  |  | 4017918554156 | 49119900 | PL | EC000761 |  | Catálogo
1401802:0041 | BNB-ZB 5,2,LGS:FORTL.ZAHLEN 41-50 | Marcador para bornes | Tira Zack BNB, 10 unidades, seccionable, rotulación longitudinal con los números sucesivos: 41 ... 50, blanco, clase de montaje: enchufar | 223,29 | 100 | BG | Marking and Installation (MI) | BG2 | BG2122 | 10 | 10 | NO | PC |  | 0,46 | G |  |  |  |  | 4017918554163 | 49119900 | PL | EC000761 |  | Catálogo
1401802:0051 | BNB-ZB 5,2,LGS:FORTL.ZAHLEN 51-60 | Marcador para bornes | Tira Zack BNB, 10 unidades, seccionable, rotulación longitudinal con los números sucesivos: 51 ... 60, blanco, clase de montaje: enchufar | 223,29 | 100 | BG | Marking and Installation (MI) | BG2 | BG2122 | 10 | 10 | NO | PC |  | 0,44 | G |  |  |  |  | 4017918554170 | 49119900 | PL | EC000761 |  | Catálogo
1401802:0061 | BNB-ZB 5,2,LGS:FORTL.ZAHLEN 61-70 | Marcador para bornes | Tira Zack BNB, 10 unidades, seccionable, rotulación longitudinal con los números sucesivos: 61 ... 70, blanco, clase de montaje: enchufar | 223,29 | 100 | BG | Marking and Installation (MI) | BG2 | BG2122 | 10 | 10 | NO | PC |  | 0,46 | G |  |  |  |  | 4017918554187 | 49119900 | PL | EC000761 |  | Catálogo
1401802:0071 | BNB-ZB 5,2,LGS:FORTL.ZAHLEN 71-80 | Marcador para bornes | Tira Zack BNB, 10 unidades, seccionable, rotulación longitudinal con los números sucesivos: 71 ... 80, blanco, clase de montaje: enchufar | 223,29 | 100 | BG | Marking and Installation (MI) | BG2 | BG2122 | 10 | 10 | NO | PC |  | 0,34 | G |  |  |  |  | 4017918554194 | 49119900 | PL | EC000761 |  | Catálogo
1401802:0081 | BNB-ZB 5,2,LGS:FORTL.ZAHLEN 81-90 | Marcador para bornes | Tira Zack BNB, 10 unidades, seccionable, rotulación longitudinal con los números sucesivos: 81 ... 90, blanco, clase de montaje: enchufar | 223,29 | 100 | BG | Marking and Installation (MI) | BG2 | BG2122 | 10 | 10 | NO | PC |  | 0,48 | G |  |  |  |  | 4017918554200 | 49119900 | PL | EC000761 |  | Catálogo
1401802:0091 | BNB-ZB 5,2,LGS:FORTL.ZAHLEN 91-100 | Marcador para bornes | Tira Zack BNB, 10 unidades, seccionable, rotulación longitudinal con los números sucesivos: 91 ... 100, blanco, clase de montaje: enchufar | 223,29 | 100 | BG | Marking and Installation (MI) | BG2 | BG2122 | 10 | 10 | NO | PC |  | 0,44 | G |  |  |  |  | 4017918554217 | 49119900 | PL | EC000761 |  | Catálogo
1400201:0001 | BNB-ZB 5,LGS:FORTL.ZAHLEN 1-10 | Marcador para bornes | Tira Zack BNB, 10 unidades, seccionable, rotulación longitudinal con los números sucesivos: 1 ... 10, blanco, clase de montaje: enchufar | 223,29 | 100 | BG | Marking and Installation (MI) | BG2 | BG2122 | 10 | 10 | NO | PC |  | 0,44 | G |  |  |  |  | 4017918553623 | 49119900 | PL | EC000761 |  | Catálogo
1400201:0011 | BNB-ZB 5,LGS:FORTL.ZAHLEN 11-20 | Marcador para bornes | Tira Zack BNB, 10 unidades, seccionable, rotulación longitudinal con los números sucesivos: 11 ... 20, blanco, clase de montaje: enchufar | 223,29 | 100 | BG | Marking and Installation (MI) | BG2 | BG2122 | 10 | 10 | NO | PC |  | 0,47 | G |  |  |  |  | 4017918553630 | 49119900 | PL | EC000761 |  | Catálogo
1400201:0021 | BNB-ZB 5,LGS:FORTL.ZAHLEN 21-30 | Marcador para bornes | Tira Zack BNB, 10 unidades, seccionable, rotulación longitudinal con los números sucesivos: 21 ... 30, blanco, clase de montaje: enchufar | 223,29 | 100 | BG | Marking and Installation (MI) | BG2 | BG2122 | 10 | 10 | NO | PC |  | 0,48 | G |  |  |  |  | 4017918553647 | 49119900 | PL | EC000761 |  | Catálogo
1400201:0031 | BNB-ZB 5,LGS:FORTL.ZAHLEN 31-40 | Marcador para bornes | Tira Zack BNB, 10 unidades, seccionable, rotulación longitudinal con los números sucesivos: 31 ... 40, blanco, clase de montaje: enchufar | 223,29 | 100 | BG | Marking and Installation (MI) | BG2 | BG2122 | 10 | 10 | NO | PC |  | 0,47 | G |  |  |  |  | 4017918553654 | 49119900 | PL | EC000761 |  | Catálogo
1400201:0041 | BNB-ZB 5,LGS:FORTL.ZAHLEN 41-50 | Marcador para bornes | Tira Zack BNB, 10 unidades, seccionable, rotulación longitudinal con los números sucesivos: 41 ... 50, blanco, clase de montaje: enchufar | 223,29 | 100 | BG | Marking and Installation (MI) | BG2 | BG2122 | 10 | 10 | NO | PC |  | 0,43 | G |  |  |  |  | 4017918553661 | 49119900 | PL | EC000761 |  | Catálogo
1400201:0051 | BNB-ZB 5,LGS:FORTL.ZAHLEN 51-60 | Marcador para bornes | Tira Zack BNB, 10 unidades, seccionable, rotulación longitudinal con los números sucesivos: 51 ... 60, blanco, clase de montaje: enchufar | 223,29 | 100 | BG | Marking and Installation (MI) | BG2 | BG2122 | 10 | 10 | NO | PC | F | 0,43 | G |  |  |  |  | 4017918553678 | 49119900 | PL | EC000761 |  | Catálogo
1400201:0061 | BNB-ZB 5,LGS:FORTL.ZAHLEN 61-70 | Marcador para bornes | Tira Zack BNB, 10 unidades, seccionable, rotulación longitudinal con los números sucesivos: 61 ... 70, blanco, clase de montaje: enchufar | 223,29 | 100 | BG | Marking and Installation (MI) | BG2 | BG2122 | 10 | 10 | NO | PC |  | 0,49 | G |  |  |  |  | 4017918553685 | 49119900 | PL | EC000761 |  | Catálogo
1400201:0071 | BNB-ZB 5,LGS:FORTL.ZAHLEN 71-80 | Marcador para bornes | Tira Zack BNB, 10 unidades, seccionable, rotulación longitudinal con los números sucesivos: 71 ... 80, blanco, clase de montaje: enchufar | 223,29 | 100 | BG | Marking and Installation (MI) | BG2 | BG2122 | 10 | 10 | NO | PC |  | 0,43 | G |  |  |  |  | 4017918553692 | 49119900 | PL | EC000761 |  | Catálogo
1400201:0081 | BNB-ZB 5,LGS:FORTL.ZAHLEN 81-90 | Marcador para bornes | Tira Zack BNB, 10 unidades, seccionable, rotulación longitudinal con los números sucesivos: 81 ... 90, blanco, clase de montaje: enchufar | 223,29 | 100 | BG | Marking and Installation (MI) | BG2 | BG2122 | 10 | 10 | NO | PC |  | 0,47 | G |  |  |  |  | 4017918553708 | 49119900 | PL | EC000761 |  | Catálogo
1400201:0091 | BNB-ZB 5,LGS:FORTL.ZAHLEN 91-100 | Marcador para bornes | Tira Zack BNB, 10 unidades, seccionable, rotulación longitudinal con los números sucesivos: 91 ... 100, blanco, clase de montaje: enchufar | 223,29 | 100 | BG | Marking and Installation (MI) | BG2 | BG2122 | 10 | 10 | NO | PC |  | 0,43 | G |  |  |  |  | 4017918553715 | 49119900 | PL | EC000761 |  | Catálogo
2805038 | BNC-DV 50 | Conector/adaptador | Conector BNC, de dos pisos, para el montaje sobre NS 32 o NS 35/7,5, impedancia propia: 50 Ω | 13709.29 | 100 | BE | Industrial Cabinet Connectivity (ICC) | BE5 | BE5ZWX | 10 | 10 | NO | PC |  | 55,68 | G | 59 | 228 | 103 | MM | 4017918074548 | 85366910 | PL | EC004591 | Imagen | Catálogo
2805083 | BNC-DV 75 | Conector/adaptador | Conector BNC, 2 polos, de dos pisos, para el montaje en NS 32 o NS 35/7,5, resistencia de ondas: 75 Ω | 13709.29 | 100 | BE | Industrial Cabinet Connectivity (ICC) | BE5 | BE5ZWX | 10 | 10 | NO | PC |  | 52,93 | G | 59 | 228 | 103 | MM | 4017918074579 | 85366910 | PL | EC004591 | Imagen | Catálogo
2805025 | BNC-DV-LG | Carcasa | Carcasa vacía para montaje en NS 32 o NS 35/7,5, de dos pisos | 885.58 | 100 | BE | Industrial Cabinet Connectivity (ICC) | BE5 | BE5ZWX | 10 | 10 | NO | PC |  | 15,83 | G | 53 | 165 | 285 | MM | 4017918074531 | 85472000 | PL | EC004591 | Imagen | Catálogo
0828433 | BN-ZB 5 UV-100 | Tira Zack de índices para rotulado | Tira Zack de índices para rotulado, Tiras, blanco, sin rotular, rotulable con: CMS-P1-PLOTTER, clase de montaje: enchufar, Número de índices individuales: 10, altura del campo de texto: 4 mm, anchura del campo de texto: 4 mm | 161.78 | 100 | BG | Marking and Installation (MI) | BG2 | BG2112 | 100 | 100 | NO | PC |  | 0,29 | G | 27 | 126 | 120 | MM | 4046356501217 | 39269097 | PL | EC000761 | Imagen | Catálogo
0824271 | BN-ZB 5,2/WH CUS | Tira Zack de índices para rotulado | Tira Zack de índices para rotulado, Tiras, disponible: Tiras, blanco, rotulado según las indicaciones del cliente, clase de montaje: enchufar, para ancho de borne: 5,2 mm, Número de índices individuales: 10, altura del campo de texto: 4 mm, anchura del campo de texto: 4 mm | 593.02 | 100 | BG | Marking and Installation (MI) | BG8 | BG8112 | 1 | 1 | NO | PC | F | 0,47 | G | 0 | 0 | 0 | MM | 4046356351454 | 49119900 | PL | EC000761 | Imagen | Catálogo
5060870 | BN-ZB 5,2/WH-100:UNBEDRUCKT | Tira Zack de índices para rotulado | Tira Zack de índices para rotulado, Tiras, blanco, sin rotular, rotulable con: CMS-P1-PLOTTER, clase de montaje: enchufar, Número de índices individuales: 1000, altura del campo de texto: 4 mm, anchura del campo de texto: 4 mm | 161.78 | 100 | BG | Marking and Installation (MI) | BG2 | BG2112 | 100 | 100 | NO | PC |  | 0,29 | G | 20 | 125 | 115 | MM | 4017918096106 | 39269097 | PL | EC000761 | Imagen | Catálogo
0824273 | BN-ZB 5/WH CUS | Tira Zack de índices para rotulado | Tira Zack de índices para rotulado, disponible: Tiras, blanco, rotulado según las indicaciones del cliente, clase de montaje: enchufar, para ancho de borne: 5 mm, altura del campo de texto: 4 mm, anchura del campo de texto: 4 mm | 593.02 | 100 | BG | Marking and Installation (MI) | BG8 | BG8112 | 1 | 1 | NO | PC | F | 0,43 | G | 0 | 0 | 0 | MM | 4046356351461 | 49119900 | PL | EC000761 | Imagen | Catálogo
1400078 | BN-ZB 5/WH:UNBEDRUCKT | Tira Zack de índices para rotulado | Tira Zack de índices para rotulado, Tiras, blanco, sin rotular, rotulable con: CMS-P1-PLOTTER, clase de montaje: enchufar, Número de índices individuales: 10, altura del campo de texto: 4 mm, anchura del campo de texto: 4 mm | 161.78 | 100 | BG | Marking and Installation (MI) | BG2 | BG2112 | 10 | 10 | NO | PC |  | 0,46 | G | 7 | 91 | 65 | MM | 4017918020118 | 39269097 | PL | EC000761 | Imagen | Catálogo
5060964 | BN-ZB 5/WH-100:UNBEDRUCKT | Tira Zack de índices para rotulado | Tira Zack de índices para rotulado, Tiras, blanco, sin rotular, rotulable con: CMS-P1-PLOTTER, clase de montaje: enchufar, Número de índices individuales: 1000, altura del campo de texto: 4 mm, anchura del campo de texto: 4 mm | 161.78 | 100 | BG | Marking and Installation (MI) | BG2 | BG2112 | 100 | 100 | NO | PC |  | 0,29 | G | 25 | 175 | 125 | MM | 4017918096175 | 39269097 | PL | EC000761 | Imagen | Catálogo
0824276 | BN-ZB 6,2/WH CUS | Tira Zack de índices para rotulado | Tira Zack de índices para rotulado, disponible: Tiras, blanco, rotulado según las indicaciones del cliente, clase de montaje: enchufar, para ancho de borne: 6,2 mm, altura del campo de texto: 4 mm, anchura del campo de texto: 4 mm | 593.02 | 100 | BG | Marking and Installation (MI) | BG8 | BG8112 | 1 | 1 | NO | PC | F | 4,80 | G | 0 | 0 | 0 | MM | 4046356351478 | 49119900 | PL | EC000761 | Imagen | Catálogo
1401831 | BN-ZB 6,2/WH:UNBEDRUCKT | Tira Zack de índices para rotulado | Tira Zack de índices para rotulado, Tiras, blanco, sin rotular, rotulable con: CMS-P1-PLOTTER, clase de montaje: enchufar, Número de índices individuales: 10, altura del campo de texto: 4 mm, anchura del campo de texto: 4 mm | 161.78 | 100 | BG | Marking and Installation (MI) | BG2 | BG2112 | 10 | 10 | NO | PC |  | 0,48 | G | 5 | 92 | 67 | MM | 4017918020576 | 39269097 | PL | EC000761 | Imagen | Catálogo
5060867 | BN-ZB 6,2/WH-100:UNBEDRUCKT | Tira Zack de índices para rotulado | Tira Zack de índices para rotulado, Tiras, blanco, sin rotular, rotulable con: CMS-P1-PLOTTER, clase de montaje: enchufar, Número de índices individuales: 1000, altura del campo de texto: 4 mm, anchura del campo de texto: 4 mm | 161.78 | 100 | BG | Marking and Installation (MI) | BG2 | BG2112 | 100 | 100 | NO | PC |  | 0,30 | G | 26 | 126 | 128 | MM | 4017918096090 | 39269097 | PL | EC000761 | Imagen | Catálogo
0824278 | BN-ZB 7,5/WH CUS | Tira Zack de índices para rotulado | Tira Zack de índices para rotulado, disponible: Tiras, blanco, rotulado según las indicaciones del cliente, clase de montaje: enchufar, para ancho de borne: 7,5 mm, altura del campo de texto: 4 mm, anchura del campo de texto: 6 mm | 593.02 | 100 | BG | Marking and Installation (MI) | BG8 | BG8112 | 1 | 1 | NO | PC | F | 5,60 | G | 0 | 0 | 0 | MM | 4046356351485 | 49119900 | PL | EC000761 | Imagen | Catálogo
1401844 | BN-ZB 7,5/WH:UNBEDRUCKT | Tira Zack de índices para rotulado | Tira Zack de índices para rotulado, Tiras, blanco, sin rotular, rotulable con: CMS-P1-PLOTTER, clase de montaje: enchufar, Número de índices individuales: 10, altura del campo de texto: 4 mm, anchura del campo de texto: 6 mm | 161.78 | 100 | BG | Marking and Installation (MI) | BG2 | BG2112 | 10 | 10 | NO | PC |  | 0,55 | G | 0 | 0 | 0 | MM | 4017918020583 | 39269097 | PL | EC000761 | Imagen | Catálogo
0824280 | BN-ZB 8/WH CUS | Tira Zack de índices para rotulado | Tira Zack de índices para rotulado, disponible: Tiras, blanco, rotulado según las indicaciones del cliente, clase de montaje: enchufar, para ancho de borne: 8 mm, altura del campo de texto: 4 mm, anchura del campo de texto: 7 mm | 593.02 | 100 | BG | Marking and Installation (MI) | BG8 | BG8112 | 1 | 1 | NO | PC | F | 0,60 | G | 0 | 0 | 0 | MM | 4046356351492 | 49119900 | PL | EC000761 | Imagen | Catálogo
0824281 | BN-ZB10/WH CUS | Tira Zack de índices para rotulado | Tira Zack de índices para rotulado, Tiras, disponible: Tiras, blanco, rotulado según las indicaciones del cliente, rotulable con: CMS-P1-PLOTTER, clase de montaje: enchufar, para ancho de borne: 10 mm, altura del campo de texto: 4 mm, anchura del campo de texto: 8,5 mm | 593.02 | 100 | BG | Marking and Installation (MI) | BG8 | BG8112 | 1 | 1 | NO | PC | F | 0,69 | G | 0 | 0 | 0 | MM | 4046356351508 | 49119900 | PL | EC000761 | Imagen | Catálogo
1079655 | BP 4-3CT | Conector de cortocircuito | Conector para tres transformadores de corriente, cada uno con cortocircuito del transformador adelantado | 12976.96 | 100 | BE | Industrial Cabinet Connectivity (ICC) | BE6 | BE643X | 10 | 10 | NO | PC |  | 85,70 | G | 57 | 365 | 117 | MM | 4055626800905 | 85366990 | PL | EC002555 | Imagen | Catálogo
3208723 | BP 4-4CT | Conector de cortocircuito | Conector para cuatro transformadores de intensidad, cada uno con cortocircuito del transformador adelantado | 17906.03 | 100 | BE | Industrial Cabinet Connectivity (ICC) | BE6 | BE643X | 10 | 10 | NO | PC |  | 109,98 | G | 57 | 365 | 117 | MM | 4055626437552 | 85366990 | PL | EC002555 | Imagen | Catálogo
1180888 | BP 4-4VT | Conector de cortocircuito | Conector para cuatro transformadores de intensidad, cada uno con cortocircuito del transformador adelantado | 12671.4 | 100 | BE | Industrial Cabinet Connectivity (ICC) | BE6 | BE643X | 10 | 10 | NO | PC |  | 104,34 | G | 57 | 365 | 117 | MM | 4063151216917 | 85366990 | PL | EC002555 | Imagen | Catálogo
3208733 | BP 4-5CT | Conector de cortocircuito | Conector para cinco transformadores de corriente, cada uno con cortocircuito del transformador adelantado | 19897.91 | 100 | BE | Industrial Cabinet Connectivity (ICC) | BE6 | BE643X | 10 | 10 | NO | PC |  | 132,22 | G | 65 | 311 | 134 | MM | 4055626013015 | 85366990 | PL | EC002555 | Imagen | Catálogo
1056555 | BP 4-5CT FI VAMP | Conector de cortocircuito | Conector para cinco transformadores de corriente, cada uno con cortocircuito del transformador adelantado | 19995.51 | 100 | BE | Industrial Cabinet Connectivity (ICC) | BE6 | BE643X | 10 | 10 | NO | PC |  | 132,46 | G | 65 | 311 | 134 | MM | 4055626697529 | 85366990 | PL | EC002848 |  | Catálogo
1571084 | BPC 120 C 25 BK | Conector | Conector, Familia de artículos: BPC 120, color: negro, número de polos: 1, tensión nominal: 1500 V DC, corriente asignada: 120 A, Tipo de conexión: Engaste, diámetro de cable mín.: 8,4 mm, diámetro de cable máx.: 12,4 mm | 20.95 | 1 | AB | Field Device Connectors (FDC) | ABL | ABLDBA | 15 | 15 | NO | PC |  | 47,79 | G | 0 | 0 | 0 |  | 4067923058828 | 85359000 | CN | EC002641 | Imagen | Catálogo
1571083 | BPC 120 C 25 OG | Conector | Conector, Familia de artículos: BPC 120, color: naranja, número de polos: 1, tensión nominal: 1500 V DC, corriente asignada: 120 A, Tipo de conexión: Engaste, diámetro de cable mín.: 8,4 mm, diámetro de cable máx.: 12,4 mm | 20.95 | 1 | AB | Field Device Connectors (FDC) | ABL | ABLDBA | 15 | 15 | NO | PC |  | 48,08 | G | 0 | 0 | 0 |  | 4067923058279 | 85359000 | CN | EC002641 | Imagen | Catálogo
1635543 | BPC 120 FT 16-25 CAP | Capuchón protector de polvo | Capuchón protector de polvo, color: gris | 1.11 | 1 | AB | Field Device Connectors (FDC) | ABL | ABLDBA | 150 | 150 | NO | PC |  | 5,68 | G | 0 | 0 | 0 |  | 4067923157859 | 39269097 | CN | EC002641 | Imagen | Catálogo
1571064 | BPC 120 FT B 16-25 BK | Conector | Conector, Familia de artículos: BPC 120, color: negro, número de polos: 1, sección mín. de conductor: 16 mm², sección máx. de conductor: 25 mm², tensión nominal: 1500 V DC, corriente asignada: 120 A, Tipo de conexión: Conexión roscada | 10.86 | 1 | AB | Field Device Connectors (FDC) | ABL | ABLDBA | 15 | 15 | NO | PC |  | 27,00 | G | 0 | 0 | 0 |  | 4067923058378 | 85359000 | CN | EC002641 | Imagen | Catálogo
1571065 | BPC 120 FT B 16-25 OG | Conector | Conector, Familia de artículos: BPC 120, color: naranja, número de polos: 1, sección mín. de conductor: 16 mm², sección máx. de conductor: 25 mm², tensión nominal: 1500 V DC, corriente asignada: 120 A, Tipo de conexión: Conexión roscada | 10.86 | 1 | AB | Field Device Connectors (FDC) | ABL | ABLDBA | 15 | 15 | NO | PC |  | 27,20 | G | 0 | 0 | 0 |  | 4067923058811 | 85359000 | CN | EC002641 | Imagen | Catálogo
1571074 | BPC 120 FT B/S 16-25 BK | Conector | Conector, Familia de artículos: BPC 120, color: negro, número de polos: 1, sección mín. de conductor: 16 mm², sección máx. de conductor: 25 mm², tensión nominal: 1500 V DC, corriente asignada: 120 A, Tipo de conexión: Conexión roscada | 10.86 | 1 | AB | Field Device Connectors (FDC) | ABL | ABLDBA | 15 | 15 | NO | PC |  | 26,40 | G | 0 | 0 | 0 |  | 4067923058538 | 85359000 | CN | EC002641 | Imagen | Catálogo
1571073 | BPC 120 FT B/S 16-25 OG | Conector | Conector, Familia de artículos: BPC 120, color: naranja, número de polos: 1, sección mín. de conductor: 16 mm², sección máx. de conductor: 25 mm², tensión nominal: 1500 V DC, corriente asignada: 120 A, Tipo de conexión: Conexión roscada | 10.86 | 1 | AB | Field Device Connectors (FDC) | ABL | ABLDBA | 15 | 15 | NO | PC |  | 26,73 | G | 0 | 0 | 0 |  | 4067923058910 | 85359000 | CN | EC002641 | Imagen | Catálogo
1571067 | BPC 120 FT S 16-25 BK | Conector | Conector, Familia de artículos: BPC 120, color: negro, número de polos: 1, sección mín. de conductor: 16 mm², sección máx. de conductor: 25 mm², tensión nominal: 1500 V DC, corriente asignada: 120 A, Tipo de conexión: Conexión roscada | 10.86 | 1 | AB | Field Device Connectors (FDC) | ABL | ABLDBA | 15 | 15 | NO | PC |  | 28,06 | G | 0 | 0 | 0 |  | 4067923057289 | 85359000 | CN | EC002641 | Imagen | Catálogo
1571066 | BPC 120 FT S 16-25 OG | Conector | Conector, Familia de artículos: BPC 120, color: naranja, número de polos: 1, sección mín. de conductor: 16 mm², sección máx. de conductor: 25 mm², tensión nominal: 1500 V DC, corriente asignada: 120 A, Tipo de conexión: Conexión roscada | 10.86 | 1 | AB | Field Device Connectors (FDC) | ABL | ABLDBA | 15 | 15 | NO | PC |  | 28,52 | G | 0 | 0 | 0 |  | 4067923057777 | 85359000 | CN | EC002641 | Imagen | Catálogo
1571136 | BPC 250 C 35 BK | Conector | Conector, Familia de artículos: BPC 250, color: negro, número de polos: 1, sección máx. de conductor: 35 mm², tensión nominal: 1500 V DC, corriente asignada: 150 A, Tipo de conexión: Engaste, diámetro de cable mín.: 9,6 mm, diámetro de cable máx.: 17 mm | 26.9 | 1 | AB | Field Device Connectors (FDC) | ABL | ABLDBA | 20 | 20 | NO | PC |  | 102,78 | G | 117 | 371 | 133 | MM | 4067923058293 | 85359000 | CN | EC002641 | Imagen | Catálogo
1571123 | BPC 250 C 35 OG | Conector | Conector, Familia de artículos: BPC 250, color: naranja, número de polos: 1, sección máx. de conductor: 35 mm², tensión nominal: 1500 V DC, corriente asignada: 150 A, Tipo de conexión: Engaste, diámetro de cable mín.: 9,6 mm, diámetro de cable máx.: 17 mm | 26.9 | 1 | AB | Field Device Connectors (FDC) | ABL | ABLDBA | 20 | 20 | NO | PC |  | 71,56 | G | 117 | 371 | 133 | MM | 4067923057791 | 85359000 | CN | EC002641 | Imagen | Catálogo
1571170 | BPC 250 C 50 BK | Conector | Conector, Familia de artículos: BPC 250, color: negro, número de polos: 1, sección máx. de conductor: 50 mm², tensión nominal: 1500 V DC, corriente asignada: 200 A, Tipo de conexión: Engaste, diámetro de cable mín.: 9,7 mm, diámetro de cable máx.: 17,8 mm | 26.9 | 1 | AB | Field Device Connectors (FDC) | ABL | ABLDBA | 20 | 20 | NO | PC |  | 84,35 | G | 117 | 371 | 133 | MM | 4067923059214 | 85359000 | CN | EC002641 | Imagen | Catálogo
1571140 | BPC 250 C 50 OG | Conector | Conector, Familia de artículos: BPC 250, color: naranja, número de polos: 1, sección máx. de conductor: 50 mm², tensión nominal: 1500 V DC, corriente asignada: 200 A, Tipo de conexión: Engaste, diámetro de cable mín.: 9,7 mm, diámetro de cable máx.: 17,8 mm | 26.9 | 1 | AB | Field Device Connectors (FDC) | ABL | ABLDBA | 20 | 20 | NO | PC |  | 84,35 | G | 117 | 371 | 133 | MM | 4067923057975 | 85359000 | CN | EC002641 | Imagen | Catálogo
1571145 | BPC 250 C 70 BK | Conector | Conector, Familia de artículos: BPC 250, color: negro, número de polos: 1, sección máx. de conductor: 70 mm², tensión nominal: 1500 V DC, corriente asignada: 250 A, Tipo de conexión: Engaste, diámetro de cable mín.: 9,7 mm, diámetro de cable máx.: 17,8 mm | 26.9 | 1 | AB | Field Device Connectors (FDC) | ABL | ABLDBA | 20 | 20 | NO | PC |  | 91,50 | G | 0 | 0 | 0 |  | 4067923058729 | 85359000 | CN | EC002641 | Imagen | Catálogo
1571165 | BPC 250 C 70 OG | Conector | Conector, Familia de artículos: BPC 250, color: naranja, número de polos: 1, sección máx. de conductor: 70 mm², tensión nominal: 1500 V DC, corriente asignada: 250 A, Tipo de conexión: Engaste, diámetro de cable mín.: 9,7 mm, diámetro de cable máx.: 17,8 mm | 26.9 | 1 | AB | Field Device Connectors (FDC) | ABL | ABLDBA | 20 | 20 | NO | PC |  | 91,50 | G | 0 | 0 | 0 |  | 4067923057982 | 85359000 | CN | EC002641 | Imagen | Catálogo
1635545 | BPC 250 FT 35-70 CAP | Capuchón protector de polvo | Capuchón protector de polvo, color: gris | 1.22 | 1 | AB | Field Device Connectors (FDC) | ABL | ABLDBA | 60 | 60 | NO | PC |  | 4,89 | G | 0 | 0 | 0 |  | 4067923157385 | 39269097 | CN | EC002641 | Imagen | Catálogo
1571274 | BPC 250 FT B 35-70 BK | Conector | Conector, Familia de artículos: BPC 250, color: negro, número de polos: 1, tensión nominal: 1500 V DC, corriente asignada: 250 A, Tipo de conexión: Conexión roscada | 14.28 | 1 | AB | Field Device Connectors (FDC) | ABL | ABLDBA | 15 | 15 | NO | PC |  | 45,90 | G | 0 | 0 | 0 |  | 4067923058750 | 85359000 | CN | EC002641 | Imagen | Catálogo
1571273 | BPC 250 FT B 35-70 OG | Conector | Conector, Familia de artículos: BPC 250, color: naranja, número de polos: 1, tensión nominal: 1500 V DC, corriente asignada: 250 A, Tipo de conexión: Conexión roscada | 14.28 | 1 | AB | Field Device Connectors (FDC) | ABL | ABLDBA | 15 | 15 | NO | PC |  | 46,00 | G | 0 | 0 | 0 |  | 4067923059191 | 85359000 | CN | EC002641 | Imagen | Catálogo
1571285 | BPC 250 FT B/S 35-50 BK | Conector | Conector, Familia de artículos: BPC 250, color: negro, número de polos: 1, tensión nominal: 1500 V DC, corriente asignada: 200 A, Tipo de conexión: Conexión roscada | 14.28 | 1 | AB | Field Device Connectors (FDC) | ABL | ABLDBA | 15 | 15 | NO | PC |  | 45,53 | G | 85 | 253 | 166 | MM | 4067923059504 | 85359000 | CN | EC002641 | Imagen | Catálogo
1571283 | BPC 250 FT B/S 35-50 OG | Conector | Conector, Familia de artículos: BPC 250, color: naranja, número de polos: 1, tensión nominal: 1500 V DC, corriente asignada: 200 A, Tipo de conexión: Conexión roscada | 14.28 | 1 | AB | Field Device Connectors (FDC) | ABL | ABLDBA | 15 | 15 | NO | PC |  | 45,60 | G | 85 | 253 | 166 | MM | 4067923058972 | 85359000 | CN | EC002641 | Imagen | Catálogo
1571294 | BPC 250 FT B/S 70 BK | Conector | Conector, Familia de artículos: BPC 250, color: negro, número de polos: 1, tensión nominal: 1500 V DC, corriente asignada: 250 A, Tipo de conexión: Conexión roscada | 14.28 | 1 | AB | Field Device Connectors (FDC) | ABL | ABLDBA | 15 | 15 | NO | PC |  | 50,25 | G | 0 | 0 | 0 |  | 4067923058866 | 85359000 | CN | EC002641 | Imagen | Catálogo
1571292 | BPC 250 FT B/S 70 OG | Conector | Conector, Familia de artículos: BPC 250, color: naranja, número de polos: 1, tensión nominal: 1500 V DC, corriente asignada: 250 A, Tipo de conexión: Conexión roscada | 14.28 | 1 | AB | Field Device Connectors (FDC) | ABL | ABLDBA | 15 | 15 | NO | PC |  | 51,05 | G | 0 | 0 | 0 |  | 4067923059320 | 85359000 | CN | EC002641 | Imagen | Catálogo
1571226 | BPC 250 FT S 35-70 BK | Conector | Conector, Familia de artículos: BPC 250, color: negro, número de polos: 1, tensión nominal: 1500 V DC, corriente asignada: 250 A, Tipo de conexión: Conexión roscada | 14.28 | 1 | AB | Field Device Connectors (FDC) | ABL | ABLDBA | 15 | 15 | NO | PC |  | 46,97 | G |  |  |  |  | 4067923059153 | 85359000 | CN | EC002641 |  | Catálogo
1571221 | BPC 250 FT S 35-70 OG | Conector | Conector, Familia de artículos: BPC 250, color: naranja, número de polos: 1, tensión nominal: 1500 V DC, corriente asignada: 250 A, Tipo de conexión: Conexión roscada | 14.28 | 1 | AB | Field Device Connectors (FDC) | ABL | ABLDBA | 15 | 15 | NO | PC |  | 49,98 | G |  |  |  |  | 4067923059054 | 85359000 | CN | EC002641 |  | Catálogo
1571323 | BPC 400 C 120 BK | Conector | Conector, color: negro, número de polos: 1, sección máx. de conductor: 120 mm², tensión nominal: 1500 V DC, corriente asignada: 350 A, Tipo de conexión: Engaste, diámetro de cable mín.: 18,8 mm, diámetro de cable máx.: 22,5 mm | 43.14 | 1 | AB | Field Device Connectors (FDC) | ABL | ABLDBA | 15 | 15 | NO | PC |  | 157,80 | G | 0 | 0 | 0 |  | 4067923058880 | 85359000 | CN | EC002641 | Imagen | Catálogo
1571322 | BPC 400 C 120 OG | Conector | Conector, color: naranja, número de polos: 1, sección máx. de conductor: 120 mm², tensión nominal: 1500 V DC, corriente asignada: 350 A, Tipo de conexión: Engaste, diámetro de cable mín.: 18,8 mm, diámetro de cable máx.: 22,5 mm | 43.14 | 1 | AB | Field Device Connectors (FDC) | ABL | ABLDBA | 15 | 15 | NO | PC |  | 157,80 | G | 0 | 0 | 0 |  | 4067923059917 | 85359000 | CN | EC002641 | Imagen | Catálogo
1571317 | BPC 400 C 95 BK | Conector | Conector, color: negro, número de polos: 1, tensión nominal: 1500 V DC, corriente asignada: 300 A, Tipo de conexión: Engaste, diámetro de cable mín.: 15,1 mm, diámetro de cable máx.: 19,4 mm | 43.14 | 1 | AB | Field Device Connectors (FDC) | ABL | ABLDBA | 15 | 15 | NO | PC |  | 152,86 | G | 0 | 0 | 0 |  | 4067923059900 | 85359000 | CN | EC002641 | Imagen | Catálogo
1571315 | BPC 400 C 95 OG | Conector | Conector, color: naranja, número de polos: 1, tensión nominal: 1500 V DC, corriente asignada: 300 A, Tipo de conexión: Engaste, diámetro de cable mín.: 15,1 mm, diámetro de cable máx.: 19,4 mm | 43.14 | 1 | AB | Field Device Connectors (FDC) | ABL | ABLDBA | 15 | 15 | NO | PC |  | 154,60 | G | 0 | 0 | 0 |  | 4067923059801 | 85359000 | CN | EC002641 | Imagen | Catálogo
1571364 | BPC 400 FT B 95-120 BK | Conector | Conector, color: negro, número de polos: 1, sección mín. de conductor: 95 mm², sección máx. de conductor: 120 mm², tensión nominal: 1500 V DC, corriente asignada: 350 A, Tipo de conexión: Conexión roscada | 25.25 | 1 | AB | Field Device Connectors (FDC) | ABL | ABLDBA | 15 | 15 | NO | PC |  | 78,44 | G | 0 | 0 | 0 |  | 4067923058781 | 85359000 | CN | EC002641 | Imagen | Catálogo
1571339 | BPC 400 FT B 95-120 OG | Conector | Conector, color: naranja, número de polos: 1, sección mín. de conductor: 95 mm², sección máx. de conductor: 120 mm², tensión nominal: 1500 V DC, corriente asignada: 350 A, Tipo de conexión: Conexión roscada | 25.25 | 1 | AB | Field Device Connectors (FDC) | ABL | ABLDBA | 15 | 15 | NO | PC |  | 79,12 | G | 0 | 0 | 0 |  | 4067923059436 | 85359000 | CN | EC002641 | Imagen | Catálogo
1571480 | BPC 400 FT B/S 95-120 BK | Conector | Conector, color: negro, número de polos: 1, sección mín. de conductor: 95 mm², sección máx. de conductor: 120 mm², tensión nominal: 1500 V DC, corriente asignada: 350 A, Tipo de conexión: Conexión roscada | 25.25 | 1 | AB | Field Device Connectors (FDC) | ABL | ABLDBA | 15 | 15 | NO | PC |  | 86,70 | G | 0 | 0 | 0 |  | 4067923058996 | 85359000 | CN | EC002641 | Imagen | Catálogo
1571429 | BPC 400 FT B/S 95-120 OG | Conector | Conector, color: naranja, número de polos: 1, sección mín. de conductor: 95 mm², sección máx. de conductor: 120 mm², tensión nominal: 1500 V DC, corriente asignada: 350 A, Tipo de conexión: Conexión roscada | 25.25 | 1 | AB | Field Device Connectors (FDC) | ABL | ABLDBA | 15 | 15 | NO | PC |  | 87,40 | G | 0 | 0 | 0 |  | 4067923059849 | 85359000 | CN | EC002641 | Imagen | Catálogo
1571335 | BPC 400 FT S 95-120 BK | Conector | Conector, color: negro, número de polos: 1, sección mín. de conductor: 95 mm², sección máx. de conductor: 120 mm², tensión nominal: 1500 V DC, corriente asignada: 350 A, Tipo de conexión: Conexión roscada | 25.25 | 1 | AB | Field Device Connectors (FDC) | ABL | ABLDBA | 15 | 15 | NO | PC |  | 87,00 | G | 0 | 0 | 0 |  | 4067923059429 | 85359000 | CN | EC002641 | Imagen | Catálogo
1571333 | BPC 400 FT S 95-120 OG | Conector | Conector, color: naranja, número de polos: 1, sección mín. de conductor: 95 mm², sección máx. de conductor: 120 mm², tensión nominal: 1500 V DC, corriente asignada: 350 A, Tipo de conexión: Conexión roscada | 25.25 | 1 | AB | Field Device Connectors (FDC) | ABL | ABLDBA | 15 | 15 | NO | PC |  | 86,43 | G | 0 | 0 | 0 |  | 4067923059528 | 85359000 | CN | EC002641 | Imagen | Catálogo
1290834 | BPC 9102 FAN KIT | Ventilador | Módulo de ventilador para Remote Field Controller BPC 9102S | 416.59 | 1 | DR | Automation Systems (AS) | DRB | DRBAAZ | 1 | 1 | NO | PC |  | 6,07 | G | 0 | 0 | 0 |  | 4063151522841 | 84145925 | TW | EC002584 | Imagen | Catálogo
1246285 | BPC 9102S | Sistema de control de seguridad | Sistema de control de seguridad (SPS), PLCnext Control; Programación: Lenguaje de alto nivel y IEC 61131-3; Sistema operativo: Yocto/Linux® (tiempo real); Herramienta para programación: PLCnext Engineer, Eclipse®, Visual Studio®, MATLAB®/ Simulink®; Procesador: Intel® Core™ i7-10700TE, 8x 2 GHz (Estándar). | Consultar | 1 | DR | Automation Systems (AS) | DRB | DRBAAA | 1 | 1 | SÍ | PC |  | 6.700,00 | G | 0 | 0 | 0 |  | 4063151346836 | 85371091 | TW | EC000236 | Imagen | Catálogo
1839159 | BPC 9202S | Safety controller | Safety controller, PLCnext Control; Programming: High-level language and IEC 61131-3; Operating system: Yocto/Linux® (real-time); Programming tool: PLCnext Engineer, Eclipse®, Visual Studio®, MATLAB®/ Simulink®; Processor: Intel® Core™ i7-10700TE, 8x 2 GHz (Standard). | Consultar | 1 | DR | Automation Systems (AS) | DRB | DRBAAA | 1 | 1 | NO | PC |  | 5.890,00 | g | 0 | 0 | 0 | 0 | 4067923481831 | 85371091 | DE |  |  | Catálogo
1586747 | BPC CABLE SEAL D10.7-12.4 | Prensaestopas | Prensaestopas, color: violeta | 0.7 | 1 | AB | Field Device Connectors (FDC) | ABL | ABLDBA | 150 | 200 | NO | PC |  | 1,08 | G | 0 | 0 | 0 |  | 4067923141599 | 40169300 | CN | EC002641 | Imagen | Catálogo
1637283 | BPC CABLE SEAL D11.3-12.9 | Prensaestopas | Prensaestopas, color: negro | 1.51 | 1 | AB | Field Device Connectors (FDC) | ABL | ABLDBA | 200 | 200 | SÍ | PC |  | 3,33 | G | 0 | 0 | 0 |  | 4067923160842 | 40169300 | CN | EC002641 | Imagen | Catálogo
1586745 | BPC CABLE SEAL D12.9-14.5 | Prensaestopas | Prensaestopas, color: rojo | 1.51 | 1 | AB | Field Device Connectors (FDC) | ABL | ABLDBA | 200 | 200 | NO | PC |  | 3,10 | G | 0 | 0 | 0 |  | 4067923141278 | 40169300 | CN | EC002641 | Imagen | Catálogo
1586742 | BPC CABLE SEAL D14.5-16 | Prensaestopas | Prensaestopas, color: blanco | 1.51 | 1 | AB | Field Device Connectors (FDC) | ABL | ABLDBA | 200 | 200 | NO | PC |  | 2,71 | G | 0 | 0 | 0 |  | 4067923142046 | 40169300 | CN | EC002641 | Imagen | Catálogo
1586741 | BPC CABLE SEAL D16-17.8 | Prensaestopas | Prensaestopas, color: azul | 1.51 | 1 | AB | Field Device Connectors (FDC) | ABL | ABLDBA | 200 | 200 | NO | PC |  | 2,04 | G | 0 | 0 | 0 |  | 4067923142183 | 40169300 | CN | EC002641 | Imagen | Catálogo
1586739 | BPC CABLE SEAL D8.4-9.6 | Prensaestopas | Prensaestopas, color: rojo | 0.7 | 1 | AB | Field Device Connectors (FDC) | ABL | ABLDBA | 150 | 150 | NO | PC |  | 1,96 | G | 0 | 0 | 0 |  | 4067923142312 | 40169300 | CN | EC002641 | Imagen | Catálogo
1586740 | BPC CABLE SEAL D9.6-10.7 | Prensaestopas | Prensaestopas, color: transparente/blanco | 0.7 | 1 | AB | Field Device Connectors (FDC) | ABL | ABLDBA | 150 | 150 | NO | PC |  | 1,79 | G | 0 | 0 | 0 |  | 4067923141995 | 40169300 | CN | EC002641 | Imagen | Catálogo
1586746 | BPC CABLE SEAL D9.7-11.3 | Prensaestopas | Prensaestopas, color: violeta | 1.51 | 1 | AB | Field Device Connectors (FDC) | ABL | ABLDBA | 200 | 200 | NO | PC |  | 5,17 | G | 0 | 0 | 0 |  | 4067923142503 | 40169300 | CN | EC002641 | Imagen | Catálogo
1586733 | BPC-CABLE-SEAL-D7.2-8.4 | Prensaestopas | Prensaestopas, color: gris | 0.7 | 1 | AB | Field Device Connectors (FDC) | ABL | ABLDBA | 150 | 150 | NO | PC |  | 2,15 | G | 0 | 0 | 0 |  | 4067923142404 | 40169300 | CN | EC002641 | Imagen | Catálogo
2900746 | BRIDGE- 2 | Puente | Puente sin fin trifásico para módulos de la línea CONTACTRON con conexión por tornillo y un ancho de la caja de 22,5 mm, cable de conexión: 0,3 m de longitud, con punteras. | 23.57 | 1 | DK | Interface Components (IF) | DK7 | DK74Z1 | 1 | 1 | NO | PC |  | 67,50 | G | 26 | 160 | 297 | MM | 4046356528238 | 85444290 | DE | EC002498 | Imagen | Catálogo
2901542 | BRIDGE- 2-1M | Puente | Puente de inserción en bucle trifásico para 2 módulos de la familia CONTACTRON con conexión por tornillo y ancho de carcasa de 22,5 mm, cable de conexión: 1 m | 39.43 | 1 | DK | Interface Components (IF) | DK7 | DK74Z1 | 1 | 1 | NO | PC |  | 132,30 | G | 24 | 162 | 224 | MM | 4046356610315 | 85444290 | DE | EC002498 | Imagen | Catálogo
2901543 | BRIDGE- 2-3M | Puente | Puente de inserción en bucle trifásico para 2 módulos de la familia CONTACTRON con conexión por tornillo y ancho de carcasa de 22,5 mm, cable de conexión: 3 m | 42.92 | 1 | DK | Interface Components (IF) | DK7 | DK74Z1 | 1 | 1 | NO | PC |  | 297,20 | G | 35 | 205 | 155 | MM | 4046356610308 | 85444290 | DE | EC002498 | Imagen | Catálogo
2900747 | BRIDGE- 3 | Puente | Puente sin fin trifásico para 3 módulos de la línea CONTACTRON con conexión por tornillo y un ancho de la caja de 22,5 mm, cable de conexión: 0,3 m de longitud, con punteras. | 35.33 | 1 | DK | Interface Components (IF) | DK7 | DK74Z1 | 1 | 1 | NO | PC |  | 84,00 | G | 158 | 135 | 19 | MM | 4046356528252 | 85444290 | DE | EC002498 | Imagen | Catálogo
2901655 | BRIDGE- 3-1M | Puente | Puente de inserción en bucle trifásico para 3 módulos de la familia CONTACTRON con conexión por tornillo y ancho de carcasa de 22,5 mm, cable de conexión: 1 m | 52.04 | 1 | DK | Interface Components (IF) | DK7 | DK74Z1 | 1 | 1 | NO | PC |  | 146,00 | G | 26 | 160 | 195 | MM | 4046356622776 | 85444290 | DE | EC002498 | Imagen | Catálogo
2901656 | BRIDGE- 3-3M | Puente | Puente de inserción en bucle trifásico para 3 módulos de la familia CONTACTRON con conexión por tornillo y ancho de carcasa de 22,5 mm, cable de conexión: 3 m | 53.66 | 1 | DK | Interface Components (IF) | DK7 | DK74Z1 | 1 | 1 | NO | PC |  | 320,46 | G | 32 | 168 | 360 | MM | 4046356621854 | 85444290 | DE | EC002498 | Imagen | Catálogo
2900748 | BRIDGE- 4 | Puente | Puente sin fin trifásico para 4 módulos de la línea CONTACTRON con conexión por tornillo y un ancho de la caja de 22,5 mm, cable de conexión: 0,3 m de longitud, con punteras. | 42.92 | 1 | DK | Interface Components (IF) | DK7 | DK74Z1 | 1 | 1 | NO | PC |  | 100,80 | G | 40 | 200 | 145 | MM | 4046356528245 | 85444290 | DE | EC002498 | Imagen | Catálogo
2901658 | BRIDGE- 4-1M | Puente | Puente de inserción en bucle trifásico para 4 módulos de la familia CONTACTRON con conexión por tornillo y ancho de carcasa de 22,5 mm, cable de conexión: 1 m | 64.66 | 1 | DK | Interface Components (IF) | DK7 | DK74Z1 | 1 | 1 | NO | PC |  | 167,00 | G | 32 | 160 | 179 | MM | 4046356621861 | 85444290 | DE | EC002498 | Imagen | Catálogo
2901659 | BRIDGE- 4-3M | Puente | Puente de inserción en bucle trifásico para 4 módulos de la familia CONTACTRON con conexión por tornillo y ancho de carcasa de 22,5 mm, cable de conexión: 3 m | 64.45 | 1 | DK | Interface Components (IF) | DK7 | DK74Z1 | 1 | 1 | NO | PC |  | 341,40 | G | 25 | 170 | 370 | MM | 4046356622783 | 85444290 | DE | EC002498 | Imagen | Catálogo
2900749 | BRIDGE- 5 | Puente | Puente sin fin trifásico para 5 módulos de la línea CONTACTRON con conexión por tornillo y un ancho de la caja de 22,5 mm, cable de conexión: 0,3 m de longitud, con punteras. | 53.66 | 1 | DK | Interface Components (IF) | DK7 | DK74Z1 | 1 | 1 | NO | PC |  | 121,40 | G | 29 | 160 | 297 | MM | 4046356528474 | 85444290 | DE | EC002498 | Imagen | Catálogo
2901544 | BRIDGE- 5-1M | Puente | Puente de inserción en bucle trifásico para 5 módulos de la familia CONTACTRON con conexión por tornillo y ancho de carcasa de 22,5 mm, cable de conexión: 1 m | 77.27 | 1 | DK | Interface Components (IF) | DK7 | DK74Z1 | 1 | 1 | NO | PC |  | 183,00 | G | 27 | 150 | 185 | MM | 4046356610292 | 85444290 | DE | EC002498 | Imagen | Catálogo
2901545 | BRIDGE- 5-3M | Puente | Puente de inserción en bucle trifásico para 5 módulos de la familia CONTACTRON con conexión por tornillo y ancho de carcasa de 22,5 mm, cable de conexión: 3 m | 75.16 | 1 | DK | Interface Components (IF) | DK7 | DK74Z1 | 1 | 1 | NO | PC |  | 347,63 | G | 166 | 1 | 254 | MM | 4046356610285 | 85444290 | DE | EC002498 | Imagen | Catálogo
2900750 | BRIDGE- 6 | Puente | Puente sin fin trifásico para 6 módulos de la línea CONTACTRON con conexión por tornillo y un ancho de la caja de 22,5 mm, cable de conexión: 0,3 m de longitud, con punteras. | 64.45 | 1 | DK | Interface Components (IF) | DK7 | DK74Z1 | 1 | 1 | NO | PC |  | 136,60 | G | 22 | 160 | 297 | MM | 4046356528269 | 85444290 | DE | EC002498 | Imagen | Catálogo
2901649 | BRIDGE- 6-1M | Puente | Puente de inserción en bucle trifásico para 6 módulos de la familia CONTACTRON con conexión por tornillo y ancho de carcasa de 22,5 mm, cable de conexión: 1 m | 89.94 | 1 | DK | Interface Components (IF) | DK7 | DK74Z1 | 1 | 1 | NO | PC |  | 197,10 | G | 23 | 161 | 215 | MM | 4046356620420 | 85444290 | DE | EC002498 | Imagen | Catálogo
2901697 | BRIDGE- 6-3M | Puente | Puente de inserción en bucle trifásico para 6 módulos de la familia CONTACTRON con conexión por tornillo y ancho de carcasa de 22,5 mm, cable de conexión: 3 m | 85.91 | 1 | DK | Interface Components (IF) | DK7 | DK74Z1 | 1 | 1 | NO | PC |  | 369,00 | G | 33 | 170 | 370 | MM | 4046356624626 | 85444290 | DE | EC002498 | Imagen | Catálogo
2900751 | BRIDGE- 7 | Puente | Puente sin fin trifásico para 7 módulos de la línea CONTACTRON con conexión por tornillo y un ancho de la caja de 22,5 mm, cable de conexión: 0,3 m de longitud, con punteras. | 82.45 | 1 | DK | Interface Components (IF) | DK7 | DK74Z1 | 1 | 1 | NO | PC |  | 150,40 | G | 31 | 160 | 175 | MM | 4046356528481 | 85444290 | DE | EC002498 | Imagen | Catálogo
2901698 | BRIDGE- 7-3M | Puente | Puente de inserción en bucle trifásico para 7 módulos de la familia CONTACTRON con conexión por tornillo y ancho de carcasa de 22,5 mm, cable de conexión: 3 m | 96.6 | 1 | DK | Interface Components (IF) | DK7 | DK74Z1 | 1 | 1 | NO | PC |  | 390,02 | G | 29 | 170 | 370 | MM | 4046356624633 | 85444290 | DE | EC002498 | Imagen | Catálogo
2900752 | BRIDGE- 8 | Puente | Puente sin fin trifásico para 8 módulos de la línea CONTACTRON con conexión por tornillo y un ancho de la caja de 22,5 mm, cable de conexión: 0,3 m de longitud, con punteras. | 85.91 | 1 | DK | Interface Components (IF) | DK7 | DK74Z1 | 1 | 1 | NO | PC |  | 171,58 | G | 25 | 160 | 160 | MM | 4046356528498 | 85444290 | DE | EC002498 | Imagen | Catálogo
2901700 | BRIDGE- 8-3M | Puente | Puente de inserción en bucle trifásico para 8 módulos de la familia CONTACTRON con conexión por tornillo y ancho de carcasa de 22,5 mm, cable de conexión: 3 m | 107.37 | 1 | DK | Interface Components (IF) | DK7 | DK74Z1 | 1 | 1 | NO | PC |  | 390,06 | G | 50 | 150 | 270 | MM | 4046356624695 | 85444290 | DE | EC002498 | Imagen | Catálogo
2900753 | BRIDGE- 9 | Puente | Puente sin fin trifásico para 9 módulos de la línea CONTACTRON con conexión por tornillo y un ancho de la caja de 22,5 mm, cable de conexión: 0,3 m de longitud, con punteras. | 105.96 | 1 | DK | Interface Components (IF) | DK7 | DK74Z1 | 1 | 1 | NO | PC |  | 195,20 | G | 27 | 160 | 175 | MM | 4046356528511 | 85444290 | DE | EC002498 | Imagen | Catálogo
2901701 | BRIDGE- 9-3M | Puente | Puente de inserción en bucle trifásico para 9 módulos de la familia CONTACTRON con conexión por tornillo y ancho de carcasa de 22,5 mm, cable de conexión: 3 m | 129.54 | 1 | DK | Interface Components (IF) | DK7 | DK74Z1 | 1 | 1 | NO | PC |  | 412,50 | G | 24 | 170 | 300 | MM | 4046356624701 | 85444290 | DE | EC002498 | Imagen | Catálogo
2906240 | BRIDGE COVER | Tapa | Con la cubierta BRIDGE COVER, en los puentes CONTACTRON se cubren conectores no utilizados para una posible ampliación de la instalación. La cubierta puede utilizarse para la ejecución de tornillo y push-in del puente. | 2.89 | 1 | DK | Interface Components (IF) | DK7 | DK74Z1 | 10 | 10 | NO | PC |  | 3,97 | G | 30 | 170 | 110 | MM | 4055626049076 | 85389099 | CN | EC002498 | Imagen | Catálogo
2900754 | BRIDGE-10 | Puente | Puente sin fin trifásico para 10 módulos de la línea CONTACTRON con conexión por tornillo y un ancho de la caja de 22,5 mm, cable de conexión: 0,3 m de longitud, con punteras. | 117.78 | 1 | DK | Interface Components (IF) | DK7 | DK74Z1 | 1 | 1 | NO | PC |  | 203,23 | G | 38 | 160 | 165 | MM | 4046356528504 | 85444290 | DE | EC002498 | Imagen | Catálogo
2901702 | BRIDGE-10-3M | Puente | Puente de inserción en bucle trifásico para 10 módulos de la familia CONTACTRON con conexión por tornillo y ancho de carcasa de 22,5 mm, cable de conexión: 3 m | 128.85 | 1 | DK | Interface Components (IF) | DK7 | DK74Z1 | 1 | 1 | NO | PC |  | 435,90 | G | 32 | 171 | 291 | MM | 4046356624978 | 85444290 | DE | EC002498 | Imagen | Catálogo
2904490 | BRIDGE-PT 2 | Puente | Puente de inserción en bucle trifásico para 2 módulos de la familia CONTACTRON con conexión push-in y ancho de carcasa de 22,5 mm, cable de conexión: 3 m | 46.85 | 1 | DK | Interface Components (IF) | DK7 | DK74Z1 | 1 | 1 | NO | PC |  | 305,06 | G | 26 | 170 | 370 | MM | 4046356842655 | 85444290 | DE | EC002498 | Imagen | Catálogo
2904491 | BRIDGE-PT 3 | Puente | Puente de inserción en bucle trifásico para 3 módulos de la familia CONTACTRON con conexión push-in y ancho de carcasa de 22,5 mm, cable de conexión: 3 m | 58.56 | 1 | DK | Interface Components (IF) | DK7 | DK74Z1 | 1 | 1 | NO | PC |  | 322,44 | G | 20 | 250 | 145 | MM | 4046356842662 | 85444290 | DE | EC002498 | Imagen | Catálogo
2904492 | BRIDGE-PT 4 | Puente | Puente de inserción en bucle trifásico para 4 módulos de la familia CONTACTRON con conexión push-in y ancho de carcasa de 22,5 mm, cable de conexión: 3 m | 70.29 | 1 | DK | Interface Components (IF) | DK7 | DK74Z1 | 1 | 1 | NO | PC |  | 337,40 | G | 30 | 320 | 150 | MM | 4046356845274 | 85444290 | DE | EC002498 | Imagen | Catálogo
2904493 | BRIDGE-PT 5 | Puente | Puente de inserción en bucle trifásico para 5 módulos de la familia CONTACTRON con conexión push-in y ancho de carcasa de 22,5 mm, cable de conexión: 3 m | 82 | 1 | DK | Interface Components (IF) | DK7 | DK74Z1 | 1 | 1 | NO | PC |  | 351,00 | G | 20 | 290 | 160 | MM | 4046356845281 | 85444290 | DE | EC002498 | Imagen | Catálogo
2904494 | BRIDGE-PT 6 | Puente | Puente de inserción en bucle trifásico para 6 módulos de la familia CONTACTRON con conexión push-in y ancho de carcasa de 22,5 mm, cable de conexión: 3 m | 93.69 | 1 | DK | Interface Components (IF) | DK7 | DK74Z1 | 1 | 1 | NO | PC |  | 367,23 | G | 34 | 170 | 370 | MM | 4046356845298 | 85444290 | DE | EC002498 | Imagen | Catálogo
2904495 | BRIDGE-PT 7 | Puente | Puente de inserción en bucle trifásico para 7 módulos de la familia CONTACTRON con conexión push-in y ancho de carcasa de 22,5 mm, cable de conexión: 3 m | 105.45 | 1 | DK | Interface Components (IF) | DK7 | DK74Z1 | 1 | 1 | NO | PC |  | 389,60 | G | 26 | 170 | 370 | MM | 4046356842617 | 85444290 | DE | EC002498 | Imagen | Catálogo
2904496 | BRIDGE-PT 8 | Puente | Puente de inserción en bucle trifásico para 8 módulos de la familia CONTACTRON con conexión push-in y ancho de carcasa de 22,5 mm, cable de conexión: 3 m | 117.14 | 1 | DK | Interface Components (IF) | DK7 | DK74Z1 | 1 | 1 | NO | PC |  | 403,60 | G | 39 | 170 | 370 | MM | 4046356842624 | 85444290 | DE | EC002498 | Imagen | Catálogo
2904497 | BRIDGE-PT 9 | Puente | Puente de inserción en bucle trifásico para 9 módulos de la familia CONTACTRON con conexión push-in y ancho de carcasa de 22,5 mm, cable de conexión: 3 m | 128.85 | 1 | DK | Interface Components (IF) | DK7 | DK74Z1 | 1 | 1 | NO | PC |  | 418,90 | G | 34 | 172 | 250 | MM | 4046356842631 | 85444290 | DE | EC002498 | Imagen | Catálogo
1161777 | BRIDGE-PT 1 | Puente | Puente de inserción en bucle trifásico para 1 módulo de la línea CONTACTRON con conexión push-in y ancho de carcasa de 22,5 mm, cable de conexión: 3 m | 36.95 | 1 | DK | Interface Components (IF) | DK7 | DK74Z1 | 1 | 1 | NO | PC |  | 284,12 | G | 0 | 0 | 0 |  | 4063151170790 | 85444290 | DE | EC002498 | Imagen | Catálogo
2904498 | BRIDGE-PT 10 | Puente | Puente de inserción en bucle trifásico para 10 módulos de la familia CONTACTRON con conexión push-in y ancho de carcasa de 22,5 mm, cable de conexión: 3 m | 140.56 | 1 | DK | Interface Components (IF) | DK7 | DK74Z1 | 1 | 1 | NO | PC |  | 448,50 | G | 31 | 170 | 370 | MM | 4046356842648 | 85444290 | DE | EC002498 | Imagen | Catálogo
1161778 | BRIDGE-PT 1-1M | Puente | Puente de inserción en bucle trifásico para 1 módulo de la línea CONTACTRON con conexión push-in y ancho de carcasa de 22,5 mm, cable de conexión: 1 m | 23.38 | 1 | DK | Interface Components (IF) | DK7 | DK74Z1 | 1 | 1 | NO | PC |  | 113,50 | G | 20 | 220 | 160 | MM | 4063151170059 | 85444290 | DE | EC002498 | Imagen | Catálogo
1049407 | BRIDGE-PT-2-1M | Puente | Puente de inserción en bucle trifásico para 2 módulos de la línea CONTACTRON con conexión push-in y ancho de carcasa de 22,5 mm, cable de conexión: 1 m | 46.56 | 1 | DK | Interface Components (IF) | DK7 | DK74Z1 | 1 | 1 | NO | PC |  | 126,96 | G | 20 | 28 | 150 | MM | 4055626660967 | 85444290 | DE | EC002498 | Imagen | Catálogo
1107649 | BRIDGE-PT-2-2M/0,3M | Puente | Puente de inserción en bucle trifásico para 2 módulos de la familia CONTACTRON con conexión push-in y ancho de carcasa de 22,5 mm, longitud de cable entre los módulos: 0,3 m, cable de conexión: 2 m | 40.52 | 1 | DK | Interface Components (IF) | DK7 | DK74Z1 | 1 | 1 | NO | PC |  | 240,80 | G | 18 | 160 | 250 | MM | 4063151009915 | 85444290 | DE | EC002498 | Imagen | Catálogo
1049408 | BRIDGE-PT-3-1M | Puente | Puente de inserción en bucle trifásico para 3 módulos de la línea CONTACTRON con conexión push-in y ancho de carcasa de 22,5 mm, cable de conexión: 1 m | 60.97 | 1 | DK | Interface Components (IF) | DK7 | DK74Z1 | 1 | 1 | NO | PC |  | 151,93 | G | 20 | 230 | 140 | MM | 4055626660776 | 85444290 | DE | EC002498 | Imagen | Catálogo
1107650 | BRIDGE-PT-3-2M/0,3M | Puente | Puente de inserción en bucle trifásico para 3 módulos de la familia CONTACTRON con conexión push-in y ancho de carcasa de 22,5 mm, longitud de cable entre los módulos: 0,3 m, cable de conexión: 2 m | 48.72 | 1 | DK | Interface Components (IF) | DK7 | DK74Z1 | 1 | 1 | NO | PC |  | 272,15 | G | 20 | 270 | 160 | MM | 4063151009069 | 85444290 | DE | EC002498 | Imagen | Catálogo
1049409 | BRIDGE-PT-4-1M | Puente | Puente de inserción en bucle trifásico para 4 módulos de la línea CONTACTRON con conexión push-in y ancho de carcasa de 22,5 mm, cable de conexión: 1 m | 74.58 | 1 | DK | Interface Components (IF) | DK7 | DK74Z1 | 1 | 1 | NO | PC |  | 159,77 | G | 28 | 160 | 240 | MM | 4055626660974 | 85444290 | DE | EC002498 | Imagen | Catálogo
1107644 | BRIDGE-PT-4-2M/0,3M | Puente | Puente de inserción en bucle trifásico para 4 módulos de la familia CONTACTRON con conexión push-in y ancho de carcasa de 22,5 mm, longitud de cable entre los módulos: 0,3 m, cable de conexión: 2 m | 60.54 | 1 | DK | Interface Components (IF) | DK7 | DK74Z1 | 1 | 1 | NO | PC |  | 312,00 | G | 40 | 171 | 226 | MM | 4063151008369 | 85444290 | DE | EC002498 | Imagen | Catálogo
1049413 | BRIDGE-PT-5-1M | Puente | Puente de inserción en bucle trifásico para 5 módulos de la línea CONTACTRON con conexión push-in y ancho de carcasa de 22,5 mm, cable de conexión: 1 m | 89.63 | 1 | DK | Interface Components (IF) | DK7 | DK74Z1 | 1 | 1 | NO | PC |  | 185,30 | G | 34 | 161 | 230 | MM | 4055626661322 | 85444290 | DE | EC002498 | Imagen | Catálogo
1070019 | BROCHURE DISPENSER A4 | Manual | Manual | 93.1 | 1 | BG | Marking and Installation (MI) | BG8 | BG8162 | 1 | 1 | SÍ | PC | F | 22,22 | G | 0 | 0 | 0 |  | 4055626746968 | 73262000 | DE | EC001045 |  | Catálogo
1640725 | BS-BOX-L | Almacén | Caja de almacenamiento a la vista para piezas pequeñas de tamaño L. | 22.64 | 1 | BH | Industrial Cabinet Solutions (ICS) | BH2 | BH2XX1 | 1 | 1 | NO | PC |  | 182,50 | G | 0 | 0 | 0 |  | 4067923167162 | 39269097 | DE | EC003616 | Imagen | Catálogo
1642058 | BS-BOX-L/ES | Soporte final | Tope final para caja almacenamiento a la vista de tamaño L. | 49.79 | 1 | BH | Industrial Cabinet Solutions (ICS) | BH2 | BH2XX1 | 1 | 1 | NO | PC |  | n.a. | G |  |  |  |  | 4067923169180 | 39269097 | DE | EC003616 |  | Catálogo
1328476 | BS-BOX-S | Almacén | Caja de almacenamiento a la vista para piezas pequeñas de tamaño S. | 12.58 | 1 | BH | Industrial Cabinet Solutions (ICS) | BH2 | BH2XX2 | 1 | 1 | NO | PC |  | 58,30 | G | 0 | 0 | 0 |  | 4063151621438 | 39269097 | DE | EC003616 | Imagen | Catálogo
1642059 | BS-BOX-S/ES | Soporte final | Tope final para caja de almacenamiento a la vista de tamaño S. | 49.79 | 1 | BH | Industrial Cabinet Solutions (ICS) | BH2 | BH2XX1 | 1 | 1 | NO | PC |  | n.a. | G |  |  |  |  | 4067923169715 | 39269097 | DE | EC003616 |  | Catálogo
1648454 | BS-DIN RAIL FIXTURE | Alojamiento de carril DIN | Dispositivo ergonómico para el montaje de regleteros de bornas | 3898.33 | 1 | BH | Industrial Cabinet Solutions (ICS) | BH2 | BH2XX1 | 1 | 1 | NO | PC |  | 13.000,00 | G |  |  |  |  | 4067923181120 | 73089098 | DE | EC011822 |  | Catálogo
1686753 | BS-DIN RAIL FIXTURE/TWIN CLAMP | Bloque de carril DIN | Borna de dos caras para la fijación de carriles DIN | 72.69 | 1 | BH | Industrial Cabinet Solutions (ICS) | BH2 | BH2XX1 | 2 | 2 | NO | PC |  | 31,80 | G |  |  |  |  | 4067923245631 | 73089098 | DE | EC011822 |  | Catálogo
1640726 | BS-DIVIDER PLATE | Placa separadora | Separador de compartimentos universal sin alimentación. | 50.3 | 1 | BH | Industrial Cabinet Solutions (ICS) | BH2 | BH2XX1 | 2 | 2 | NO | PC |  | 145,55 | G |  |  |  |  | 4067923165885 | 39269097 | DE | EC011819 |  | Catálogo
1281278 | BSL-2,54/16-ST 40CM | Juego de cables | Puente de cable para conexión de todos los carriles del conector HBUS | 12.59 | 1 | AC | DCS | ACH | ACHBBZ | 20 | 1 | SÍ | PC |  | 29,44 | G | 0 | 0 | 0 |  | 4063151479473 | 85444290 | TW | EC002638 | Imagen | Catálogo
1281277 | BSL2-2,54/16-ST | Juego de cables | Puente de cable para conexión de todos los carriles del conector HBUS | 8.48 | 1 | AC | DCS | ACH | ACHBBZ | 200 | 20 | SÍ | PC |  | 55,63 | G | 0 | 0 | 0 |  | 4063151476397 | 85444290 | TW | EC002638 | Imagen | Catálogo
1640729 | BS-MAGAZINE CARD-S | Almacén | Cargador de alimentación para material de rotulación. | 75.45 | 1 | BH | Industrial Cabinet Solutions (ICS) | BH2 | BH2XX1 | 1 | 1 | NO | PC |  | n.a. | G |  |  |  |  | 4067923165786 | 39269097 | DE | EC011819 |  | Catálogo
1640724 | BS-MAGAZINE EXT SET | Juego de adaptadores | Juego de ampliación de cargadores de alimentación para su uso con componentes altos. | 15.09 | 1 | BH | Industrial Cabinet Solutions (ICS) | BH2 | BH2XX1 | 1 | 1 | NO | PC |  | 27,10 | G |  |  |  |  | 4067923167209 | 39269097 | DE | EC011819 |  | Catálogo
1640723 | BS-MAGAZINE PROFILE L | Perfil de montaje del cargador | Perfil de montaje para cargadores con superficie de rotulación. | 37.73 | 1 | BH | Industrial Cabinet Solutions (ICS) | BH2 | BH2XX1 | 10 | 10 | SÍ | PC |  | n.a. | G | 123 | 1010 | 123 | MM | 4067923167155 | 39162000 | DE | EC011819 | Imagen | Catálogo
1640730 | BS-MAGAZINE PROFILE T | Perfil de montaje del cargador | Perfil de montaje para cargadores sin superficie de rotulación. | 33.96 | 1 | BH | Industrial Cabinet Solutions (ICS) | BH2 | BH2XX1 | 10 | 10 | SÍ | PC |  | n.a. | G | 123 | 1010 | 123 | MM | 4067923167216 | 39162000 | DE | EC011819 | Imagen | Catálogo
1328475 | BS-MAGAZINE TB | Almacén | Cargador de alimentación para componentes con un pie de fijación para carril DIN. | 120.72 | 1 | BH | Industrial Cabinet Solutions (ICS) | BH2 | BH2XX2 | 1 | 1 | NO | PC |  | 217,50 | G |  |  |  |  | 4063151622015 | 39269097 | DE | EC003616 |  | Catálogo
1524632 | BS-MAGAZINE TB/SPRING COMB | Almacén | Peine de resorte para el cargador de alimentación para componentes con un pie de fijación para carril DIN. | 50.3 | 1 | BH | Industrial Cabinet Solutions (ICS) | BH2 | BH2XX2 | 6 | 6 | NO | PC |  | 8,40 | G |  |  |  |  | 4067923234673 | 39269097 | DE | EC003616 |  | Catálogo
1640727 | BS-MAGAZINE UNI | Almacén | Cargador de alimentación universal para componentes sin pie de fijación para carril DIN. | 120.72 | 1 | BH | Industrial Cabinet Solutions (ICS) | BH2 | BH2XX1 | 1 | 1 | NO | PC |  | 419,00 | G |  |  |  |  | 4067923166530 | 39269097 | DE | EC011819 |  | Catálogo
1686896 | BS-RELATIVE SCALE | Escala de distancia | Escala relativa para la medición de distancias en regleteros de bornas | 173.54 | 1 | BH | Industrial Cabinet Solutions (ICS) | BH2 | BH2XX1 | 1 | 1 | NO | PC |  | n.a. | G | 0 | 0 | 0 |  | 4067923245389 | 90172039 | DE | EC011655 | Imagen | Catálogo
3061282 | BST 2,5 | Rótulo cobertor para grupos | Cubierta para pozo de accionamiento, 5 polos, para bornes de conexión por resorte en una anchura de: 5,2 mm | 33.98 | 100 | BE | Industrial Cabinet Connectivity (ICC) | BE2 | BE2ZWX | 50 | 50 | NO | PC |  | 0,31 | G | 81 | 50 | 104 | MM | 4046356522595 | 39269097 | PL | EC004591 | Imagen | Catálogo
1051993 | B-STIFT | Rotulador especial | Rotulador especial, para rotulación manual de tiras Zack sin rotular, rotulación resistente al agua y al lavado, grosor de rotulado 0,5 mm | 770.7 | 100 | BG | Marking and Installation (MI) | BG1 | BG1233 | 10 | 10 | NO | PC |  | 9,06 | G | 145 | 68 | 27 | MM | 4017918016296 | 96082000 | DE | EC000187 | Imagen | Catálogo
1642850 | BS-WIRE BRAKE-6 | Freno de conductores | Estructura de conductores para secciones de 0,5 - 6 mm². Compatible con carriles DIN NS 35 y material de rotulación UC-TM 6 o UCT-TM 6. | 42.33 | 1 | BH | Industrial Cabinet Solutions (ICS) | BH2 | BH2XX1 | 1 | 1 | NO | PC |  | 21,50 | G | 0 | 0 | 0 |  | 4067923170292 | 39269097 | DE | EC002624 | Imagen | Catálogo
1645918 | BS-WIRE BRAKE-6 SET | Freno de conductores | Estructuración de conductores para secciones de 0,5 mm² ... 6 mm². Compatible con carriles DIN NS 35 y material de rotulación UC-TM 6 o UCT-TM 6. | 169.32 | 1 | BH | Industrial Cabinet Solutions (ICS) | BH2 | BH2XX1 | 1 | 1 | NO | PC |  | 107,10 | G | 46 | 112 | 76 | MM | 4067923175280 | 39269097 | DE | EC002624 | Imagen | Catálogo
1906957 | BS-WS MTG TROLLEY/PANEL FIX | Holder | Quick release for easy and secure attachment of mounting panels to the BS-WS MOUNTING TROLLEY | 378.5 | 1 | BH | Industrial Cabinet Solutions (ICS) | BH2 | BH2XX1 | 2 | 2 | NO | PC |  | n.a. | g | 0 | 0 | 0 | 0 | 4067923614307 | 82057000 | 0 |  |  | Catálogo
1771741 | BS-WS PROJECT TROLLEY | Carro de preparación de pedidos | Carro de preparación de pedidos | 3445.62 | 1 | BH | Industrial Cabinet Solutions (ICS) | BH2 | BH2XX1 | 1 | 1 | NO | PC | F | n.a. | G | 0 | 0 | 0 |  | 4067923384552 | 87168000 | DE | EC001203 | Imagen | Catálogo
2803409 | BT-1S-230AC/A | Disp. de protec. contra sobretensiones tipo 3 | Descargador tipo 3 para montaje universal en cajas de instalación, canaletas, instalaciones empotradas o directamente en el equipo terminal.Circuito con control de temperatura, indicación acústica de defecto.Instalación en cableado de derivación o de paso.Ejecución:230 V AC | 100.91 | 1 | CL | Trabtech (TT) | CL1 | CL1441 | 10 | 1 | SÍ | PC |  | 27,35 | G | 50 | 143 | 122 | MM | 4046356350976 | 85363010 | DE | EC000942 | Imagen | Catálogo
2800625 | BT-1S-230AC/O | Disp. de protec. contra sobretensiones tipo 3 | Descargador tipo 3 para montaje universal en cajas de instalación, canaletas, instalaciones empotradas o directamente en el equipo terminal. Circuito con control térmico, indicación óptica de defecto. Instalación en cableado de derivación o de paso. Ejecución: 230 V CA | 100.91 | 1 | CL | Trabtech (TT) | CL1 | CL1441 | 1 | 1 | SÍ | PC |  | 45,40 | G | 34 | 114 | 83 | MM | 4046356620437 | 85363030 | DE | EC000942 | Imagen | Catálogo
1029249 | BTFE 6-3/12 3U | Regleta de clavijas de prueba | Regleta de clavijas de prueba, tensión nominal: 400 V, corriente nominal: 24 A, tipo de conexión: Terminal de cable circular, Sección de dimensionamiento: 6 mm², 1er piso, clase de montaje: Montaje mural, color: gris | 571.88 | 1 | BE | Industrial Cabinet Connectivity (ICC) | BE6 | BE6114 | 1 | 1 | NO | PC |  | 608,40 | G | 65 | 238 | 163 | MM | 4055626531052 | 85369010 | PL | EC002848 | Imagen | Catálogo
1029252 | BTFE 6-3/14 | Regleta de clavijas de prueba | Regleta de clavijas de prueba, tensión nominal: 400 V, corriente nominal: 24 A, número de polos: 14, tipo de conexión: Terminal de cable circular, Sección de dimensionamiento: 6 mm², 1er piso, clase de montaje: Montaje mural, color: gris | 667.23 | 1 | BE | Industrial Cabinet Connectivity (ICC) | BE6 | BE6114 | 1 | 1 | NO | PC |  | 690,80 | G | 65 | 238 | 163 | MM | 4055626531083 | 85369010 | PL | EC002848 | Imagen | Catálogo
1029025 | BTFE 6-3/14 4U AUX | Regleta de clavijas de prueba | Regleta de clavijas de prueba, tensión nominal: 400 V, corriente nominal: 24 A, número de polos: 14, tipo de conexión: Terminal de cable circular, 1er piso, clase de montaje: Montaje en rack de 19 , color: gris | 667.23 | 1 | BE | Industrial Cabinet Connectivity (ICC) | BE6 | BE6114 | 1 | 1 | SÍ | PC |  | 791,30 | G | 65 | 238 | 163 | MM | 4055626528571 | 85369010 | PL | EC002848 | Imagen | Catálogo
1029255 | BTFE 6-3/18 4U | Regleta de clavijas de prueba | Regleta de clavijas de prueba, tensión nominal: 400 V, corriente nominal: 24 A, tipo de conexión: Terminal de cable circular, Sección de dimensionamiento: 6 mm², 1er piso, clase de montaje: Montaje mural, color: gris | 824.88 | 1 | BE | Industrial Cabinet Connectivity (ICC) | BE6 | BE6114 | 1 | 1 | NO | PC |  | 878,00 | G | 65 | 238 | 163 | MM | 4055626531113 | 85369010 | PL | EC002848 | Imagen | Catálogo
1029256 | BTFE 6-3/24 | Regleta de clavijas de prueba | Regleta de clavijas de prueba, tensión nominal: 400 V, corriente nominal: 24 A, número de polos: 24, tipo de conexión: Terminal de cable circular, 1er piso, clase de montaje: Montaje mural, color: gris | 1143.86 | 1 | BE | Industrial Cabinet Connectivity (ICC) | BE6 | BE6114 | 1 | 1 | NO | PC |  | 1.122,50 | G | 65 | 238 | 163 | MM | 4055626531120 | 85369010 | PL | EC002848 | Imagen | Catálogo
1050387 | BTP 2043W | Panel táctil | Panel táctil, 10.92 cm / 4.3 -TFT pantalla (analógico-resistivo), 480 x 272 píxel(es) (WQVGA), 16,7 millones de colores, Arm® Cortex®-A7, 528 MHz i.MX6 UL, 2x COM (RS-232/422/485), 1x USB 2.0, Typ A, 1x USB 2.0, Typ B, 1x Ethernet (10/100 MBits/s), RJ45, Windows® Embedded Compact 7, Visu+, sin sistema de bus. | 333.32 | 1 | DR | Automation Systems (AS) | DRC | DRCEBC | 1 | 1 | NO | PC |  | 328,90 | G | 0 | 0 | 0 |  | 4055626666587 | 84715000 | IN | EC001412 | Imagen | Catálogo
1046666 | BTP 2070W | Panel táctil | Panel táctil, 17.8 cm / 7 -TFT pantalla (analógico-resistivo), 800 x 480 píxel(es) (WVGA), 16,7 millones de colores, Arm® Cortex®-A7, 528 MHz i.MX6 UL, 2x COM (RS-232/422/485), 1x USB 2.0, Typ A, 1x USB 2.0, Typ B, 1x Ethernet (10/100 MBits/s), RJ45, Windows® Embedded Compact 7, Visu+, sin sistema de bus. | 567.23 | 1 | DR | Automation Systems (AS) | DRC | DRCEBC | 1 | 1 | NO | PC |  | 688,50 | G | 0 | 0 | 0 |  | 4055626642963 | 84714100 | IN | EC001412 | Imagen | Catálogo
1046667 | BTP 2102W | Panel táctil | Panel táctil, 25.7 cm / 10.1 -TFT pantalla (analógico-resistivo), 1024 x 600 píxel(es) (WSVGA), 16,7 millones de colores, Arm® Cortex®-A7, 528 MHz i.MX6 UL, 2x COM (RS-232/422/485), 1x USB 2.0, Typ A, 1x USB 2.0, Typ B, 1x Ethernet (10/100 MBits/s), RJ45, Windows® Embedded Compact 7, Visu+, sin sistema de bus. | 760.21 | 1 | DR | Automation Systems (AS) | DRC | DRCEBC | 1 | 1 | NO | PC |  | 1.105,00 | G | 0 | 0 | 0 |  | 4055626644103 | 84714100 | IN | EC001412 | Imagen | Catálogo
2790253 | B-UEG | Tapón ciego | Componentes de carcasa para electrónica | 23.28 | 100 | AC | DCS | ACH | ACHCCZ | 100 | 100 | NO | PC | F | 0,37 | MG | 0 | 0 | 0 |  | 4017918245757 | 85369010 | DE | EC002779 |  | Catálogo
1060549 | BWP 2043W | Panel web | Panel web, 10.92 cm / 4.3 -TFT pantalla (analógico-resistivo), 480 x 272 píxel(es) (WQVGA), 16,7 millones de colores, i.MX 6DualLite, 1 GHz, 1x USB Host 2.0, 1x Ethernet (10/100 MBits/s), RJ45, Yocto/Linux®, Navegador QT, sin sistema de bus. | 362.56 | 1 | DR | Automation Systems (AS) | DRC | DRCEBF | 1 | 1 | NO | PC |  | 324,00 | G | 0 | 0 | 0 |  | 4055626711386 | 84714100 | IN | EC001412 | Imagen | Catálogo
1060632 | BWP 2070W | Panel web | Panel web, 17.8 cm / 7 -TFT pantalla (analógico-resistivo), 800 x 480 píxel(es) (WVGA), 16,7 millones de colores, i.MX 6DualLite, 1 GHz, 1x USB Host 2.0, 1x Ethernet (10/100 MBits/s), RJ45, Yocto/Linux®, Navegador QT, sin sistema de bus. | 619.86 | 1 | DR | Automation Systems (AS) | DRC | DRCEBF | 1 | 1 | NO | PC |  | 688,50 | G | 0 | 0 | 0 |  | 4055626711652 | 84714100 | IN | EC001412 | Imagen | Catálogo
1060630 | BWP 2102W | Panel web | Panel web, 25.9 cm / 10.2 -TFT pantalla (analógico-resistivo), 1024 x 600 píxel(es) (WSVGA), 16,7 millones de colores, i.MX 6DualLite, 1 GHz, 1x USB Host 2.0, 1x Ethernet (10/100 MBits/s), RJ45, Yocto/Linux®, Navegador QT, sin sistema de bus. | 865.47 | 1 | DR | Automation Systems (AS) | DRC | DRCEBF | 1 | 1 | NO | PC |  | 1.202,30 | G | 0 | 0 | 0 |  | 4055626711645 | 84714100 | IN | EC001412 | Imagen | Catálogo
1620541 | CA-00000002S00 | Carcasa para conector circular | Conector para equipos, pared delantera sin inserto de contactos, recto, bloqueo SPEEDCON, M23, junta plana, 4x Ø 3,2, apantallado: sí; dimensiones de brida 25 mm x 25 mm | 8.36 | 1 | AB | Field Device Connectors (FDC) | ABR | ABRAEP | 1 | 1 | NO | PC |  | 22,00 | G | 26 | 148 | 67 | MM | 4046356828857 | 85366990 | DE | EC003556 | Imagen | Catálogo
1620542 | CA-00000006Y00 | Carcasa para conector circular | Carcasa para conector circular, serie: CA, recto, para bloqueo estándar y SPEEDCON, M23, Junta axial, apantallado: sí | 6.71 | 1 | AB | Field Device Connectors (FDC) | ABR | ABRAEP | 1 | 1 | SÍ | PC |  | 24,00 | G | 10 | 140 | 120 | MM | 4046356828864 | 85366990 | DE | EC003556 | Imagen | Catálogo
1005502 | CA-00000008007S | Carcasa para conector circular | Carcasa para conector circular, serie: CA, se espera que este artículo no contenga plomo a partir del primer trimestre de 2026 de acuerdo con RoHS II sin excepción 6c (Pb &lt;0,1 %), una alternativa sin plomo está disponible previamente a petición | 18.8 | 1 | AB | Field Device Connectors (FDC) | ABR | ABRAEF | 1 | 1 | NO | PC |  | 91,50 | G | 28 | 115 | 105 | MM | 4055626476506 | 85366990 | DE | EC003556 | Imagen | Catálogo
1623922 | CA-00000008008 | Carcasa para conector circular | Carcasa para conector circular, serie: CA, se espera que este artículo no contenga plomo a partir del segundo trimestre de 2026 de acuerdo con RoHS II sin excepción 6c (Pb &lt;0,1 %), una alternativa sin plomo está disponible previamente a petición | 15.5 | 1 | AB | Field Device Connectors (FDC) | ABR | ABRAEE | 1 | 1 | SÍ | PC |  | 88,90 | G | 27 | 120 | 110 | MM | 4055626206653 | 85366990 | DE | EC003556 | Imagen | Catálogo
1245027 | CA-00000008008X | Carcasa para conector circular | Carcasa para conector circular, serie: CA, El artículo no contiene plomo según la directiva RoHS II sin la excepción 6c (Pb&lt; 0,1 %) | 17.29 | 1 | AB | Field Device Connectors (FDC) | ABR | ABRAEE | 1 | 1 | NO | PC |  | 88,40 | G | 0 | 0 | 0 |  | 4063151410919 | 85366990 | DE | EC003556 | Imagen | Catálogo
1621408 | CA-000000080DN | Carcasa para conector circular | Carcasa para conector circular, serie: CA, se espera que este artículo no contenga plomo a partir del segundo trimestre de 2026 de acuerdo con RoHS II sin excepción 6c (Pb &lt;0,1 %), una alternativa sin plomo está disponible previamente a petición | 17.51 | 1 | AB | Field Device Connectors (FDC) | ABR | ABRAEE | 1 | 1 | SÍ | PC |  | 90,20 | G | 27 | 115 | 105 | MM | 4046356919333 | 85366990 | DE | EC003556 | Imagen | Catálogo
1244390 | CA-000000080DNX | Carcasa para conector circular | Carcasa para conector circular, serie: CA, El artículo no contiene plomo según la directiva RoHS II sin la excepción 6c (Pb&lt; 0,1 %) | 19.52 | 1 | AB | Field Device Connectors (FDC) | ABR | ABRAEE | 1 | 1 | NO | PC |  | 89,80 | G | 0 | 0 | 0 |  | 4063151409418 | 85366990 | DE | EC003556 | Imagen | Catálogo
1621410 | CA-000000090DN | Carcasa para conector circular | Carcasa para conector circular, serie: CA, se espera que este artículo no contenga plomo a partir del primer trimestre de 2026 de acuerdo con RoHS II sin excepción 6c (Pb &lt;0,1 %), una alternativa sin plomo está disponible previamente a petición | 14.44 | 1 | AB | Field Device Connectors (FDC) | ABR | ABRAEI | 1 | 1 | SÍ | PC |  | 91,90 | G | 28 | 115 | 105 | MM | 4046356919357 | 85366990 | DE | EC003556 | Imagen | Catálogo
1621737 | CA-0000000AD00 | Carcasa para conector circular | Carcasa para conector circular, serie: CA, Acodado giratorio, para bloqueo estándar y SPEEDCON, M23, Anillo tórico axial, apantallado: sí | 19.54 | 1 | AB | Field Device Connectors (FDC) | ABR | ABRAEQ | 1 | 1 | SÍ | PC | F | 116,87 | G | 0 | 0 | 0 |  | 4055626000541 | 85366990 | DE | EC003556 | Imagen | Catálogo
1620544 | CA-0000000HZ00 | Carcasa para conector circular | Carcasa para conector circular, serie: CA, recto, para bloqueo estándar y SPEEDCON, M23, Junta axial, apantallado: sí, se espera que este artículo no contenga plomo a partir del primer trimestre de 2027 de acuerdo con RoHS II sin excepción 6c (Pb &lt;0,1 %), una alternativa sin plomo está disponible previamente a petición | 9.36 | 1 | AB | Field Device Connectors (FDC) | ABR | ABRAES | 1 | 1 | SÍ | PC |  | 46,20 | G | 34 | 115 | 105 | MM | 4046356829281 | 85366990 | DE | EC003556 | Imagen | Catálogo
1244256 | CA-0000000HZ00X | Carcasa para conector circular | Carcasa para conector circular, serie: CA, recto, para bloqueo estándar y SPEEDCON, M23, Junta axial, apantallado: sí, El artículo no contiene plomo según la directiva RoHS II sin la excepción 6c (Pb&lt; 0,1 %) | 10.45 | 1 | AB | Field Device Connectors (FDC) | ABR | ABRAES | 1 | 1 | NO | PC |  | 45,70 | G | 0 | 0 | 0 |  | 4063151407896 | 85366990 | DE | EC003556 | Imagen | Catálogo
1619992 | CA-06P1N122S00 | Conect. enchuf. para apar. pared delant. | M23, Conect. enchuf. para apar. pared delant., serie: CA, recto, apantallado: sí, para bloqueo estándar y SPEEDCON, Nº de polos: 6, Sentido de giro: Estándar, tipo de conexión del contacto: Macho, Conexión por soldadura, Junta plana, medida de brida: 25 mm x 25 mm, codificación: N, se espera que este artículo no contenga plomo a partir del tercer trimestre de 2025 de acuerdo con RoHS II sin excepción 6c (Pb &lt;0,1 %), una alternativa sin plomo está disponible previamente a petición | 17.31 | 1 | AB | Field Device Connectors (FDC) | ABR | ABRAEL | 1 | 1 | NO | PC |  | 31,80 | G | 23 | 230 | 96 | MM | 4046356820028 | 85366990 | DE | EC003569 | Imagen | Catálogo
1624044 | CA-06P1N126L00 | Conect. enchuf. para apar. pared delant. | M23, Conect. enchuf. para apar. pared delant., serie: CA, recto, apantallado: sí, para bloqueo estándar y SPEEDCON, Nº de polos: 6, Sentido de giro: Estándar, tipo de conexión del contacto: Macho, Conexión por soldadura, Junta axial, codificación: N, se espera que este artículo no contenga plomo a partir del primer trimestre de 2027 de acuerdo con RoHS II sin excepción 6c (Pb &lt;0,1 %), una alternativa sin plomo está disponible previamente a petición | 31.59 | 1 | AB | Field Device Connectors (FDC) | ABR | ABRAEL | 1 | 1 | NO | PC | F | 38,20 | G | 0 | 0 | 0 |  | 4055626227641 | 85366990 | DE | EC003569 | Imagen | Catálogo
1619876 | CA-06P1N126Y00 | Conect. enchuf. para apar. pared delant. | M23, Conect. enchuf. para apar. pared delant., serie: CA, recto, apantallado: sí, para bloqueo estándar y SPEEDCON, Nº de polos: 6, Sentido de giro: Estándar, tipo de conexión del contacto: Macho, Conexión por soldadura, Junta axial, codificación: N, se espera que este artículo no contenga plomo a partir del tercer trimestre de 2025 de acuerdo con RoHS II sin excepción 6c (Pb &lt;0,1 %), una alternativa sin plomo está disponible previamente a petición | 15.62 | 1 | AB | Field Device Connectors (FDC) | ABR | ABRAEL | 1 | 1 | NO | PC |  | 31,80 | G | 26 | 115 | 105 | MM | 4046356820905 | 85366990 | DE | EC003569 | Imagen | Catálogo
1619902 | CA-06P1N126Z00 | Conect. enchuf. para apar. pared delant. | M23, Conect. enchuf. para apar. pared delant., serie: CA, recto, apantallado: sí, para bloqueo estándar y SPEEDCON, Nº de polos: 6, Sentido de giro: Estándar, tipo de conexión del contacto: Macho, Conexión por soldadura, Junta axial, codificación: N, se espera que este artículo no contenga plomo a partir del tercer trimestre de 2025 de acuerdo con RoHS II sin excepción 6c (Pb &lt;0,1 %), una alternativa sin plomo está disponible previamente a petición | 15.75 | 1 | AB | Field Device Connectors (FDC) | ABR | ABRAEL | 1 | 1 | NO | PC | F | 33,21 | G | 0 | 0 | 0 |  | 4046356820646 | 85366990 | DE | EC003569 | Imagen | Catálogo
1619749 | CA-06P1N128006 | Conector para cables | M23, Conector para cables, serie: CA, recto, apantallado: sí, Bloqueo por tornillo, Nº de polos: 6, Sentido de giro: Estándar, tipo de conexión del contacto: Macho, Conexión por soldadura, rango de diámetro de cable: 4 mm ... 6 mm, codificación: N, se espera que este artículo no contenga plomo a partir del segundo trimestre de 2026 de acuerdo con RoHS II sin excepción 6c (Pb &lt;0,1 %), una alternativa sin plomo está disponible previamente a petición | 28.42 | 1 | AB | Field Device Connectors (FDC) | ABR | ABRAEA | 1 | 1 | NO | PC |  | 95,00 | G | 30 | 90 | 90 | MM | 4046356821681 | 85366990 | DE | EC002635 | Imagen | Catálogo
1619578 | CA-06P1N128006S | Conector para cables | M23, Conector para cables, serie: CA, recto, apantallado: sí, SPEEDCON, Nº de polos: 6, Sentido de giro: Estándar, tipo de conexión del contacto: Macho, Conexión por soldadura, rango de diámetro de cable: 4 mm ... 6 mm, codificación: N, se espera que este artículo no contenga plomo a partir del primer trimestre de 2026 de acuerdo con RoHS II sin excepción 6c (Pb &lt;0,1 %), una alternativa sin plomo está disponible previamente a petición | 28.5 | 1 | AB | Field Device Connectors (FDC) | ABR | ABRAEB | 1 | 1 | NO | PC | F | 99,50 | G | 30 | 80 | 80 | MM | 4046356822961 | 85366990 | DE | EC002635 | Imagen | Catálogo
1619723 | CA-06P1N128007 | Conector para cables | M23, Conector para cables, serie: CA, recto, apantallado: sí, Bloqueo por tornillo, Nº de polos: 6, Sentido de giro: Estándar, tipo de conexión del contacto: Macho, Conexión por soldadura, rango de diámetro de cable: 6 mm ... 10 mm, codificación: N, se espera que este artículo no contenga plomo a partir del segundo trimestre de 2026 de acuerdo con RoHS II sin excepción 6c (Pb &lt;0,1 %), una alternativa sin plomo está disponible previamente a petición | 28.31 | 1 | AB | Field Device Connectors (FDC) | ABR | ABRAEA | 1 | 1 | NO | PC |  | 97,48 | G | 104 | 1 | 204 | MM | 4046356821940 | 85366990 | DE | EC002635 | Imagen | Catálogo
1619533 | CA-06P1N128007S | Conector para cables | M23, Conector para cables, serie: CA, recto, apantallado: sí, SPEEDCON, Nº de polos: 6, Sentido de giro: Estándar, tipo de conexión del contacto: Macho, Conexión por soldadura, rango de diámetro de cable: 6 mm ... 10 mm, codificación: N, se espera que este artículo no contenga plomo a partir del primer trimestre de 2026 de acuerdo con RoHS II sin excepción 6c (Pb &lt;0,1 %), una alternativa sin plomo está disponible previamente a petición | 28.36 | 1 | AB | Field Device Connectors (FDC) | ABR | ABRAEB | 1 | 1 | NO | PC |  | 99,40 | G | 25 | 110 | 100 | MM | 4046356823227 | 85366990 | DE | EC002635 | Imagen | Catálogo
1619775 | CA-06P1N1280DN | Conector para cables | M23, Conector para cables, serie: CA, recto, apantallado: sí, Bloqueo por tornillo, Nº de polos: 6, Sentido de giro: Estándar, tipo de conexión del contacto: Macho, Conexión por soldadura, rango de diámetro de cable: 3 mm ... 14,5 mm, codificación: N, se espera que este artículo no contenga plomo a partir del segundo trimestre de 2026 de acuerdo con RoHS II sin excepción 6c (Pb &lt;0,1 %), una alternativa sin plomo está disponible previamente a petición | 28.56 | 1 | AB | Field Device Connectors (FDC) | ABR | ABRAEA | 1 | 1 | NO | PC |  | 98,00 | G | 65 | 85 | 25 | MM | 4046356821421 | 85366990 | DE | EC002635 | Imagen | Catálogo
1619604 | CA-06P1N1280DNS | Conector para cables | M23, Conector para cables, serie: CA, recto, apantallado: sí, SPEEDCON, Nº de polos: 6, Sentido de giro: Estándar, tipo de conexión del contacto: Macho, Conexión por soldadura, rango de diámetro de cable: 3 mm ... 14,5 mm, codificación: N, se espera que este artículo no contenga plomo a partir del primer trimestre de 2026 de acuerdo con RoHS II sin excepción 6c (Pb &lt;0,1 %), una alternativa sin plomo está disponible previamente a petición | 28.6 | 1 | AB | Field Device Connectors (FDC) | ABR | ABRAEB | 1 | 1 | NO | PC |  | 99,90 | G | 28 | 200 | 105 | MM | 4046356822701 | 85366990 | DE | EC002635 | Imagen | Catálogo
1620144 | CA-06P1N129006 | Conector de acoplamiento | M23, Conector de acoplamiento, serie: CA, recto, apantallado: sí, para bloqueo estándar y SPEEDCON, Nº de polos: 6, Sentido de giro: Estándar, tipo de conexión del contacto: Macho, Conexión por soldadura, rango de diámetro de cable: 4 mm ... 6 mm, codificación: N, se espera que este artículo no contenga plomo a partir del primer trimestre de 2026 de acuerdo con RoHS II sin excepción 6c (Pb &lt;0,1 %), una alternativa sin plomo está disponible previamente a petición | 26.35 | 1 | AB | Field Device Connectors (FDC) | ABR | ABRAEG | 1 | 1 | NO | PC |  | 100,00 | G | 0 | 0 | 0 |  | 4046356819008 | 85366990 | DE | EC002635 | Imagen | Catálogo
1620118 | CA-06P1N129007 | Conector de acoplamiento | M23, Conector de acoplamiento, serie: CA, recto, apantallado: sí, para bloqueo estándar y SPEEDCON, Nº de polos: 6, Sentido de giro: Estándar, tipo de conexión del contacto: Macho, Conexión por soldadura, rango de diámetro de cable: 6 mm ... 10 mm, codificación: N, se espera que este artículo no contenga plomo a partir del primer trimestre de 2026 de acuerdo con RoHS II sin excepción 6c (Pb &lt;0,1 %), una alternativa sin plomo está disponible previamente a petición | 26.23 | 1 | AB | Field Device Connectors (FDC) | ABR | ABRAEG | 1 | 1 | NO | PC |  | 99,10 | G | 28 | 115 | 105 | MM | 4046356819268 | 85366990 | DE | EC002635 | Imagen | Catálogo
1620045 | CA-06P1N129008 | Conector de acoplamiento | M23, Conector de acoplamiento, serie: CA, recto, apantallado: sí, para bloqueo estándar y SPEEDCON, Nº de polos: 6, Sentido de giro: Estándar, tipo de conexión del contacto: Macho, Conexión por soldadura, rango de diámetro de cable: 10 mm ... 14,5 mm, codificación: N, se espera que este artículo no contenga plomo a partir del primer trimestre de 2026 de acuerdo con RoHS II sin excepción 6c (Pb &lt;0,1 %), una alternativa sin plomo está disponible previamente a petición | 26.08 | 1 | AB | Field Device Connectors (FDC) | ABR | ABRAEG | 1 | 1 | NO | PC | F | 99,10 | G | 30 | 120 | 100 | MM | 4046356819527 | 85366990 | DE | EC002635 | Imagen | Catálogo
1620171 | CA-06P1N1290DN | Conector de acoplamiento | M23, Conector de acoplamiento, serie: CA, recto, apantallado: sí, para bloqueo estándar y SPEEDCON, Nº de polos: 6, Sentido de giro: Estándar, tipo de conexión del contacto: Macho, Conexión por soldadura, rango de diámetro de cable: 3 mm ... 14,5 mm, codificación: N, se espera que este artículo no contenga plomo a partir del primer trimestre de 2026 de acuerdo con RoHS II sin excepción 6c (Pb &lt;0,1 %), una alternativa sin plomo está disponible previamente a petición | 26.46 | 1 | AB | Field Device Connectors (FDC) | ABR | ABRAEG | 1 | 1 | NO | PC |  | 99,10 | G | 28 | 115 | 105 | MM | 4046356818742 | 85366990 | DE | EC002635 | Imagen | Catálogo
1619850 | CA-06P1N12HZ00 | Conect. enchuf. para apar. pared poster. | M23, Conect. enchuf. para apar. pared poster., serie: CA, recto, apantallado: sí, para bloqueo estándar y SPEEDCON, Nº de polos: 6, Sentido de giro: Estándar, tipo de conexión del contacto: Macho, Conexión por soldadura, Junta axial, codificación: N, se espera que este artículo no contenga plomo a partir del primer trimestre de 2027 de acuerdo con RoHS II sin excepción 6c (Pb &lt;0,1 %), una alternativa sin plomo está disponible previamente a petición | 20.59 | 1 | AB | Field Device Connectors (FDC) | ABR | ABRAER | 1 | 1 | NO | PC | F | 50,30 | G | 0 | 0 | 0 |  | 4046356821162 | 85366990 | DE | EC003569 | Imagen | Catálogo
1620290 | CA-06P1N12T006 | Conector para cables | M23, Conector para cables, serie: CA, acodado, apantallado: sí, Bloqueo por tornillo, Nº de polos: 6, Sentido de giro: Estándar, tipo de conexión del contacto: Macho, Conexión por soldadura, rango de diámetro de cable: 4 mm ... 6 mm, codificación: N, se espera que este artículo no contenga plomo a partir del segundo trimestre de 2026 de acuerdo con RoHS II sin excepción 6c (Pb &lt;0,1 %), una alternativa sin plomo está disponible previamente a petición | 80.26 | 1 | AB | Field Device Connectors (FDC) | ABR | ABRAEC | 1 | 1 | NO | PC | F | 192,00 | G | 0 | 0 | 0 |  | 4046356817967 | 85366990 | DE | EC002635 | Imagen | Catálogo
1619423 | CA-06P1N12T006S | Conector para cables | M23, Conector para cables, serie: CA, acodado, apantallado: sí, SPEEDCON, Nº de polos: 6, Sentido de giro: Estándar, tipo de conexión del contacto: Macho, Conexión por soldadura, rango de diámetro de cable: 4 mm ... 6 mm, codificación: N, se espera que este artículo no contenga plomo a partir del cuarto trimestre de 2025 de acuerdo con RoHS II sin excepción 6c (Pb &lt;0,1 %), una alternativa sin plomo está disponible previamente a petición | 78.99 | 1 | AB | Field Device Connectors (FDC) | ABR | ABRAED | 1 | 1 | NO | PC | F | 194,10 | G | 0 | 0 | 0 |  | 4046356824248 | 85366990 | DE | EC002635 | Imagen | Catálogo
1620261 | CA-06P1N12T007 | Conector para cables | M23, Conector para cables, serie: CA, acodado, apantallado: sí, Bloqueo por tornillo, Nº de polos: 6, Sentido de giro: Estándar, tipo de conexión del contacto: Macho, Conexión por soldadura, rango de diámetro de cable: 6 mm ... 10 mm, codificación: N, se espera que este artículo no contenga plomo a partir del segundo trimestre de 2026 de acuerdo con RoHS II sin excepción 6c (Pb &lt;0,1 %), una alternativa sin plomo está disponible previamente a petición | 80.15 | 1 | AB | Field Device Connectors (FDC) | ABR | ABRAEC | 1 | 1 | NO | PC | F | 185,66 | G | 0 | 0 | 0 |  | 4046356818223 | 85366990 | DE | EC002635 | Imagen | Catálogo
1619397 | CA-06P1N12T007S | Conector para cables | M23, Conector para cables, serie: CA, acodado, apantallado: sí, SPEEDCON, Nº de polos: 6, Sentido de giro: Estándar, tipo de conexión del contacto: Macho, Conexión por soldadura, rango de diámetro de cable: 6 mm ... 10 mm, codificación: N, se espera que este artículo no contenga plomo a partir del cuarto trimestre de 2025 de acuerdo con RoHS II sin excepción 6c (Pb &lt;0,1 %), una alternativa sin plomo está disponible previamente a petición | 78.9 | 1 | AB | Field Device Connectors (FDC) | ABR | ABRAED | 1 | 1 | NO | PC | F | 193,40 | G | 0 | 0 | 0 |  | 4046356824507 | 85366990 | DE | EC002635 | Imagen | Catálogo
1620211 | CA-06P1N12T008 | Conector para cables | M23, Conector para cables, serie: CA, acodado, apantallado: sí, Bloqueo por tornillo, Nº de polos: 6, Sentido de giro: Estándar, tipo de conexión del contacto: Macho, Conexión por soldadura, rango de diámetro de cable: 10 mm ... 14,5 mm, codificación: N, se espera que este artículo no contenga plomo a partir del segundo trimestre de 2026 de acuerdo con RoHS II sin excepción 6c (Pb &lt;0,1 %), una alternativa sin plomo está disponible previamente a petición | 80.05 | 1 | AB | Field Device Connectors (FDC) | ABR | ABRAEC | 1 | 1 | NO | PC | F | 184,74 | G | 0 | 0 | 0 |  | 4046356818483 | 85366990 | DE | EC002635 | Imagen | Catálogo
1619371 | CA-06P1N12T008S | Conector para cables | M23, Conector para cables, serie: CA, acodado, apantallado: sí, SPEEDCON, Nº de polos: 6, Sentido de giro: Estándar, tipo de conexión del contacto: Macho, Conexión por soldadura, rango de diámetro de cable: 10 mm ... 14,5 mm, codificación: N, se espera que este artículo no contenga plomo a partir del cuarto trimestre de 2025 de acuerdo con RoHS II sin excepción 6c (Pb &lt;0,1 %), una alternativa sin plomo está disponible previamente a petición | 78.78 | 1 | AB | Field Device Connectors (FDC) | ABR | ABRAED | 1 | 1 | NO | PC | F | 192,80 | G | 0 | 0 | 0 |  | 4046356824767 | 85366990 | DE | EC002635 | Imagen | Catálogo
1619342 | CA-06P1N12T0DN | Conector para cables | M23, Conector para cables, serie: CA, acodado, apantallado: sí, Bloqueo por tornillo, Nº de polos: 6, Sentido de giro: Estándar, tipo de conexión del contacto: Macho, Conexión por soldadura, rango de diámetro de cable: 3 mm ... 14,5 mm, codificación: N, se espera que este artículo no contenga plomo a partir del segundo trimestre de 2026 de acuerdo con RoHS II sin excepción 6c (Pb &lt;0,1 %), una alternativa sin plomo está disponible previamente a petición | 80.49 | 1 | AB | Field Device Connectors (FDC) | ABR | ABRAEC | 1 | 1 | NO | PC | F | 200,00 | G | 40 | 100 | 90 | MM | 4046356825023 | 85366990 | DE | EC002635 | Imagen | Catálogo
1619954 | CA-06P1N222S00 | Conect. enchuf. para apar. pared delant. | M23, Conect. enchuf. para apar. pared delant., serie: CA, recto, apantallado: sí, para bloqueo estándar y SPEEDCON, Nº de polos: 6, Sentido de giro: Estándar, tipo de conexión del contacto: Macho, Conexión por soldadura, Junta plana, medida de brida: 25 mm x 25 mm, codificación: N, se espera que este artículo no contenga plomo a partir del primer trimestre de 2027 de acuerdo con RoHS II sin excepción 6c (Pb &lt;0,1 %), una alternativa sin plomo está disponible previamente a petición | 20.14 | 1 | AB | Field Device Connectors (FDC) | ABR | ABRAEL | 1 | 1 | NO | PC |  | 31,79 | G | 26 | 205 | 113 | MM | 4046356820288 | 85366990 | DE | EC003569 | Imagen | Catálogo
1619990 | CA-06P1N8A2S00 | Conect. enchuf. para apar. pared delant. | M23, Conect. enchuf. para apar. pared delant., serie: CA, recto, apantallado: sí, para bloqueo estándar y SPEEDCON, Nº de polos: 6, Sentido de giro: Estándar, tipo de conexión del contacto: Macho, Conexión crimpada, Junta plana, medida de brida: 25 mm x 25 mm, codificación: N | 10.63 | 1 | AB | Field Device Connectors (FDC) | ABR | ABRAEL | 1 | 1 | NO | PC |  | 25,90 | G | 26 | 230 | 70 | MM | 4046356820042 | 85366990 | DE | EC003569 | Imagen | Catálogo
1624022 | CA-06P1N8A6L00 | Conect. enchuf. para apar. pared delant. | M23, Conect. enchuf. para apar. pared delant., serie: CA, recto, apantallado: sí, para bloqueo estándar y SPEEDCON, Nº de polos: 6, Sentido de giro: Estándar, tipo de conexión del contacto: Macho, Conexión crimpada, Junta axial, codificación: N, se espera que este artículo no contenga plomo a partir del primer trimestre de 2027 de acuerdo con RoHS II sin excepción 6c (Pb &lt;0,1 %), una alternativa sin plomo está disponible previamente a petición | 23.49 | 1 | AB | Field Device Connectors (FDC) | ABR | ABRAEL | 1 | 1 | NO | PC | F | 31,80 | G | 0 | 0 | 0 |  | 4055626227122 | 85366990 | DE | EC003569 | Imagen | Catálogo
1619874 | CA-06P1N8A6Y00 | Conect. enchuf. para apar. pared delant. | M23, Conect. enchuf. para apar. pared delant., serie: CA, recto, apantallado: sí, para bloqueo estándar y SPEEDCON, Nº de polos: 6, Sentido de giro: Estándar, tipo de conexión del contacto: Macho, Conexión crimpada, Junta axial, codificación: N | 9.41 | 1 | AB | Field Device Connectors (FDC) | ABR | ABRAEL | 1 | 1 | NO | PC | F | 25,83 | G | 0 | 0 | 0 |  | 4046356820929 | 85366990 | DE | EC003569 | Imagen | Catálogo
1619900 | CA-06P1N8A6Z00 | Conect. enchuf. para apar. pared delant. | M23, Conect. enchuf. para apar. pared delant., serie: CA, recto, apantallado: sí, para bloqueo estándar y SPEEDCON, Nº de polos: 6, Sentido de giro: Estándar, tipo de conexión del contacto: Macho, Conexión crimpada, Junta axial, codificación: N | 9.53 | 1 | AB | Field Device Connectors (FDC) | ABR | ABRAEL | 1 | 1 | NO | PC | F | 27,30 | G | 0 | 0 | 0 |  | 4046356820660 | 85366990 | DE | EC003569 | Imagen | Catálogo
1619747 | CA-06P1N8A8006 | Conector para cables | M23, Conector para cables, serie: CA, recto, apantallado: sí, Bloqueo por tornillo, Nº de polos: 6, Sentido de giro: Estándar, tipo de conexión del contacto: Macho, Conexión crimpada, rango de diámetro de cable: 4 mm ... 6 mm, codificación: N, se espera que este artículo no contenga plomo a partir del segundo trimestre de 2026 de acuerdo con RoHS II sin excepción 6c (Pb &lt;0,1 %), una alternativa sin plomo está disponible previamente a petición | 21.77 | 1 | AB | Field Device Connectors (FDC) | ABR | ABRAEA | 1 | 1 | NO | PC | F | 93,60 | G | 0 | 0 | 0 |  | 4046356821704 | 85366990 | DE | EC002635 | Imagen | Catálogo
1619576 | CA-06P1N8A8006S | Conector para cables | M23, Conector para cables, serie: CA, recto, apantallado: sí, SPEEDCON, Nº de polos: 6, Sentido de giro: Estándar, tipo de conexión del contacto: Macho, Conexión crimpada, rango de diámetro de cable: 4 mm ... 6 mm, codificación: N, se espera que este artículo no contenga plomo a partir del primer trimestre de 2026 de acuerdo con RoHS II sin excepción 6c (Pb &lt;0,1 %), una alternativa sin plomo está disponible previamente a petición | 22.31 | 1 | AB | Field Device Connectors (FDC) | ABR | ABRAEB | 1 | 1 | NO | PC | F | 89,60 | G | 0 | 0 | 0 |  | 4046356822985 | 85366990 | DE | EC002635 | Imagen | Catálogo
1619721 | CA-06P1N8A8007 | Conector para cables | M23, Conector para cables, serie: CA, recto, apantallado: sí, Bloqueo por tornillo, Nº de polos: 6, Sentido de giro: Estándar, tipo de conexión del contacto: Macho, Conexión crimpada, rango de diámetro de cable: 6 mm ... 10 mm, codificación: N, se espera que este artículo no contenga plomo a partir del segundo trimestre de 2026 de acuerdo con RoHS II sin excepción 6c (Pb &lt;0,1 %), una alternativa sin plomo está disponible previamente a petición | 21.6 | 1 | AB | Field Device Connectors (FDC) | ABR | ABRAEA | 1 | 1 | NO | PC | F | 87,80 | G | 27 | 209 | 105 | MM | 4046356821964 | 85366990 | DE | EC002635 | Imagen | Catálogo
1619531 | CA-06P1N8A8007S | Conector para cables | M23, Conector para cables, serie: CA, recto, apantallado: sí, SPEEDCON, Nº de polos: 6, Sentido de giro: Estándar, tipo de conexión del contacto: Macho, Conexión crimpada, rango de diámetro de cable: 6 mm ... 10 mm, codificación: N, se espera que este artículo no contenga plomo a partir del primer trimestre de 2026 de acuerdo con RoHS II sin excepción 6c (Pb &lt;0,1 %), una alternativa sin plomo está disponible previamente a petición | 22.15 | 1 | AB | Field Device Connectors (FDC) | ABR | ABRAEB | 1 | 1 | NO | PC |  | 93,02 | G | 26 | 205 | 107 | MM | 4046356823241 | 85366990 | DE | EC002635 | Imagen | Catálogo
1619656 | CA-06P1N8A8008 | Conector para cables | M23, Conector para cables, serie: CA, recto, apantallado: sí, Bloqueo por tornillo, Nº de polos: 6, Sentido de giro: Estándar, tipo de conexión del contacto: Macho, Conexión crimpada, rango de diámetro de cable: 10 mm ... 14,5 mm, codificación: N, se espera que este artículo no contenga plomo a partir del segundo trimestre de 2026 de acuerdo con RoHS II sin excepción 6c (Pb &lt;0,1 %), una alternativa sin plomo está disponible previamente a petición | 21.48 | 1 | AB | Field Device Connectors (FDC) | ABR | ABRAEA | 1 | 1 | NO | PC |  | 88,20 | G | 0 | 0 | 0 |  | 4046356822220 | 85366990 | DE | EC002635 | Imagen | Catálogo
1619505 | CA-06P1N8A8008S | Conector para cables | M23, Conector para cables, serie: CA, recto, apantallado: sí, SPEEDCON, Nº de polos: 6, Sentido de giro: Estándar, tipo de conexión del contacto: Macho, Conexión crimpada, rango de diámetro de cable: 10 mm ... 14,5 mm, codificación: N, se espera que este artículo no contenga plomo a partir del primer trimestre de 2026 de acuerdo con RoHS II sin excepción 6c (Pb &lt;0,1 %), una alternativa sin plomo está disponible previamente a petición | 22.02 | 1 | AB | Field Device Connectors (FDC) | ABR | ABRAEB | 1 | 1 | NO | PC |  | 92,40 | G | 28 | 205 | 105 | MM | 4046356823500 | 85366990 | DE | EC002635 | Imagen | Catálogo
1619773 | CA-06P1N8A80DN | Conector para cables | M23, Conector para cables, serie: CA, recto, apantallado: sí, Bloqueo por tornillo, Nº de polos: 6, Sentido de giro: Estándar, tipo de conexión del contacto: Macho, Conexión crimpada, rango de diámetro de cable: 3 mm ... 14,5 mm, codificación: N, se espera que este artículo no contenga plomo a partir del segundo trimestre de 2026 de acuerdo con RoHS II sin excepción 6c (Pb &lt;0,1 %), una alternativa sin plomo está disponible previamente a petición | 21.85 | 1 | AB | Field Device Connectors (FDC) | ABR | ABRAEA | 1 | 1 | NO | PC |  | 92,60 | G | 28 | 120 | 105 | MM | 4046356821445 | 85366990 | DE | EC002635 | Imagen | Catálogo
1619602 | CA-06P1N8A80DNS | Conector para cables | M23, Conector para cables, serie: CA, recto, apantallado: sí, SPEEDCON, Nº de polos: 6, Sentido de giro: Estándar, tipo de conexión del contacto: Macho, Conexión crimpada, rango de diámetro de cable: 3 mm ... 14,5 mm, codificación: N, se espera que este artículo no contenga plomo a partir del primer trimestre de 2026 de acuerdo con RoHS II sin excepción 6c (Pb &lt;0,1 %), una alternativa sin plomo está disponible previamente a petición | 22.39 | 1 | AB | Field Device Connectors (FDC) | ABR | ABRAEB | 1 | 1 | NO | PC |  | 93,70 | G | 25 | 100 | 80 | MM | 4046356822725 | 85366990 | DE | EC002635 | Imagen | Catálogo
1620142 | CA-06P1N8A9006 | Conector de acoplamiento | M23, Conector de acoplamiento, serie: CA, recto, apantallado: sí, para bloqueo estándar y SPEEDCON, Nº de polos: 6, Sentido de giro: Estándar, tipo de conexión del contacto: Macho, Conexión crimpada, rango de diámetro de cable: 4 mm ... 6 mm, codificación: N, se espera que este artículo no contenga plomo a partir del primer trimestre de 2026 de acuerdo con RoHS II sin excepción 6c (Pb &lt;0,1 %), una alternativa sin plomo está disponible previamente a petición | 21.63 | 1 | AB | Field Device Connectors (FDC) | ABR | ABRAEG | 1 | 1 | NO | PC | F | 87,55 | G | 0 | 0 | 0 |  | 4046356819022 | 85366990 | DE | EC002635 | Imagen | Catálogo
1620116 | CA-06P1N8A9007 | Conector de acoplamiento | M23, Conector de acoplamiento, serie: CA, recto, apantallado: sí, para bloqueo estándar y SPEEDCON, Nº de polos: 6, Sentido de giro: Estándar, tipo de conexión del contacto: Macho, Conexión crimpada, rango de diámetro de cable: 6 mm ... 10 mm, codificación: N, se espera que este artículo no contenga plomo a partir del primer trimestre de 2026 de acuerdo con RoHS II sin excepción 6c (Pb &lt;0,1 %), una alternativa sin plomo está disponible previamente a petición | 21.49 | 1 | AB | Field Device Connectors (FDC) | ABR | ABRAEG | 1 | 1 | NO | PC |  | 92,97 | G | 30 | 90 | 90 | MM | 4046356819282 | 85366990 | DE | EC002635 | Imagen | Catálogo
1620043 | CA-06P1N8A9008 | Conector de acoplamiento | M23, Conector de acoplamiento, serie: CA, recto, apantallado: sí, para bloqueo estándar y SPEEDCON, Nº de polos: 6, Sentido de giro: Estándar, tipo de conexión del contacto: Macho, Conexión crimpada, rango de diámetro de cable: 10 mm ... 14,5 mm, codificación: N, se espera que este artículo no contenga plomo a partir del primer trimestre de 2026 de acuerdo con RoHS II sin excepción 6c (Pb &lt;0,1 %), una alternativa sin plomo está disponible previamente a petición | 21.33 | 1 | AB | Field Device Connectors (FDC) | ABR | ABRAEG | 1 | 1 | NO | PC | F | 93,10 | G | 0 | 0 | 0 |  | 4046356819541 | 85366990 | DE | EC002635 | Imagen | Catálogo
1620169 | CA-06P1N8A90DN | Conector de acoplamiento | M23, Conector de acoplamiento, serie: CA, recto, apantallado: sí, para bloqueo estándar y SPEEDCON, Nº de polos: 6, Sentido de giro: Estándar, tipo de conexión del contacto: Macho, Conexión crimpada, rango de diámetro de cable: 3 mm ... 14,5 mm, codificación: N, se espera que este artículo no contenga plomo a partir del primer trimestre de 2026 de acuerdo con RoHS II sin excepción 6c (Pb &lt;0,1 %), una alternativa sin plomo está disponible previamente a petición | 21.77 | 1 | AB | Field Device Connectors (FDC) | ABR | ABRAEG | 1 | 1 | NO | PC |  | 93,50 | G | 27 | 207 | 105 | MM | 4046356818766 | 85366990 | DE | EC002635 | Imagen | Catálogo
1619848 | CA-06P1N8AHZ00 | Conect. enchuf. para apar. pared poster. | M23, Conect. enchuf. para apar. pared poster., serie: CA, recto, apantallado: sí, para bloqueo estándar y SPEEDCON, Nº de polos: 6, Sentido de giro: Estándar, tipo de conexión del contacto: Macho, Conexión crimpada, Junta axial, codificación: N, se espera que este artículo no contenga plomo a partir del primer trimestre de 2027 de acuerdo con RoHS II sin excepción 6c (Pb &lt;0,1 %), una alternativa sin plomo está disponible previamente a petición | 14.36 | 1 | AB | Field Device Connectors (FDC) | ABR | ABRAER | 1 | 1 | NO | PC | F | 44,00 | G | 30 | 160 | 145 | MM | 4046356821186 | 85366990 | DE | EC003569 | Imagen | Catálogo
1620288 | CA-06P1N8AT006 | Conector para cables | M23, Conector para cables, serie: CA, acodado, apantallado: sí, Bloqueo por tornillo, Nº de polos: 6, Sentido de giro: Estándar, tipo de conexión del contacto: Macho, Conexión crimpada, rango de diámetro de cable: 4 mm ... 6 mm, codificación: N, se espera que este artículo no contenga plomo a partir del segundo trimestre de 2026 de acuerdo con RoHS II sin excepción 6c (Pb &lt;0,1 %), una alternativa sin plomo está disponible previamente a petición | 73.82 | 1 | AB | Field Device Connectors (FDC) | ABR | ABRAEC | 1 | 1 | NO | PC | F | 180,50 | G | 0 | 0 | 0 |  | 4046356817981 | 85366990 | DE | EC002635 | Imagen | Catálogo
1620259 | CA-06P1N8AT007 | Conector para cables | M23, Conector para cables, serie: CA, acodado, apantallado: sí, Bloqueo por tornillo, Nº de polos: 6, Sentido de giro: Estándar, tipo de conexión del contacto: Macho, Conexión crimpada, rango de diámetro de cable: 6 mm ... 10 mm, codificación: N, se espera que este artículo no contenga plomo a partir del segundo trimestre de 2026 de acuerdo con RoHS II sin excepción 6c (Pb &lt;0,1 %), una alternativa sin plomo está disponible previamente a petición | 73.69 | 1 | AB | Field Device Connectors (FDC) | ABR | ABRAEC | 1 | 1 | NO | PC | F | 186,90 | G | 0 | 0 | 0 |  | 4046356818247 | 85366990 | DE | EC002635 | Imagen | Catálogo
1619395 | CA-06P1N8AT007S | Conector para cables | M23, Conector para cables, serie: CA, acodado, apantallado: sí, SPEEDCON, Nº de polos: 6, Sentido de giro: Estándar, tipo de conexión del contacto: Macho, Conexión crimpada, rango de diámetro de cable: 6 mm ... 10 mm, codificación: N, se espera que este artículo no contenga plomo a partir del cuarto trimestre de 2025 de acuerdo con RoHS II sin excepción 6c (Pb &lt;0,1 %), una alternativa sin plomo está disponible previamente a petición | 72.42 | 1 | AB | Field Device Connectors (FDC) | ABR | ABRAED | 1 | 1 | NO | PC | F | 188,00 | G | 0 | 0 | 0 |  | 4046356824521 | 85366990 | DE | EC002635 | Imagen | Catálogo
1620209 | CA-06P1N8AT008 | Conector para cables | M23, Conector para cables, serie: CA, acodado, apantallado: sí, Bloqueo por tornillo, Nº de polos: 6, Sentido de giro: Estándar, tipo de conexión del contacto: Macho, Conexión crimpada, rango de diámetro de cable: 10 mm ... 14,5 mm, codificación: N, se espera que este artículo no contenga plomo a partir del segundo trimestre de 2026 de acuerdo con RoHS II sin excepción 6c (Pb &lt;0,1 %), una alternativa sin plomo está disponible previamente a petición | 73.6 | 1 | AB | Field Device Connectors (FDC) | ABR | ABRAEC | 1 | 1 | NO | PC | F | 186,30 | G | 30 | 90 | 75 | MM | 4046356818506 | 85366990 | DE | EC002635 | Imagen | Catálogo
1619340 | CA-06P1N8AT0DN | Conector para cables | M23, Conector para cables, serie: CA, acodado, apantallado: sí, Bloqueo por tornillo, Nº de polos: 6, Sentido de giro: Estándar, tipo de conexión del contacto: Macho, Conexión crimpada, rango de diámetro de cable: 3 mm ... 14,5 mm, codificación: N, se espera que este artículo no contenga plomo a partir del segundo trimestre de 2026 de acuerdo con RoHS II sin excepción 6c (Pb &lt;0,1 %), una alternativa sin plomo está disponible previamente a petición | 74 | 1 | AB | Field Device Connectors (FDC) | ABR | ABRAEC | 1 | 1 | NO | PC | F | 193,00 | G | 0 | 0 | 0 |  | 4046356825047 | 85366990 | DE | EC002635 | Imagen | Catálogo
1619930 | CA-06P1NA22S00 | Conect. enchuf. para apar. pared delant. | M23, Conect. enchuf. para apar. pared delant., serie: CA, recto, apantallado: sí, para bloqueo estándar y SPEEDCON, Nº de polos: 6, Sentido de giro: Estándar, tipo de conexión del contacto: Macho, Conexión por soldadura, Junta plana, medida de brida: 25 mm x 25 mm, codificación: N, se espera que este artículo no contenga plomo a partir del segundo trimestre de 2026 de acuerdo con RoHS II sin excepción 6c (Pb &lt;0,1 %), una alternativa sin plomo está disponible previamente a petición | 21.47 | 1 | AB | Field Device Connectors (FDC) | ABR | ABRAEL | 1 | 1 | NO | PC | F | 29,06 | G | 20 | 120 | 90 | MM | 4046356820400 | 85366990 | DE | EC003569 | Imagen | Catálogo
1619915 | CA-06P1NC22S00 | Conect. enchuf. para apar. pared delant. | M23, Conect. enchuf. para apar. pared delant., serie: CA, recto, apantallado: sí, para bloqueo estándar y SPEEDCON, Nº de polos: 6, Sentido de giro: Estándar, tipo de conexión del contacto: Macho, Conexión por soldadura, Junta plana, medida de brida: 25 mm x 25 mm, codificación: N, se espera que este artículo no contenga plomo a partir del primer trimestre de 2027 de acuerdo con RoHS II sin excepción 6c (Pb &lt;0,1 %), una alternativa sin plomo está disponible previamente a petición | 19.56 | 1 | AB | Field Device Connectors (FDC) | ABR | ABRAEL | 1 | 1 | NO | PC | F | 33,50 | G | 100 | 80 | 20 | MM | 4046356820523 | 85366990 | DE | EC003569 | Imagen | Catálogo
1619993 | CA-06S1N122S00 | Conect. enchuf. para apar. pared delant. | M23, Conect. enchuf. para apar. pared delant., serie: CA, recto, apantallado: sí, para bloqueo estándar y SPEEDCON, Nº de polos: 6, Sentido de giro: Estándar, tipo de conexión del contacto: Hembra, Conexión por soldadura, Junta plana, medida de brida: 25 mm x 25 mm, codificación: N, se espera que este artículo no contenga plomo a partir del tercer trimestre de 2025 de acuerdo con RoHS II sin excepción 6c (Pb &lt;0,1 %), una alternativa sin plomo está disponible previamente a petición | 18.22 | 1 | AB | Field Device Connectors (FDC) | ABR | ABRAEL | 1 | 1 | NO | PC |  | 29,00 | G | 27 | 85 | 115 | MM | 4046356820011 | 85366990 | DE | EC003569 | Imagen | Catálogo
1624045 | CA-06S1N126L00 | Conect. enchuf. para apar. pared delant. | M23, Conect. enchuf. para apar. pared delant., serie: CA, recto, apantallado: sí, para bloqueo estándar y SPEEDCON, Nº de polos: 6, Sentido de giro: Estándar, tipo de conexión del contacto: Hembra, Conexión por soldadura, Junta axial, codificación: N, se espera que este artículo no contenga plomo a partir del primer trimestre de 2027 de acuerdo con RoHS II sin excepción 6c (Pb &lt;0,1 %), una alternativa sin plomo está disponible previamente a petición | 31.68 | 1 | AB | Field Device Connectors (FDC) | ABR | ABRAEL | 1 | 1 | NO | PC | F | 38,90 | G | 0 | 0 | 0 |  | 4055626227658 | 85366990 | DE | EC003569 | Imagen | Catálogo
1619877 | CA-06S1N126Y00 | Conect. enchuf. para apar. pared delant. | M23, Conect. enchuf. para apar. pared delant., serie: CA, recto, apantallado: sí, para bloqueo estándar y SPEEDCON, Nº de polos: 6, Sentido de giro: Estándar, tipo de conexión del contacto: Hembra, Conexión por soldadura, Junta axial, codificación: N, se espera que este artículo no contenga plomo a partir del tercer trimestre de 2025 de acuerdo con RoHS II sin excepción 6c (Pb &lt;0,1 %), una alternativa sin plomo está disponible previamente a petición | 16.48 | 1 | AB | Field Device Connectors (FDC) | ABR | ABRAEL | 1 | 1 | NO | PC | F | 28,80 | G | 30 | 100 | 100 | MM | 4046356820899 | 85366990 | DE | EC003569 | Imagen | Catálogo
1619903 | CA-06S1N126Z00 | Conect. enchuf. para apar. pared delant. | M23, Conect. enchuf. para apar. pared delant., serie: CA, recto, apantallado: sí, para bloqueo estándar y SPEEDCON, Nº de polos: 6, Sentido de giro: Estándar, tipo de conexión del contacto: Hembra, Conexión por soldadura, Junta axial, codificación: N, se espera que este artículo no contenga plomo a partir del tercer trimestre de 2025 de acuerdo con RoHS II sin excepción 6c (Pb &lt;0,1 %), una alternativa sin plomo está disponible previamente a petición | 16.62 | 1 | AB | Field Device Connectors (FDC) | ABR | ABRAEL | 1 | 1 | NO | PC | F | 29,70 | G | 30 | 90 | 90 | MM | 4046356820639 | 85366990 | DE | EC003569 | Imagen | Catálogo
1619750 | CA-06S1N128006 | Conector para cables | M23, Conector para cables, serie: CA, recto, apantallado: sí, Bloqueo por tornillo, Nº de polos: 6, Sentido de giro: Estándar, tipo de conexión del contacto: Hembra, Conexión por soldadura, rango de diámetro de cable: 4 mm ... 6 mm, codificación: N, se espera que este artículo no contenga plomo a partir del segundo trimestre de 2026 de acuerdo con RoHS II sin excepción 6c (Pb &lt;0,1 %), una alternativa sin plomo está disponible previamente a petición | 29.38 | 1 | AB | Field Device Connectors (FDC) | ABR | ABRAEA | 1 | 1 | NO | PC |  | 91,40 | G | 25 | 90 | 90 | MM | 4046356821674 | 85366990 | DE | EC002635 | Imagen | Catálogo
1619724 | CA-06S1N128007 | Conector para cables | M23, Conector para cables, serie: CA, recto, apantallado: sí, Bloqueo por tornillo, Nº de polos: 6, Sentido de giro: Estándar, tipo de conexión del contacto: Hembra, Conexión por soldadura, rango de diámetro de cable: 6 mm ... 10 mm, codificación: N, se espera que este artículo no contenga plomo a partir del segundo trimestre de 2026 de acuerdo con RoHS II sin excepción 6c (Pb &lt;0,1 %), una alternativa sin plomo está disponible previamente a petición | 29.25 | 1 | AB | Field Device Connectors (FDC) | ABR | ABRAEA | 1 | 1 | NO | PC |  | 94,67 | G | 28 | 115 | 105 | MM | 4046356821933 | 85366990 | DE | EC002635 | Imagen | Catálogo
1619534 | CA-06S1N128007S | Conector para cables | M23, Conector para cables, serie: CA, recto, apantallado: sí, SPEEDCON, Nº de polos: 6, Sentido de giro: Estándar, tipo de conexión del contacto: Hembra, Conexión por soldadura, rango de diámetro de cable: 6 mm ... 10 mm, codificación: N, se espera que este artículo no contenga plomo a partir del primer trimestre de 2026 de acuerdo con RoHS II sin excepción 6c (Pb &lt;0,1 %), una alternativa sin plomo está disponible previamente a petición | 29.24 | 1 | AB | Field Device Connectors (FDC) | ABR | ABRAEB | 1 | 1 | NO | PC | F | 96,70 | G | 25 | 110 | 100 | MM | 4046356823210 | 85366990 | DE | EC002635 | Imagen | Catálogo
1619659 | CA-06S1N128008 | Conector para cables | M23, Conector para cables, serie: CA, recto, apantallado: sí, Bloqueo por tornillo, Nº de polos: 6, Sentido de giro: Estándar, tipo de conexión del contacto: Hembra, Conexión por soldadura, rango de diámetro de cable: 10 mm ... 14,5 mm, codificación: N, se espera que este artículo no contenga plomo a partir del segundo trimestre de 2026 de acuerdo con RoHS II sin excepción 6c (Pb &lt;0,1 %), una alternativa sin plomo está disponible previamente a petición | 29.1 | 1 | AB | Field Device Connectors (FDC) | ABR | ABRAEA | 1 | 1 | NO | PC |  | 93,00 | G | 29 | 115 | 105 | MM | 4046356822190 | 85366990 | DE | EC002635 | Imagen | Catálogo
1619508 | CA-06S1N128008S | Conector para cables | M23, Conector para cables, serie: CA, recto, apantallado: sí, SPEEDCON, Nº de polos: 6, Sentido de giro: Estándar, tipo de conexión del contacto: Hembra, Conexión por soldadura, rango de diámetro de cable: 10 mm ... 14,5 mm, codificación: N, se espera que este artículo no contenga plomo a partir del primer trimestre de 2026 de acuerdo con RoHS II sin excepción 6c (Pb &lt;0,1 %), una alternativa sin plomo está disponible previamente a petición | 29.11 | 1 | AB | Field Device Connectors (FDC) | ABR | ABRAEB | 1 | 1 | NO | PC |  | 94,97 | G | 0 | 0 | 0 |  | 4046356823470 | 85366990 | DE | EC002635 | Imagen | Catálogo
1619776 | CA-06S1N1280DN | Conector para cables | M23, Conector para cables, serie: CA, recto, apantallado: sí, Bloqueo por tornillo, Nº de polos: 6, Sentido de giro: Estándar, tipo de conexión del contacto: Hembra, Conexión por soldadura, rango de diámetro de cable: 3 mm ... 14,5 mm, codificación: N, se espera que este artículo no contenga plomo a partir del segundo trimestre de 2026 de acuerdo con RoHS II sin excepción 6c (Pb &lt;0,1 %), una alternativa sin plomo está disponible previamente a petición | 29.49 | 1 | AB | Field Device Connectors (FDC) | ABR | ABRAEA | 1 | 1 | NO | PC |  | 95,07 | G | 25 | 228 | 98 | MM | 4046356821414 | 85366990 | DE | EC002635 | Imagen | Catálogo
1243828 | CA-06S1N1280DNX | Conector para cables | M23, Conector para cables, serie: CA, recto, apantallado: sí, Bloqueo por tornillo, Nº de polos: 6, Sentido de giro: Estándar, tipo de conexión del contacto: Hembra, Conexión por soldadura, rango de diámetro de cable: 3 mm ... 14,5 mm, codificación: N, El artículo no contiene plomo según la directiva RoHS II sin la excepción 6c (Pb&lt; 0,1 %) | 32.9 | 1 | AB | Field Device Connectors (FDC) | ABR | ABRAEA | 1 | 1 | NO | PC |  | 91,50 | G | 0 | 0 | 0 |  | 4063151402495 | 85366990 | DE | EC002635 | Imagen | Catálogo
1620145 | CA-06S1N129006 | Conector de acoplamiento | M23, Conector de acoplamiento, serie: CA, recto, apantallado: sí, para bloqueo estándar y SPEEDCON, Nº de polos: 6, Sentido de giro: Estándar, tipo de conexión del contacto: Hembra, Conexión por soldadura, rango de diámetro de cable: 4 mm ... 6 mm, codificación: N, se espera que este artículo no contenga plomo a partir del primer trimestre de 2026 de acuerdo con RoHS II sin excepción 6c (Pb &lt;0,1 %), una alternativa sin plomo está disponible previamente a petición | 27.28 | 1 | AB | Field Device Connectors (FDC) | ABR | ABRAEG | 1 | 1 | NO | PC | F | 99,31 | G | 0 | 0 | 0 |  | 4046356818995 | 85366990 | DE | EC002635 | Imagen | Catálogo
1620119 | CA-06S1N129007 | Conector de acoplamiento | M23, Conector de acoplamiento, serie: CA, recto, apantallado: sí, para bloqueo estándar y SPEEDCON, Nº de polos: 6, Sentido de giro: Estándar, tipo de conexión del contacto: Hembra, Conexión por soldadura, rango de diámetro de cable: 6 mm ... 10 mm, codificación: N, se espera que este artículo no contenga plomo a partir del primer trimestre de 2026 de acuerdo con RoHS II sin excepción 6c (Pb &lt;0,1 %), una alternativa sin plomo está disponible previamente a petición | 27.16 | 1 | AB | Field Device Connectors (FDC) | ABR | ABRAEG | 1 | 1 | NO | PC |  | 93,80 | G | 30 | 90 | 90 | MM | 4046356819251 | 85366990 | DE | EC002635 | Imagen | Catálogo
1620046 | CA-06S1N129008 | Conector de acoplamiento | M23, Conector de acoplamiento, serie: CA, recto, apantallado: sí, para bloqueo estándar y SPEEDCON, Nº de polos: 6, Sentido de giro: Estándar, tipo de conexión del contacto: Hembra, Conexión por soldadura, rango de diámetro de cable: 10 mm ... 14,5 mm, codificación: N, se espera que este artículo no contenga plomo a partir del primer trimestre de 2026 de acuerdo con RoHS II sin excepción 6c (Pb &lt;0,1 %), una alternativa sin plomo está disponible previamente a petición | 26.98 | 1 | AB | Field Device Connectors (FDC) | ABR | ABRAEG | 1 | 1 | NO | PC | F | 96,60 | G | 0 | 0 | 0 |  | 4046356819510 | 85366990 | DE | EC002635 | Imagen | Catálogo
1620172 | CA-06S1N1290DN | Conector de acoplamiento | M23, Conector de acoplamiento, serie: CA, recto, apantallado: sí, para bloqueo estándar y SPEEDCON, Nº de polos: 6, Sentido de giro: Estándar, tipo de conexión del contacto: Hembra, Conexión por soldadura, rango de diámetro de cable: 3 mm ... 14,5 mm, codificación: N, se espera que este artículo no contenga plomo a partir del primer trimestre de 2026 de acuerdo con RoHS II sin excepción 6c (Pb &lt;0,1 %), una alternativa sin plomo está disponible previamente a petición | 27.4 | 1 | AB | Field Device Connectors (FDC) | ABR | ABRAEG | 1 | 1 | NO | PC |  | 96,60 | G | 28 | 210 | 110 | MM | 4046356818735 | 85366990 | DE | EC002635 | Imagen | Catálogo
1619851 | CA-06S1N12HZ00 | Conect. enchuf. para apar. pared poster. | M23, Conect. enchuf. para apar. pared poster., serie: CA, recto, apantallado: sí, para bloqueo estándar y SPEEDCON, Nº de polos: 6, Sentido de giro: Estándar, tipo de conexión del contacto: Hembra, Conexión por soldadura, Junta axial, codificación: N, se espera que este artículo no contenga plomo a partir del primer trimestre de 2027 de acuerdo con RoHS II sin excepción 6c (Pb &lt;0,1 %), una alternativa sin plomo está disponible previamente a petición | 21.43 | 1 | AB | Field Device Connectors (FDC) | ABR | ABRAER | 1 | 1 | NO | PC |  | 50,94 | G | 31 | 228 | 98 | MM | 4046356821155 | 85366990 | DE | EC003569 | Imagen | Catálogo
1243854 | CA-06S1N12HZ00X | Conect. enchuf. para apar. pared poster. | M23, Conect. enchuf. para apar. pared poster., serie: CA, recto, apantallado: sí, para bloqueo estándar y SPEEDCON, Nº de polos: 6, Sentido de giro: Estándar, tipo de conexión del contacto: Hembra, Conexión por soldadura, Junta axial, codificación: N, El artículo no contiene plomo según la directiva RoHS II sin la excepción 6c (Pb&lt; 0,1 %) | 23.9 | 1 | AB | Field Device Connectors (FDC) | ABR | ABRAER | 1 | 1 | NO | PC |  | 51,00 | G | 0 | 0 | 0 |  | 4063151404130 | 85366990 | DE | EC003569 | Imagen | Catálogo
1620291 | CA-06S1N12T006 | Conector para cables | M23, Conector para cables, serie: CA, acodado, apantallado: sí, Bloqueo por tornillo, Nº de polos: 6, Sentido de giro: Estándar, tipo de conexión del contacto: Hembra, Conexión por soldadura, rango de diámetro de cable: 4 mm ... 6 mm, codificación: N, se espera que este artículo no contenga plomo a partir del segundo trimestre de 2026 de acuerdo con RoHS II sin excepción 6c (Pb &lt;0,1 %), una alternativa sin plomo está disponible previamente a petición | 80.73 | 1 | AB | Field Device Connectors (FDC) | ABR | ABRAEC | 1 | 1 | NO | PC | F | 190,00 | G | 30 | 78 | 95 | MM | 4046356817950 | 85366990 | DE | EC002635 | Imagen | Catálogo
1619424 | CA-06S1N12T006S | Conector para cables | M23, Conector para cables, serie: CA, acodado, apantallado: sí, SPEEDCON, Nº de polos: 6, Sentido de giro: Estándar, tipo de conexión del contacto: Hembra, Conexión por soldadura, rango de diámetro de cable: 4 mm ... 6 mm, codificación: N, se espera que este artículo no contenga plomo a partir del cuarto trimestre de 2025 de acuerdo con RoHS II sin excepción 6c (Pb &lt;0,1 %), una alternativa sin plomo está disponible previamente a petición | 79.46 | 1 | AB | Field Device Connectors (FDC) | ABR | ABRAED | 1 | 1 | NO | PC | F | 191,70 | G | 0 | 0 | 0 |  | 4046356824231 | 85366990 | DE | EC002635 | Imagen | Catálogo
1620262 | CA-06S1N12T007 | Conector para cables | M23, Conector para cables, serie: CA, acodado, apantallado: sí, Bloqueo por tornillo, Nº de polos: 6, Sentido de giro: Estándar, tipo de conexión del contacto: Hembra, Conexión por soldadura, rango de diámetro de cable: 6 mm ... 10 mm, codificación: N, se espera que este artículo no contenga plomo a partir del segundo trimestre de 2026 de acuerdo con RoHS II sin excepción 6c (Pb &lt;0,1 %), una alternativa sin plomo está disponible previamente a petición | 80.61 | 1 | AB | Field Device Connectors (FDC) | ABR | ABRAEC | 1 | 1 | NO | PC | F | 191,20 | G | 0 | 0 | 0 |  | 4046356818216 | 85366990 | DE | EC002635 | Imagen | Catálogo
1619398 | CA-06S1N12T007S | Conector para cables | M23, Conector para cables, serie: CA, acodado, apantallado: sí, SPEEDCON, Nº de polos: 6, Sentido de giro: Estándar, tipo de conexión del contacto: Hembra, Conexión por soldadura, rango de diámetro de cable: 6 mm ... 10 mm, codificación: N, se espera que este artículo no contenga plomo a partir del cuarto trimestre de 2025 de acuerdo con RoHS II sin excepción 6c (Pb &lt;0,1 %), una alternativa sin plomo está disponible previamente a petición | 79.36 | 1 | AB | Field Device Connectors (FDC) | ABR | ABRAED | 1 | 1 | NO | PC | F | 190,00 | G | 0 | 0 | 0 |  | 4046356824491 | 85366990 | DE | EC002635 | Imagen | Catálogo
1620212 | CA-06S1N12T008 | Conector para cables | M23, Conector para cables, serie: CA, acodado, apantallado: sí, Bloqueo por tornillo, Nº de polos: 6, Sentido de giro: Estándar, tipo de conexión del contacto: Hembra, Conexión por soldadura, rango de diámetro de cable: 10 mm ... 14,5 mm, codificación: N, se espera que este artículo no contenga plomo a partir del segundo trimestre de 2026 de acuerdo con RoHS II sin excepción 6c (Pb &lt;0,1 %), una alternativa sin plomo está disponible previamente a petición | 80.52 | 1 | AB | Field Device Connectors (FDC) | ABR | ABRAEC | 1 | 1 | NO | PC | F | 189,50 | G | 0 | 0 | 0 |  | 4046356818476 | 85366990 | DE | EC002635 | Imagen | Catálogo
1619372 | CA-06S1N12T008S | Conector para cables | M23, Conector para cables, serie: CA, acodado, apantallado: sí, SPEEDCON, Nº de polos: 6, Sentido de giro: Estándar, tipo de conexión del contacto: Hembra, Conexión por soldadura, rango de diámetro de cable: 10 mm ... 14,5 mm, codificación: N, se espera que este artículo no contenga plomo a partir del cuarto trimestre de 2025 de acuerdo con RoHS II sin excepción 6c (Pb &lt;0,1 %), una alternativa sin plomo está disponible previamente a petición | 79.28 | 1 | AB | Field Device Connectors (FDC) | ABR | ABRAED | 1 | 1 | NO | PC | F | 190,80 | G | 0 | 0 | 0 |  | 4046356824750 | 85366990 | DE | EC002635 | Imagen | Catálogo
1619343 | CA-06S1N12T0DN | Conector para cables | M23, Conector para cables, serie: CA, acodado, apantallado: sí, Bloqueo por tornillo, Nº de polos: 6, Sentido de giro: Estándar, tipo de conexión del contacto: Hembra, Conexión por soldadura, rango de diámetro de cable: 3 mm ... 14,5 mm, codificación: N, se espera que este artículo no contenga plomo a partir del segundo trimestre de 2026 de acuerdo con RoHS II sin excepción 6c (Pb &lt;0,1 %), una alternativa sin plomo está disponible previamente a petición | 80.95 | 1 | AB | Field Device Connectors (FDC) | ABR | ABRAEC | 1 | 1 | NO | PC |  | 195,20 | G | 0 | 0 | 0 |  | 4046356825016 | 85366990 | DE | EC002635 | Imagen | Catálogo
1619955 | CA-06S1N222S00 | Conect. enchuf. para apar. pared delant. | M23, Conect. enchuf. para apar. pared delant., serie: CA, recto, apantallado: sí, para bloqueo estándar y SPEEDCON, Nº de polos: 6, Sentido de giro: Estándar, tipo de conexión del contacto: Hembra, Conexión por soldadura, Junta plana, medida de brida: 25 mm x 25 mm, codificación: N, se espera que este artículo no contenga plomo a partir del primer trimestre de 2027 de acuerdo con RoHS II sin excepción 6c (Pb &lt;0,1 %), una alternativa sin plomo está disponible previamente a petición | 19.29 | 1 | AB | Field Device Connectors (FDC) | ABR | ABRAEL | 1 | 1 | NO | PC | F | 25,30 | G | 0 | 0 | 0 |  | 4046356820271 | 85366990 | DE | EC003569 | Imagen | Catálogo
1619991 | CA-06S1N8A2S00 | Conect. enchuf. para apar. pared delant. | M23, Conect. enchuf. para apar. pared delant., serie: CA, recto, apantallado: sí, para bloqueo estándar y SPEEDCON, Nº de polos: 6, Sentido de giro: Estándar, tipo de conexión del contacto: Hembra, Conexión crimpada, Junta plana, medida de brida: 25 mm x 25 mm, codificación: N | 10.63 | 1 | AB | Field Device Connectors (FDC) | ABR | ABRAEL | 1 | 1 | NO | PC |  | 26,50 | G | 23 | 206 | 105 | MM | 4046356820035 | 85366990 | DE | EC003569 | Imagen | Catálogo
1624030 | CA-06S1N8A6L00 | Conect. enchuf. para apar. pared delant. | M23, Conect. enchuf. para apar. pared delant., serie: CA, recto, apantallado: sí, para bloqueo estándar y SPEEDCON, Nº de polos: 6, Sentido de giro: Estándar, tipo de conexión del contacto: Hembra, Conexión crimpada, Junta axial, codificación: N, se espera que este artículo no contenga plomo a partir del primer trimestre de 2027 de acuerdo con RoHS II sin excepción 6c (Pb &lt;0,1 %), una alternativa sin plomo está disponible previamente a petición | 23.49 | 1 | AB | Field Device Connectors (FDC) | ABR | ABRAEL | 1 | 1 | NO | PC | F | 36,80 | G | 0 | 0 | 0 |  | 4055626227382 | 85366990 | DE | EC003569 | Imagen | Catálogo
1619875 | CA-06S1N8A6Y00 | Conect. enchuf. para apar. pared delant. | M23, Conect. enchuf. para apar. pared delant., serie: CA, recto, apantallado: sí, para bloqueo estándar y SPEEDCON, Nº de polos: 6, Sentido de giro: Estándar, tipo de conexión del contacto: Hembra, Conexión crimpada, Junta axial, codificación: N | 9.41 | 1 | AB | Field Device Connectors (FDC) | ABR | ABRAEL | 1 | 1 | NO | PC | F | 26,50 | G | 60 | 60 | 40 | MM | 4046356820912 | 85366990 | DE | EC003569 | Imagen | Catálogo
1619901 | CA-06S1N8A6Z00 | Conect. enchuf. para apar. pared delant. | M23, Conect. enchuf. para apar. pared delant., serie: CA, recto, apantallado: sí, para bloqueo estándar y SPEEDCON, Nº de polos: 6, Sentido de giro: Estándar, tipo de conexión del contacto: Hembra, Conexión crimpada, Junta axial, codificación: N | 9.53 | 1 | AB | Field Device Connectors (FDC) | ABR | ABRAEL | 1 | 1 | NO | PC | F | 27,40 | G | 0 | 0 | 0 |  | 4046356820653 | 85366990 | DE | EC003569 | Imagen | Catálogo
1619748 | CA-06S1N8A8006 | Conector para cables | M23, Conector para cables, serie: CA, recto, apantallado: sí, Bloqueo por tornillo, Nº de polos: 6, Sentido de giro: Estándar, tipo de conexión del contacto: Hembra, Conexión crimpada, rango de diámetro de cable: 4 mm ... 6 mm, codificación: N, se espera que este artículo no contenga plomo a partir del segundo trimestre de 2026 de acuerdo con RoHS II sin excepción 6c (Pb &lt;0,1 %), una alternativa sin plomo está disponible previamente a petición | 21.77 | 1 | AB | Field Device Connectors (FDC) | ABR | ABRAEA | 1 | 1 | NO | PC | F | 90,00 | G | 0 | 0 | 0 |  | 4046356821698 | 85366990 | DE | EC002635 | Imagen | Catálogo
1619722 | CA-06S1N8A8007 | Conector para cables | M23, Conector para cables, serie: CA, recto, apantallado: sí, Bloqueo por tornillo, Nº de polos: 6, Sentido de giro: Estándar, tipo de conexión del contacto: Hembra, Conexión crimpada, rango de diámetro de cable: 6 mm ... 10 mm, codificación: N, se espera que este artículo no contenga plomo a partir del segundo trimestre de 2026 de acuerdo con RoHS II sin excepción 6c (Pb &lt;0,1 %), una alternativa sin plomo está disponible previamente a petición | 21.6 | 1 | AB | Field Device Connectors (FDC) | ABR | ABRAEA | 1 | 1 | NO | PC |  | 89,30 | G | 0 | 0 | 0 |  | 4046356821957 | 85366990 | DE | EC002635 | Imagen | Catálogo
1619657 | CA-06S1N8A8008 | Conector para cables | M23, Conector para cables, serie: CA, recto, apantallado: sí, Bloqueo por tornillo, Nº de polos: 6, Sentido de giro: Estándar, tipo de conexión del contacto: Hembra, Conexión crimpada, rango de diámetro de cable: 10 mm ... 14,5 mm, codificación: N, se espera que este artículo no contenga plomo a partir del segundo trimestre de 2026 de acuerdo con RoHS II sin excepción 6c (Pb &lt;0,1 %), una alternativa sin plomo está disponible previamente a petición | 21.48 | 1 | AB | Field Device Connectors (FDC) | ABR | ABRAEA | 1 | 1 | NO | PC |  | 88,80 | G | 0 | 0 | 0 |  | 4046356822213 | 85366990 | DE | EC002635 | Imagen | Catálogo
1619506 | CA-06S1N8A8008S | Conector para cables | M23, Conector para cables, serie: CA, recto, apantallado: sí, SPEEDCON, Nº de polos: 6, Sentido de giro: Estándar, tipo de conexión del contacto: Hembra, Conexión crimpada, rango de diámetro de cable: 10 mm ... 14,5 mm, codificación: N, se espera que este artículo no contenga plomo a partir del primer trimestre de 2026 de acuerdo con RoHS II sin excepción 6c (Pb &lt;0,1 %), una alternativa sin plomo está disponible previamente a petición | 22.01 | 1 | AB | Field Device Connectors (FDC) | ABR | ABRAEB | 1 | 1 | NO | PC | F | 93,10 | G | 25 | 70 | 25 | MM | 4046356823494 | 85366990 | DE | EC002635 | Imagen | Catálogo
1619774 | CA-06S1N8A80DN | Conector para cables | M23, Conector para cables, serie: CA, recto, apantallado: sí, Bloqueo por tornillo, Nº de polos: 6, Sentido de giro: Estándar, tipo de conexión del contacto: Hembra, Conexión crimpada, rango de diámetro de cable: 3 mm ... 14,5 mm, codificación: N, se espera que este artículo no contenga plomo a partir del segundo trimestre de 2026 de acuerdo con RoHS II sin excepción 6c (Pb &lt;0,1 %), una alternativa sin plomo está disponible previamente a petición | 21.85 | 1 | AB | Field Device Connectors (FDC) | ABR | ABRAEA | 1 | 1 | NO | PC |  | 93,00 | G | 30 | 70 | 70 | MM | 4046356821438 | 85366990 | DE | EC002635 | Imagen | Catálogo
1619603 | CA-06S1N8A80DNS | Conector para cables | M23, Conector para cables, serie: CA, recto, apantallado: sí, SPEEDCON, Nº de polos: 6, Sentido de giro: Estándar, tipo de conexión del contacto: Hembra, Conexión crimpada, rango de diámetro de cable: 3 mm ... 14,5 mm, codificación: N, se espera que este artículo no contenga plomo a partir del primer trimestre de 2026 de acuerdo con RoHS II sin excepción 6c (Pb &lt;0,1 %), una alternativa sin plomo está disponible previamente a petición | 22.39 | 1 | AB | Field Device Connectors (FDC) | ABR | ABRAEB | 1 | 1 | NO | PC |  | 94,72 | G | 20 | 50 | 70 | MM | 4046356822718 | 85366990 | DE | EC002635 | Imagen | Catálogo
1620117 | CA-06S1N8A9007 | Conector de acoplamiento | M23, Conector de acoplamiento, serie: CA, recto, apantallado: sí, para bloqueo estándar y SPEEDCON, Nº de polos: 6, Sentido de giro: Estándar, tipo de conexión del contacto: Hembra, Conexión crimpada, rango de diámetro de cable: 6 mm ... 10 mm, codificación: N, se espera que este artículo no contenga plomo a partir del primer trimestre de 2026 de acuerdo con RoHS II sin excepción 6c (Pb &lt;0,1 %), una alternativa sin plomo está disponible previamente a petición | 21.49 | 1 | AB | Field Device Connectors (FDC) | ABR | ABRAEG | 1 | 1 | NO | PC | F | 89,70 | G | 0 | 0 | 0 |  | 4046356819275 | 85366990 | DE | EC002635 | Imagen | Catálogo
1620044 | CA-06S1N8A9008 | Conector de acoplamiento | M23, Conector de acoplamiento, serie: CA, recto, apantallado: sí, para bloqueo estándar y SPEEDCON, Nº de polos: 6, Sentido de giro: Estándar, tipo de conexión del contacto: Hembra, Conexión crimpada, rango de diámetro de cable: 10 mm ... 14,5 mm, codificación: N, se espera que este artículo no contenga plomo a partir del primer trimestre de 2026 de acuerdo con RoHS II sin excepción 6c (Pb &lt;0,1 %), una alternativa sin plomo está disponible previamente a petición | 21.33 | 1 | AB | Field Device Connectors (FDC) | ABR | ABRAEG | 1 | 1 | NO | PC | F | 94,00 | G | 50 | 95 | 50 | MM | 4046356819534 | 85366990 | DE | EC002635 | Imagen | Catálogo
1620170 | CA-06S1N8A90DN | Conector de acoplamiento | M23, Conector de acoplamiento, serie: CA, recto, apantallado: sí, para bloqueo estándar y SPEEDCON, Nº de polos: 6, Sentido de giro: Estándar, tipo de conexión del contacto: Hembra, Conexión crimpada, rango de diámetro de cable: 3 mm ... 14,5 mm, codificación: N, se espera que este artículo no contenga plomo a partir del primer trimestre de 2026 de acuerdo con RoHS II sin excepción 6c (Pb &lt;0,1 %), una alternativa sin plomo está disponible previamente a petición | 21.77 | 1 | AB | Field Device Connectors (FDC) | ABR | ABRAEG | 1 | 1 | NO | PC |  | 95,40 | G | 35 | 30 | 80 | MM | 4046356818759 | 85366990 | DE | EC002635 | Imagen | Catálogo
1619849 | CA-06S1N8AHZ00 | Conect. enchuf. para apar. pared poster. | M23, Conect. enchuf. para apar. pared poster., serie: CA, recto, apantallado: sí, para bloqueo estándar y SPEEDCON, Nº de polos: 6, Sentido de giro: Estándar, tipo de conexión del contacto: Hembra, Conexión crimpada, Junta axial, codificación: N, se espera que este artículo no contenga plomo a partir del primer trimestre de 2027 de acuerdo con RoHS II sin excepción 6c (Pb &lt;0,1 %), una alternativa sin plomo está disponible previamente a petición | 14.36 | 1 | AB | Field Device Connectors (FDC) | ABR | ABRAER | 1 | 1 | NO | PC |  | 48,90 | G | 31 | 207 | 105 | MM | 4046356821179 | 85366990 | DE | EC003569 | Imagen | Catálogo
1620289 | CA-06S1N8AT006 | Conector para cables | M23, Conector para cables, serie: CA, acodado, apantallado: sí, Bloqueo por tornillo, Nº de polos: 6, Sentido de giro: Estándar, tipo de conexión del contacto: Hembra, Conexión crimpada, rango de diámetro de cable: 4 mm ... 6 mm, codificación: N, se espera que este artículo no contenga plomo a partir del segundo trimestre de 2026 de acuerdo con RoHS II sin excepción 6c (Pb &lt;0,1 %), una alternativa sin plomo está disponible previamente a petición | 73.82 | 1 | AB | Field Device Connectors (FDC) | ABR | ABRAEC | 1 | 1 | NO | PC | F | 188,10 | G | 0 | 0 | 0 |  | 4046356817974 | 85366990 | DE | EC002635 | Imagen | Catálogo
1620260 | CA-06S1N8AT007 | Conector para cables | M23, Conector para cables, serie: CA, acodado, apantallado: sí, Bloqueo por tornillo, Nº de polos: 6, Sentido de giro: Estándar, tipo de conexión del contacto: Hembra, Conexión crimpada, rango de diámetro de cable: 6 mm ... 10 mm, codificación: N, se espera que este artículo no contenga plomo a partir del segundo trimestre de 2026 de acuerdo con RoHS II sin excepción 6c (Pb &lt;0,1 %), una alternativa sin plomo está disponible previamente a petición | 73.69 | 1 | AB | Field Device Connectors (FDC) | ABR | ABRAEC | 1 | 1 | NO | PC | F | 187,20 | G | 0 | 0 | 0 |  | 4046356818230 | 85366990 | DE | EC002635 | Imagen | Catálogo
1620210 | CA-06S1N8AT008 | Conector para cables | M23, Conector para cables, serie: CA, acodado, apantallado: sí, Bloqueo por tornillo, Nº de polos: 6, Sentido de giro: Estándar, tipo de conexión del contacto: Hembra, Conexión crimpada, rango de diámetro de cable: 10 mm ... 14,5 mm, codificación: N, se espera que este artículo no contenga plomo a partir del segundo trimestre de 2026 de acuerdo con RoHS II sin excepción 6c (Pb &lt;0,1 %), una alternativa sin plomo está disponible previamente a petición | 73.6 | 1 | AB | Field Device Connectors (FDC) | ABR | ABRAEC | 1 | 1 | NO | PC | F | 185,00 | G | 0 | 0 | 0 |  | 4046356818490 | 85366990 | DE | EC002635 | Imagen | Catálogo
1619341 | CA-06S1N8AT0DN | Conector para cables | M23, Conector para cables, serie: CA, acodado, apantallado: sí, Bloqueo por tornillo, Nº de polos: 6, Sentido de giro: Estándar, tipo de conexión del contacto: Hembra, Conexión crimpada, rango de diámetro de cable: 3 mm ... 14,5 mm, codificación: N, se espera que este artículo no contenga plomo a partir del segundo trimestre de 2026 de acuerdo con RoHS II sin excepción 6c (Pb &lt;0,1 %), una alternativa sin plomo está disponible previamente a petición | 74 | 1 | AB | Field Device Connectors (FDC) | ABR | ABRAEC | 1 | 1 | NO | PC | F | 188,40 | G | 30 | 150 | 90 | MM | 4046356825030 | 85366990 | DE | EC002635 | Imagen | Catálogo
1619931 | CA-06S1NA22S00 | Conect. enchuf. para apar. pared delant. | M23, Conect. enchuf. para apar. pared delant., serie: CA, recto, apantallado: sí, para bloqueo estándar y SPEEDCON, Nº de polos: 6, Sentido de giro: Estándar, tipo de conexión del contacto: Hembra, Conexión por soldadura, Junta plana, medida de brida: 25 mm x 25 mm, codificación: N, se espera que este artículo no contenga plomo a partir del primer trimestre de 2027 de acuerdo con RoHS II sin excepción 6c (Pb &lt;0,1 %), una alternativa sin plomo está disponible previamente a petición | 20.49 | 1 | AB | Field Device Connectors (FDC) | ABR | ABRAEL | 1 | 1 | NO | PC | F | 30,50 | G | 0 | 0 | 0 |  | 4046356820394 | 85366990 | DE | EC003569 | Imagen | Catálogo
1619916 | CA-06S1NC22S00 | Conect. enchuf. para apar. pared delant. | M23, Conect. enchuf. para apar. pared delant., serie: CA, recto, apantallado: sí, para bloqueo estándar y SPEEDCON, Nº de polos: 6, Sentido de giro: Estándar, tipo de conexión del contacto: Hembra, Conexión por soldadura, Junta plana, medida de brida: 25 mm x 25 mm, codificación: N, se espera que este artículo no contenga plomo a partir del primer trimestre de 2027 de acuerdo con RoHS II sin excepción 6c (Pb &lt;0,1 %), una alternativa sin plomo está disponible previamente a petición | 23.13 | 1 | AB | Field Device Connectors (FDC) | ABR | ABRAEL | 1 | 1 | NO | PC | F | 31,10 | G | 25 | 35 | 25 | MM | 4046356820516 | 85366990 | DE | EC003569 | Imagen | Catálogo
1619988 | CA-07P1N122S00 | Conect. enchuf. para apar. pared delant. | M23, Conect. enchuf. para apar. pared delant., serie: CA, recto, apantallado: sí, para bloqueo estándar y SPEEDCON, Nº de polos: 7, Sentido de giro: Estándar, tipo de conexión del contacto: Macho, Conexión por soldadura, Junta plana, medida de brida: 25 mm x 25 mm, codificación: N, se espera que este artículo no contenga plomo a partir del tercer trimestre de 2025 de acuerdo con RoHS II sin excepción 6c (Pb &lt;0,1 %), una alternativa sin plomo está disponible previamente a petición | 18.36 | 1 | AB | Field Device Connectors (FDC) | ABR | ABRAEL | 1 | 1 | NO | PC |  | 32,50 | G | 26 | 207 | 106 | MM | 4046356820066 | 85366990 | DE | EC003569 | Imagen | Catálogo
1624046 | CA-07P1N126L00 | Conect. enchuf. para apar. pared delant. | M23, Conect. enchuf. para apar. pared delant., serie: CA, recto, apantallado: sí, para bloqueo estándar y SPEEDCON, Nº de polos: 7, Sentido de giro: Estándar, tipo de conexión del contacto: Macho, Conexión por soldadura, Junta axial, codificación: N, se espera que este artículo no contenga plomo a partir del primer trimestre de 2027 de acuerdo con RoHS II sin excepción 6c (Pb &lt;0,1 %), una alternativa sin plomo está disponible previamente a petición | 32.88 | 1 | AB | Field Device Connectors (FDC) | ABR | ABRAEL | 1 | 1 | NO | PC | F | 40,80 | G | 0 | 0 | 0 |  | 4055626227665 | 85366990 | DE | EC003569 | Imagen | Catálogo
1619872 | CA-07P1N126Y00 | Conect. enchuf. para apar. pared delant. | M23, Conect. enchuf. para apar. pared delant., serie: CA, recto, apantallado: sí, para bloqueo estándar y SPEEDCON, Nº de polos: 7, Sentido de giro: Estándar, tipo de conexión del contacto: Macho, Conexión por soldadura, Junta axial, codificación: N, se espera que este artículo no contenga plomo a partir del tercer trimestre de 2025 de acuerdo con RoHS II sin excepción 6c (Pb &lt;0,1 %), una alternativa sin plomo está disponible previamente a petición | 16.56 | 1 | AB | Field Device Connectors (FDC) | ABR | ABRAEL | 1 | 1 | NO | PC |  | 29,20 | G | 26 | 115 | 105 | MM | 4046356820943 | 85366990 | DE | EC003569 | Imagen | Catálogo
1619898 | CA-07P1N126Z00 | Conect. enchuf. para apar. pared delant. | M23, Conect. enchuf. para apar. pared delant., serie: CA, recto, apantallado: sí, para bloqueo estándar y SPEEDCON, Nº de polos: 7, Sentido de giro: Estándar, tipo de conexión del contacto: Macho, Conexión por soldadura, Junta axial, codificación: N, se espera que este artículo no contenga plomo a partir del tercer trimestre de 2025 de acuerdo con RoHS II sin excepción 6c (Pb &lt;0,1 %), una alternativa sin plomo está disponible previamente a petición | 16.69 | 1 | AB | Field Device Connectors (FDC) | ABR | ABRAEL | 1 | 1 | NO | PC | F | 30,10 | G | 0 | 0 | 0 |  | 4046356820684 | 85366990 | DE | EC003569 | Imagen | Catálogo
1619745 | CA-07P1N128006 | Conector para cables | M23, Conector para cables, serie: CA, recto, apantallado: sí, Bloqueo por tornillo, Nº de polos: 7, Sentido de giro: Estándar, tipo de conexión del contacto: Macho, Conexión por soldadura, rango de diámetro de cable: 4 mm ... 6 mm, codificación: N, se espera que este artículo no contenga plomo a partir del segundo trimestre de 2026 de acuerdo con RoHS II sin excepción 6c (Pb &lt;0,1 %), una alternativa sin plomo está disponible previamente a petición | 29.45 | 1 | AB | Field Device Connectors (FDC) | ABR | ABRAEA | 1 | 1 | NO | PC |  | 95,70 | G | 30 | 90 | 80 | MM | 4046356821728 | 85366990 | DE | EC002635 | Imagen | Catálogo
1619719 | CA-07P1N128007 | Conector para cables | M23, Conector para cables, serie: CA, recto, apantallado: sí, Bloqueo por tornillo, Nº de polos: 7, Sentido de giro: Estándar, tipo de conexión del contacto: Macho, Conexión por soldadura, rango de diámetro de cable: 6 mm ... 10 mm, codificación: N, se espera que este artículo no contenga plomo a partir del segundo trimestre de 2026 de acuerdo con RoHS II sin excepción 6c (Pb &lt;0,1 %), una alternativa sin plomo está disponible previamente a petición | 29.32 | 1 | AB | Field Device Connectors (FDC) | ABR | ABRAEA | 1 | 1 | NO | PC |  | 95,30 | G | 0 | 0 | 0 |  | 4046356821988 | 85366990 | DE | EC002635 | Imagen | Catálogo
1619654 | CA-07P1N128008 | Conector para cables | M23, Conector para cables, serie: CA, recto, apantallado: sí, Bloqueo por tornillo, Nº de polos: 7, Sentido de giro: Estándar, tipo de conexión del contacto: Macho, Conexión por soldadura, rango de diámetro de cable: 10 mm ... 14,5 mm, codificación: N, se espera que este artículo no contenga plomo a partir del segundo trimestre de 2026 de acuerdo con RoHS II sin excepción 6c (Pb &lt;0,1 %), una alternativa sin plomo está disponible previamente a petición | 29.19 | 1 | AB | Field Device Connectors (FDC) | ABR | ABRAEA | 1 | 1 | NO | PC |  | 94,20 | G | 0 | 0 | 0 |  | 4046356822244 | 85366990 | DE | EC002635 | Imagen | Catálogo
1619771 | CA-07P1N1280DN | Conector para cables | M23, Conector para cables, serie: CA, recto, apantallado: sí, Bloqueo por tornillo, Nº de polos: 7, Sentido de giro: Estándar, tipo de conexión del contacto: Macho, Conexión por soldadura, rango de diámetro de cable: 3 mm ... 14,5 mm, codificación: N, se espera que este artículo no contenga plomo a partir del segundo trimestre de 2026 de acuerdo con RoHS II sin excepción 6c (Pb &lt;0,1 %), una alternativa sin plomo está disponible previamente a petición | 29.59 | 1 | AB | Field Device Connectors (FDC) | ABR | ABRAEA | 1 | 1 | NO | PC |  | 99,10 | G | 28 | 120 | 100 | MM | 4046356821469 | 85366990 | DE | EC002635 | Imagen | Catálogo
1619600 | CA-07P1N1280DNS | Conector para cables | M23, Conector para cables, serie: CA, recto, apantallado: sí, SPEEDCON, Nº de polos: 7, Sentido de giro: Estándar, tipo de conexión del contacto: Macho, Conexión por soldadura, rango de diámetro de cable: 3 mm ... 14,5 mm, codificación: N, se espera que este artículo no contenga plomo a partir del primer trimestre de 2026 de acuerdo con RoHS II sin excepción 6c (Pb &lt;0,1 %), una alternativa sin plomo está disponible previamente a petición | 29.55 | 1 | AB | Field Device Connectors (FDC) | ABR | ABRAEB | 1 | 1 | NO | PC |  | 101,20 | G | 25 | 150 | 130 | MM | 4046356822749 | 85366990 | DE | EC002635 | Imagen | Catálogo
1243823 | CA-07P1N1280DNX | Conector para cables | M23, Conector para cables, serie: CA, recto, apantallado: sí, Bloqueo por tornillo, Nº de polos: 7, Sentido de giro: Estándar, tipo de conexión del contacto: Macho, Conexión por soldadura, rango de diámetro de cable: 3 mm ... 14,5 mm, codificación: N, El artículo no contiene plomo según la directiva RoHS II sin la excepción 6c (Pb&lt; 0,1 %) | 33.02 | 1 | AB | Field Device Connectors (FDC) | ABR | ABRAEA | 1 | 1 | NO | PC |  | 99,30 | G | 30 | 200 | 120 | MM | 4063151403263 | 85366990 | DE | EC002635 | Imagen | Catálogo
1620140 | CA-07P1N129006 | Conector de acoplamiento | M23, Conector de acoplamiento, serie: CA, recto, apantallado: sí, para bloqueo estándar y SPEEDCON, Nº de polos: 7, Sentido de giro: Estándar, tipo de conexión del contacto: Macho, Conexión por soldadura, rango de diámetro de cable: 4 mm ... 6 mm, codificación: N, se espera que este artículo no contenga plomo a partir del primer trimestre de 2026 de acuerdo con RoHS II sin excepción 6c (Pb &lt;0,1 %), una alternativa sin plomo está disponible previamente a petición | 27.4 | 1 | AB | Field Device Connectors (FDC) | ABR | ABRAEG | 1 | 1 | NO | PC | F | 97,30 | G | 30 | 140 | 100 | MM | 4046356819046 | 85366990 | DE | EC002635 | Imagen | Catálogo
1620114 | CA-07P1N129007 | Conector de acoplamiento | M23, Conector de acoplamiento, serie: CA, recto, apantallado: sí, para bloqueo estándar y SPEEDCON, Nº de polos: 7, Sentido de giro: Estándar, tipo de conexión del contacto: Macho, Conexión por soldadura, rango de diámetro de cable: 6 mm ... 10 mm, codificación: N, se espera que este artículo no contenga plomo a partir del primer trimestre de 2026 de acuerdo con RoHS II sin excepción 6c (Pb &lt;0,1 %), una alternativa sin plomo está disponible previamente a petición | 27.23 | 1 | AB | Field Device Connectors (FDC) | ABR | ABRAEG | 1 | 1 | NO | PC | F | 97,50 | G | 0 | 0 | 0 |  | 4046356819305 | 85366990 | DE | EC002635 | Imagen | Catálogo
1620167 | CA-07P1N1290DN | Conector de acoplamiento | M23, Conector de acoplamiento, serie: CA, recto, apantallado: sí, para bloqueo estándar y SPEEDCON, Nº de polos: 7, Sentido de giro: Estándar, tipo de conexión del contacto: Macho, Conexión por soldadura, rango de diámetro de cable: 3 mm ... 14,5 mm, codificación: N, se espera que este artículo no contenga plomo a partir del primer trimestre de 2026 de acuerdo con RoHS II sin excepción 6c (Pb &lt;0,1 %), una alternativa sin plomo está disponible previamente a petición | 27.49 | 1 | AB | Field Device Connectors (FDC) | ABR | ABRAEG | 1 | 1 | NO | PC |  | 100,90 | G | 28 | 115 | 105 | MM | 4046356818780 | 85366990 | DE | EC002635 | Imagen | Catálogo
1620286 | CA-07P1N12T006 | Conector para cables | M23, Conector para cables, serie: CA, acodado, apantallado: sí, Bloqueo por tornillo, Nº de polos: 7, Sentido de giro: Estándar, tipo de conexión del contacto: Macho, Conexión por soldadura, rango de diámetro de cable: 4 mm ... 6 mm, codificación: N, se espera que este artículo no contenga plomo a partir del segundo trimestre de 2026 de acuerdo con RoHS II sin excepción 6c (Pb &lt;0,1 %), una alternativa sin plomo está disponible previamente a petición | 81.3 | 1 | AB | Field Device Connectors (FDC) | ABR | ABRAEC | 1 | 1 | NO | PC | F | 187,09 | G | 0 | 0 | 0 |  | 4046356818001 | 85366990 | DE | EC002635 | Imagen | Catálogo
1244135 | CA-07P1N12T006X | Conector para cables | M23, Conector para cables, serie: CA, acodado, apantallado: sí, Bloqueo por tornillo, Nº de polos: 7, Sentido de giro: Estándar, tipo de conexión del contacto: Macho, Conexión por soldadura, rango de diámetro de cable: 4 mm ... 6 mm, codificación: N, El artículo no contiene plomo según la directiva RoHS II sin la excepción 6c (Pb&lt; 0,1 %) | 90.65 | 1 | AB | Field Device Connectors (FDC) | ABR | ABRAEC | 1 | 1 | NO | PC |  | 185,75 | G | 0 | 0 | 0 |  | 4063151404970 | 85366990 | DE | EC002635 | Imagen | Catálogo
1620257 | CA-07P1N12T007 | Conector para cables | M23, Conector para cables, serie: CA, acodado, apantallado: sí, Bloqueo por tornillo, Nº de polos: 7, Sentido de giro: Estándar, tipo de conexión del contacto: Macho, Conexión por soldadura, rango de diámetro de cable: 6 mm ... 10 mm, codificación: N, se espera que este artículo no contenga plomo a partir del segundo trimestre de 2026 de acuerdo con RoHS II sin excepción 6c (Pb &lt;0,1 %), una alternativa sin plomo está disponible previamente a petición | 81.15 | 1 | AB | Field Device Connectors (FDC) | ABR | ABRAEC | 1 | 1 | NO | PC | F | 186,56 | G | 0 | 0 | 0 |  | 4046356818261 | 85366990 | DE | EC002635 | Imagen | Catálogo
1619393 | CA-07P1N12T007S | Conector para cables | M23, Conector para cables, serie: CA, acodado, apantallado: sí, SPEEDCON, Nº de polos: 7, Sentido de giro: Estándar, tipo de conexión del contacto: Macho, Conexión por soldadura, rango de diámetro de cable: 6 mm ... 10 mm, codificación: N, se espera que este artículo no contenga plomo a partir del cuarto trimestre de 2025 de acuerdo con RoHS II sin excepción 6c (Pb &lt;0,1 %), una alternativa sin plomo está disponible previamente a petición | 79.89 | 1 | AB | Field Device Connectors (FDC) | ABR | ABRAED | 1 | 1 | NO | PC | F | 187,90 | G | 0 | 0 | 0 |  | 4046356824545 | 85366990 | DE | EC002635 | Imagen | Catálogo
1620207 | CA-07P1N12T008 | Conector para cables | M23, Conector para cables, serie: CA, acodado, apantallado: sí, Bloqueo por tornillo, Nº de polos: 7, Sentido de giro: Estándar, tipo de conexión del contacto: Macho, Conexión por soldadura, rango de diámetro de cable: 10 mm ... 14,5 mm, codificación: N, se espera que este artículo no contenga plomo a partir del segundo trimestre de 2026 de acuerdo con RoHS II sin excepción 6c (Pb &lt;0,1 %), una alternativa sin plomo está disponible previamente a petición | 81.07 | 1 | AB | Field Device Connectors (FDC) | ABR | ABRAEC | 1 | 1 | NO | PC | F | 185,63 | G | 0 | 0 | 0 |  | 4046356818520 | 85366990 | DE | EC002635 | Imagen | Catálogo
1619365 | CA-07P1N12T008S | Conector para cables | M23, Conector para cables, serie: CA, acodado, apantallado: sí, SPEEDCON, Nº de polos: 7, Sentido de giro: Estándar, tipo de conexión del contacto: Macho, Conexión por soldadura, rango de diámetro de cable: 10 mm ... 14,5 mm, codificación: N, se espera que este artículo no contenga plomo a partir del cuarto trimestre de 2025 de acuerdo con RoHS II sin excepción 6c (Pb &lt;0,1 %), una alternativa sin plomo está disponible previamente a petición | 79.84 | 1 | AB | Field Device Connectors (FDC) | ABR | ABRAED | 1 | 1 | NO | PC | F | 193,60 | G | 0 | 0 | 0 |  | 4046356824804 | 85366990 | DE | EC002635 | Imagen | Catálogo
1619338 | CA-07P1N12T0DN | Conector para cables | M23, Conector para cables, serie: CA, acodado, apantallado: sí, Bloqueo por tornillo, Nº de polos: 7, Sentido de giro: Estándar, tipo de conexión del contacto: Macho, Conexión por soldadura, rango de diámetro de cable: 3 mm ... 14,5 mm, codificación: N, se espera que este artículo no contenga plomo a partir del segundo trimestre de 2026 de acuerdo con RoHS II sin excepción 6c (Pb &lt;0,1 %), una alternativa sin plomo está disponible previamente a petición | 81.5 | 1 | AB | Field Device Connectors (FDC) | ABR | ABRAEC | 1 | 1 | NO | PC | F | 199,20 | G | 0 | 0 | 0 |  | 4046356825061 | 85366990 | DE | EC002635 | Imagen | Catálogo
1619445 | CA-07P1N12T0DNS | Conector para cables | M23, Conector para cables, serie: CA, acodado, apantallado: sí, SPEEDCON, Nº de polos: 7, Sentido de giro: Estándar, tipo de conexión del contacto: Macho, Conexión por soldadura, rango de diámetro de cable: 3 mm ... 14,5 mm, codificación: N, se espera que este artículo no contenga plomo a partir del cuarto trimestre de 2025 de acuerdo con RoHS II sin excepción 6c (Pb &lt;0,1 %), una alternativa sin plomo está disponible previamente a petición | 80.25 | 1 | AB | Field Device Connectors (FDC) | ABR | ABRAED | 1 | 1 | NO | PC | F | 195,90 | G | 25 | 130 | 60 | MM | 4046356824026 | 85366990 | DE | EC002635 | Imagen | Catálogo
1619952 | CA-07P1N222S00 | Conect. enchuf. para apar. pared delant. | M23, Conect. enchuf. para apar. pared delant., serie: CA, recto, apantallado: sí, para bloqueo estándar y SPEEDCON, Nº de polos: 7, Sentido de giro: Estándar, tipo de conexión del contacto: Macho, Conexión por soldadura, Junta plana, medida de brida: 25 mm x 25 mm, codificación: N, se espera que este artículo no contenga plomo a partir del primer trimestre de 2027 de acuerdo con RoHS II sin excepción 6c (Pb &lt;0,1 %), una alternativa sin plomo está disponible previamente a petición | 21.67 | 1 | AB | Field Device Connectors (FDC) | ABR | ABRAEL | 1 | 1 | NO | PC | F | 29,40 | G | 0 | 0 | 0 |  | 4046356820301 | 85366990 | DE | EC003569 | Imagen | Catálogo
1619986 | CA-07P1N8A2S00 | Conect. enchuf. para apar. pared delant. | M23, Conect. enchuf. para apar. pared delant., serie: CA, recto, apantallado: sí, para bloqueo estándar y SPEEDCON, Nº de polos: 7, Sentido de giro: Estándar, tipo de conexión del contacto: Macho, Conexión crimpada, Junta plana, medida de brida: 25 mm x 25 mm, codificación: N | 10.63 | 1 | AB | Field Device Connectors (FDC) | ABR | ABRAEL | 1 | 1 | NO | PC |  | 25,97 | G | 25 | 15 | 105 | MM | 4046356820080 | 85366990 | DE | EC003569 | Imagen | Catálogo
1624023 | CA-07P1N8A6L00 | Conect. enchuf. para apar. pared delant. | M23, Conect. enchuf. para apar. pared delant., serie: CA, recto, apantallado: sí, para bloqueo estándar y SPEEDCON, Nº de polos: 7, Sentido de giro: Estándar, tipo de conexión del contacto: Macho, Conexión crimpada, Junta axial, codificación: N, se espera que este artículo no contenga plomo a partir del primer trimestre de 2027 de acuerdo con RoHS II sin excepción 6c (Pb &lt;0,1 %), una alternativa sin plomo está disponible previamente a petición | 23.95 | 1 | AB | Field Device Connectors (FDC) | ABR | ABRAEL | 1 | 1 | NO | PC | F | 33,30 | G | 0 | 0 | 0 |  | 4055626227795 | 85366990 | DE | EC003569 | Imagen | Catálogo
1619870 | CA-07P1N8A6Y00 | Conect. enchuf. para apar. pared delant. | M23, Conect. enchuf. para apar. pared delant., serie: CA, recto, apantallado: sí, para bloqueo estándar y SPEEDCON, Nº de polos: 7, Sentido de giro: Estándar, tipo de conexión del contacto: Macho, Conexión crimpada, Junta axial, codificación: N | 9.41 | 1 | AB | Field Device Connectors (FDC) | ABR | ABRAEL | 1 | 1 | NO | PC | F | 25,60 | G | 22 | 25 | 22 | MM | 4046356820967 | 85366990 | DE | EC003569 | Imagen | Catálogo
1619896 | CA-07P1N8A6Z00 | Conect. enchuf. para apar. pared delant. | M23, Conect. enchuf. para apar. pared delant., serie: CA, recto, apantallado: sí, para bloqueo estándar y SPEEDCON, Nº de polos: 7, Sentido de giro: Estándar, tipo de conexión del contacto: Macho, Conexión crimpada, Junta axial, codificación: N | 9.53 | 1 | AB | Field Device Connectors (FDC) | ABR | ABRAEL | 1 | 1 | NO | PC | F | 26,70 | G | 0 | 0 | 0 |  | 4046356820707 | 85366990 | DE | EC003569 | Imagen | Catálogo
1619743 | CA-07P1N8A8006 | Conector para cables | M23, Conector para cables, serie: CA, recto, apantallado: sí, Bloqueo por tornillo, Nº de polos: 7, Sentido de giro: Estándar, tipo de conexión del contacto: Macho, Conexión crimpada, rango de diámetro de cable: 4 mm ... 6 mm, codificación: N, se espera que este artículo no contenga plomo a partir del segundo trimestre de 2026 de acuerdo con RoHS II sin excepción 6c (Pb &lt;0,1 %), una alternativa sin plomo está disponible previamente a petición | 21.77 | 1 | AB | Field Device Connectors (FDC) | ABR | ABRAEA | 1 | 1 | NO | PC | F | 88,00 | G | 0 | 0 | 0 |  | 4046356821742 | 85366990 | DE | EC002635 | Imagen | Catálogo
1619572 | CA-07P1N8A8006S | Conector para cables | M23, Conector para cables, serie: CA, recto, apantallado: sí, SPEEDCON, Nº de polos: 7, Sentido de giro: Estándar, tipo de conexión del contacto: Macho, Conexión crimpada, rango de diámetro de cable: 4 mm ... 6 mm, codificación: N, se espera que este artículo no contenga plomo a partir del primer trimestre de 2026 de acuerdo con RoHS II sin excepción 6c (Pb &lt;0,1 %), una alternativa sin plomo está disponible previamente a petición | 22.31 | 1 | AB | Field Device Connectors (FDC) | ABR | ABRAEB | 1 | 1 | NO | PC | F | 93,70 | G | 0 | 0 | 0 |  | 4046356823029 | 85366990 | DE | EC002635 | Imagen | Catálogo
1619717 | CA-07P1N8A8007 | Conector para cables | M23, Conector para cables, serie: CA, recto, apantallado: sí, Bloqueo por tornillo, Nº de polos: 7, Sentido de giro: Estándar, tipo de conexión del contacto: Macho, Conexión crimpada, rango de diámetro de cable: 6 mm ... 10 mm, codificación: N, se espera que este artículo no contenga plomo a partir del segundo trimestre de 2026 de acuerdo con RoHS II sin excepción 6c (Pb &lt;0,1 %), una alternativa sin plomo está disponible previamente a petición | 21.6 | 1 | AB | Field Device Connectors (FDC) | ABR | ABRAEA | 1 | 1 | NO | PC | F | 88,00 | G | 0 | 0 | 0 |  | 4046356822008 | 85366990 | DE | EC002635 | Imagen | Catálogo
1619527 | CA-07P1N8A8007S | Conector para cables | M23, Conector para cables, serie: CA, recto, apantallado: sí, SPEEDCON, Nº de polos: 7, Sentido de giro: Estándar, tipo de conexión del contacto: Macho, Conexión crimpada, rango de diámetro de cable: 6 mm ... 10 mm, codificación: N, se espera que este artículo no contenga plomo a partir del primer trimestre de 2026 de acuerdo con RoHS II sin excepción 6c (Pb &lt;0,1 %), una alternativa sin plomo está disponible previamente a petición | 22.15 | 1 | AB | Field Device Connectors (FDC) | ABR | ABRAEB | 1 | 1 | NO | PC |  | 92,40 | G | 0 | 0 | 0 |  | 4046356823289 | 85366990 | DE | EC002635 | Imagen | Catálogo
1619652 | CA-07P1N8A8008 | Conector para cables | M23, Conector para cables, serie: CA, recto, apantallado: sí, Bloqueo por tornillo, Nº de polos: 7, Sentido de giro: Estándar, tipo de conexión del contacto: Macho, Conexión crimpada, rango de diámetro de cable: 10 mm ... 14,5 mm, codificación: N, se espera que este artículo no contenga plomo a partir del segundo trimestre de 2026 de acuerdo con RoHS II sin excepción 6c (Pb &lt;0,1 %), una alternativa sin plomo está disponible previamente a petición | 21.48 | 1 | AB | Field Device Connectors (FDC) | ABR | ABRAEA | 1 | 1 | NO | PC | F | 91,31 | G | 0 | 0 | 0 |  | 4046356822268 | 85366990 | DE | EC002635 | Imagen | Catálogo
1619769 | CA-07P1N8A80DN | Conector para cables | M23, Conector para cables, serie: CA, recto, apantallado: sí, Bloqueo por tornillo, Nº de polos: 7, Sentido de giro: Estándar, tipo de conexión del contacto: Macho, Conexión crimpada, rango de diámetro de cable: 3 mm ... 14,5 mm, codificación: N, se espera que este artículo no contenga plomo a partir del segundo trimestre de 2026 de acuerdo con RoHS II sin excepción 6c (Pb &lt;0,1 %), una alternativa sin plomo está disponible previamente a petición | 21.85 | 1 | AB | Field Device Connectors (FDC) | ABR | ABRAEA | 1 | 1 | NO | PC |  | 92,06 | G | 27 | 203 | 108 | MM | 4046356821483 | 85366990 | DE | EC002635 | Imagen | Catálogo
1619598 | CA-07P1N8A80DNS | Conector para cables | M23, Conector para cables, serie: CA, recto, apantallado: sí, SPEEDCON, Nº de polos: 7, Sentido de giro: Estándar, tipo de conexión del contacto: Macho, Conexión crimpada, rango de diámetro de cable: 3 mm ... 14,5 mm, codificación: N, se espera que este artículo no contenga plomo a partir del primer trimestre de 2026 de acuerdo con RoHS II sin excepción 6c (Pb &lt;0,1 %), una alternativa sin plomo está disponible previamente a petición | 22.39 | 1 | AB | Field Device Connectors (FDC) | ABR | ABRAEB | 1 | 1 | NO | PC |  | 94,23 | G | 28 | 110 | 105 | MM | 4046356822763 | 85366990 | DE | EC002635 | Imagen | Catálogo
1243821 | CA-07P1N8A80DNX | Conector para cables | M23, Conector para cables, serie: CA, recto, apantallado: sí, Bloqueo por tornillo, Nº de polos: 7, Sentido de giro: Estándar, tipo de conexión del contacto: Macho, Conexión crimpada, rango de diámetro de cable: 3 mm ... 14,5 mm, codificación: N, El artículo no contiene plomo según la directiva RoHS II sin la excepción 6c (Pb&lt; 0,1 %) | 24.37 | 1 | AB | Field Device Connectors (FDC) | ABR | ABRAEA | 1 | 1 | NO | PC |  | 91,80 | G | 0 | 0 | 0 |  | 4063151402976 | 85366990 | DE | EC002635 | Imagen | Catálogo
1620138 | CA-07P1N8A9006 | Conector de acoplamiento | M23, Conector de acoplamiento, serie: CA, recto, apantallado: sí, para bloqueo estándar y SPEEDCON, Nº de polos: 7, Sentido de giro: Estándar, tipo de conexión del contacto: Macho, Conexión crimpada, rango de diámetro de cable: 4 mm ... 6 mm, codificación: N, se espera que este artículo no contenga plomo a partir del primer trimestre de 2026 de acuerdo con RoHS II sin excepción 6c (Pb &lt;0,1 %), una alternativa sin plomo está disponible previamente a petición | 21.63 | 1 | AB | Field Device Connectors (FDC) | ABR | ABRAEG | 1 | 1 | NO | PC | F | 96,00 | G | 50 | 100 | 100 | MM | 4046356819060 | 85366990 | DE | EC002635 | Imagen | Catálogo
1620080 | CA-07P1N8A9007 | Conector de acoplamiento | M23, Conector de acoplamiento, serie: CA, recto, apantallado: sí, para bloqueo estándar y SPEEDCON, Nº de polos: 7, Sentido de giro: Estándar, tipo de conexión del contacto: Macho, Conexión crimpada, rango de diámetro de cable: 6 mm ... 10 mm, codificación: N, se espera que este artículo no contenga plomo a partir del primer trimestre de 2026 de acuerdo con RoHS II sin excepción 6c (Pb &lt;0,1 %), una alternativa sin plomo está disponible previamente a petición | 21.49 | 1 | AB | Field Device Connectors (FDC) | ABR | ABRAEG | 1 | 1 | NO | PC | F | 93,10 | G | 30 | 80 | 70 | MM | 4046356819329 | 85366990 | DE | EC002635 | Imagen | Catálogo
1620037 | CA-07P1N8A9008 | Conector de acoplamiento | M23, Conector de acoplamiento, serie: CA, recto, apantallado: sí, para bloqueo estándar y SPEEDCON, Nº de polos: 7, Sentido de giro: Estándar, tipo de conexión del contacto: Macho, Conexión crimpada, rango de diámetro de cable: 10 mm ... 14,5 mm, codificación: N, se espera que este artículo no contenga plomo a partir del primer trimestre de 2026 de acuerdo con RoHS II sin excepción 6c (Pb &lt;0,1 %), una alternativa sin plomo está disponible previamente a petición | 21.33 | 1 | AB | Field Device Connectors (FDC) | ABR | ABRAEG | 1 | 1 | NO | PC | F | 89,10 | G | 0 | 0 | 0 |  | 4046356819589 | 85366990 | DE | EC002635 | Imagen | Catálogo
1620165 | CA-07P1N8A90DN | Conector de acoplamiento | M23, Conector de acoplamiento, serie: CA, recto, apantallado: sí, para bloqueo estándar y SPEEDCON, Nº de polos: 7, Sentido de giro: Estándar, tipo de conexión del contacto: Macho, Conexión crimpada, rango de diámetro de cable: 3 mm ... 14,5 mm, codificación: N, se espera que este artículo no contenga plomo a partir del primer trimestre de 2026 de acuerdo con RoHS II sin excepción 6c (Pb &lt;0,1 %), una alternativa sin plomo está disponible previamente a petición | 21.77 | 1 | AB | Field Device Connectors (FDC) | ABR | ABRAEG | 1 | 1 | NO | PC |  | 95,00 | G | 27 | 207 | 105 | MM | 4046356818803 | 85366990 | DE | EC002635 | Imagen | Catálogo
1619844 | CA-07P1N8AHZ00 | Conect. enchuf. para apar. pared poster. | M23, Conect. enchuf. para apar. pared poster., serie: CA, recto, apantallado: sí, para bloqueo estándar y SPEEDCON, Nº de polos: 7, Sentido de giro: Estándar, tipo de conexión del contacto: Macho, Conexión crimpada, Junta axial, codificación: N, se espera que este artículo no contenga plomo a partir del primer trimestre de 2027 de acuerdo con RoHS II sin excepción 6c (Pb &lt;0,1 %), una alternativa sin plomo está disponible previamente a petición | 14.36 | 1 | AB | Field Device Connectors (FDC) | ABR | ABRAER | 1 | 1 | NO | PC |  | 44,00 | G | 40 | 50 | 40 | MM | 4046356821223 | 85366990 | DE | EC003569 | Imagen | Catálogo
1620284 | CA-07P1N8AT006 | Conector para cables | M23, Conector para cables, serie: CA, acodado, apantallado: sí, Bloqueo por tornillo, Nº de polos: 7, Sentido de giro: Estándar, tipo de conexión del contacto: Macho, Conexión crimpada, rango de diámetro de cable: 4 mm ... 6 mm, codificación: N, se espera que este artículo no contenga plomo a partir del segundo trimestre de 2026 de acuerdo con RoHS II sin excepción 6c (Pb &lt;0,1 %), una alternativa sin plomo está disponible previamente a petición | 74.25 | 1 | AB | Field Device Connectors (FDC) | ABR | ABRAEC | 1 | 1 | NO | PC | F | 188,30 | G | 0 | 0 | 0 |  | 4046356818025 | 85366990 | DE | EC002635 | Imagen | Catálogo
1619417 | CA-07P1N8AT006S | Conector para cables | M23, Conector para cables, serie: CA, acodado, apantallado: sí, SPEEDCON, Nº de polos: 7, Sentido de giro: Estándar, tipo de conexión del contacto: Macho, Conexión crimpada, rango de diámetro de cable: 4 mm ... 6 mm, codificación: N, se espera que este artículo no contenga plomo a partir del cuarto trimestre de 2025 de acuerdo con RoHS II sin excepción 6c (Pb &lt;0,1 %), una alternativa sin plomo está disponible previamente a petición | 73.01 | 1 | AB | Field Device Connectors (FDC) | ABR | ABRAED | 1 | 1 | NO | PC | F | 188,20 | G | 0 | 0 | 0 |  | 4046356824309 | 85366990 | DE | EC002635 | Imagen | Catálogo
1620255 | CA-07P1N8AT007 | Conector para cables | M23, Conector para cables, serie: CA, acodado, apantallado: sí, Bloqueo por tornillo, Nº de polos: 7, Sentido de giro: Estándar, tipo de conexión del contacto: Macho, Conexión crimpada, rango de diámetro de cable: 6 mm ... 10 mm, codificación: N, se espera que este artículo no contenga plomo a partir del segundo trimestre de 2026 de acuerdo con RoHS II sin excepción 6c (Pb &lt;0,1 %), una alternativa sin plomo está disponible previamente a petición | 74.15 | 1 | AB | Field Device Connectors (FDC) | ABR | ABRAEC | 1 | 1 | NO | PC | F | 189,30 | G | 0 | 0 | 0 |  | 4046356818285 | 85366990 | DE | EC002635 | Imagen | Catálogo
1619391 | CA-07P1N8AT007S | Conector para cables | M23, Conector para cables, serie: CA, acodado, apantallado: sí, SPEEDCON, Nº de polos: 7, Sentido de giro: Estándar, tipo de conexión del contacto: Macho, Conexión crimpada, rango de diámetro de cable: 6 mm ... 10 mm, codificación: N, se espera que este artículo no contenga plomo a partir del cuarto trimestre de 2025 de acuerdo con RoHS II sin excepción 6c (Pb &lt;0,1 %), una alternativa sin plomo está disponible previamente a petición | 72.86 | 1 | AB | Field Device Connectors (FDC) | ABR | ABRAED | 1 | 1 | NO | PC | F | 187,90 | G | 0 | 0 | 0 |  | 4046356824569 | 85366990 | DE | EC002635 | Imagen | Catálogo
1620191 | CA-07P1N8AT008 | Conector para cables | M23, Conector para cables, serie: CA, acodado, apantallado: sí, Bloqueo por tornillo, Nº de polos: 7, Sentido de giro: Estándar, tipo de conexión del contacto: Macho, Conexión crimpada, rango de diámetro de cable: 10 mm ... 14,5 mm, codificación: N, se espera que este artículo no contenga plomo a partir del segundo trimestre de 2026 de acuerdo con RoHS II sin excepción 6c (Pb &lt;0,1 %), una alternativa sin plomo está disponible previamente a petición | 74.02 | 1 | AB | Field Device Connectors (FDC) | ABR | ABRAEC | 1 | 1 | NO | PC | F | 186,90 | G | 0 | 0 | 0 |  | 4046356818544 | 85366990 | DE | EC002635 | Imagen | Catálogo
1619336 | CA-07P1N8AT0DN | Conector para cables | M23, Conector para cables, serie: CA, acodado, apantallado: sí, Bloqueo por tornillo, Nº de polos: 7, Sentido de giro: Estándar, tipo de conexión del contacto: Macho, Conexión crimpada, rango de diámetro de cable: 3 mm ... 14,5 mm, codificación: N, se espera que este artículo no contenga plomo a partir del segundo trimestre de 2026 de acuerdo con RoHS II sin excepción 6c (Pb &lt;0,1 %), una alternativa sin plomo está disponible previamente a petición | 74.46 | 1 | AB | Field Device Connectors (FDC) | ABR | ABRAEC | 1 | 1 | NO | PC | F | 180,69 | G | 0 | 0 | 0 |  | 4046356825085 | 85366990 | DE | EC002635 | Imagen | Catálogo
1619928 | CA-07P1NA22S00 | Conect. enchuf. para apar. pared delant. | M23, Conect. enchuf. para apar. pared delant., serie: CA, recto, apantallado: sí, para bloqueo estándar y SPEEDCON, Nº de polos: 7, Sentido de giro: Estándar, tipo de conexión del contacto: Macho, Conexión por soldadura, Junta plana, medida de brida: 25 mm x 25 mm, codificación: N, se espera que este artículo no contenga plomo a partir del segundo trimestre de 2026 de acuerdo con RoHS II sin excepción 6c (Pb &lt;0,1 %), una alternativa sin plomo está disponible previamente a petición | 23.14 | 1 | AB | Field Device Connectors (FDC) | ABR | ABRAEL | 1 | 1 | NO | PC |  | 34,40 | G | 0 | 0 | 0 |  | 4046356820424 | 85366990 | DE | EC003569 | Imagen | Catálogo
1619913 | CA-07P1NC22S00 | Conect. enchuf. para apar. pared delant. | M23, Conect. enchuf. para apar. pared delant., serie: CA, recto, apantallado: sí, para bloqueo estándar y SPEEDCON, Nº de polos: 7, Sentido de giro: Estándar, tipo de conexión del contacto: Macho, Conexión por soldadura, Junta plana, medida de brida: 25 mm x 25 mm, codificación: N, se espera que este artículo no contenga plomo a partir del primer trimestre de 2027 de acuerdo con RoHS II sin excepción 6c (Pb &lt;0,1 %), una alternativa sin plomo está disponible previamente a petición | 21 | 1 | AB | Field Device Connectors (FDC) | ABR | ABRAEL | 1 | 1 | NO | PC | F | 33,80 | G | 40 | 140 | 140 | MM | 4046356820547 | 85366990 | DE | EC003569 | Imagen | Catálogo
1619989 | CA-07S1N122S00 | Conect. enchuf. para apar. pared delant. | M23, Conect. enchuf. para apar. pared delant., serie: CA, recto, apantallado: sí, para bloqueo estándar y SPEEDCON, Nº de polos: 7, Sentido de giro: Estándar, tipo de conexión del contacto: Hembra, Conexión por soldadura, Junta plana, medida de brida: 25 mm x 25 mm, codificación: N, se espera que este artículo no contenga plomo a partir del tercer trimestre de 2025 de acuerdo con RoHS II sin excepción 6c (Pb &lt;0,1 %), una alternativa sin plomo está disponible previamente a petición | 20.1 | 1 | AB | Field Device Connectors (FDC) | ABR | ABRAEL | 1 | 1 | NO | PC |  | 29,50 | G | 23 | 209 | 105 | MM | 4046356820059 | 85366990 | DE | EC003569 | Imagen | Catálogo
1624047 | CA-07S1N126L00 | Conect. enchuf. para apar. pared delant. | M23, Conect. enchuf. para apar. pared delant., serie: CA, recto, apantallado: sí, para bloqueo estándar y SPEEDCON, Nº de polos: 7, Sentido de giro: Estándar, tipo de conexión del contacto: Hembra, Conexión por soldadura, Junta axial, codificación: N, se espera que este artículo no contenga plomo a partir del primer trimestre de 2027 de acuerdo con RoHS II sin excepción 6c (Pb &lt;0,1 %), una alternativa sin plomo está disponible previamente a petición | 33.04 | 1 | AB | Field Device Connectors (FDC) | ABR | ABRAEL | 1 | 1 | NO | PC | F | 36,60 | G | 0 | 0 | 0 |  | 4055626227672 | 85366990 | DE | EC003569 | Imagen | Catálogo
1619873 | CA-07S1N126Y00 | Conect. enchuf. para apar. pared delant. | M23, Conect. enchuf. para apar. pared delant., serie: CA, recto, apantallado: sí, para bloqueo estándar y SPEEDCON, Nº de polos: 7, Sentido de giro: Estándar, tipo de conexión del contacto: Hembra, Conexión por soldadura, Junta axial, codificación: N, se espera que este artículo no contenga plomo a partir del tercer trimestre de 2025 de acuerdo con RoHS II sin excepción 6c (Pb &lt;0,1 %), una alternativa sin plomo está disponible previamente a petición | 18.18 | 1 | AB | Field Device Connectors (FDC) | ABR | ABRAEL | 1 | 1 | NO | PC |  | 25,70 | G | 32 | 77 | 72 | MM | 4046356820936 | 85366990 | DE | EC003569 | Imagen | Catálogo
1619899 | CA-07S1N126Z00 | Conect. enchuf. para apar. pared delant. | M23, Conect. enchuf. para apar. pared delant., serie: CA, recto, apantallado: sí, para bloqueo estándar y SPEEDCON, Nº de polos: 7, Sentido de giro: Estándar, tipo de conexión del contacto: Hembra, Conexión por soldadura, Junta axial, codificación: N, se espera que este artículo no contenga plomo a partir del tercer trimestre de 2025 de acuerdo con RoHS II sin excepción 6c (Pb &lt;0,1 %), una alternativa sin plomo está disponible previamente a petición | 18.32 | 1 | AB | Field Device Connectors (FDC) | ABR | ABRAEL | 1 | 1 | NO | PC | F | 29,90 | G | 0 | 0 | 0 |  | 4046356820677 | 85366990 | DE | EC003569 | Imagen | Catálogo
1619746 | CA-07S1N128006 | Conector para cables | M23, Conector para cables, serie: CA, recto, apantallado: sí, Bloqueo por tornillo, Nº de polos: 7, Sentido de giro: Estándar, tipo de conexión del contacto: Hembra, Conexión por soldadura, rango de diámetro de cable: 4 mm ... 6 mm, codificación: N, se espera que este artículo no contenga plomo a partir del segundo trimestre de 2026 de acuerdo con RoHS II sin excepción 6c (Pb &lt;0,1 %), una alternativa sin plomo está disponible previamente a petición | 31.21 | 1 | AB | Field Device Connectors (FDC) | ABR | ABRAEA | 1 | 1 | NO | PC |  | 91,90 | G | 0 | 0 | 0 |  | 4046356821711 | 85366990 | DE | EC002635 | Imagen | Catálogo
1619720 | CA-07S1N128007 | Conector para cables | M23, Conector para cables, serie: CA, recto, apantallado: sí, Bloqueo por tornillo, Nº de polos: 7, Sentido de giro: Estándar, tipo de conexión del contacto: Hembra, Conexión por soldadura, rango de diámetro de cable: 6 mm ... 10 mm, codificación: N, se espera que este artículo no contenga plomo a partir del segundo trimestre de 2026 de acuerdo con RoHS II sin excepción 6c (Pb &lt;0,1 %), una alternativa sin plomo está disponible previamente a petición | 31.07 | 1 | AB | Field Device Connectors (FDC) | ABR | ABRAEA | 1 | 1 | NO | PC |  | 91,70 | G | 30 | 110 | 90 | MM | 4046356821971 | 85366990 | DE | EC002635 | Imagen | Catálogo
1619530 | CA-07S1N128007S | Conector para cables | M23, Conector para cables, serie: CA, recto, apantallado: sí, SPEEDCON, Nº de polos: 7, Sentido de giro: Estándar, tipo de conexión del contacto: Hembra, Conexión por soldadura, rango de diámetro de cable: 6 mm ... 10 mm, codificación: N, se espera que este artículo no contenga plomo a partir del primer trimestre de 2026 de acuerdo con RoHS II sin excepción 6c (Pb &lt;0,1 %), una alternativa sin plomo está disponible previamente a petición | 30.92 | 1 | AB | Field Device Connectors (FDC) | ABR | ABRAEB | 1 | 1 | NO | PC |  | 97,10 | G | 0 | 0 | 0 |  | 4046356823258 | 85366990 | DE | EC002635 | Imagen | Catálogo
1619655 | CA-07S1N128008 | Conector para cables | M23, Conector para cables, serie: CA, recto, apantallado: sí, Bloqueo por tornillo, Nº de polos: 7, Sentido de giro: Estándar, tipo de conexión del contacto: Hembra, Conexión por soldadura, rango de diámetro de cable: 10 mm ... 14,5 mm, codificación: N, se espera que este artículo no contenga plomo a partir del segundo trimestre de 2026 de acuerdo con RoHS II sin excepción 6c (Pb &lt;0,1 %), una alternativa sin plomo está disponible previamente a petición | 30.95 | 1 | AB | Field Device Connectors (FDC) | ABR | ABRAEA | 1 | 1 | NO | PC |  | 90,40 | G | 0 | 0 | 0 |  | 4046356822237 | 85366990 | DE | EC002635 | Imagen | Catálogo
1619772 | CA-07S1N1280DN | Conector para cables | M23, Conector para cables, serie: CA, recto, apantallado: sí, Bloqueo por tornillo, Nº de polos: 7, Sentido de giro: Estándar, tipo de conexión del contacto: Hembra, Conexión por soldadura, rango de diámetro de cable: 3 mm ... 14,5 mm, codificación: N, se espera que este artículo no contenga plomo a partir del segundo trimestre de 2026 de acuerdo con RoHS II sin excepción 6c (Pb &lt;0,1 %), una alternativa sin plomo está disponible previamente a petición | 31.34 | 1 | AB | Field Device Connectors (FDC) | ABR | ABRAEA | 1 | 1 | NO | PC |  | 95,50 | G | 27 | 200 | 105 | MM | 4046356821452 | 85366990 | DE | EC002635 | Imagen | Catálogo
1619601 | CA-07S1N1280DNS | Conector para cables | M23, Conector para cables, serie: CA, recto, apantallado: sí, SPEEDCON, Nº de polos: 7, Sentido de giro: Estándar, tipo de conexión del contacto: Hembra, Conexión por soldadura, rango de diámetro de cable: 3 mm ... 14,5 mm, codificación: N, se espera que este artículo no contenga plomo a partir del primer trimestre de 2026 de acuerdo con RoHS II sin excepción 6c (Pb &lt;0,1 %), una alternativa sin plomo está disponible previamente a petición | 31.16 | 1 | AB | Field Device Connectors (FDC) | ABR | ABRAEB | 1 | 1 | NO | PC |  | 93,70 | G | 28 | 205 | 105 | MM | 4046356822732 | 85366990 | DE | EC002635 | Imagen | Catálogo
1620141 | CA-07S1N129006 | Conector de acoplamiento | M23, Conector de acoplamiento, serie: CA, recto, apantallado: sí, para bloqueo estándar y SPEEDCON, Nº de polos: 7, Sentido de giro: Estándar, tipo de conexión del contacto: Hembra, Conexión por soldadura, rango de diámetro de cable: 4 mm ... 6 mm, codificación: N, se espera que este artículo no contenga plomo a partir del primer trimestre de 2026 de acuerdo con RoHS II sin excepción 6c (Pb &lt;0,1 %), una alternativa sin plomo está disponible previamente a petición | 29.15 | 1 | AB | Field Device Connectors (FDC) | ABR | ABRAEG | 1 | 1 | NO | PC | F | 98,90 | G | 30 | 70 | 70 | MM | 4046356819039 | 85366990 | DE | EC002635 | Imagen | Catálogo
1620115 | CA-07S1N129007 | Conector de acoplamiento | M23, Conector de acoplamiento, serie: CA, recto, apantallado: sí, para bloqueo estándar y SPEEDCON, Nº de polos: 7, Sentido de giro: Estándar, tipo de conexión del contacto: Hembra, Conexión por soldadura, rango de diámetro de cable: 6 mm ... 10 mm, codificación: N, se espera que este artículo no contenga plomo a partir del primer trimestre de 2026 de acuerdo con RoHS II sin excepción 6c (Pb &lt;0,1 %), una alternativa sin plomo está disponible previamente a petición | 28.99 | 1 | AB | Field Device Connectors (FDC) | ABR | ABRAEG | 1 | 1 | NO | PC | F | 92,80 | G | 120 | 80 | 20 | MM | 4046356819299 | 85366990 | DE | EC002635 | Imagen | Catálogo
1620042 | CA-07S1N129008 | Conector de acoplamiento | M23, Conector de acoplamiento, serie: CA, recto, apantallado: sí, para bloqueo estándar y SPEEDCON, Nº de polos: 7, Sentido de giro: Estándar, tipo de conexión del contacto: Hembra, Conexión por soldadura, rango de diámetro de cable: 10 mm ... 14,5 mm, codificación: N, se espera que este artículo no contenga plomo a partir del primer trimestre de 2026 de acuerdo con RoHS II sin excepción 6c (Pb &lt;0,1 %), una alternativa sin plomo está disponible previamente a petición | 28.85 | 1 | AB | Field Device Connectors (FDC) | ABR | ABRAEG | 1 | 1 | NO | PC |  | 97,00 | G | 0 | 0 | 0 |  | 4046356819558 | 85366990 | DE | EC002635 | Imagen | Catálogo
1620168 | CA-07S1N1290DN | Conector de acoplamiento | M23, Conector de acoplamiento, serie: CA, recto, apantallado: sí, para bloqueo estándar y SPEEDCON, Nº de polos: 7, Sentido de giro: Estándar, tipo de conexión del contacto: Hembra, Conexión por soldadura, rango de diámetro de cable: 3 mm ... 14,5 mm, codificación: N, se espera que este artículo no contenga plomo a partir del primer trimestre de 2026 de acuerdo con RoHS II sin excepción 6c (Pb &lt;0,1 %), una alternativa sin plomo está disponible previamente a petición | 29.26 | 1 | AB | Field Device Connectors (FDC) | ABR | ABRAEG | 1 | 1 | NO | PC |  | 97,40 | G | 27 | 206 | 107 | MM | 4046356818773 | 85366990 | DE | EC002635 | Imagen | Catálogo
1619847 | CA-07S1N12HZ00 | Conect. enchuf. para apar. pared poster. | M23, Conect. enchuf. para apar. pared poster., serie: CA, recto, apantallado: sí, para bloqueo estándar y SPEEDCON, Nº de polos: 7, Sentido de giro: Estándar, tipo de conexión del contacto: Hembra, Conexión por soldadura, Junta axial, codificación: N, se espera que este artículo no contenga plomo a partir del primer trimestre de 2027 de acuerdo con RoHS II sin excepción 6c (Pb &lt;0,1 %), una alternativa sin plomo está disponible previamente a petición | 23.13 | 1 | AB | Field Device Connectors (FDC) | ABR | ABRAER | 1 | 1 | NO | PC |  | 51,20 | G | 32 | 77 | 72 | MM | 4046356821193 | 85366990 | DE | EC003569 | Imagen | Catálogo
1243850 | CA-07S1N12HZ00X | Conect. enchuf. para apar. pared poster. | M23, Conect. enchuf. para apar. pared poster., serie: CA, recto, apantallado: sí, para bloqueo estándar y SPEEDCON, Nº de polos: 7, Sentido de giro: Estándar, tipo de conexión del contacto: Hembra, Conexión por soldadura, Junta axial, codificación: N, El artículo no contiene plomo según la directiva RoHS II sin la excepción 6c (Pb&lt; 0,1 %) | 25.82 | 1 | AB | Field Device Connectors (FDC) | ABR | ABRAER | 1 | 1 | NO | PC |  | 47,50 | G | 0 | 0 | 0 |  | 4063151403195 | 85366990 | DE | EC003569 | Imagen | Catálogo
1620287 | CA-07S1N12T006 | Conector para cables | M23, Conector para cables, serie: CA, acodado, apantallado: sí, Bloqueo por tornillo, Nº de polos: 7, Sentido de giro: Estándar, tipo de conexión del contacto: Hembra, Conexión por soldadura, rango de diámetro de cable: 4 mm ... 6 mm, codificación: N, se espera que este artículo no contenga plomo a partir del segundo trimestre de 2026 de acuerdo con RoHS II sin excepción 6c (Pb &lt;0,1 %), una alternativa sin plomo está disponible previamente a petición | 81.82 | 1 | AB | Field Device Connectors (FDC) | ABR | ABRAEC | 1 | 1 | NO | PC | F | 191,50 | G | 0 | 0 | 0 |  | 4046356817998 | 85366990 | DE | EC002635 | Imagen | Catálogo
1619420 | CA-07S1N12T006S | Conector para cables | M23, Conector para cables, serie: CA, acodado, apantallado: sí, SPEEDCON, Nº de polos: 7, Sentido de giro: Estándar, tipo de conexión del contacto: Hembra, Conexión por soldadura, rango de diámetro de cable: 4 mm ... 6 mm, codificación: N, se espera que este artículo no contenga plomo a partir del cuarto trimestre de 2025 de acuerdo con RoHS II sin excepción 6c (Pb &lt;0,1 %), una alternativa sin plomo está disponible previamente a petición | 80.57 | 1 | AB | Field Device Connectors (FDC) | ABR | ABRAED | 1 | 1 | NO | PC | F | 185,13 | G | 0 | 0 | 0 |  | 4046356824279 | 85366990 | DE | EC002635 | Imagen | Catálogo
1620258 | CA-07S1N12T007 | Conector para cables | M23, Conector para cables, serie: CA, acodado, apantallado: sí, Bloqueo por tornillo, Nº de polos: 7, Sentido de giro: Estándar, tipo de conexión del contacto: Hembra, Conexión por soldadura, rango de diámetro de cable: 6 mm ... 10 mm, codificación: N, se espera que este artículo no contenga plomo a partir del segundo trimestre de 2026 de acuerdo con RoHS II sin excepción 6c (Pb &lt;0,1 %), una alternativa sin plomo está disponible previamente a petición | 81.7 | 1 | AB | Field Device Connectors (FDC) | ABR | ABRAEC | 1 | 1 | NO | PC | F | 191,40 | G | 0 | 0 | 0 |  | 4046356818254 | 85366990 | DE | EC002635 | Imagen | Catálogo
1619394 | CA-07S1N12T007S | Conector para cables | M23, Conector para cables, serie: CA, acodado, apantallado: sí, SPEEDCON, Nº de polos: 7, Sentido de giro: Estándar, tipo de conexión del contacto: Hembra, Conexión por soldadura, rango de diámetro de cable: 6 mm ... 10 mm, codificación: N, se espera que este artículo no contenga plomo a partir del cuarto trimestre de 2025 de acuerdo con RoHS II sin excepción 6c (Pb &lt;0,1 %), una alternativa sin plomo está disponible previamente a petición | 80.44 | 1 | AB | Field Device Connectors (FDC) | ABR | ABRAED | 1 | 1 | NO | PC | F | 184,59 | G | 0 | 0 | 0 |  | 4046356824538 | 85366990 | DE | EC002635 | Imagen | Catálogo
1620208 | CA-07S1N12T008 | Conector para cables | M23, Conector para cables, serie: CA, acodado, apantallado: sí, Bloqueo por tornillo, Nº de polos: 7, Sentido de giro: Estándar, tipo de conexión del contacto: Hembra, Conexión por soldadura, rango de diámetro de cable: 10 mm ... 14,5 mm, codificación: N, se espera que este artículo no contenga plomo a partir del segundo trimestre de 2026 de acuerdo con RoHS II sin excepción 6c (Pb &lt;0,1 %), una alternativa sin plomo está disponible previamente a petición | 81.63 | 1 | AB | Field Device Connectors (FDC) | ABR | ABRAEC | 1 | 1 | NO | PC | F | 182,32 | G | 0 | 0 | 0 |  | 4046356818513 | 85366990 | DE | EC002635 | Imagen | Catálogo
1619366 | CA-07S1N12T008S | Conector para cables | M23, Conector para cables, serie: CA, acodado, apantallado: sí, SPEEDCON, Nº de polos: 7, Sentido de giro: Estándar, tipo de conexión del contacto: Hembra, Conexión por soldadura, rango de diámetro de cable: 10 mm ... 14,5 mm, codificación: N, se espera que este artículo no contenga plomo a partir del cuarto trimestre de 2025 de acuerdo con RoHS II sin excepción 6c (Pb &lt;0,1 %), una alternativa sin plomo está disponible previamente a petición | 80.36 | 1 | AB | Field Device Connectors (FDC) | ABR | ABRAED | 1 | 1 | NO | PC | F | 183,67 | G | 0 | 0 | 0 |  | 4046356824798 | 85366990 | DE | EC002635 | Imagen | Catálogo
1619339 | CA-07S1N12T0DN | Conector para cables | M23, Conector para cables, serie: CA, acodado, apantallado: sí, Bloqueo por tornillo, Nº de polos: 7, Sentido de giro: Estándar, tipo de conexión del contacto: Hembra, Conexión por soldadura, rango de diámetro de cable: 3 mm ... 14,5 mm, codificación: N, se espera que este artículo no contenga plomo a partir del segundo trimestre de 2026 de acuerdo con RoHS II sin excepción 6c (Pb &lt;0,1 %), una alternativa sin plomo está disponible previamente a petición | 82.04 | 1 | AB | Field Device Connectors (FDC) | ABR | ABRAEC | 1 | 1 | NO | PC |  | 189,60 | G | 50 | 150 | 150 | MM | 4046356825054 | 85366990 | DE | EC002635 | Imagen | Catálogo
1619446 | CA-07S1N12T0DNS | Conector para cables | M23, Conector para cables, serie: CA, acodado, apantallado: sí, SPEEDCON, Nº de polos: 7, Sentido de giro: Estándar, tipo de conexión del contacto: Hembra, Conexión por soldadura, rango de diámetro de cable: 3 mm ... 14,5 mm, codificación: N, se espera que este artículo no contenga plomo a partir del cuarto trimestre de 2025 de acuerdo con RoHS II sin excepción 6c (Pb &lt;0,1 %), una alternativa sin plomo está disponible previamente a petición | 80.79 | 1 | AB | Field Device Connectors (FDC) | ABR | ABRAED | 1 | 1 | NO | PC | F | 192,60 | G | 40 | 100 | 100 | MM | 4046356824019 | 85366990 | DE | EC002635 | Imagen | Catálogo
1619953 | CA-07S1N222S00 | Conect. enchuf. para apar. pared delant. | M23, Conect. enchuf. para apar. pared delant., serie: CA, recto, apantallado: sí, para bloqueo estándar y SPEEDCON, Nº de polos: 7, Sentido de giro: Estándar, tipo de conexión del contacto: Hembra, Conexión por soldadura, Junta plana, medida de brida: 25 mm x 25 mm, codificación: N, se espera que este artículo no contenga plomo a partir del primer trimestre de 2027 de acuerdo con RoHS II sin excepción 6c (Pb &lt;0,1 %), una alternativa sin plomo está disponible previamente a petición | 21.34 | 1 | AB | Field Device Connectors (FDC) | ABR | ABRAEL | 1 | 1 | NO | PC | F | 26,00 | G | 44 | 56 | 69 | MM | 4046356820295 | 85366990 | DE | EC003569 | Imagen | Catálogo
1619987 | CA-07S1N8A2S00 | Conect. enchuf. para apar. pared delant. | M23, Conect. enchuf. para apar. pared delant., serie: CA, recto, apantallado: sí, para bloqueo estándar y SPEEDCON, Nº de polos: 7, Sentido de giro: Estándar, tipo de conexión del contacto: Hembra, Conexión crimpada, Junta plana, medida de brida: 25 mm x 25 mm, codificación: N | 10.66 | 1 | AB | Field Device Connectors (FDC) | ABR | ABRAEL | 1 | 1 | NO | PC |  | 26,20 | G | 26 | 210 | 110 | MM | 4046356820073 | 85366990 | DE | EC003569 | Imagen | Catálogo
1624031 | CA-07S1N8A6L00 | Conect. enchuf. para apar. pared delant. | M23, Conect. enchuf. para apar. pared delant., serie: CA, recto, apantallado: sí, para bloqueo estándar y SPEEDCON, Nº de polos: 7, Sentido de giro: Estándar, tipo de conexión del contacto: Hembra, Conexión crimpada, Junta axial, codificación: N, se espera que este artículo no contenga plomo a partir del primer trimestre de 2027 de acuerdo con RoHS II sin excepción 6c (Pb &lt;0,1 %), una alternativa sin plomo está disponible previamente a petición | 24.43 | 1 | AB | Field Device Connectors (FDC) | ABR | ABRAEL | 1 | 1 | NO | PC | F | 37,60 | G | 0 | 0 | 0 |  | 4055626227399 | 85366990 | DE | EC003569 | Imagen | Catálogo
1619871 | CA-07S1N8A6Y00 | Conect. enchuf. para apar. pared delant. | M23, Conect. enchuf. para apar. pared delant., serie: CA, recto, apantallado: sí, para bloqueo estándar y SPEEDCON, Nº de polos: 7, Sentido de giro: Estándar, tipo de conexión del contacto: Hembra, Conexión crimpada, Junta axial, codificación: N | 9.44 | 1 | AB | Field Device Connectors (FDC) | ABR | ABRAEL | 1 | 1 | NO | PC | F | 26,20 | G | 0 | 0 | 0 |  | 4046356820950 | 85366990 | DE | EC003569 | Imagen | Catálogo
1619897 | CA-07S1N8A6Z00 | Conect. enchuf. para apar. pared delant. | M23, Conect. enchuf. para apar. pared delant., serie: CA, recto, apantallado: sí, para bloqueo estándar y SPEEDCON, Nº de polos: 7, Sentido de giro: Estándar, tipo de conexión del contacto: Hembra, Conexión crimpada, Junta axial, codificación: N | 9.56 | 1 | AB | Field Device Connectors (FDC) | ABR | ABRAEL | 1 | 1 | NO | PC | F | 23,80 | G | 0 | 0 | 0 |  | 4046356820691 | 85366990 | DE | EC003569 | Imagen | Catálogo
1619744 | CA-07S1N8A8006 | Conector para cables | M23, Conector para cables, serie: CA, recto, apantallado: sí, Bloqueo por tornillo, Nº de polos: 7, Sentido de giro: Estándar, tipo de conexión del contacto: Hembra, Conexión crimpada, rango de diámetro de cable: 4 mm ... 6 mm, codificación: N, se espera que este artículo no contenga plomo a partir del segundo trimestre de 2026 de acuerdo con RoHS II sin excepción 6c (Pb &lt;0,1 %), una alternativa sin plomo está disponible previamente a petición | 21.79 | 1 | AB | Field Device Connectors (FDC) | ABR | ABRAEA | 1 | 1 | NO | PC | F | 92,60 | G | 50 | 120 | 100 | MM | 4046356821735 | 85366990 | DE | EC002635 | Imagen | Catálogo
1619718 | CA-07S1N8A8007 | Conector para cables | M23, Conector para cables, serie: CA, recto, apantallado: sí, Bloqueo por tornillo, Nº de polos: 7, Sentido de giro: Estándar, tipo de conexión del contacto: Hembra, Conexión crimpada, rango de diámetro de cable: 6 mm ... 10 mm, codificación: N, se espera que este artículo no contenga plomo a partir del segundo trimestre de 2026 de acuerdo con RoHS II sin excepción 6c (Pb &lt;0,1 %), una alternativa sin plomo está disponible previamente a petición | 21.61 | 1 | AB | Field Device Connectors (FDC) | ABR | ABRAEA | 1 | 1 | NO | PC | F | 92,10 | G | 30 | 100 | 80 | MM | 4046356821995 | 85366990 | DE | EC002635 | Imagen | Catálogo
1619528 | CA-07S1N8A8007S | Conector para cables | M23, Conector para cables, serie: CA, recto, apantallado: sí, SPEEDCON, Nº de polos: 7, Sentido de giro: Estándar, tipo de conexión del contacto: Hembra, Conexión crimpada, rango de diámetro de cable: 6 mm ... 10 mm, codificación: N, se espera que este artículo no contenga plomo a partir del primer trimestre de 2026 de acuerdo con RoHS II sin excepción 6c (Pb &lt;0,1 %), una alternativa sin plomo está disponible previamente a petición | 22.17 | 1 | AB | Field Device Connectors (FDC) | ABR | ABRAEB | 1 | 1 | NO | PC | F | 93,20 | G | 0 | 0 | 0 |  | 4046356823272 | 85366990 | DE | EC002635 | Imagen | Catálogo
1619653 | CA-07S1N8A8008 | Conector para cables | M23, Conector para cables, serie: CA, recto, apantallado: sí, Bloqueo por tornillo, Nº de polos: 7, Sentido de giro: Estándar, tipo de conexión del contacto: Hembra, Conexión crimpada, rango de diámetro de cable: 10 mm ... 14,5 mm, codificación: N, se espera que este artículo no contenga plomo a partir del segundo trimestre de 2026 de acuerdo con RoHS II sin excepción 6c (Pb &lt;0,1 %), una alternativa sin plomo está disponible previamente a petición | 21.49 | 1 | AB | Field Device Connectors (FDC) | ABR | ABRAEA | 1 | 1 | NO | PC | F | 87,70 | G | 0 | 0 | 0 |  | 4046356822251 | 85366990 | DE | EC002635 | Imagen | Catálogo
1619502 | CA-07S1N8A8008S | Conector para cables | M23, Conector para cables, serie: CA, recto, apantallado: sí, SPEEDCON, Nº de polos: 7, Sentido de giro: Estándar, tipo de conexión del contacto: Hembra, Conexión crimpada, rango de diámetro de cable: 10 mm ... 14,5 mm, codificación: N, se espera que este artículo no contenga plomo a partir del primer trimestre de 2026 de acuerdo con RoHS II sin excepción 6c (Pb &lt;0,1 %), una alternativa sin plomo está disponible previamente a petición | 22.07 | 1 | AB | Field Device Connectors (FDC) | ABR | ABRAEB | 1 | 1 | NO | PC | F | 89,60 | G | 25 | 120 | 35 | MM | 4046356823531 | 85366990 | DE | EC002635 | Imagen | Catálogo
1243742 | CA-07S1N8A8008X | Conector para cables | M23, Conector para cables, serie: CA, recto, apantallado: sí, Bloqueo por tornillo, Nº de polos: 7, Sentido de giro: Estándar, tipo de conexión del contacto: Hembra, Conexión crimpada, rango de diámetro de cable: 10 mm ... 14,5 mm, codificación: N, El artículo no contiene plomo según la directiva RoHS II sin la excepción 6c (Pb&lt; 0,1 %) | 23.95 | 1 | AB | Field Device Connectors (FDC) | ABR | ABRAEA | 1 | 1 | NO | PC |  | 91,60 | G | 0 | 0 | 0 |  | 4063151403225 | 85366990 | DE | EC002635 | Imagen | Catálogo
1619770 | CA-07S1N8A80DN | Conector para cables | M23, Conector para cables, serie: CA, recto, apantallado: sí, Bloqueo por tornillo, Nº de polos: 7, Sentido de giro: Estándar, tipo de conexión del contacto: Hembra, Conexión crimpada, rango de diámetro de cable: 3 mm ... 14,5 mm, codificación: N, se espera que este artículo no contenga plomo a partir del segundo trimestre de 2026 de acuerdo con RoHS II sin excepción 6c (Pb &lt;0,1 %), una alternativa sin plomo está disponible previamente a petición | 21.87 | 1 | AB | Field Device Connectors (FDC) | ABR | ABRAEA | 1 | 1 | NO | PC |  | 92,70 | G | 26 | 200 | 110 | MM | 4046356821476 | 85366990 | DE | EC002635 | Imagen | Catálogo
1619599 | CA-07S1N8A80DNS | Conector para cables | M23, Conector para cables, serie: CA, recto, apantallado: sí, SPEEDCON, Nº de polos: 7, Sentido de giro: Estándar, tipo de conexión del contacto: Hembra, Conexión crimpada, rango de diámetro de cable: 3 mm ... 14,5 mm, codificación: N, se espera que este artículo no contenga plomo a partir del primer trimestre de 2026 de acuerdo con RoHS II sin excepción 6c (Pb &lt;0,1 %), una alternativa sin plomo está disponible previamente a petición | 22.42 | 1 | AB | Field Device Connectors (FDC) | ABR | ABRAEB | 1 | 1 | NO | PC | F | 94,80 | G | 28 | 115 | 105 | MM | 4046356822756 | 85366990 | DE | EC002635 | Imagen | Catálogo
1620139 | CA-07S1N8A9006 | Conector de acoplamiento | M23, Conector de acoplamiento, serie: CA, recto, apantallado: sí, para bloqueo estándar y SPEEDCON, Nº de polos: 7, Sentido de giro: Estándar, tipo de conexión del contacto: Hembra, Conexión crimpada, rango de diámetro de cable: 4 mm ... 6 mm, codificación: N, se espera que este artículo no contenga plomo a partir del primer trimestre de 2026 de acuerdo con RoHS II sin excepción 6c (Pb &lt;0,1 %), una alternativa sin plomo está disponible previamente a petición | 21.65 | 1 | AB | Field Device Connectors (FDC) | ABR | ABRAEG | 1 | 1 | NO | PC | F | 90,60 | G | 0 | 0 | 0 |  | 4046356819053 | 85366990 | DE | EC002635 | Imagen | Catálogo
1620081 | CA-07S1N8A9007 | Conector de acoplamiento | M23, Conector de acoplamiento, serie: CA, recto, apantallado: sí, para bloqueo estándar y SPEEDCON, Nº de polos: 7, Sentido de giro: Estándar, tipo de conexión del contacto: Hembra, Conexión crimpada, rango de diámetro de cable: 6 mm ... 10 mm, codificación: N, se espera que este artículo no contenga plomo a partir del primer trimestre de 2026 de acuerdo con RoHS II sin excepción 6c (Pb &lt;0,1 %), una alternativa sin plomo está disponible previamente a petición | 21.51 | 1 | AB | Field Device Connectors (FDC) | ABR | ABRAEG | 1 | 1 | NO | PC | F | 94,60 | G | 0 | 0 | 0 |  | 4046356819312 | 85366990 | DE | EC002635 | Imagen | Catálogo
1620038 | CA-07S1N8A9008 | Conector de acoplamiento | M23, Conector de acoplamiento, serie: CA, recto, apantallado: sí, para bloqueo estándar y SPEEDCON, Nº de polos: 7, Sentido de giro: Estándar, tipo de conexión del contacto: Hembra, Conexión crimpada, rango de diámetro de cable: 10 mm ... 14,5 mm, codificación: N, se espera que este artículo no contenga plomo a partir del primer trimestre de 2026 de acuerdo con RoHS II sin excepción 6c (Pb &lt;0,1 %), una alternativa sin plomo está disponible previamente a petición | 21.34 | 1 | AB | Field Device Connectors (FDC) | ABR | ABRAEG | 1 | 1 | NO | PC | F | 95,11 | G | 30 | 100 | 100 | MM | 4046356819572 | 85366990 | DE | EC002635 | Imagen | Catálogo
1620166 | CA-07S1N8A90DN | Conector de acoplamiento | M23, Conector de acoplamiento, serie: CA, recto, apantallado: sí, para bloqueo estándar y SPEEDCON, Nº de polos: 7, Sentido de giro: Estándar, tipo de conexión del contacto: Hembra, Conexión crimpada, rango de diámetro de cable: 3 mm ... 14,5 mm, codificación: N, se espera que este artículo no contenga plomo a partir del primer trimestre de 2026 de acuerdo con RoHS II sin excepción 6c (Pb &lt;0,1 %), una alternativa sin plomo está disponible previamente a petición | 21.79 | 1 | AB | Field Device Connectors (FDC) | ABR | ABRAEG | 1 | 1 | NO | PC |  | 95,27 | G | 30 | 120 | 80 | MM | 4046356818797 | 85366990 | DE | EC002635 | Imagen | Catálogo
1619845 | CA-07S1N8AHZ00 | Conect. enchuf. para apar. pared poster. | M23, Conect. enchuf. para apar. pared poster., serie: CA, recto, apantallado: sí, para bloqueo estándar y SPEEDCON, Nº de polos: 7, Sentido de giro: Estándar, tipo de conexión del contacto: Hembra, Conexión crimpada, Junta axial, codificación: N, se espera que este artículo no contenga plomo a partir del primer trimestre de 2027 de acuerdo con RoHS II sin excepción 6c (Pb &lt;0,1 %), una alternativa sin plomo está disponible previamente a petición | 14.39 | 1 | AB | Field Device Connectors (FDC) | ABR | ABRAER | 1 | 1 | NO | PC |  | 44,90 | G | 30 | 117 | 112 | MM | 4046356821216 | 85366990 | DE | EC003569 | Imagen | Catálogo
1620285 | CA-07S1N8AT006 | Conector para cables | M23, Conector para cables, serie: CA, acodado, apantallado: sí, Bloqueo por tornillo, Nº de polos: 7, Sentido de giro: Estándar, tipo de conexión del contacto: Hembra, Conexión crimpada, rango de diámetro de cable: 4 mm ... 6 mm, codificación: N, se espera que este artículo no contenga plomo a partir del segundo trimestre de 2026 de acuerdo con RoHS II sin excepción 6c (Pb &lt;0,1 %), una alternativa sin plomo está disponible previamente a petición | 74.46 | 1 | AB | Field Device Connectors (FDC) | ABR | ABRAEC | 1 | 1 | NO | PC | F | 193,70 | G | 0 | 0 | 0 |  | 4046356818018 | 85366990 | DE | EC002635 | Imagen | Catálogo
1620256 | CA-07S1N8AT007 | Conector para cables | M23, Conector para cables, serie: CA, acodado, apantallado: sí, Bloqueo por tornillo, Nº de polos: 7, Sentido de giro: Estándar, tipo de conexión del contacto: Hembra, Conexión crimpada, rango de diámetro de cable: 6 mm ... 10 mm, codificación: N, se espera que este artículo no contenga plomo a partir del segundo trimestre de 2026 de acuerdo con RoHS II sin excepción 6c (Pb &lt;0,1 %), una alternativa sin plomo está disponible previamente a petición | 74.34 | 1 | AB | Field Device Connectors (FDC) | ABR | ABRAEC | 1 | 1 | NO | PC | F | 186,70 | G | 0 | 0 | 0 |  | 4046356818278 | 85366990 | DE | EC002635 | Imagen | Catálogo
1620192 | CA-07S1N8AT008 | Conector para cables | M23, Conector para cables, serie: CA, acodado, apantallado: sí, Bloqueo por tornillo, Nº de polos: 7, Sentido de giro: Estándar, tipo de conexión del contacto: Hembra, Conexión crimpada, rango de diámetro de cable: 10 mm ... 14,5 mm, codificación: N, se espera que este artículo no contenga plomo a partir del segundo trimestre de 2026 de acuerdo con RoHS II sin excepción 6c (Pb &lt;0,1 %), una alternativa sin plomo está disponible previamente a petición | 74.29 | 1 | AB | Field Device Connectors (FDC) | ABR | ABRAEC | 1 | 1 | NO | PC | F | 186,70 | G | 0 | 0 | 0 |  | 4046356818537 | 85366990 | DE | EC002635 | Imagen | Catálogo
1619337 | CA-07S1N8AT0DN | Conector para cables | M23, Conector para cables, serie: CA, acodado, apantallado: sí, Bloqueo por tornillo, Nº de polos: 7, Sentido de giro: Estándar, tipo de conexión del contacto: Hembra, Conexión crimpada, rango de diámetro de cable: 3 mm ... 14,5 mm, codificación: N, se espera que este artículo no contenga plomo a partir del segundo trimestre de 2026 de acuerdo con RoHS II sin excepción 6c (Pb &lt;0,1 %), una alternativa sin plomo está disponible previamente a petición | 74.69 | 1 | AB | Field Device Connectors (FDC) | ABR | ABRAEC | 1 | 1 | NO | PC | F | 188,00 | G | 0 | 0 | 0 |  | 4046356825078 | 85366990 | DE | EC002635 | Imagen | Catálogo
1619444 | CA-07S1N8AT0DNS | Conector para cables | M23, Conector para cables, serie: CA, acodado, apantallado: sí, SPEEDCON, Nº de polos: 7, Sentido de giro: Estándar, tipo de conexión del contacto: Hembra, Conexión crimpada, rango de diámetro de cable: 3 mm ... 14,5 mm, codificación: N, se espera que este artículo no contenga plomo a partir del cuarto trimestre de 2025 de acuerdo con RoHS II sin excepción 6c (Pb &lt;0,1 %), una alternativa sin plomo está disponible previamente a petición | 73.44 | 1 | AB | Field Device Connectors (FDC) | ABR | ABRAED | 1 | 1 | NO | PC | F | 190,30 | G | 0 | 0 | 0 |  | 4046356824033 | 85366990 | DE | EC002635 | Imagen | Catálogo
1619929 | CA-07S1NA22S00 | Conect. enchuf. para apar. pared delant. | M23, Conect. enchuf. para apar. pared delant., serie: CA, recto, apantallado: sí, para bloqueo estándar y SPEEDCON, Nº de polos: 7, Sentido de giro: Estándar, tipo de conexión del contacto: Hembra, Conexión por soldadura, Junta plana, medida de brida: 25 mm x 25 mm, codificación: N, se espera que este artículo no contenga plomo a partir del primer trimestre de 2027 de acuerdo con RoHS II sin excepción 6c (Pb &lt;0,1 %), una alternativa sin plomo está disponible previamente a petición | 22.68 | 1 | AB | Field Device Connectors (FDC) | ABR | ABRAEL | 1 | 1 | NO | PC | F | 26,90 | G | 0 | 0 | 0 |  | 4046356820417 | 85366990 | DE | EC003569 | Imagen | Catálogo
1619914 | CA-07S1NC22S00 | Conect. enchuf. para apar. pared delant. | M23, Conect. enchuf. para apar. pared delant., serie: CA, recto, apantallado: sí, para bloqueo estándar y SPEEDCON, Nº de polos: 7, Sentido de giro: Estándar, tipo de conexión del contacto: Hembra, Conexión por soldadura, Junta plana, medida de brida: 25 mm x 25 mm, codificación: N, se espera que este artículo no contenga plomo a partir del primer trimestre de 2027 de acuerdo con RoHS II sin excepción 6c (Pb &lt;0,1 %), una alternativa sin plomo está disponible previamente a petición | 25.74 | 1 | AB | Field Device Connectors (FDC) | ABR | ABRAEL | 1 | 1 | NO | PC | F | 27,70 | G | 27 | 76 | 73 | MM | 4046356820530 | 85366990 | DE | EC003569 | Imagen | Catálogo
1619972 | CA-09P1N122S00 | Conect. enchuf. para apar. pared delant. | M23, Conect. enchuf. para apar. pared delant., serie: CA, recto, apantallado: sí, para bloqueo estándar y SPEEDCON, Nº de polos: 8+1, Sentido de giro: Estándar, tipo de conexión del contacto: Macho, Conexión por soldadura, Junta plana, medida de brida: 25 mm x 25 mm, codificación: N, se espera que este artículo no contenga plomo a partir del tercer trimestre de 2025 de acuerdo con RoHS II sin excepción 6c (Pb &lt;0,1 %), una alternativa sin plomo está disponible previamente a petición | 16.94 | 1 | AB | Field Device Connectors (FDC) | ABR | ABRAEL | 1 | 1 | NO | PC |  | 30,30 | G | 23 | 208 | 110 | MM | 4046356820103 | 85366990 | DE | EC003569 | Imagen | Catálogo
1624048 | CA-09P1N126L00 | Conect. enchuf. para apar. pared delant. | M23, Conect. enchuf. para apar. pared delant., serie: CA, recto, apantallado: sí, para bloqueo estándar y SPEEDCON, Nº de polos: 8+1, Sentido de giro: Estándar, tipo de conexión del contacto: Macho, Conexión por soldadura, Junta axial, codificación: N, se espera que este artículo no contenga plomo a partir del primer trimestre de 2027 de acuerdo con RoHS II sin excepción 6c (Pb &lt;0,1 %), una alternativa sin plomo está disponible previamente a petición | 29.77 | 1 | AB | Field Device Connectors (FDC) | ABR | ABRAEL | 1 | 1 | NO | PC | F | 37,90 | G | 0 | 0 | 0 |  | 4055626227689 | 85366990 | DE | EC003569 | Imagen | Catálogo
1619868 | CA-09P1N126Y00 | Conect. enchuf. para apar. pared delant. | M23, Conect. enchuf. para apar. pared delant., serie: CA, recto, apantallado: sí, para bloqueo estándar y SPEEDCON, Nº de polos: 8+1, Sentido de giro: Estándar, tipo de conexión del contacto: Macho, Conexión por soldadura, Junta axial, codificación: N, se espera que este artículo no contenga plomo a partir del tercer trimestre de 2025 de acuerdo con RoHS II sin excepción 6c (Pb &lt;0,1 %), una alternativa sin plomo está disponible previamente a petición | 15.26 | 1 | AB | Field Device Connectors (FDC) | ABR | ABRAEL | 1 | 1 | NO | PC |  | 30,30 | G | 20 | 120 | 90 | MM | 4046356820981 | 85366990 | DE | EC003569 | Imagen | Catálogo
1619894 | CA-09P1N126Z00 | Conect. enchuf. para apar. pared delant. | M23, Conect. enchuf. para apar. pared delant., serie: CA, recto, apantallado: sí, para bloqueo estándar y SPEEDCON, Nº de polos: 8+1, Sentido de giro: Estándar, tipo de conexión del contacto: Macho, Conexión por soldadura, Junta axial, codificación: N, se espera que este artículo no contenga plomo a partir del tercer trimestre de 2025 de acuerdo con RoHS II sin excepción 6c (Pb &lt;0,1 %), una alternativa sin plomo está disponible previamente a petición | 15.4 | 1 | AB | Field Device Connectors (FDC) | ABR | ABRAEL | 1 | 1 | NO | PC | F | 31,90 | G | 25 | 110 | 60 | MM | 4046356820721 | 85366990 | DE | EC003569 | Imagen | Catálogo
1619741 | CA-09P1N128006 | Conector para cables | M23, Conector para cables, serie: CA, recto, apantallado: sí, Bloqueo por tornillo, Nº de polos: 8+1, Sentido de giro: Estándar, tipo de conexión del contacto: Macho, Conexión por soldadura, rango de diámetro de cable: 4 mm ... 6 mm, codificación: N, se espera que este artículo no contenga plomo a partir del segundo trimestre de 2026 de acuerdo con RoHS II sin excepción 6c (Pb &lt;0,1 %), una alternativa sin plomo está disponible previamente a petición | 28.06 | 1 | AB | Field Device Connectors (FDC) | ABR | ABRAEA | 1 | 1 | NO | PC | F | 98,00 | G | 0 | 0 | 0 |  | 4046356821766 | 85366990 | DE | EC002635 | Imagen | Catálogo
1619715 | CA-09P1N128007 | Conector para cables | M23, Conector para cables, serie: CA, recto, apantallado: sí, Bloqueo por tornillo, Nº de polos: 8+1, Sentido de giro: Estándar, tipo de conexión del contacto: Macho, Conexión por soldadura, rango de diámetro de cable: 6 mm ... 10 mm, codificación: N, se espera que este artículo no contenga plomo a partir del segundo trimestre de 2026 de acuerdo con RoHS II sin excepción 6c (Pb &lt;0,1 %), una alternativa sin plomo está disponible previamente a petición | 27.91 | 1 | AB | Field Device Connectors (FDC) | ABR | ABRAEA | 1 | 1 | NO | PC |  | 95,70 | G | 27 | 206 | 107 | MM | 4046356822022 | 85366990 | DE | EC002635 | Imagen | Catálogo
1619525 | CA-09P1N128007S | Conector para cables | M23, Conector para cables, serie: CA, recto, apantallado: sí, SPEEDCON, Nº de polos: 8+1, Sentido de giro: Estándar, tipo de conexión del contacto: Macho, Conexión por soldadura, rango de diámetro de cable: 6 mm ... 10 mm, codificación: N, se espera que este artículo no contenga plomo a partir del primer trimestre de 2026 de acuerdo con RoHS II sin excepción 6c (Pb &lt;0,1 %), una alternativa sin plomo está disponible previamente a petición | 28.01 | 1 | AB | Field Device Connectors (FDC) | ABR | ABRAEB | 1 | 1 | NO | PC |  | 94,00 | G | 30 | 83 | 85 | MM | 4046356823302 | 85366990 | DE | EC002635 | Imagen | Catálogo
1619650 | CA-09P1N128008 | Conector para cables | M23, Conector para cables, serie: CA, recto, apantallado: sí, Bloqueo por tornillo, Nº de polos: 8+1, Sentido de giro: Estándar, tipo de conexión del contacto: Macho, Conexión por soldadura, rango de diámetro de cable: 10 mm ... 14,5 mm, codificación: N, se espera que este artículo no contenga plomo a partir del segundo trimestre de 2026 de acuerdo con RoHS II sin excepción 6c (Pb &lt;0,1 %), una alternativa sin plomo está disponible previamente a petición | 27.79 | 1 | AB | Field Device Connectors (FDC) | ABR | ABRAEA | 1 | 1 | NO | PC | F | 91,70 | G | 28 | 115 | 105 | MM | 4046356822282 | 85366990 | DE | EC002635 | Imagen | Catálogo
1619767 | CA-09P1N1280DN | Conector para cables | M23, Conector para cables, serie: CA, recto, apantallado: sí, Bloqueo por tornillo, Nº de polos: 8+1, Sentido de giro: Estándar, tipo de conexión del contacto: Macho, Conexión por soldadura, rango de diámetro de cable: 3 mm ... 14,5 mm, codificación: N, se espera que este artículo no contenga plomo a partir del segundo trimestre de 2026 de acuerdo con RoHS II sin excepción 6c (Pb &lt;0,1 %), una alternativa sin plomo está disponible previamente a petición | 28.19 | 1 | AB | Field Device Connectors (FDC) | ABR | ABRAEA | 1 | 1 | NO | PC |  | 96,80 | G | 27 | 227 | 74 | MM | 4046356821506 | 85366990 | DE | EC002635 | Imagen | Catálogo
1619596 | CA-09P1N1280DNS | Conector para cables | M23, Conector para cables, serie: CA, recto, apantallado: sí, SPEEDCON, Nº de polos: 8+1, Sentido de giro: Estándar, tipo de conexión del contacto: Macho, Conexión por soldadura, rango de diámetro de cable: 3 mm ... 14,5 mm, codificación: N, se espera que este artículo no contenga plomo a partir del primer trimestre de 2026 de acuerdo con RoHS II sin excepción 6c (Pb &lt;0,1 %), una alternativa sin plomo está disponible previamente a petición | 28.26 | 1 | AB | Field Device Connectors (FDC) | ABR | ABRAEB | 1 | 1 | NO | PC |  | 98,70 | G | 35 | 120 | 60 | MM | 4046356822787 | 85366990 | DE | EC002635 | Imagen | Catálogo
1620136 | CA-09P1N129006 | Conector de acoplamiento | M23, Conector de acoplamiento, serie: CA, recto, apantallado: sí, para bloqueo estándar y SPEEDCON, Nº de polos: 8+1, Sentido de giro: Estándar, tipo de conexión del contacto: Macho, Conexión por soldadura, rango de diámetro de cable: 4 mm ... 6 mm, codificación: N, se espera que este artículo no contenga plomo a partir del primer trimestre de 2026 de acuerdo con RoHS II sin excepción 6c (Pb &lt;0,1 %), una alternativa sin plomo está disponible previamente a petición | 25.96 | 1 | AB | Field Device Connectors (FDC) | ABR | ABRAEG | 1 | 1 | NO | PC | F | 100,50 | G | 35 | 110 | 35 | MM | 4046356819084 | 85366990 | DE | EC002635 | Imagen | Catálogo
1620078 | CA-09P1N129007 | Conector de acoplamiento | M23, Conector de acoplamiento, serie: CA, recto, apantallado: sí, para bloqueo estándar y SPEEDCON, Nº de polos: 8+1, Sentido de giro: Estándar, tipo de conexión del contacto: Macho, Conexión por soldadura, rango de diámetro de cable: 6 mm ... 10 mm, codificación: N, se espera que este artículo no contenga plomo a partir del primer trimestre de 2026 de acuerdo con RoHS II sin excepción 6c (Pb &lt;0,1 %), una alternativa sin plomo está disponible previamente a petición | 25.82 | 1 | AB | Field Device Connectors (FDC) | ABR | ABRAEG | 1 | 1 | NO | PC |  | 97,70 | G | 28 | 110 | 90 | MM | 4046356819343 | 85366990 | DE | EC002635 | Imagen | Catálogo
1620035 | CA-09P1N129008 | Conector de acoplamiento | M23, Conector de acoplamiento, serie: CA, recto, apantallado: sí, para bloqueo estándar y SPEEDCON, Nº de polos: 8+1, Sentido de giro: Estándar, tipo de conexión del contacto: Macho, Conexión por soldadura, rango de diámetro de cable: 10 mm ... 14,5 mm, codificación: N, se espera que este artículo no contenga plomo a partir del primer trimestre de 2026 de acuerdo con RoHS II sin excepción 6c (Pb &lt;0,1 %), una alternativa sin plomo está disponible previamente a petición | 25.7 | 1 | AB | Field Device Connectors (FDC) | ABR | ABRAEG | 1 | 1 | NO | PC | F | 93,40 | G | 0 | 0 | 0 |  | 4046356819602 | 85366990 | DE | EC002635 | Imagen | Catálogo
1620163 | CA-09P1N1290DN | Conector de acoplamiento | M23, Conector de acoplamiento, serie: CA, recto, apantallado: sí, para bloqueo estándar y SPEEDCON, Nº de polos: 8+1, Sentido de giro: Estándar, tipo de conexión del contacto: Macho, Conexión por soldadura, rango de diámetro de cable: 3 mm ... 14,5 mm, codificación: N, se espera que este artículo no contenga plomo a partir del primer trimestre de 2026 de acuerdo con RoHS II sin excepción 6c (Pb &lt;0,1 %), una alternativa sin plomo está disponible previamente a petición | 26.09 | 1 | AB | Field Device Connectors (FDC) | ABR | ABRAEG | 1 | 1 | NO | PC |  | 94,50 | G | 30 | 100 | 100 | MM | 4046356818827 | 85366990 | DE | EC002635 | Imagen | Catálogo
1621746 | CA-09P1N12AD00 | Conect. enchuf. para apar. pared delant. | M23, Conect. enchuf. para apar. pared delant., serie: CA, Acodado giratorio, apantallado: sí, para bloqueo estándar y SPEEDCON, Nº de polos: 8+1, Sentido de giro: Estándar, tipo de conexión del contacto: Macho, Conexión por soldadura, Anillo tórico axial, codificación: N, se espera que este artículo no contenga plomo a partir del tercer trimestre de 2025 de acuerdo con RoHS II sin excepción 6c (Pb &lt;0,1 %), una alternativa sin plomo está disponible previamente a petición | 29.11 | 1 | AB | Field Device Connectors (FDC) | ABR | ABRAEQ | 1 | 1 | SÍ | PC | F | 126,70 | G | 30 | 150 | 150 | MM | 4055626001210 | 85366990 | DE | EC003569 | Imagen | Catálogo
1619842 | CA-09P1N12HZ00 | Conect. enchuf. para apar. pared poster. | M23, Conect. enchuf. para apar. pared poster., serie: CA, recto, apantallado: sí, para bloqueo estándar y SPEEDCON, Nº de polos: 8+1, Sentido de giro: Estándar, tipo de conexión del contacto: Macho, Conexión por soldadura, Junta axial, codificación: N, se espera que este artículo no contenga plomo a partir del primer trimestre de 2027 de acuerdo con RoHS II sin excepción 6c (Pb &lt;0,1 %), una alternativa sin plomo está disponible previamente a petición | 20.2 | 1 | AB | Field Device Connectors (FDC) | ABR | ABRAER | 1 | 1 | NO | PC | F | 50,10 | G | 31 | 29 | 33 | MM | 4046356821247 | 85366990 | DE | EC003569 | Imagen | Catálogo
1620282 | CA-09P1N12T006 | Conector para cables | M23, Conector para cables, serie: CA, acodado, apantallado: sí, Bloqueo por tornillo, Nº de polos: 8+1, Sentido de giro: Estándar, tipo de conexión del contacto: Macho, Conexión por soldadura, rango de diámetro de cable: 4 mm ... 6 mm, codificación: N, se espera que este artículo no contenga plomo a partir del segundo trimestre de 2026 de acuerdo con RoHS II sin excepción 6c (Pb &lt;0,1 %), una alternativa sin plomo está disponible previamente a petición | 78.9 | 1 | AB | Field Device Connectors (FDC) | ABR | ABRAEC | 1 | 1 | NO | PC | F | 191,50 | G | 0 | 0 | 0 |  | 4046356818049 | 85366990 | DE | EC002635 | Imagen | Catálogo
1619415 | CA-09P1N12T006S | Conector para cables | M23, Conector para cables, serie: CA, acodado, apantallado: sí, SPEEDCON, Nº de polos: 8+1, Sentido de giro: Estándar, tipo de conexión del contacto: Macho, Conexión por soldadura, rango de diámetro de cable: 4 mm ... 6 mm, codificación: N, se espera que este artículo no contenga plomo a partir del cuarto trimestre de 2025 de acuerdo con RoHS II sin excepción 6c (Pb &lt;0,1 %), una alternativa sin plomo está disponible previamente a petición | 77.61 | 1 | AB | Field Device Connectors (FDC) | ABR | ABRAED | 1 | 1 | NO | PC | F | 192,80 | G | 0 | 0 | 0 |  | 4046356824323 | 85366990 | DE | EC002635 | Imagen | Catálogo
1620253 | CA-09P1N12T007 | Conector para cables | M23, Conector para cables, serie: CA, acodado, apantallado: sí, Bloqueo por tornillo, Nº de polos: 8+1, Sentido de giro: Estándar, tipo de conexión del contacto: Macho, Conexión por soldadura, rango de diámetro de cable: 6 mm ... 10 mm, codificación: N, se espera que este artículo no contenga plomo a partir del segundo trimestre de 2026 de acuerdo con RoHS II sin excepción 6c (Pb &lt;0,1 %), una alternativa sin plomo está disponible previamente a petición | 78.76 | 1 | AB | Field Device Connectors (FDC) | ABR | ABRAEC | 1 | 1 | NO | PC | F | 190,80 | G | 0 | 0 | 0 |  | 4046356818308 | 85366990 | DE | EC002635 | Imagen | Catálogo
1620189 | CA-09P1N12T008 | Conector para cables | M23, Conector para cables, serie: CA, acodado, apantallado: sí, Bloqueo por tornillo, Nº de polos: 8+1, Sentido de giro: Estándar, tipo de conexión del contacto: Macho, Conexión por soldadura, rango de diámetro de cable: 10 mm ... 14,5 mm, codificación: N, se espera que este artículo no contenga plomo a partir del segundo trimestre de 2026 de acuerdo con RoHS II sin excepción 6c (Pb &lt;0,1 %), una alternativa sin plomo está disponible previamente a petición | 78.68 | 1 | AB | Field Device Connectors (FDC) | ABR | ABRAEC | 1 | 1 | NO | PC | F | 191,00 | G | 0 | 0 | 0 |  | 4046356818568 | 85366990 | DE | EC002635 | Imagen | Catálogo
1619361 | CA-09P1N12T008S | Conector para cables | M23, Conector para cables, serie: CA, acodado, apantallado: sí, SPEEDCON, Nº de polos: 8+1, Sentido de giro: Estándar, tipo de conexión del contacto: Macho, Conexión por soldadura, rango de diámetro de cable: 10 mm ... 14,5 mm, codificación: N, se espera que este artículo no contenga plomo a partir del cuarto trimestre de 2025 de acuerdo con RoHS II sin excepción 6c (Pb &lt;0,1 %), una alternativa sin plomo está disponible previamente a petición | 77.42 | 1 | AB | Field Device Connectors (FDC) | ABR | ABRAED | 1 | 1 | NO | PC | F | 188,00 | G | 0 | 0 | 0 |  | 4046356824842 | 85366990 | DE | EC002635 | Imagen | Catálogo
1619334 | CA-09P1N12T0DN | Conector para cables | M23, Conector para cables, serie: CA, acodado, apantallado: sí, Bloqueo por tornillo, Nº de polos: 8+1, Sentido de giro: Estándar, tipo de conexión del contacto: Macho, Conexión por soldadura, rango de diámetro de cable: 3 mm ... 14,5 mm, codificación: N, se espera que este artículo no contenga plomo a partir del segundo trimestre de 2026 de acuerdo con RoHS II sin excepción 6c (Pb &lt;0,1 %), una alternativa sin plomo está disponible previamente a petición | 79.11 | 1 | AB | Field Device Connectors (FDC) | ABR | ABRAEC | 1 | 1 | NO | PC |  | 192,30 | G | 0 | 0 | 0 |  | 4046356825108 | 85366990 | DE | EC002635 | Imagen | Catálogo
1619441 | CA-09P1N12T0DNS | Conector para cables | M23, Conector para cables, serie: CA, acodado, apantallado: sí, SPEEDCON, Nº de polos: 8+1, Sentido de giro: Estándar, tipo de conexión del contacto: Macho, Conexión por soldadura, rango de diámetro de cable: 3 mm ... 14,5 mm, codificación: N, se espera que este artículo no contenga plomo a partir del cuarto trimestre de 2025 de acuerdo con RoHS II sin excepción 6c (Pb &lt;0,1 %), una alternativa sin plomo está disponible previamente a petición | 77.84 | 1 | AB | Field Device Connectors (FDC) | ABR | ABRAED | 1 | 1 | NO | PC | F | 200,70 | G | 0 | 0 | 0 |  | 4046356824064 | 85366990 | DE | EC002635 | Imagen | Catálogo
1619950 | CA-09P1N222S00 | Conect. enchuf. para apar. pared delant. | M23, Conect. enchuf. para apar. pared delant., serie: CA, recto, apantallado: sí, para bloqueo estándar y SPEEDCON, Nº de polos: 8+1, Sentido de giro: Estándar, tipo de conexión del contacto: Macho, Conexión por soldadura, Junta plana, medida de brida: 25 mm x 25 mm, codificación: N, se espera que este artículo no contenga plomo a partir del primer trimestre de 2027 de acuerdo con RoHS II sin excepción 6c (Pb &lt;0,1 %), una alternativa sin plomo está disponible previamente a petición | 17.99 | 1 | AB | Field Device Connectors (FDC) | ABR | ABRAEL | 1 | 1 | NO | PC | F | 27,10 | G | 0 | 0 | 0 |  | 4046356820325 | 85366990 | DE | EC003569 | Imagen | Catálogo
1619970 | CA-09P1N8A2S00 | Conect. enchuf. para apar. pared delant. | M23, Conect. enchuf. para apar. pared delant., serie: CA, recto, apantallado: sí, para bloqueo estándar y SPEEDCON, Nº de polos: 8+1, Sentido de giro: Estándar, tipo de conexión del contacto: Macho, Conexión crimpada, Junta plana, medida de brida: 25 mm x 25 mm, codificación: N | 10.45 | 1 | AB | Field Device Connectors (FDC) | ABR | ABRAEL | 1 | 1 | NO | PC |  | 25,70 | G | 20 | 100 | 80 | MM | 4046356820127 | 85366990 | DE | EC003569 | Imagen | Catálogo
1624024 | CA-09P1N8A6L00 | Conect. enchuf. para apar. pared delant. | M23, Conect. enchuf. para apar. pared delant., serie: CA, recto, apantallado: sí, para bloqueo estándar y SPEEDCON, Nº de polos: 8+1, Sentido de giro: Estándar, tipo de conexión del contacto: Macho, Conexión crimpada, Junta axial, codificación: N, se espera que este artículo no contenga plomo a partir del primer trimestre de 2027 de acuerdo con RoHS II sin excepción 6c (Pb &lt;0,1 %), una alternativa sin plomo está disponible previamente a petición | 23.32 | 1 | AB | Field Device Connectors (FDC) | ABR | ABRAEL | 1 | 1 | NO | PC | F | 37,30 | G | 0 | 0 | 0 |  | 4055626227337 | 85366990 | DE | EC003569 | Imagen | Catálogo
1619866 | CA-09P1N8A6Y00 | Conect. enchuf. para apar. pared delant. | M23, Conect. enchuf. para apar. pared delant., serie: CA, recto, apantallado: sí, para bloqueo estándar y SPEEDCON, Nº de polos: 8+1, Sentido de giro: Estándar, tipo de conexión del contacto: Macho, Conexión crimpada, Junta axial, codificación: N | 9.21 | 1 | AB | Field Device Connectors (FDC) | ABR | ABRAEL | 1 | 1 | NO | PC | F | 25,90 | G | 20 | 80 | 70 | MM | 4046356821001 | 85366990 | DE | EC003569 | Imagen | Catálogo
1619892 | CA-09P1N8A6Z00 | Conect. enchuf. para apar. pared delant. | M23, Conect. enchuf. para apar. pared delant., serie: CA, recto, apantallado: sí, para bloqueo estándar y SPEEDCON, Nº de polos: 8+1, Sentido de giro: Estándar, tipo de conexión del contacto: Macho, Conexión crimpada, Junta axial, codificación: N | 9.39 | 1 | AB | Field Device Connectors (FDC) | ABR | ABRAEL | 1 | 1 | NO | PC | F | 26,80 | G | 0 | 0 | 0 |  | 4046356820745 | 85366990 | DE | EC003569 | Imagen | Catálogo
1619739 | CA-09P1N8A8006 | Conector para cables | M23, Conector para cables, serie: CA, recto, apantallado: sí, Bloqueo por tornillo, Nº de polos: 8+1, Sentido de giro: Estándar, tipo de conexión del contacto: Macho, Conexión crimpada, rango de diámetro de cable: 4 mm ... 6 mm, codificación: N, se espera que este artículo no contenga plomo a partir del segundo trimestre de 2026 de acuerdo con RoHS II sin excepción 6c (Pb &lt;0,1 %), una alternativa sin plomo está disponible previamente a petición | 21.57 | 1 | AB | Field Device Connectors (FDC) | ABR | ABRAEA | 1 | 1 | NO | PC | F | 93,30 | G | 0 | 0 | 0 |  | 4046356821780 | 85366990 | DE | EC002635 | Imagen | Catálogo
1619711 | CA-09P1N8A8007 | Conector para cables | M23, Conector para cables, serie: CA, recto, apantallado: sí, Bloqueo por tornillo, Nº de polos: 8+1, Sentido de giro: Estándar, tipo de conexión del contacto: Macho, Conexión crimpada, rango de diámetro de cable: 6 mm ... 10 mm, codificación: N, se espera que este artículo no contenga plomo a partir del segundo trimestre de 2026 de acuerdo con RoHS II sin excepción 6c (Pb &lt;0,1 %), una alternativa sin plomo está disponible previamente a petición | 21.45 | 1 | AB | Field Device Connectors (FDC) | ABR | ABRAEA | 1 | 1 | NO | PC |  | 88,00 | G | 40 | 120 | 50 | MM | 4046356822046 | 85366990 | DE | EC002635 | Imagen | Catálogo
1619523 | CA-09P1N8A8007S | Conector para cables | M23, Conector para cables, serie: CA, recto, apantallado: sí, SPEEDCON, Nº de polos: 8+1, Sentido de giro: Estándar, tipo de conexión del contacto: Macho, Conexión crimpada, rango de diámetro de cable: 6 mm ... 10 mm, codificación: N, se espera que este artículo no contenga plomo a partir del primer trimestre de 2026 de acuerdo con RoHS II sin excepción 6c (Pb &lt;0,1 %), una alternativa sin plomo está disponible previamente a petición | 22.01 | 1 | AB | Field Device Connectors (FDC) | ABR | ABRAEB | 1 | 1 | NO | PC |  | 93,37 | G | 30 | 90 | 90 | MM | 4046356823326 | 85366990 | DE | EC002635 | Imagen | Catálogo
1619648 | CA-09P1N8A8008 | Conector para cables | M23, Conector para cables, serie: CA, recto, apantallado: sí, Bloqueo por tornillo, Nº de polos: 8+1, Sentido de giro: Estándar, tipo de conexión del contacto: Macho, Conexión crimpada, rango de diámetro de cable: 10 mm ... 14,5 mm, codificación: N, se espera que este artículo no contenga plomo a partir del segundo trimestre de 2026 de acuerdo con RoHS II sin excepción 6c (Pb &lt;0,1 %), una alternativa sin plomo está disponible previamente a petición | 21.29 | 1 | AB | Field Device Connectors (FDC) | ABR | ABRAEA | 1 | 1 | NO | PC | F | 92,50 | G | 30 | 130 | 40 | MM | 4046356822305 | 85366990 | DE | EC002635 | Imagen | Catálogo
1619497 | CA-09P1N8A8008S | Conector para cables | M23, Conector para cables, serie: CA, recto, apantallado: sí, SPEEDCON, Nº de polos: 8+1, Sentido de giro: Estándar, tipo de conexión del contacto: Macho, Conexión crimpada, rango de diámetro de cable: 10 mm ... 14,5 mm, codificación: N, se espera que este artículo no contenga plomo a partir del primer trimestre de 2026 de acuerdo con RoHS II sin excepción 6c (Pb &lt;0,1 %), una alternativa sin plomo está disponible previamente a petición | 21.89 | 1 | AB | Field Device Connectors (FDC) | ABR | ABRAEB | 1 | 1 | NO | PC |  | 92,60 | G | 28 | 115 | 105 | MM | 4046356823586 | 85366990 | DE | EC002635 | Imagen | Catálogo
1619765 | CA-09P1N8A80DN | Conector para cables | M23, Conector para cables, serie: CA, recto, apantallado: sí, Bloqueo por tornillo, Nº de polos: 8+1, Sentido de giro: Estándar, tipo de conexión del contacto: Macho, Conexión crimpada, rango de diámetro de cable: 3 mm ... 14,5 mm, codificación: N, se espera que este artículo no contenga plomo a partir del segundo trimestre de 2026 de acuerdo con RoHS II sin excepción 6c (Pb &lt;0,1 %), una alternativa sin plomo está disponible previamente a petición | 21.68 | 1 | AB | Field Device Connectors (FDC) | ABR | ABRAEA | 1 | 1 | NO | PC |  | 88,50 | G | 30 | 120 | 90 | MM | 4046356821520 | 85366990 | DE | EC002635 | Imagen | Catálogo
1619594 | CA-09P1N8A80DNS | Conector para cables | M23, Conector para cables, serie: CA, recto, apantallado: sí, SPEEDCON, Nº de polos: 8+1, Sentido de giro: Estándar, tipo de conexión del contacto: Macho, Conexión crimpada, rango de diámetro de cable: 3 mm ... 14,5 mm, codificación: N, se espera que este artículo no contenga plomo a partir del primer trimestre de 2026 de acuerdo con RoHS II sin excepción 6c (Pb &lt;0,1 %), una alternativa sin plomo está disponible previamente a petición | 22.28 | 1 | AB | Field Device Connectors (FDC) | ABR | ABRAEB | 1 | 1 | NO | PC |  | 94,20 | G | 30 | 100 | 30 | MM | 4046356822800 | 85366990 | DE | EC002635 | Imagen | Catálogo
1620134 | CA-09P1N8A9006 | Conector de acoplamiento | M23, Conector de acoplamiento, serie: CA, recto, apantallado: sí, para bloqueo estándar y SPEEDCON, Nº de polos: 8+1, Sentido de giro: Estándar, tipo de conexión del contacto: Macho, Conexión crimpada, rango de diámetro de cable: 4 mm ... 6 mm, codificación: N, se espera que este artículo no contenga plomo a partir del primer trimestre de 2026 de acuerdo con RoHS II sin excepción 6c (Pb &lt;0,1 %), una alternativa sin plomo está disponible previamente a petición | 21.45 | 1 | AB | Field Device Connectors (FDC) | ABR | ABRAEG | 1 | 1 | NO | PC | F | 95,50 | G | 0 | 0 | 0 |  | 4046356819107 | 85366990 | DE | EC002635 | Imagen | Catálogo
1620076 | CA-09P1N8A9007 | Conector de acoplamiento | M23, Conector de acoplamiento, serie: CA, recto, apantallado: sí, para bloqueo estándar y SPEEDCON, Nº de polos: 8+1, Sentido de giro: Estándar, tipo de conexión del contacto: Macho, Conexión crimpada, rango de diámetro de cable: 6 mm ... 10 mm, codificación: N, se espera que este artículo no contenga plomo a partir del primer trimestre de 2026 de acuerdo con RoHS II sin excepción 6c (Pb &lt;0,1 %), una alternativa sin plomo está disponible previamente a petición | 21.3 | 1 | AB | Field Device Connectors (FDC) | ABR | ABRAEG | 1 | 1 | NO | PC | F | 93,00 | G | 30 | 76 | 73 | MM | 4046356819367 | 85366990 | DE | EC002635 | Imagen | Catálogo
1620033 | CA-09P1N8A9008 | Conector de acoplamiento | M23, Conector de acoplamiento, serie: CA, recto, apantallado: sí, para bloqueo estándar y SPEEDCON, Nº de polos: 8+1, Sentido de giro: Estándar, tipo de conexión del contacto: Macho, Conexión crimpada, rango de diámetro de cable: 10 mm ... 14,5 mm, codificación: N, se espera que este artículo no contenga plomo a partir del primer trimestre de 2026 de acuerdo con RoHS II sin excepción 6c (Pb &lt;0,1 %), una alternativa sin plomo está disponible previamente a petición | 21.12 | 1 | AB | Field Device Connectors (FDC) | ABR | ABRAEG | 1 | 1 | NO | PC | F | 88,40 | G | 0 | 0 | 0 |  | 4046356819626 | 85366990 | DE | EC002635 | Imagen | Catálogo
1620161 | CA-09P1N8A90DN | Conector de acoplamiento | M23, Conector de acoplamiento, serie: CA, recto, apantallado: sí, para bloqueo estándar y SPEEDCON, Nº de polos: 8+1, Sentido de giro: Estándar, tipo de conexión del contacto: Macho, Conexión crimpada, rango de diámetro de cable: 3 mm ... 14,5 mm, codificación: N, se espera que este artículo no contenga plomo a partir del primer trimestre de 2026 de acuerdo con RoHS II sin excepción 6c (Pb &lt;0,1 %), una alternativa sin plomo está disponible previamente a petición | 21.6 | 1 | AB | Field Device Connectors (FDC) | ABR | ABRAEG | 1 | 1 | NO | PC | F | 95,70 | G | 28 | 106 | 117 | MM | 4046356818841 | 85366990 | DE | EC002635 | Imagen | Catálogo
1619791 | CA-09P1N8AHZ00 | Conect. enchuf. para apar. pared poster. | M23, Conect. enchuf. para apar. pared poster., serie: CA, recto, apantallado: sí, para bloqueo estándar y SPEEDCON, Nº de polos: 8+1, Sentido de giro: Estándar, tipo de conexión del contacto: Macho, Conexión crimpada, Junta axial, codificación: N, se espera que este artículo no contenga plomo a partir del primer trimestre de 2027 de acuerdo con RoHS II sin excepción 6c (Pb &lt;0,1 %), una alternativa sin plomo está disponible previamente a petición | 14.19 | 1 | AB | Field Device Connectors (FDC) | ABR | ABRAER | 1 | 1 | NO | PC | F | 50,20 | G | 0 | 0 | 0 |  | 4046356821261 | 85366990 | DE | EC003569 | Imagen | Catálogo
1620280 | CA-09P1N8AT006 | Conector para cables | M23, Conector para cables, serie: CA, acodado, apantallado: sí, Bloqueo por tornillo, Nº de polos: 8+1, Sentido de giro: Estándar, tipo de conexión del contacto: Macho, Conexión crimpada, rango de diámetro de cable: 4 mm ... 6 mm, codificación: N, se espera que este artículo no contenga plomo a partir del segundo trimestre de 2026 de acuerdo con RoHS II sin excepción 6c (Pb &lt;0,1 %), una alternativa sin plomo está disponible previamente a petición | 73.74 | 1 | AB | Field Device Connectors (FDC) | ABR | ABRAEC | 1 | 1 | NO | PC | F | 186,40 | G | 0 | 0 | 0 |  | 4046356818063 | 85366990 | DE | EC002635 | Imagen | Catálogo
1619413 | CA-09P1N8AT006S | Conector para cables | M23, Conector para cables, serie: CA, acodado, apantallado: sí, SPEEDCON, Nº de polos: 8+1, Sentido de giro: Estándar, tipo de conexión del contacto: Macho, Conexión crimpada, rango de diámetro de cable: 4 mm ... 6 mm, codificación: N, se espera que este artículo no contenga plomo a partir del cuarto trimestre de 2025 de acuerdo con RoHS II sin excepción 6c (Pb &lt;0,1 %), una alternativa sin plomo está disponible previamente a petición | 72.49 | 1 | AB | Field Device Connectors (FDC) | ABR | ABRAED | 1 | 1 | NO | PC | F | 188,00 | G | 0 | 0 | 0 |  | 4046356824347 | 85366990 | DE | EC002635 | Imagen | Catálogo
1620251 | CA-09P1N8AT007 | Conector para cables | M23, Conector para cables, serie: CA, acodado, apantallado: sí, Bloqueo por tornillo, Nº de polos: 8+1, Sentido de giro: Estándar, tipo de conexión del contacto: Macho, Conexión crimpada, rango de diámetro de cable: 6 mm ... 10 mm, codificación: N, se espera que este artículo no contenga plomo a partir del segundo trimestre de 2026 de acuerdo con RoHS II sin excepción 6c (Pb &lt;0,1 %), una alternativa sin plomo está disponible previamente a petición | 73.6 | 1 | AB | Field Device Connectors (FDC) | ABR | ABRAEC | 1 | 1 | NO | PC |  | 187,50 | G | 0 | 0 | 0 |  | 4046356818322 | 85366990 | DE | EC002635 | Imagen | Catálogo
1619387 | CA-09P1N8AT007S | Conector para cables | M23, Conector para cables, serie: CA, acodado, apantallado: sí, SPEEDCON, Nº de polos: 8+1, Sentido de giro: Estándar, tipo de conexión del contacto: Macho, Conexión crimpada, rango de diámetro de cable: 6 mm ... 10 mm, codificación: N, se espera que este artículo no contenga plomo a partir del cuarto trimestre de 2025 de acuerdo con RoHS II sin excepción 6c (Pb &lt;0,1 %), una alternativa sin plomo está disponible previamente a petición | 72.36 | 1 | AB | Field Device Connectors (FDC) | ABR | ABRAED | 1 | 1 | NO | PC | F | 187,90 | G | 0 | 0 | 0 |  | 4046356824606 | 85366990 | DE | EC002635 | Imagen | Catálogo
1620187 | CA-09P1N8AT008 | Conector para cables | M23, Conector para cables, serie: CA, acodado, apantallado: sí, Bloqueo por tornillo, Nº de polos: 8+1, Sentido de giro: Estándar, tipo de conexión del contacto: Macho, Conexión crimpada, rango de diámetro de cable: 10 mm ... 14,5 mm, codificación: N, se espera que este artículo no contenga plomo a partir del segundo trimestre de 2026 de acuerdo con RoHS II sin excepción 6c (Pb &lt;0,1 %), una alternativa sin plomo está disponible previamente a petición | 73.55 | 1 | AB | Field Device Connectors (FDC) | ABR | ABRAEC | 1 | 1 | NO | PC | F | 185,60 | G | 0 | 0 | 0 |  | 4046356818582 | 85366990 | DE | EC002635 | Imagen | Catálogo
1619359 | CA-09P1N8AT008S | Conector para cables | M23, Conector para cables, serie: CA, acodado, apantallado: sí, SPEEDCON, Nº de polos: 8+1, Sentido de giro: Estándar, tipo de conexión del contacto: Macho, Conexión crimpada, rango de diámetro de cable: 10 mm ... 14,5 mm, codificación: N, se espera que este artículo no contenga plomo a partir del cuarto trimestre de 2025 de acuerdo con RoHS II sin excepción 6c (Pb &lt;0,1 %), una alternativa sin plomo está disponible previamente a petición | 72.27 | 1 | AB | Field Device Connectors (FDC) | ABR | ABRAED | 1 | 1 | NO | PC | F | 187,00 | G | 0 | 0 | 0 |  | 4046356824866 | 85366990 | DE | EC002635 | Imagen | Catálogo
1619332 | CA-09P1N8AT0DN | Conector para cables | M23, Conector para cables, serie: CA, acodado, apantallado: sí, Bloqueo por tornillo, Nº de polos: 8+1, Sentido de giro: Estándar, tipo de conexión del contacto: Macho, Conexión crimpada, rango de diámetro de cable: 3 mm ... 14,5 mm, codificación: N, se espera que este artículo no contenga plomo a partir del segundo trimestre de 2026 de acuerdo con RoHS II sin excepción 6c (Pb &lt;0,1 %), una alternativa sin plomo está disponible previamente a petición | 73.95 | 1 | AB | Field Device Connectors (FDC) | ABR | ABRAEC | 1 | 1 | NO | PC | F | 187,40 | G | 0 | 0 | 0 |  | 4046356825122 | 85366990 | DE | EC002635 | Imagen | Catálogo
1619926 | CA-09P1NA22S00 | Conect. enchuf. para apar. pared delant. | M23, Conect. enchuf. para apar. pared delant., serie: CA, recto, apantallado: sí, para bloqueo estándar y SPEEDCON, Nº de polos: 8+1, Sentido de giro: Estándar, tipo de conexión del contacto: Macho, Conexión por soldadura, Junta plana, medida de brida: 25 mm x 25 mm, codificación: N, se espera que este artículo no contenga plomo a partir del segundo trimestre de 2026 de acuerdo con RoHS II sin excepción 6c (Pb &lt;0,1 %), una alternativa sin plomo está disponible previamente a petición | 21.35 | 1 | AB | Field Device Connectors (FDC) | ABR | ABRAEL | 1 | 1 | NO | PC | F | 31,30 | G | 0 | 0 | 0 |  | 4046356820448 | 85366990 | DE | EC003569 | Imagen | Catálogo
1619911 | CA-09P1NC22S00 | Conect. enchuf. para apar. pared delant. | M23, Conect. enchuf. para apar. pared delant., serie: CA, recto, apantallado: sí, para bloqueo estándar y SPEEDCON, Nº de polos: 8+1, Sentido de giro: Estándar, tipo de conexión del contacto: Macho, Conexión por soldadura, Junta plana, medida de brida: 25 mm x 25 mm, codificación: N, se espera que este artículo no contenga plomo a partir del primer trimestre de 2027 de acuerdo con RoHS II sin excepción 6c (Pb &lt;0,1 %), una alternativa sin plomo está disponible previamente a petición | 20.68 | 1 | AB | Field Device Connectors (FDC) | ABR | ABRAEL | 1 | 1 | NO | PC | F | 28,30 | G | 0 | 0 | 0 |  | 4046356820561 | 85366990 | DE | EC003569 | Imagen | Catálogo
1619973 | CA-09S1N122S00 | Conect. enchuf. para apar. pared delant. | M23, Conect. enchuf. para apar. pared delant., serie: CA, recto, apantallado: sí, para bloqueo estándar y SPEEDCON, Nº de polos: 8+1, Sentido de giro: Estándar, tipo de conexión del contacto: Hembra, Conexión por soldadura, Junta plana, medida de brida: 25 mm x 25 mm, codificación: N, se espera que este artículo no contenga plomo a partir del tercer trimestre de 2025 de acuerdo con RoHS II sin excepción 6c (Pb &lt;0,1 %), una alternativa sin plomo está disponible previamente a petición | 16.7 | 1 | AB | Field Device Connectors (FDC) | ABR | ABRAEL | 1 | 1 | NO | PC |  | 28,90 | G | 24 | 228 | 64 | MM | 4046356820097 | 85366990 | DE | EC003569 | Imagen | Catálogo
1624049 | CA-09S1N126L00 | Conect. enchuf. para apar. pared delant. | M23, Conect. enchuf. para apar. pared delant., serie: CA, recto, apantallado: sí, para bloqueo estándar y SPEEDCON, Nº de polos: 8+1, Sentido de giro: Estándar, tipo de conexión del contacto: Hembra, Conexión por soldadura, Junta axial, codificación: N, se espera que este artículo no contenga plomo a partir del primer trimestre de 2027 de acuerdo con RoHS II sin excepción 6c (Pb &lt;0,1 %), una alternativa sin plomo está disponible previamente a petición | 29.81 | 1 | AB | Field Device Connectors (FDC) | ABR | ABRAEL | 1 | 1 | NO | PC | F | 39,80 | G | 0 | 0 | 0 |  | 4055626227702 | 85366990 | DE | EC003569 | Imagen | Catálogo
1619869 | CA-09S1N126Y00 | Conect. enchuf. para apar. pared delant. | M23, Conect. enchuf. para apar. pared delant., serie: CA, recto, apantallado: sí, para bloqueo estándar y SPEEDCON, Nº de polos: 8+1, Sentido de giro: Estándar, tipo de conexión del contacto: Hembra, Conexión por soldadura, Junta axial, codificación: N, se espera que este artículo no contenga plomo a partir del tercer trimestre de 2025 de acuerdo con RoHS II sin excepción 6c (Pb &lt;0,1 %), una alternativa sin plomo está disponible previamente a petición | 15.04 | 1 | AB | Field Device Connectors (FDC) | ABR | ABRAEL | 1 | 1 | NO | PC |  | 28,60 | G | 20 | 70 | 70 | MM | 4046356820974 | 85366990 | DE | EC003569 | Imagen | Catálogo
1619895 | CA-09S1N126Z00 | Conect. enchuf. para apar. pared delant. | M23, Conect. enchuf. para apar. pared delant., serie: CA, recto, apantallado: sí, para bloqueo estándar y SPEEDCON, Nº de polos: 8+1, Sentido de giro: Estándar, tipo de conexión del contacto: Hembra, Conexión por soldadura, Junta axial, codificación: N, se espera que este artículo no contenga plomo a partir del tercer trimestre de 2025 de acuerdo con RoHS II sin excepción 6c (Pb &lt;0,1 %), una alternativa sin plomo está disponible previamente a petición | 15.18 | 1 | AB | Field Device Connectors (FDC) | ABR | ABRAEL | 1 | 1 | NO | PC | F | 26,00 | G | 0 | 0 | 0 |  | 4046356820714 | 85366990 | DE | EC003569 | Imagen | Catálogo
1619742 | CA-09S1N128006 | Conector para cables | M23, Conector para cables, serie: CA, recto, apantallado: sí, Bloqueo por tornillo, Nº de polos: 8+1, Sentido de giro: Estándar, tipo de conexión del contacto: Hembra, Conexión por soldadura, rango de diámetro de cable: 4 mm ... 6 mm, codificación: N, se espera que este artículo no contenga plomo a partir del segundo trimestre de 2026 de acuerdo con RoHS II sin excepción 6c (Pb &lt;0,1 %), una alternativa sin plomo está disponible previamente a petición | 27.82 | 1 | AB | Field Device Connectors (FDC) | ABR | ABRAEA | 1 | 1 | NO | PC | F | 95,60 | G | 0 | 0 | 0 |  | 4046356821759 | 85366990 | DE | EC002635 | Imagen | Catálogo
1619571 | CA-09S1N128006S | Conector para cables | M23, Conector para cables, serie: CA, recto, apantallado: sí, SPEEDCON, Nº de polos: 8+1, Sentido de giro: Estándar, tipo de conexión del contacto: Hembra, Conexión por soldadura, rango de diámetro de cable: 4 mm ... 6 mm, codificación: N, se espera que este artículo no contenga plomo a partir del primer trimestre de 2026 de acuerdo con RoHS II sin excepción 6c (Pb &lt;0,1 %), una alternativa sin plomo está disponible previamente a petición | 27.92 | 1 | AB | Field Device Connectors (FDC) | ABR | ABRAEB | 1 | 1 | NO | PC | F | 93,20 | G | 50 | 90 | 50 | MM | 4046356823036 | 85366990 | DE | EC002635 | Imagen | Catálogo
1619716 | CA-09S1N128007 | Conector para cables | M23, Conector para cables, serie: CA, recto, apantallado: sí, Bloqueo por tornillo, Nº de polos: 8+1, Sentido de giro: Estándar, tipo de conexión del contacto: Hembra, Conexión por soldadura, rango de diámetro de cable: 6 mm ... 10 mm, codificación: N, se espera que este artículo no contenga plomo a partir del segundo trimestre de 2026 de acuerdo con RoHS II sin excepción 6c (Pb &lt;0,1 %), una alternativa sin plomo está disponible previamente a petición | 27.67 | 1 | AB | Field Device Connectors (FDC) | ABR | ABRAEA | 1 | 1 | NO | PC |  | 95,00 | G | 27 | 200 | 105 | MM | 4046356822015 | 85366990 | DE | EC002635 | Imagen | Catálogo
1619651 | CA-09S1N128008 | Conector para cables | M23, Conector para cables, serie: CA, recto, apantallado: sí, Bloqueo por tornillo, Nº de polos: 8+1, Sentido de giro: Estándar, tipo de conexión del contacto: Hembra, Conexión por soldadura, rango de diámetro de cable: 10 mm ... 14,5 mm, codificación: N, se espera que este artículo no contenga plomo a partir del segundo trimestre de 2026 de acuerdo con RoHS II sin excepción 6c (Pb &lt;0,1 %), una alternativa sin plomo está disponible previamente a petición | 27.51 | 1 | AB | Field Device Connectors (FDC) | ABR | ABRAEA | 1 | 1 | NO | PC |  | 89,50 | G | 28 | 115 | 105 | MM | 4046356822275 | 85366990 | DE | EC002635 | Imagen | Catálogo
1619768 | CA-09S1N1280DN | Conector para cables | M23, Conector para cables, serie: CA, recto, apantallado: sí, Bloqueo por tornillo, Nº de polos: 8+1, Sentido de giro: Estándar, tipo de conexión del contacto: Hembra, Conexión por soldadura, rango de diámetro de cable: 3 mm ... 14,5 mm, codificación: N, se espera que este artículo no contenga plomo a partir del segundo trimestre de 2026 de acuerdo con RoHS II sin excepción 6c (Pb &lt;0,1 %), una alternativa sin plomo está disponible previamente a petición | 27.92 | 1 | AB | Field Device Connectors (FDC) | ABR | ABRAEA | 1 | 1 | NO | PC |  | 95,20 | G | 30 | 110 | 66 | MM | 4046356821490 | 85366990 | DE | EC002635 | Imagen | Catálogo
1619597 | CA-09S1N1280DNS | Conector para cables | M23, Conector para cables, serie: CA, recto, apantallado: sí, SPEEDCON, Nº de polos: 8+1, Sentido de giro: Estándar, tipo de conexión del contacto: Hembra, Conexión por soldadura, rango de diámetro de cable: 3 mm ... 14,5 mm, codificación: N, se espera que este artículo no contenga plomo a partir del primer trimestre de 2026 de acuerdo con RoHS II sin excepción 6c (Pb &lt;0,1 %), una alternativa sin plomo está disponible previamente a petición | 28.05 | 1 | AB | Field Device Connectors (FDC) | ABR | ABRAEB | 1 | 1 | NO | PC | F | 96,90 | G | 0 | 0 | 0 |  | 4046356822770 | 85366990 | DE | EC002635 | Imagen | Catálogo
1243688 | CA-09S1N1280DNSX | Conector para cables | M23, Conector para cables, serie: CA, recto, apantallado: sí, SPEEDCON, Nº de polos: 8+1, Sentido de giro: Estándar, tipo de conexión del contacto: Hembra, Conexión por soldadura, rango de diámetro de cable: 3 mm ... 14,5 mm, codificación: N, El artículo no contiene plomo según la directiva RoHS II sin la excepción 6c (Pb&lt; 0,1 %) | 31.29 | 1 | AB | Field Device Connectors (FDC) | ABR | ABRAEB | 1 | 1 | NO | PC |  | 96,90 | G | 30 | 90 | 90 | MM | 4063151474355 | 85366990 | DE | EC002635 | Imagen | Catálogo
1620079 | CA-09S1N129007 | Conector de acoplamiento | M23, Conector de acoplamiento, serie: CA, recto, apantallado: sí, para bloqueo estándar y SPEEDCON, Nº de polos: 8+1, Sentido de giro: Estándar, tipo de conexión del contacto: Hembra, Conexión por soldadura, rango de diámetro de cable: 6 mm ... 10 mm, codificación: N, se espera que este artículo no contenga plomo a partir del primer trimestre de 2026 de acuerdo con RoHS II sin excepción 6c (Pb &lt;0,1 %), una alternativa sin plomo está disponible previamente a petición | 25.57 | 1 | AB | Field Device Connectors (FDC) | ABR | ABRAEG | 1 | 1 | NO | PC |  | 96,70 | G | 30 | 90 | 85 | MM | 4046356819336 | 85366990 | DE | EC002635 | Imagen | Catálogo
1620036 | CA-09S1N129008 | Conector de acoplamiento | M23, Conector de acoplamiento, serie: CA, recto, apantallado: sí, para bloqueo estándar y SPEEDCON, Nº de polos: 8+1, Sentido de giro: Estándar, tipo de conexión del contacto: Hembra, Conexión por soldadura, rango de diámetro de cable: 10 mm ... 14,5 mm, codificación: N, se espera que este artículo no contenga plomo a partir del primer trimestre de 2026 de acuerdo con RoHS II sin excepción 6c (Pb &lt;0,1 %), una alternativa sin plomo está disponible previamente a petición | 25.45 | 1 | AB | Field Device Connectors (FDC) | ABR | ABRAEG | 1 | 1 | NO | PC |  | 96,60 | G | 20 | 80 | 40 | MM | 4046356819596 | 85366990 | DE | EC002635 | Imagen | Catálogo
1620164 | CA-09S1N1290DN | Conector de acoplamiento | M23, Conector de acoplamiento, serie: CA, recto, apantallado: sí, para bloqueo estándar y SPEEDCON, Nº de polos: 8+1, Sentido de giro: Estándar, tipo de conexión del contacto: Hembra, Conexión por soldadura, rango de diámetro de cable: 3 mm ... 14,5 mm, codificación: N, se espera que este artículo no contenga plomo a partir del primer trimestre de 2026 de acuerdo con RoHS II sin excepción 6c (Pb &lt;0,1 %), una alternativa sin plomo está disponible previamente a petición | 25.86 | 1 | AB | Field Device Connectors (FDC) | ABR | ABRAEG | 1 | 1 | NO | PC |  | 93,10 | G | 27 | 115 | 105 | MM | 4046356818810 | 85366990 | DE | EC002635 | Imagen | Catálogo
1619843 | CA-09S1N12HZ00 | Conect. enchuf. para apar. pared poster. | M23, Conect. enchuf. para apar. pared poster., serie: CA, recto, apantallado: sí, para bloqueo estándar y SPEEDCON, Nº de polos: 8+1, Sentido de giro: Estándar, tipo de conexión del contacto: Hembra, Conexión por soldadura, Junta axial, codificación: N, se espera que este artículo no contenga plomo a partir del primer trimestre de 2027 de acuerdo con RoHS II sin excepción 6c (Pb &lt;0,1 %), una alternativa sin plomo está disponible previamente a petición | 19.99 | 1 | AB | Field Device Connectors (FDC) | ABR | ABRAER | 1 | 1 | NO | PC |  | 50,34 | G | 31 | 30 | 34 | MM | 4046356821230 | 85366990 | DE | EC003569 | Imagen | Catálogo
1620283 | CA-09S1N12T006 | Conector para cables | M23, Conector para cables, serie: CA, acodado, apantallado: sí, Bloqueo por tornillo, Nº de polos: 8+1, Sentido de giro: Estándar, tipo de conexión del contacto: Hembra, Conexión por soldadura, rango de diámetro de cable: 4 mm ... 6 mm, codificación: N, se espera que este artículo no contenga plomo a partir del segundo trimestre de 2026 de acuerdo con RoHS II sin excepción 6c (Pb &lt;0,1 %), una alternativa sin plomo está disponible previamente a petición | 78.91 | 1 | AB | Field Device Connectors (FDC) | ABR | ABRAEC | 1 | 1 | NO | PC | F | 191,00 | G | 0 | 0 | 0 |  | 4046356818032 | 85366990 | DE | EC002635 | Imagen | Catálogo
1619416 | CA-09S1N12T006S | Conector para cables | M23, Conector para cables, serie: CA, acodado, apantallado: sí, SPEEDCON, Nº de polos: 8+1, Sentido de giro: Estándar, tipo de conexión del contacto: Hembra, Conexión por soldadura, rango de diámetro de cable: 4 mm ... 6 mm, codificación: N, se espera que este artículo no contenga plomo a partir del cuarto trimestre de 2025 de acuerdo con RoHS II sin excepción 6c (Pb &lt;0,1 %), una alternativa sin plomo está disponible previamente a petición | 77.65 | 1 | AB | Field Device Connectors (FDC) | ABR | ABRAED | 1 | 1 | NO | PC | F | 191,70 | G | 0 | 0 | 0 |  | 4046356824316 | 85366990 | DE | EC002635 | Imagen | Catálogo
1620254 | CA-09S1N12T007 | Conector para cables | M23, Conector para cables, serie: CA, acodado, apantallado: sí, Bloqueo por tornillo, Nº de polos: 8+1, Sentido de giro: Estándar, tipo de conexión del contacto: Hembra, Conexión por soldadura, rango de diámetro de cable: 6 mm ... 10 mm, codificación: N, se espera que este artículo no contenga plomo a partir del segundo trimestre de 2026 de acuerdo con RoHS II sin excepción 6c (Pb &lt;0,1 %), una alternativa sin plomo está disponible previamente a petición | 78.77 | 1 | AB | Field Device Connectors (FDC) | ABR | ABRAEC | 1 | 1 | NO | PC | F | 190,10 | G | 0 | 0 | 0 |  | 4046356818292 | 85366990 | DE | EC002635 | Imagen | Catálogo
1620190 | CA-09S1N12T008 | Conector para cables | M23, Conector para cables, serie: CA, acodado, apantallado: sí, Bloqueo por tornillo, Nº de polos: 8+1, Sentido de giro: Estándar, tipo de conexión del contacto: Hembra, Conexión por soldadura, rango de diámetro de cable: 10 mm ... 14,5 mm, codificación: N, se espera que este artículo no contenga plomo a partir del segundo trimestre de 2026 de acuerdo con RoHS II sin excepción 6c (Pb &lt;0,1 %), una alternativa sin plomo está disponible previamente a petición | 78.72 | 1 | AB | Field Device Connectors (FDC) | ABR | ABRAEC | 1 | 1 | NO | PC | F | 189,70 | G | 0 | 0 | 0 |  | 4046356818551 | 85366990 | DE | EC002635 | Imagen | Catálogo
1619362 | CA-09S1N12T008S | Conector para cables | M23, Conector para cables, serie: CA, acodado, apantallado: sí, SPEEDCON, Nº de polos: 8+1, Sentido de giro: Estándar, tipo de conexión del contacto: Hembra, Conexión por soldadura, rango de diámetro de cable: 10 mm ... 14,5 mm, codificación: N, se espera que este artículo no contenga plomo a partir del cuarto trimestre de 2025 de acuerdo con RoHS II sin excepción 6c (Pb &lt;0,1 %), una alternativa sin plomo está disponible previamente a petición | 77.44 | 1 | AB | Field Device Connectors (FDC) | ABR | ABRAED | 1 | 1 | NO | PC | F | 185,60 | G | 0 | 0 | 0 |  | 4046356824835 | 85366990 | DE | EC002635 | Imagen | Catálogo
1619335 | CA-09S1N12T0DN | Conector para cables | M23, Conector para cables, serie: CA, acodado, apantallado: sí, Bloqueo por tornillo, Nº de polos: 8+1, Sentido de giro: Estándar, tipo de conexión del contacto: Hembra, Conexión por soldadura, rango de diámetro de cable: 3 mm ... 14,5 mm, codificación: N, se espera que este artículo no contenga plomo a partir del segundo trimestre de 2026 de acuerdo con RoHS II sin excepción 6c (Pb &lt;0,1 %), una alternativa sin plomo está disponible previamente a petición | 79.13 | 1 | AB | Field Device Connectors (FDC) | ABR | ABRAEC | 1 | 1 | NO | PC |  | 189,30 | G | 40 | 155 | 115 | MM | 4046356825092 | 85366990 | DE | EC002635 | Imagen | Catálogo
1619442 | CA-09S1N12T0DNS | Conector para cables | M23, Conector para cables, serie: CA, acodado, apantallado: sí, SPEEDCON, Nº de polos: 8+1, Sentido de giro: Estándar, tipo de conexión del contacto: Hembra, Conexión por soldadura, rango de diámetro de cable: 3 mm ... 14,5 mm, codificación: N, se espera que este artículo no contenga plomo a partir del cuarto trimestre de 2025 de acuerdo con RoHS II sin excepción 6c (Pb &lt;0,1 %), una alternativa sin plomo está disponible previamente a petición | 77.86 | 1 | AB | Field Device Connectors (FDC) | ABR | ABRAED | 1 | 1 | NO | PC | F | 191,20 | G | 0 | 0 | 0 |  | 4046356824057 | 85366990 | DE | EC002635 | Imagen | Catálogo
1619951 | CA-09S1N222S00 | Conect. enchuf. para apar. pared delant. | M23, Conect. enchuf. para apar. pared delant., serie: CA, recto, apantallado: sí, para bloqueo estándar y SPEEDCON, Nº de polos: 8+1, Sentido de giro: Estándar, tipo de conexión del contacto: Hembra, Conexión por soldadura, Junta plana, medida de brida: 25 mm x 25 mm, codificación: N, se espera que este artículo no contenga plomo a partir del primer trimestre de 2027 de acuerdo con RoHS II sin excepción 6c (Pb &lt;0,1 %), una alternativa sin plomo está disponible previamente a petición | 19.98 | 1 | AB | Field Device Connectors (FDC) | ABR | ABRAEL | 1 | 1 | NO | PC |  | 28,70 | G | 26 | 77 | 75 | MM | 4046356820318 | 85366990 | DE | EC003569 | Imagen | Catálogo
1619971 | CA-09S1N8A2S00 | Conect. enchuf. para apar. pared delant. | M23, Conect. enchuf. para apar. pared delant., serie: CA, recto, apantallado: sí, para bloqueo estándar y SPEEDCON, Nº de polos: 8+1, Sentido de giro: Estándar, tipo de conexión del contacto: Hembra, Conexión crimpada, Junta plana, medida de brida: 25 mm x 25 mm, codificación: N | 10.49 | 1 | AB | Field Device Connectors (FDC) | ABR | ABRAEL | 1 | 1 | NO | PC |  | 26,90 | G | 26 | 200 | 110 | MM | 4046356820110 | 85366990 | DE | EC003569 | Imagen | Catálogo
1624032 | CA-09S1N8A6L00 | Conect. enchuf. para apar. pared delant. | M23, Conect. enchuf. para apar. pared delant., serie: CA, recto, apantallado: sí, para bloqueo estándar y SPEEDCON, Nº de polos: 8+1, Sentido de giro: Estándar, tipo de conexión del contacto: Hembra, Conexión crimpada, Junta axial, codificación: N, se espera que este artículo no contenga plomo a partir del primer trimestre de 2027 de acuerdo con RoHS II sin excepción 6c (Pb &lt;0,1 %), una alternativa sin plomo está disponible previamente a petición | 23.32 | 1 | AB | Field Device Connectors (FDC) | ABR | ABRAEL | 1 | 1 | NO | PC | F | 34,50 | G | 10 | 200 | 150 | MM | 4055626227603 | 85366990 | DE | EC003569 | Imagen | Catálogo
1619867 | CA-09S1N8A6Y00 | Conect. enchuf. para apar. pared delant. | M23, Conect. enchuf. para apar. pared delant., serie: CA, recto, apantallado: sí, para bloqueo estándar y SPEEDCON, Nº de polos: 8+1, Sentido de giro: Estándar, tipo de conexión del contacto: Hembra, Conexión crimpada, Junta axial, codificación: N | 9.29 | 1 | AB | Field Device Connectors (FDC) | ABR | ABRAEL | 1 | 1 | NO | PC | F | 26,70 | G | 30 | 60 | 60 | MM | 4046356820998 | 85366990 | DE | EC003569 | Imagen | Catálogo
1619893 | CA-09S1N8A6Z00 | Conect. enchuf. para apar. pared delant. | M23, Conect. enchuf. para apar. pared delant., serie: CA, recto, apantallado: sí, para bloqueo estándar y SPEEDCON, Nº de polos: 8+1, Sentido de giro: Estándar, tipo de conexión del contacto: Hembra, Conexión crimpada, Junta axial, codificación: N | 9.45 | 1 | AB | Field Device Connectors (FDC) | ABR | ABRAEL | 1 | 1 | NO | PC | F | 24,10 | G | 0 | 0 | 0 |  | 4046356820738 | 85366990 | DE | EC003569 | Imagen | Catálogo
1619740 | CA-09S1N8A8006 | Conector para cables | M23, Conector para cables, serie: CA, recto, apantallado: sí, Bloqueo por tornillo, Nº de polos: 8+1, Sentido de giro: Estándar, tipo de conexión del contacto: Hembra, Conexión crimpada, rango de diámetro de cable: 4 mm ... 6 mm, codificación: N, se espera que este artículo no contenga plomo a partir del segundo trimestre de 2026 de acuerdo con RoHS II sin excepción 6c (Pb &lt;0,1 %), una alternativa sin plomo está disponible previamente a petición | 21.61 | 1 | AB | Field Device Connectors (FDC) | ABR | ABRAEA | 1 | 1 | SÍ | PC | F | 94,00 | G | 0 | 0 | 0 |  | 4046356821773 | 85366990 | DE | EC002635 | Imagen | Catálogo
1619569 | CA-09S1N8A8006S | Conector para cables | M23, Conector para cables, serie: CA, recto, apantallado: sí, SPEEDCON, Nº de polos: 8+1, Sentido de giro: Estándar, tipo de conexión del contacto: Hembra, Conexión crimpada, rango de diámetro de cable: 4 mm ... 6 mm, codificación: N, se espera que este artículo no contenga plomo a partir del primer trimestre de 2026 de acuerdo con RoHS II sin excepción 6c (Pb &lt;0,1 %), una alternativa sin plomo está disponible previamente a petición | 22.17 | 1 | AB | Field Device Connectors (FDC) | ABR | ABRAEB | 1 | 1 | NO | PC | F | 90,90 | G | 0 | 0 | 0 |  | 4046356823050 | 85366990 | DE | EC002635 | Imagen | Catálogo
1619714 | CA-09S1N8A8007 | Conector para cables | M23, Conector para cables, serie: CA, recto, apantallado: sí, Bloqueo por tornillo, Nº de polos: 8+1, Sentido de giro: Estándar, tipo de conexión del contacto: Hembra, Conexión crimpada, rango de diámetro de cable: 6 mm ... 10 mm, codificación: N, se espera que este artículo no contenga plomo a partir del segundo trimestre de 2026 de acuerdo con RoHS II sin excepción 6c (Pb &lt;0,1 %), una alternativa sin plomo está disponible previamente a petición | 21.51 | 1 | AB | Field Device Connectors (FDC) | ABR | ABRAEA | 1 | 1 | SÍ | PC |  | 89,30 | G | 25 | 160 | 101 | MM | 4046356822039 | 85366990 | DE | EC002635 | Imagen | Catálogo
1619524 | CA-09S1N8A8007S | Conector para cables | M23, Conector para cables, serie: CA, recto, apantallado: sí, SPEEDCON, Nº de polos: 8+1, Sentido de giro: Estándar, tipo de conexión del contacto: Hembra, Conexión crimpada, rango de diámetro de cable: 6 mm ... 10 mm, codificación: N, se espera que este artículo no contenga plomo a partir del primer trimestre de 2026 de acuerdo con RoHS II sin excepción 6c (Pb &lt;0,1 %), una alternativa sin plomo está disponible previamente a petición | 22.08 | 1 | AB | Field Device Connectors (FDC) | ABR | ABRAEB | 1 | 1 | NO | PC |  | 94,90 | G | 70 | 70 | 20 | MM | 4046356823319 | 85366990 | DE | EC002635 | Imagen | Catálogo
1619649 | CA-09S1N8A8008 | Conector para cables | M23, Conector para cables, serie: CA, recto, apantallado: sí, Bloqueo por tornillo, Nº de polos: 8+1, Sentido de giro: Estándar, tipo de conexión del contacto: Hembra, Conexión crimpada, rango de diámetro de cable: 10 mm ... 14,5 mm, codificación: N, se espera que este artículo no contenga plomo a partir del segundo trimestre de 2026 de acuerdo con RoHS II sin excepción 6c (Pb &lt;0,1 %), una alternativa sin plomo está disponible previamente a petición | 21.35 | 1 | AB | Field Device Connectors (FDC) | ABR | ABRAEA | 1 | 1 | SÍ | PC | F | 93,41 | G | 10 | 80 | 60 | MM | 4046356822299 | 85366990 | DE | EC002635 | Imagen | Catálogo
1619766 | CA-09S1N8A80DN | Conector para cables | M23, Conector para cables, serie: CA, recto, apantallado: sí, Bloqueo por tornillo, Nº de polos: 8+1, Sentido de giro: Estándar, tipo de conexión del contacto: Hembra, Conexión crimpada, rango de diámetro de cable: 3 mm ... 14,5 mm, codificación: N, se espera que este artículo no contenga plomo a partir del segundo trimestre de 2026 de acuerdo con RoHS II sin excepción 6c (Pb &lt;0,1 %), una alternativa sin plomo está disponible previamente a petición | 21.78 | 1 | AB | Field Device Connectors (FDC) | ABR | ABRAEA | 1 | 1 | SÍ | PC | F | 90,00 | G | 25 | 200 | 100 | MM | 4046356821513 | 85366990 | DE | EC002635 | Imagen | Catálogo
1620135 | CA-09S1N8A9006 | Conector de acoplamiento | M23, Conector de acoplamiento, serie: CA, recto, apantallado: sí, para bloqueo estándar y SPEEDCON, Nº de polos: 8+1, Sentido de giro: Estándar, tipo de conexión del contacto: Hembra, Conexión crimpada, rango de diámetro de cable: 4 mm ... 6 mm, codificación: N, se espera que este artículo no contenga plomo a partir del primer trimestre de 2026 de acuerdo con RoHS II sin excepción 6c (Pb &lt;0,1 %), una alternativa sin plomo está disponible previamente a petición | 21.52 | 1 | AB | Field Device Connectors (FDC) | ABR | ABRAEG | 1 | 1 | NO | PC | F | 88,75 | G | 0 | 0 | 0 |  | 4046356819091 | 85366990 | DE | EC002635 | Imagen | Catálogo
1620077 | CA-09S1N8A9007 | Conector de acoplamiento | M23, Conector de acoplamiento, serie: CA, recto, apantallado: sí, para bloqueo estándar y SPEEDCON, Nº de polos: 8+1, Sentido de giro: Estándar, tipo de conexión del contacto: Hembra, Conexión crimpada, rango de diámetro de cable: 6 mm ... 10 mm, codificación: N, se espera que este artículo no contenga plomo a partir del primer trimestre de 2026 de acuerdo con RoHS II sin excepción 6c (Pb &lt;0,1 %), una alternativa sin plomo está disponible previamente a petición | 21.34 | 1 | AB | Field Device Connectors (FDC) | ABR | ABRAEG | 1 | 1 | NO | PC |  | 94,60 | G | 25 | 90 | 25 | MM | 4046356819350 | 85366990 | DE | EC002635 | Imagen | Catálogo
1620034 | CA-09S1N8A9008 | Conector de acoplamiento | M23, Conector de acoplamiento, serie: CA, recto, apantallado: sí, para bloqueo estándar y SPEEDCON, Nº de polos: 8+1, Sentido de giro: Estándar, tipo de conexión del contacto: Hembra, Conexión crimpada, rango de diámetro de cable: 10 mm ... 14,5 mm, codificación: N, se espera que este artículo no contenga plomo a partir del primer trimestre de 2026 de acuerdo con RoHS II sin excepción 6c (Pb &lt;0,1 %), una alternativa sin plomo está disponible previamente a petición | 21.18 | 1 | AB | Field Device Connectors (FDC) | ABR | ABRAEG | 1 | 1 | NO | PC | F | 91,40 | G | 0 | 0 | 0 |  | 4046356819619 | 85366990 | DE | EC002635 | Imagen | Catálogo
1620162 | CA-09S1N8A90DN | Conector de acoplamiento | M23, Conector de acoplamiento, serie: CA, recto, apantallado: sí, para bloqueo estándar y SPEEDCON, Nº de polos: 8+1, Sentido de giro: Estándar, tipo de conexión del contacto: Hembra, Conexión crimpada, rango de diámetro de cable: 3 mm ... 14,5 mm, codificación: N, se espera que este artículo no contenga plomo a partir del primer trimestre de 2026 de acuerdo con RoHS II sin excepción 6c (Pb &lt;0,1 %), una alternativa sin plomo está disponible previamente a petición | 21.64 | 1 | AB | Field Device Connectors (FDC) | ABR | ABRAEG | 1 | 1 | NO | PC | F | 91,80 | G | 40 | 100 | 100 | MM | 4046356818834 | 85366990 | DE | EC002635 | Imagen | Catálogo
1619841 | CA-09S1N8AHZ00 | Conect. enchuf. para apar. pared poster. | M23, Conect. enchuf. para apar. pared poster., serie: CA, recto, apantallado: sí, para bloqueo estándar y SPEEDCON, Nº de polos: 8+1, Sentido de giro: Estándar, tipo de conexión del contacto: Hembra, Conexión crimpada, Junta axial, codificación: N, se espera que este artículo no contenga plomo a partir del primer trimestre de 2027 de acuerdo con RoHS II sin excepción 6c (Pb &lt;0,1 %), una alternativa sin plomo está disponible previamente a petición | 14.25 | 1 | AB | Field Device Connectors (FDC) | ABR | ABRAER | 1 | 1 | NO | PC |  | 45,20 | G | 0 | 0 | 0 |  | 4046356821254 | 85366990 | DE | EC003569 | Imagen | Catálogo
1620281 | CA-09S1N8AT006 | Conector para cables | M23, Conector para cables, serie: CA, acodado, apantallado: sí, Bloqueo por tornillo, Nº de polos: 8+1, Sentido de giro: Estándar, tipo de conexión del contacto: Hembra, Conexión crimpada, rango de diámetro de cable: 4 mm ... 6 mm, codificación: N, se espera que este artículo no contenga plomo a partir del segundo trimestre de 2026 de acuerdo con RoHS II sin excepción 6c (Pb &lt;0,1 %), una alternativa sin plomo está disponible previamente a petición | 74.59 | 1 | AB | Field Device Connectors (FDC) | ABR | ABRAEC | 1 | 1 | NO | PC | F | 188,80 | G | 0 | 0 | 0 |  | 4046356818056 | 85366990 | DE | EC002635 | Imagen | Catálogo
1619414 | CA-09S1N8AT006S | Conector para cables | M23, Conector para cables, serie: CA, acodado, apantallado: sí, SPEEDCON, Nº de polos: 8+1, Sentido de giro: Estándar, tipo de conexión del contacto: Hembra, Conexión crimpada, rango de diámetro de cable: 4 mm ... 6 mm, codificación: N, se espera que este artículo no contenga plomo a partir del cuarto trimestre de 2025 de acuerdo con RoHS II sin excepción 6c (Pb &lt;0,1 %), una alternativa sin plomo está disponible previamente a petición | 73.32 | 1 | AB | Field Device Connectors (FDC) | ABR | ABRAED | 1 | 1 | NO | PC | F | 185,00 | G | 0 | 0 | 0 |  | 4046356824330 | 85366990 | DE | EC002635 | Imagen | Catálogo
1620252 | CA-09S1N8AT007 | Conector para cables | M23, Conector para cables, serie: CA, acodado, apantallado: sí, Bloqueo por tornillo, Nº de polos: 8+1, Sentido de giro: Estándar, tipo de conexión del contacto: Hembra, Conexión crimpada, rango de diámetro de cable: 6 mm ... 10 mm, codificación: N, se espera que este artículo no contenga plomo a partir del segundo trimestre de 2026 de acuerdo con RoHS II sin excepción 6c (Pb &lt;0,1 %), una alternativa sin plomo está disponible previamente a petición | 74.45 | 1 | AB | Field Device Connectors (FDC) | ABR | ABRAEC | 1 | 1 | NO | PC | F | 188,30 | G | 0 | 0 | 0 |  | 4046356818315 | 85366990 | DE | EC002635 | Imagen | Catálogo
1619388 | CA-09S1N8AT007S | Conector para cables | M23, Conector para cables, serie: CA, acodado, apantallado: sí, SPEEDCON, Nº de polos: 8+1, Sentido de giro: Estándar, tipo de conexión del contacto: Hembra, Conexión crimpada, rango de diámetro de cable: 6 mm ... 10 mm, codificación: N, se espera que este artículo no contenga plomo a partir del cuarto trimestre de 2025 de acuerdo con RoHS II sin excepción 6c (Pb &lt;0,1 %), una alternativa sin plomo está disponible previamente a petición | 73.18 | 1 | AB | Field Device Connectors (FDC) | ABR | ABRAED | 1 | 1 | NO | PC | F | 196,40 | G | 0 | 0 | 0 |  | 4046356824590 | 85366990 | DE | EC002635 | Imagen | Catálogo
1620188 | CA-09S1N8AT008 | Conector para cables | M23, Conector para cables, serie: CA, acodado, apantallado: sí, Bloqueo por tornillo, Nº de polos: 8+1, Sentido de giro: Estándar, tipo de conexión del contacto: Hembra, Conexión crimpada, rango de diámetro de cable: 10 mm ... 14,5 mm, codificación: N, se espera que este artículo no contenga plomo a partir del segundo trimestre de 2026 de acuerdo con RoHS II sin excepción 6c (Pb &lt;0,1 %), una alternativa sin plomo está disponible previamente a petición | 74.36 | 1 | AB | Field Device Connectors (FDC) | ABR | ABRAEC | 1 | 1 | NO | PC | F | 183,30 | G | 0 | 0 | 0 |  | 4046356818575 | 85366990 | DE | EC002635 | Imagen | Catálogo
1619360 | CA-09S1N8AT008S | Conector para cables | M23, Conector para cables, serie: CA, acodado, apantallado: sí, SPEEDCON, Nº de polos: 8+1, Sentido de giro: Estándar, tipo de conexión del contacto: Hembra, Conexión crimpada, rango de diámetro de cable: 10 mm ... 14,5 mm, codificación: N, se espera que este artículo no contenga plomo a partir del cuarto trimestre de 2025 de acuerdo con RoHS II sin excepción 6c (Pb &lt;0,1 %), una alternativa sin plomo está disponible previamente a petición | 73.12 | 1 | AB | Field Device Connectors (FDC) | ABR | ABRAED | 1 | 1 | NO | PC | F | 188,50 | G | 0 | 0 | 0 |  | 4046356824859 | 85366990 | DE | EC002635 | Imagen | Catálogo
1619333 | CA-09S1N8AT0DN | Conector para cables | M23, Conector para cables, serie: CA, acodado, apantallado: sí, Bloqueo por tornillo, Nº de polos: 8+1, Sentido de giro: Estándar, tipo de conexión del contacto: Hembra, Conexión crimpada, rango de diámetro de cable: 3 mm ... 14,5 mm, codificación: N, se espera que este artículo no contenga plomo a partir del segundo trimestre de 2026 de acuerdo con RoHS II sin excepción 6c (Pb &lt;0,1 %), una alternativa sin plomo está disponible previamente a petición | 74.79 | 1 | AB | Field Device Connectors (FDC) | ABR | ABRAEC | 1 | 1 | NO | PC | F | 189,00 | G | 30 | 150 | 90 | MM | 4046356825115 | 85366990 | DE | EC002635 | Imagen | Catálogo
1619927 | CA-09S1NA22S00 | Conect. enchuf. para apar. pared delant. | M23, Conect. enchuf. para apar. pared delant., serie: CA, recto, apantallado: sí, para bloqueo estándar y SPEEDCON, Nº de polos: 8+1, Sentido de giro: Estándar, tipo de conexión del contacto: Hembra, Conexión por soldadura, Junta plana, medida de brida: 25 mm x 25 mm, codificación: N, se espera que este artículo no contenga plomo a partir del primer trimestre de 2027 de acuerdo con RoHS II sin excepción 6c (Pb &lt;0,1 %), una alternativa sin plomo está disponible previamente a petición | 19.82 | 1 | AB | Field Device Connectors (FDC) | ABR | ABRAEL | 1 | 1 | NO | PC | F | 29,80 | G | 30 | 130 | 130 | MM | 4046356820431 | 85366990 | DE | EC003569 | Imagen | Catálogo
1619912 | CA-09S1NC22S00 | Conect. enchuf. para apar. pared delant. | M23, Conect. enchuf. para apar. pared delant., serie: CA, recto, apantallado: sí, para bloqueo estándar y SPEEDCON, Nº de polos: 8+1, Sentido de giro: Estándar, tipo de conexión del contacto: Hembra, Conexión por soldadura, Junta plana, medida de brida: 25 mm x 25 mm, codificación: N, se espera que este artículo no contenga plomo a partir del primer trimestre de 2027 de acuerdo con RoHS II sin excepción 6c (Pb &lt;0,1 %), una alternativa sin plomo está disponible previamente a petición | 21.09 | 1 | AB | Field Device Connectors (FDC) | ABR | ABRAEL | 1 | 1 | NO | PC | F | 30,00 | G | 0 | 0 | 0 |  | 4046356820554 | 85366990 | DE | EC003569 | Imagen | Catálogo
1619616 | CA-12F1N8A8503 | Conector para cables | M23, Conector para cables, serie: CA, recto, apantallado: sí, Bloqueo por tornillo, Nº de polos: 12, Sentido de giro: Estándar, tipo de conexión del contacto: Hembra, Conexión crimpada, rango de diámetro de cable: 6 mm ... 10 mm, codificación: N, se espera que este artículo no contenga plomo a partir del segundo trimestre de 2026 de acuerdo con RoHS II sin excepción 6c (Pb &lt;0,1 %), una alternativa sin plomo está disponible previamente a petición | 26.71 | 1 | AB | Field Device Connectors (FDC) | ABR | ABRAEA | 1 | 1 | NO | PC |  | 93,90 | G | 28 | 120 | 95 | MM | 4046356822596 | 85366990 | DE | EC002635 | Imagen | Catálogo
1619460 | CA-12F1N8A8503S | Conector para cables | M23, Conector para cables, serie: CA, recto, apantallado: sí, SPEEDCON, Nº de polos: 12, Sentido de giro: Estándar, tipo de conexión del contacto: Hembra, Conexión crimpada, rango de diámetro de cable: 6 mm ... 10 mm, codificación: N, se espera que este artículo no contenga plomo a partir del primer trimestre de 2026 de acuerdo con RoHS II sin excepción 6c (Pb &lt;0,1 %), una alternativa sin plomo está disponible previamente a petición | 26.53 | 1 | AB | Field Device Connectors (FDC) | ABR | ABRAEB | 1 | 1 | NO | PC |  | 96,20 | G | 28 | 115 | 110 | MM | 4046356823876 | 85366990 | DE | EC002635 | Imagen | Catálogo
1619610 | CA-12F1N8A8504 | Conector para cables | M23, Conector para cables, serie: CA, recto, apantallado: sí, Bloqueo por tornillo, Nº de polos: 12, Sentido de giro: Estándar, tipo de conexión del contacto: Hembra, Conexión crimpada, rango de diámetro de cable: 10 mm ... 14,5 mm, codificación: N, se espera que este artículo no contenga plomo a partir del segundo trimestre de 2026 de acuerdo con RoHS II sin excepción 6c (Pb &lt;0,1 %), una alternativa sin plomo está disponible previamente a petición | 26.25 | 1 | AB | Field Device Connectors (FDC) | ABR | ABRAEA | 1 | 1 | NO | PC |  | 92,00 | G | 30 | 90 | 90 | MM | 4046356822657 | 85366990 | DE | EC002635 | Imagen | Catálogo
1619631 | CA-12F1N8A85DU | Conector para cables | M23, Conector para cables, serie: CA, recto, apantallado: sí, Bloqueo por tornillo, Nº de polos: 12, Sentido de giro: Estándar, tipo de conexión del contacto: Hembra, Conexión crimpada, rango de diámetro de cable: 3 mm ... 14,5 mm, codificación: N, se espera que este artículo no contenga plomo a partir del segundo trimestre de 2026 de acuerdo con RoHS II sin excepción 6c (Pb &lt;0,1 %), una alternativa sin plomo está disponible previamente a petición | 27.33 | 1 | AB | Field Device Connectors (FDC) | ABR | ABRAEA | 1 | 1 | NO | PC |  | 95,20 | G | 27 | 228 | 97 | MM | 4046356822473 | 85366990 | DE | EC002635 | Imagen | Catálogo
1619472 | CA-12F1N8A85DUS | Conector para cables | M23, Conector para cables, serie: CA, recto, apantallado: sí, SPEEDCON, Nº de polos: 12, Sentido de giro: Estándar, tipo de conexión del contacto: Hembra, Conexión crimpada, rango de diámetro de cable: 3 mm ... 14,5 mm, codificación: N, se espera que este artículo no contenga plomo a partir del primer trimestre de 2026 de acuerdo con RoHS II sin excepción 6c (Pb &lt;0,1 %), una alternativa sin plomo está disponible previamente a petición | 27.15 | 1 | AB | Field Device Connectors (FDC) | ABR | ABRAEB | 1 | 1 | NO | PC |  | 96,50 | G | 28 | 115 | 105 | MM | 4046356823753 | 85366990 | DE | EC002635 | Imagen | Catálogo
1620003 | CA-12F1N8A9503 | Conector de acoplamiento | M23, Conector de acoplamiento, serie: CA, recto, apantallado: sí, para bloqueo estándar y SPEEDCON, Nº de polos: 12, Sentido de giro: Estándar, tipo de conexión del contacto: Hembra, Conexión crimpada, rango de diámetro de cable: 6 mm ... 10 mm, codificación: N, se espera que este artículo no contenga plomo a partir del primer trimestre de 2026 de acuerdo con RoHS II sin excepción 6c (Pb &lt;0,1 %), una alternativa sin plomo está disponible previamente a petición | 25.07 | 1 | AB | Field Device Connectors (FDC) | ABR | ABRAEG | 1 | 1 | NO | PC | F | 92,40 | G | 0 | 0 | 0 |  | 4046356819916 | 85366990 | DE | EC002635 | Imagen | Catálogo
1620016 | CA-12F1N8A95DU | Conector de acoplamiento | M23, Conector de acoplamiento, serie: CA, recto, apantallado: sí, para bloqueo estándar y SPEEDCON, Nº de polos: 12, Sentido de giro: Estándar, tipo de conexión del contacto: Hembra, Conexión crimpada, rango de diámetro de cable: 3 mm ... 14,5 mm, codificación: N, se espera que este artículo no contenga plomo a partir del primer trimestre de 2026 de acuerdo con RoHS II sin excepción 6c (Pb &lt;0,1 %), una alternativa sin plomo está disponible previamente a petición | 25.71 | 1 | AB | Field Device Connectors (FDC) | ABR | ABRAEG | 1 | 1 | NO | PC |  | 97,33 | G | 20 | 110 | 90 | MM | 4046356819794 | 85366990 | DE | EC002635 | Imagen | Catálogo
1619627 | CA-12F2N8A8502 | Conector para cables | M23, Conector para cables, serie: CA, recto, apantallado: sí, Bloqueo por tornillo, Nº de polos: 12, Sentido de giro: Movimiento contrario, tipo de conexión del contacto: Hembra, Conexión crimpada, rango de diámetro de cable: 4 mm ... 6 mm, codificación: N, se espera que este artículo no contenga plomo a partir del segundo trimestre de 2026 de acuerdo con RoHS II sin excepción 6c (Pb &lt;0,1 %), una alternativa sin plomo está disponible previamente a petición | 26.98 | 1 | AB | Field Device Connectors (FDC) | ABR | ABRAEA | 1 | 1 | NO | PC |  | 91,00 | G | 0 | 0 | 0 |  | 4046356822510 | 85366990 | DE | EC002635 | Imagen | Catálogo
1619618 | CA-12F2N8A8503 | Conector para cables | M23, Conector para cables, serie: CA, recto, apantallado: sí, Bloqueo por tornillo, Nº de polos: 12, Sentido de giro: Movimiento contrario, tipo de conexión del contacto: Hembra, Conexión crimpada, rango de diámetro de cable: 6 mm ... 10 mm, codificación: N, se espera que este artículo no contenga plomo a partir del segundo trimestre de 2026 de acuerdo con RoHS II sin excepción 6c (Pb &lt;0,1 %), una alternativa sin plomo está disponible previamente a petición | 26.71 | 1 | AB | Field Device Connectors (FDC) | ABR | ABRAEA | 1 | 1 | NO | PC |  | 96,10 | G | 27 | 112 | 197 | MM | 4046356822572 | 85366990 | DE | EC002635 | Imagen | Catálogo
1619462 | CA-12F2N8A8503S | Conector para cables | M23, Conector para cables, serie: CA, recto, apantallado: sí, SPEEDCON, Nº de polos: 12, Sentido de giro: Movimiento contrario, tipo de conexión del contacto: Hembra, Conexión crimpada, rango de diámetro de cable: 6 mm ... 10 mm, codificación: N, se espera que este artículo no contenga plomo a partir del primer trimestre de 2026 de acuerdo con RoHS II sin excepción 6c (Pb &lt;0,1 %), una alternativa sin plomo está disponible previamente a petición | 26.53 | 1 | AB | Field Device Connectors (FDC) | ABR | ABRAEB | 1 | 1 | NO | PC |  | 95,66 | G | 0 | 0 | 0 |  | 4046356823852 | 85366990 | DE | EC002635 | Imagen | Catálogo
1619612 | CA-12F2N8A8504 | Conector para cables | M23, Conector para cables, serie: CA, recto, apantallado: sí, Bloqueo por tornillo, Nº de polos: 12, Sentido de giro: Movimiento contrario, tipo de conexión del contacto: Hembra, Conexión crimpada, rango de diámetro de cable: 10 mm ... 14,5 mm, codificación: N, se espera que este artículo no contenga plomo a partir del segundo trimestre de 2026 de acuerdo con RoHS II sin excepción 6c (Pb &lt;0,1 %), una alternativa sin plomo está disponible previamente a petición | 26.25 | 1 | AB | Field Device Connectors (FDC) | ABR | ABRAEA | 1 | 1 | NO | PC |  | 92,30 | G | 30 | 150 | 150 | MM | 4046356822633 | 85366990 | DE | EC002635 | Imagen | Catálogo
1619456 | CA-12F2N8A8504S | Conector para cables | M23, Conector para cables, serie: CA, recto, apantallado: sí, SPEEDCON, Nº de polos: 12, Sentido de giro: Movimiento contrario, tipo de conexión del contacto: Hembra, Conexión crimpada, rango de diámetro de cable: 10 mm ... 14,5 mm, codificación: N, se espera que este artículo no contenga plomo a partir del primer trimestre de 2026 de acuerdo con RoHS II sin excepción 6c (Pb &lt;0,1 %), una alternativa sin plomo está disponible previamente a petición | 26.11 | 1 | AB | Field Device Connectors (FDC) | ABR | ABRAEB | 1 | 1 | NO | PC |  | 94,13 | G | 29 | 115 | 105 | MM | 4046356823913 | 85366990 | DE | EC002635 | Imagen | Catálogo
1619633 | CA-12F2N8A85DU | Conector para cables | M23, Conector para cables, serie: CA, recto, apantallado: sí, Bloqueo por tornillo, Nº de polos: 12, Sentido de giro: Movimiento contrario, tipo de conexión del contacto: Hembra, Conexión crimpada, rango de diámetro de cable: 3 mm ... 14,5 mm, codificación: N, se espera que este artículo no contenga plomo a partir del segundo trimestre de 2026 de acuerdo con RoHS II sin excepción 6c (Pb &lt;0,1 %), una alternativa sin plomo está disponible previamente a petición | 27.33 | 1 | AB | Field Device Connectors (FDC) | ABR | ABRAEA | 1 | 1 | NO | PC |  | 94,70 | G | 27 | 226 | 102 | MM | 4046356822459 | 85366990 | DE | EC002635 | Imagen | Catálogo
1619999 | CA-12F2N8A9504 | Conector de acoplamiento | M23, Conector de acoplamiento, serie: CA, recto, apantallado: sí, para bloqueo estándar y SPEEDCON, Nº de polos: 12, Sentido de giro: Movimiento contrario, tipo de conexión del contacto: Hembra, Conexión crimpada, rango de diámetro de cable: 10 mm ... 14,5 mm, codificación: N, se espera que este artículo no contenga plomo a partir del primer trimestre de 2026 de acuerdo con RoHS II sin excepción 6c (Pb &lt;0,1 %), una alternativa sin plomo está disponible previamente a petición | 24.6 | 1 | AB | Field Device Connectors (FDC) | ABR | ABRAEG | 1 | 1 | NO | PC | F | 90,10 | G | 0 | 0 | 0 |  | 4046356819954 | 85366990 | DE | EC002635 | Imagen | Catálogo
1619624 | CA-12M1N8A8502 | Conector para cables | M23, Conector para cables, serie: CA, recto, apantallado: sí, Bloqueo por tornillo, Nº de polos: 12, Sentido de giro: Estándar, tipo de conexión del contacto: Macho, Conexión crimpada, rango de diámetro de cable: 4 mm ... 6 mm, codificación: N, se espera que este artículo no contenga plomo a partir del segundo trimestre de 2026 de acuerdo con RoHS II sin excepción 6c (Pb &lt;0,1 %), una alternativa sin plomo está disponible previamente a petición | 28.44 | 1 | AB | Field Device Connectors (FDC) | ABR | ABRAEA | 1 | 1 | NO | PC |  | 92,53 | G | 28 | 115 | 105 | MM | 4046356822541 | 85366990 | DE | EC002635 | Imagen | Catálogo
1619615 | CA-12M1N8A8503 | Conector para cables | M23, Conector para cables, serie: CA, recto, apantallado: sí, Bloqueo por tornillo, Nº de polos: 12, Sentido de giro: Estándar, tipo de conexión del contacto: Macho, Conexión crimpada, rango de diámetro de cable: 6 mm ... 10 mm, codificación: N, se espera que este artículo no contenga plomo a partir del segundo trimestre de 2026 de acuerdo con RoHS II sin excepción 6c (Pb &lt;0,1 %), una alternativa sin plomo está disponible previamente a petición | 28.16 | 1 | AB | Field Device Connectors (FDC) | ABR | ABRAEA | 1 | 1 | NO | PC | F | 90,50 | G | 0 | 0 | 0 |  | 4046356822602 | 85366990 | DE | EC002635 | Imagen | Catálogo
1619459 | CA-12M1N8A8503S | Conector para cables | M23, Conector para cables, serie: CA, recto, apantallado: sí, SPEEDCON, Nº de polos: 12, Sentido de giro: Estándar, tipo de conexión del contacto: Macho, Conexión crimpada, rango de diámetro de cable: 6 mm ... 10 mm, codificación: N, se espera que este artículo no contenga plomo a partir del primer trimestre de 2026 de acuerdo con RoHS II sin excepción 6c (Pb &lt;0,1 %), una alternativa sin plomo está disponible previamente a petición | 27.91 | 1 | AB | Field Device Connectors (FDC) | ABR | ABRAEB | 1 | 1 | NO | PC |  | 92,80 | G | 28 | 207 | 105 | MM | 4046356823883 | 85366990 | DE | EC002635 | Imagen | Catálogo
1619453 | CA-12M1N8A8504S | Conector para cables | M23, Conector para cables, serie: CA, recto, apantallado: sí, SPEEDCON, Nº de polos: 12, Sentido de giro: Estándar, tipo de conexión del contacto: Macho, Conexión crimpada, rango de diámetro de cable: 10 mm ... 14,5 mm, codificación: N, se espera que este artículo no contenga plomo a partir del primer trimestre de 2026 de acuerdo con RoHS II sin excepción 6c (Pb &lt;0,1 %), una alternativa sin plomo está disponible previamente a petición | 27.46 | 1 | AB | Field Device Connectors (FDC) | ABR | ABRAEB | 1 | 1 | NO | PC |  | 94,00 | G | 28 | 207 | 107 | MM | 4046356823944 | 85366990 | DE | EC002635 | Imagen | Catálogo
1619630 | CA-12M1N8A85DU | Conector para cables | M23, Conector para cables, serie: CA, recto, apantallado: sí, Bloqueo por tornillo, Nº de polos: 12, Sentido de giro: Estándar, tipo de conexión del contacto: Macho, Conexión crimpada, rango de diámetro de cable: 3 mm ... 14,5 mm, codificación: N, se espera que este artículo no contenga plomo a partir del segundo trimestre de 2026 de acuerdo con RoHS II sin excepción 6c (Pb &lt;0,1 %), una alternativa sin plomo está disponible previamente a petición | 28.8 | 1 | AB | Field Device Connectors (FDC) | ABR | ABRAEA | 1 | 1 | NO | PC |  | 93,00 | G | 30 | 90 | 90 | MM | 4046356822480 | 85366990 | DE | EC002635 | Imagen | Catálogo
1619471 | CA-12M1N8A85DUS | Conector para cables | M23, Conector para cables, serie: CA, recto, apantallado: sí, SPEEDCON, Nº de polos: 12, Sentido de giro: Estándar, tipo de conexión del contacto: Macho, Conexión crimpada, rango de diámetro de cable: 3 mm ... 14,5 mm, codificación: N, se espera que este artículo no contenga plomo a partir del primer trimestre de 2026 de acuerdo con RoHS II sin excepción 6c (Pb &lt;0,1 %), una alternativa sin plomo está disponible previamente a petición | 28.51 | 1 | AB | Field Device Connectors (FDC) | ABR | ABRAEB | 1 | 1 | NO | PC |  | 96,70 | G | 28 | 115 | 105 | MM | 4046356823760 | 85366990 | DE | EC002635 | Imagen | Catálogo
1620002 | CA-12M1N8A9503 | Conector de acoplamiento | M23, Conector de acoplamiento, serie: CA, recto, apantallado: sí, para bloqueo estándar y SPEEDCON, Nº de polos: 12, Sentido de giro: Estándar, tipo de conexión del contacto: Macho, Conexión crimpada, rango de diámetro de cable: 6 mm ... 10 mm, codificación: N, se espera que este artículo no contenga plomo a partir del primer trimestre de 2026 de acuerdo con RoHS II sin excepción 6c (Pb &lt;0,1 %), una alternativa sin plomo está disponible previamente a petición | 26.55 | 1 | AB | Field Device Connectors (FDC) | ABR | ABRAEG | 1 | 1 | NO | PC |  | 96,00 | G | 25 | 110 | 90 | MM | 4046356819923 | 85366990 | DE | EC002635 | Imagen | Catálogo
1620015 | CA-12M1N8A95DU | Conector de acoplamiento | M23, Conector de acoplamiento, serie: CA, recto, apantallado: sí, para bloqueo estándar y SPEEDCON, Nº de polos: 12, Sentido de giro: Estándar, tipo de conexión del contacto: Macho, Conexión crimpada, rango de diámetro de cable: 3 mm ... 14,5 mm, codificación: N, se espera que este artículo no contenga plomo a partir del primer trimestre de 2026 de acuerdo con RoHS II sin excepción 6c (Pb &lt;0,1 %), una alternativa sin plomo está disponible previamente a petición | 27.19 | 1 | AB | Field Device Connectors (FDC) | ABR | ABRAEG | 1 | 1 | NO | PC |  | 97,10 | G | 27 | 205 | 110 | MM | 4046356819800 | 85366990 | DE | EC002635 | Imagen | Catálogo
1619461 | CA-12M2N8A8503S | Conector para cables | M23, Conector para cables, serie: CA, recto, apantallado: sí, SPEEDCON, Nº de polos: 12, Sentido de giro: Movimiento contrario, tipo de conexión del contacto: Macho, Conexión crimpada, rango de diámetro de cable: 6 mm ... 10 mm, codificación: N, se espera que este artículo no contenga plomo a partir del primer trimestre de 2026 de acuerdo con RoHS II sin excepción 6c (Pb &lt;0,1 %), una alternativa sin plomo está disponible previamente a petición | 27.91 | 1 | AB | Field Device Connectors (FDC) | ABR | ABRAEB | 1 | 1 | NO | PC | F | 95,30 | G | 0 | 0 | 0 |  | 4046356823869 | 85366990 | DE | EC002635 | Imagen | Catálogo
1620004 | CA-12M2N8A9503 | Conector de acoplamiento | M23, Conector de acoplamiento, serie: CA, recto, apantallado: sí, para bloqueo estándar y SPEEDCON, Nº de polos: 12, Sentido de giro: Movimiento contrario, tipo de conexión del contacto: Macho, Conexión crimpada, rango de diámetro de cable: 6 mm ... 10 mm, codificación: N, se espera que este artículo no contenga plomo a partir del primer trimestre de 2026 de acuerdo con RoHS II sin excepción 6c (Pb &lt;0,1 %), una alternativa sin plomo está disponible previamente a petición | 26.55 | 1 | AB | Field Device Connectors (FDC) | ABR | ABRAEG | 1 | 1 | NO | PC |  | 95,90 | G | 27 | 200 | 105 | MM | 4046356819909 | 85366990 | DE | EC002635 | Imagen | Catálogo
1619998 | CA-12M2N8A9504 | Conector de acoplamiento | M23, Conector de acoplamiento, serie: CA, recto, apantallado: sí, para bloqueo estándar y SPEEDCON, Nº de polos: 12, Sentido de giro: Movimiento contrario, tipo de conexión del contacto: Macho, Conexión crimpada, rango de diámetro de cable: 10 mm ... 14,5 mm, codificación: N, se espera que este artículo no contenga plomo a partir del primer trimestre de 2026 de acuerdo con RoHS II sin excepción 6c (Pb &lt;0,1 %), una alternativa sin plomo está disponible previamente a petición | 26.08 | 1 | AB | Field Device Connectors (FDC) | ABR | ABRAEG | 1 | 1 | NO | PC | F | 94,10 | G | 30 | 90 | 90 | MM | 4046356819961 | 85366990 | DE | EC002635 | Imagen | Catálogo
1620017 | CA-12M2N8A95DU | Conector de acoplamiento | M23, Conector de acoplamiento, serie: CA, recto, apantallado: sí, para bloqueo estándar y SPEEDCON, Nº de polos: 12, Sentido de giro: Movimiento contrario, tipo de conexión del contacto: Macho, Conexión crimpada, rango de diámetro de cable: 3 mm ... 14,5 mm, codificación: N, se espera que este artículo no contenga plomo a partir del primer trimestre de 2026 de acuerdo con RoHS II sin excepción 6c (Pb &lt;0,1 %), una alternativa sin plomo está disponible previamente a petición | 27.19 | 1 | AB | Field Device Connectors (FDC) | ABR | ABRAEG | 1 | 1 | NO | PC |  | 96,70 | G | 28 | 115 | 105 | MM | 4046356819787 | 85366990 | DE | EC002635 | Imagen | Catálogo
1619968 | CA-12P1N122S00 | Conect. enchuf. para apar. pared delant. | M23, Conect. enchuf. para apar. pared delant., serie: CA, recto, apantallado: sí, para bloqueo estándar y SPEEDCON, Nº de polos: 12, Sentido de giro: Estándar, tipo de conexión del contacto: Macho, Copa de soldar, Junta plana, medida de brida: 25 mm x 25 mm, codificación: N, se espera que este artículo no contenga plomo a partir del tercer trimestre de 2025 de acuerdo con RoHS II sin excepción 6c (Pb &lt;0,1 %), una alternativa sin plomo está disponible previamente a petición | 18.82 | 1 | AB | Field Device Connectors (FDC) | ABR | ABRAEL | 1 | 1 | NO | PC |  | 30,40 | G | 30 | 80 | 75 | MM | 4046356820141 | 85366990 | DE | EC003569 | Imagen | Catálogo
1624050 | CA-12P1N126L00 | Conect. enchuf. para apar. pared delant. | M23, Conect. enchuf. para apar. pared delant., serie: CA, recto, apantallado: sí, para bloqueo estándar y SPEEDCON, Nº de polos: 12, Sentido de giro: Estándar, tipo de conexión del contacto: Macho, Copa de soldar, Junta axial, codificación: N, se espera que este artículo no contenga plomo a partir del primer trimestre de 2027 de acuerdo con RoHS II sin excepción 6c (Pb &lt;0,1 %), una alternativa sin plomo está disponible previamente a petición | 31.33 | 1 | AB | Field Device Connectors (FDC) | ABR | ABRAEL | 1 | 1 | NO | PC |  | 42,20 | G | 26 | 108 | 121 | MM | 4055626227719 | 85366990 | DE | EC003569 | Imagen | Catálogo
1619864 | CA-12P1N126Y00 | Conect. enchuf. para apar. pared delant. | M23, Conect. enchuf. para apar. pared delant., serie: CA, recto, apantallado: sí, para bloqueo estándar y SPEEDCON, Nº de polos: 12, Sentido de giro: Estándar, tipo de conexión del contacto: Macho, Copa de soldar, Junta axial, codificación: N, se espera que este artículo no contenga plomo a partir del tercer trimestre de 2025 de acuerdo con RoHS II sin excepción 6c (Pb &lt;0,1 %), una alternativa sin plomo está disponible previamente a petición | 16.96 | 1 | AB | Field Device Connectors (FDC) | ABR | ABRAEL | 1 | 1 | NO | PC |  | 30,80 | G | 25 | 115 | 105 | MM | 4046356821025 | 85366990 | DE | EC003569 | Imagen | Catálogo
1243861 | CA-12P1N126Y00X | Conect. enchuf. para apar. pared delant. | M23, Conect. enchuf. para apar. pared delant., serie: CA, recto, apantallado: sí, para bloqueo estándar y SPEEDCON, Nº de polos: 12, Sentido de giro: Estándar, tipo de conexión del contacto: Macho, Copa de soldar, Junta axial, codificación: N, El artículo no contiene plomo según la directiva RoHS II sin la excepción 6c (Pb&lt; 0,1 %) | 18.94 | 1 | AB | Field Device Connectors (FDC) | ABR | ABRAEL | 1 | 1 | NO | PC |  | 30,10 | G | 0 | 0 | 0 |  | 4063151402686 | 85366990 | DE | EC003569 | Imagen | Catálogo
1619890 | CA-12P1N126Z00 | Conect. enchuf. para apar. pared delant. | M23, Conect. enchuf. para apar. pared delant., serie: CA, recto, apantallado: sí, para bloqueo estándar y SPEEDCON, Nº de polos: 12, Sentido de giro: Estándar, tipo de conexión del contacto: Macho, Copa de soldar, Junta axial, codificación: N, se espera que este artículo no contenga plomo a partir del tercer trimestre de 2025 de acuerdo con RoHS II sin excepción 6c (Pb &lt;0,1 %), una alternativa sin plomo está disponible previamente a petición | 17.15 | 1 | AB | Field Device Connectors (FDC) | ABR | ABRAEL | 1 | 1 | NO | PC |  | 29,60 | G | 30 | 60 | 60 | MM | 4046356820769 | 85366990 | DE | EC003569 | Imagen | Catálogo
1243875 | CA-12P1N126Z00X | Conect. enchuf. para apar. pared delant. | M23, Conect. enchuf. para apar. pared delant., serie: CA, recto, apantallado: sí, para bloqueo estándar y SPEEDCON, Nº de polos: 12, Sentido de giro: Estándar, tipo de conexión del contacto: Macho, Copa de soldar, Junta axial, codificación: N, El artículo no contiene plomo según la directiva RoHS II sin la excepción 6c (Pb&lt; 0,1 %) | 19.12 | 1 | AB | Field Device Connectors (FDC) | ABR | ABRAEL | 1 | 1 | NO | PC |  | 31,00 | G | 0 | 0 | 0 |  | 4063151404307 | 85366990 | DE | EC003569 | Imagen | Catálogo
1619737 | CA-12P1N128006 | Conector para cables | M23, Conector para cables, serie: CA, recto, apantallado: sí, Bloqueo por tornillo, Nº de polos: 12, Sentido de giro: Estándar, tipo de conexión del contacto: Macho, Copa de soldar, rango de diámetro de cable: 4 mm ... 6 mm, codificación: N, se espera que este artículo no contenga plomo a partir del segundo trimestre de 2026 de acuerdo con RoHS II sin excepción 6c (Pb &lt;0,1 %), una alternativa sin plomo está disponible previamente a petición | 29.96 | 1 | AB | Field Device Connectors (FDC) | ABR | ABRAEA | 1 | 1 | NO | PC |  | 96,90 | G | 32 | 105 | 75 | MM | 4046356821803 | 85366990 | DE | EC002635 | Imagen | Catálogo
1619709 | CA-12P1N128007 | Conector para cables | M23, Conector para cables, serie: CA, recto, apantallado: sí, Bloqueo por tornillo, Nº de polos: 12, Sentido de giro: Estándar, tipo de conexión del contacto: Macho, Copa de soldar, rango de diámetro de cable: 6 mm ... 10 mm, codificación: N, se espera que este artículo no contenga plomo a partir del segundo trimestre de 2026 de acuerdo con RoHS II sin excepción 6c (Pb &lt;0,1 %), una alternativa sin plomo está disponible previamente a petición | 29.81 | 1 | AB | Field Device Connectors (FDC) | ABR | ABRAEA | 1 | 1 | NO | PC |  | 96,80 | G | 134 | 1 | 209 | MM | 4046356822060 | 85366990 | DE | EC002635 | Imagen | Catálogo
1619521 | CA-12P1N128007S | Conector para cables | M23, Conector para cables, serie: CA, recto, apantallado: sí, SPEEDCON, Nº de polos: 12, Sentido de giro: Estándar, tipo de conexión del contacto: Macho, Copa de soldar, rango de diámetro de cable: 6 mm ... 10 mm, codificación: N, se espera que este artículo no contenga plomo a partir del primer trimestre de 2026 de acuerdo con RoHS II sin excepción 6c (Pb &lt;0,1 %), una alternativa sin plomo está disponible previamente a petición | 29.79 | 1 | AB | Field Device Connectors (FDC) | ABR | ABRAEB | 1 | 1 | NO | PC |  | 98,15 | G | 28 | 115 | 105 | MM | 4046356823340 | 85366990 | DE | EC002635 | Imagen | Catálogo
1243761 | CA-12P1N128007X | Conector para cables | M23, Conector para cables, serie: CA, recto, apantallado: sí, Bloqueo por tornillo, Nº de polos: 12, Sentido de giro: Estándar, tipo de conexión del contacto: Macho, Copa de soldar, rango de diámetro de cable: 6 mm ... 10 mm, codificación: N, El artículo no contiene plomo según la directiva RoHS II sin la excepción 6c (Pb&lt; 0,1 %) | 33.25 | 1 | AB | Field Device Connectors (FDC) | ABR | ABRAEA | 1 | 1 | NO | PC |  | 96,00 | G | 0 | 0 | 0 |  | 4063151402099 | 85366990 | DE | EC002635 | Imagen | Catálogo
1619646 | CA-12P1N128008 | Conector para cables | M23, Conector para cables, serie: CA, recto, apantallado: sí, Bloqueo por tornillo, Nº de polos: 12, Sentido de giro: Estándar, tipo de conexión del contacto: Macho, Copa de soldar, rango de diámetro de cable: 10 mm ... 14,5 mm, codificación: N, se espera que este artículo no contenga plomo a partir del segundo trimestre de 2026 de acuerdo con RoHS II sin excepción 6c (Pb &lt;0,1 %), una alternativa sin plomo está disponible previamente a petición | 29.64 | 1 | AB | Field Device Connectors (FDC) | ABR | ABRAEA | 1 | 1 | NO | PC |  | 93,40 | G | 28 | 120 | 105 | MM | 4046356822329 | 85366990 | DE | EC002635 | Imagen | Catálogo
1619495 | CA-12P1N128008S | Conector para cables | M23, Conector para cables, serie: CA, recto, apantallado: sí, SPEEDCON, Nº de polos: 12, Sentido de giro: Estándar, tipo de conexión del contacto: Macho, Copa de soldar, rango de diámetro de cable: 10 mm ... 14,5 mm, codificación: N, se espera que este artículo no contenga plomo a partir del primer trimestre de 2026 de acuerdo con RoHS II sin excepción 6c (Pb &lt;0,1 %), una alternativa sin plomo está disponible previamente a petición | 29.64 | 1 | AB | Field Device Connectors (FDC) | ABR | ABRAEB | 1 | 1 | NO | PC |  | 97,33 | G | 26 | 100 | 55 | MM | 4046356823609 | 85366990 | DE | EC002635 | Imagen | Catálogo
1619763 | CA-12P1N1280DN | Conector para cables | M23, Conector para cables, serie: CA, recto, apantallado: sí, Bloqueo por tornillo, Nº de polos: 12, Sentido de giro: Estándar, tipo de conexión del contacto: Macho, Copa de soldar, rango de diámetro de cable: 3 mm ... 14,5 mm, codificación: N, se espera que este artículo no contenga plomo a partir del segundo trimestre de 2026 de acuerdo con RoHS II sin excepción 6c (Pb &lt;0,1 %), una alternativa sin plomo está disponible previamente a petición | 30.07 | 1 | AB | Field Device Connectors (FDC) | ABR | ABRAEA | 1 | 1 | NO | PC |  | 96,40 | G | 25 | 85 | 63 | MM | 4046356821544 | 85366990 | DE | EC002635 | Imagen | Catálogo
1619592 | CA-12P1N1280DNS | Conector para cables | M23, Conector para cables, serie: CA, recto, apantallado: sí, SPEEDCON, Nº de polos: 12, Sentido de giro: Estándar, tipo de conexión del contacto: Macho, Copa de soldar, rango de diámetro de cable: 3 mm ... 14,5 mm, codificación: N, se espera que este artículo no contenga plomo a partir del primer trimestre de 2026 de acuerdo con RoHS II sin excepción 6c (Pb &lt;0,1 %), una alternativa sin plomo está disponible previamente a petición | 30 | 1 | AB | Field Device Connectors (FDC) | ABR | ABRAEB | 1 | 1 | NO | PC |  | 98,77 | G | 28 | 115 | 105 | MM | 4046356822824 | 85366990 | DE | EC002635 | Imagen | Catálogo
1620132 | CA-12P1N129006 | Conector de acoplamiento | M23, Conector de acoplamiento, serie: CA, recto, apantallado: sí, para bloqueo estándar y SPEEDCON, Nº de polos: 12, Sentido de giro: Estándar, tipo de conexión del contacto: Macho, Copa de soldar, rango de diámetro de cable: 4 mm ... 6 mm, codificación: N, se espera que este artículo no contenga plomo a partir del primer trimestre de 2026 de acuerdo con RoHS II sin excepción 6c (Pb &lt;0,1 %), una alternativa sin plomo está disponible previamente a petición | 27.84 | 1 | AB | Field Device Connectors (FDC) | ABR | ABRAEG | 1 | 1 | NO | PC | F | 100,40 | G | 30 | 100 | 100 | MM | 4046356819121 | 85366990 | DE | EC002635 | Imagen | Catálogo
1620074 | CA-12P1N129007 | Conector de acoplamiento | M23, Conector de acoplamiento, serie: CA, recto, apantallado: sí, para bloqueo estándar y SPEEDCON, Nº de polos: 12, Sentido de giro: Estándar, tipo de conexión del contacto: Macho, Copa de soldar, rango de diámetro de cable: 6 mm ... 10 mm, codificación: N, se espera que este artículo no contenga plomo a partir del primer trimestre de 2026 de acuerdo con RoHS II sin excepción 6c (Pb &lt;0,1 %), una alternativa sin plomo está disponible previamente a petición | 27.7 | 1 | AB | Field Device Connectors (FDC) | ABR | ABRAEG | 1 | 1 | NO | PC |  | 98,20 | G | 27 | 115 | 105 | MM | 4046356819381 | 85366990 | DE | EC002635 | Imagen | Catálogo
1243996 | CA-12P1N129007X | Conector de acoplamiento | M23, Conector de acoplamiento, serie: CA, recto, apantallado: sí, para bloqueo estándar y SPEEDCON, Nº de polos: 12, Sentido de giro: Estándar, tipo de conexión del contacto: Macho, Copa de soldar, rango de diámetro de cable: 6 mm ... 10 mm, codificación: N, El artículo no contiene plomo según la directiva RoHS II sin la excepción 6c (Pb&lt; 0,1 %) | 30.91 | 1 | AB | Field Device Connectors (FDC) | ABR | ABRAEG | 1 | 1 | NO | PC |  | 98,40 | G | 0 | 0 | 0 |  | 4063151404499 | 85366990 | DE | EC002635 | Imagen | Catálogo
1620031 | CA-12P1N129008 | Conector de acoplamiento | M23, Conector de acoplamiento, serie: CA, recto, apantallado: sí, para bloqueo estándar y SPEEDCON, Nº de polos: 12, Sentido de giro: Estándar, tipo de conexión del contacto: Macho, Copa de soldar, rango de diámetro de cable: 10 mm ... 14,5 mm, codificación: N, se espera que este artículo no contenga plomo a partir del primer trimestre de 2026 de acuerdo con RoHS II sin excepción 6c (Pb &lt;0,1 %), una alternativa sin plomo está disponible previamente a petición | 27.54 | 1 | AB | Field Device Connectors (FDC) | ABR | ABRAEG | 1 | 1 | NO | PC |  | 97,20 | G | 27 | 115 | 105 | MM | 4046356819640 | 85366990 | DE | EC002635 | Imagen | Catálogo
1243969 | CA-12P1N129008X | Conector de acoplamiento | M23, Conector de acoplamiento, serie: CA, recto, apantallado: sí, para bloqueo estándar y SPEEDCON, Nº de polos: 12, Sentido de giro: Estándar, tipo de conexión del contacto: Macho, Copa de soldar, rango de diámetro de cable: 10 mm ... 14,5 mm, codificación: N, El artículo no contiene plomo según la directiva RoHS II sin la excepción 6c (Pb&lt; 0,1 %) | 30.75 | 1 | AB | Field Device Connectors (FDC) | ABR | ABRAEG | 1 | 1 | NO | PC |  | 93,60 | G | 0 | 0 | 0 |  | 4063151404093 | 85366990 | DE | EC002635 | Imagen | Catálogo
1620159 | CA-12P1N1290DN | Conector de acoplamiento | M23, Conector de acoplamiento, serie: CA, recto, apantallado: sí, para bloqueo estándar y SPEEDCON, Nº de polos: 12, Sentido de giro: Estándar, tipo de conexión del contacto: Macho, Copa de soldar, rango de diámetro de cable: 3 mm ... 14,5 mm, codificación: N, se espera que este artículo no contenga plomo a partir del primer trimestre de 2026 de acuerdo con RoHS II sin excepción 6c (Pb &lt;0,1 %), una alternativa sin plomo está disponible previamente a petición | 27.93 | 1 | AB | Field Device Connectors (FDC) | ABR | ABRAEG | 1 | 1 | NO | PC |  | 98,77 | G | 30 | 130 | 85 | MM | 4046356818865 | 85366990 | DE | EC002635 | Imagen | Catálogo
1244048 | CA-12P1N1290DNX | Conector de acoplamiento | M23, Conector de acoplamiento, serie: CA, recto, apantallado: sí, para bloqueo estándar y SPEEDCON, Nº de polos: 12, Sentido de giro: Estándar, tipo de conexión del contacto: Macho, Copa de soldar, rango de diámetro de cable: 3 mm ... 14,5 mm, codificación: N, El artículo no contiene plomo según la directiva RoHS II sin la excepción 6c (Pb&lt; 0,1 %) | 31.16 | 1 | AB | Field Device Connectors (FDC) | ABR | ABRAEG | 1 | 1 | NO | PC |  | 99,10 | G | 0 | 0 | 0 |  | 4063151405632 | 85366990 | DE | EC002635 | Imagen | Catálogo
1621741 | CA-12P1N12AD00 | Conect. enchuf. para apar. pared delant. | M23, Conect. enchuf. para apar. pared delant., serie: CA, Acodado giratorio, apantallado: sí, para bloqueo estándar y SPEEDCON, Nº de polos: 12, Sentido de giro: Estándar, tipo de conexión del contacto: Macho, Copa de soldar, Anillo tórico axial, codificación: N, se espera que este artículo no contenga plomo a partir del tercer trimestre de 2025 de acuerdo con RoHS II sin excepción 6c (Pb &lt;0,1 %), una alternativa sin plomo está disponible previamente a petición | 32.33 | 1 | AB | Field Device Connectors (FDC) | ABR | ABRAEM | 1 | 1 | SÍ | PC | F | 126,60 | G | 20 | 120 | 120 | MM | 4055626000572 | 85366990 | DE | EC003569 | Imagen | Catálogo
1244475 | CA-12P1N12AD00X | Conect. enchuf. para apar. pared delant. | M23, Conect. enchuf. para apar. pared delant., serie: CA, Acodado giratorio, apantallado: sí, para bloqueo estándar y SPEEDCON, Nº de polos: 12, Sentido de giro: Estándar, tipo de conexión del contacto: Macho, Copa de soldar, Anillo tórico axial, codificación: N, El artículo no contiene plomo según la directiva RoHS II sin la excepción 6c (Pb&lt; 0,1 %) | 36.08 | 1 | AB | Field Device Connectors (FDC) | ABR | ABRAEM | 1 | 1 | NO | PC |  | 122,00 | G | 0 | 0 | 0 |  | 4063151408893 | 85366990 | DE | EC003569 | Imagen | Catálogo
1619789 | CA-12P1N12HZ00 | Conect. enchuf. para apar. pared poster. | M23, Conect. enchuf. para apar. pared poster., serie: CA, recto, apantallado: sí, para bloqueo estándar y SPEEDCON, Nº de polos: 12, Sentido de giro: Estándar, tipo de conexión del contacto: Macho, Copa de soldar, Junta axial, codificación: N, se espera que este artículo no contenga plomo a partir del primer trimestre de 2027 de acuerdo con RoHS II sin excepción 6c (Pb &lt;0,1 %), una alternativa sin plomo está disponible previamente a petición | 21.97 | 1 | AB | Field Device Connectors (FDC) | ABR | ABRAER | 1 | 1 | NO | PC |  | 52,50 | G | 31 | 228 | 66 | MM | 4046356821285 | 85366990 | DE | EC003569 | Imagen | Catálogo
1620278 | CA-12P1N12T006 | Conector para cables | M23, Conector para cables, serie: CA, acodado, apantallado: sí, Bloqueo por tornillo, Nº de polos: 12, Sentido de giro: Estándar, tipo de conexión del contacto: Macho, Copa de soldar, rango de diámetro de cable: 4 mm ... 6 mm, codificación: N, se espera que este artículo no contenga plomo a partir del segundo trimestre de 2026 de acuerdo con RoHS II sin excepción 6c (Pb &lt;0,1 %), una alternativa sin plomo está disponible previamente a petición | 80.13 | 1 | AB | Field Device Connectors (FDC) | ABR | ABRAEC | 1 | 1 | NO | PC | F | 193,30 | G | 60 | 170 | 170 | MM | 4046356818087 | 85366990 | DE | EC002635 | Imagen | Catálogo
1620249 | CA-12P1N12T007 | Conector para cables | M23, Conector para cables, serie: CA, acodado, apantallado: sí, Bloqueo por tornillo, Nº de polos: 12, Sentido de giro: Estándar, tipo de conexión del contacto: Macho, Copa de soldar, rango de diámetro de cable: 6 mm ... 10 mm, codificación: N, se espera que este artículo no contenga plomo a partir del segundo trimestre de 2026 de acuerdo con RoHS II sin excepción 6c (Pb &lt;0,1 %), una alternativa sin plomo está disponible previamente a petición | 80.01 | 1 | AB | Field Device Connectors (FDC) | ABR | ABRAEC | 1 | 1 | NO | PC | F | 198,80 | G | 0 | 0 | 0 |  | 4046356818346 | 85366990 | DE | EC002635 | Imagen | Catálogo
1619357 | CA-12P1N12T008S | Conector para cables | M23, Conector para cables, serie: CA, acodado, apantallado: sí, SPEEDCON, Nº de polos: 12, Sentido de giro: Estándar, tipo de conexión del contacto: Macho, Copa de soldar, rango de diámetro de cable: 10 mm ... 14,5 mm, codificación: N, se espera que este artículo no contenga plomo a partir del cuarto trimestre de 2025 de acuerdo con RoHS II sin excepción 6c (Pb &lt;0,1 %), una alternativa sin plomo está disponible previamente a petición | 78.67 | 1 | AB | Field Device Connectors (FDC) | ABR | ABRAED | 1 | 1 | NO | PC | F | 192,00 | G | 0 | 0 | 0 |  | 4046356824880 | 85366990 | DE | EC002635 | Imagen | Catálogo
1244074 | CA-12P1N12T008X | Conector para cables | M23, Conector para cables, serie: CA, acodado, apantallado: sí, Bloqueo por tornillo, Nº de polos: 12, Sentido de giro: Estándar, tipo de conexión del contacto: Macho, Copa de soldar, rango de diámetro de cable: 10 mm ... 14,5 mm, codificación: N, El artículo no contiene plomo según la directiva RoHS II sin la excepción 6c (Pb&lt; 0,1 %) | 89.11 | 1 | AB | Field Device Connectors (FDC) | ABR | ABRAEC | 1 | 1 | NO | PC |  | 189,30 | G | 0 | 0 | 0 |  | 4063151404550 | 85366990 | DE | EC002635 | Imagen | Catálogo
1619330 | CA-12P1N12T0DN | Conector para cables | M23, Conector para cables, serie: CA, acodado, apantallado: sí, Bloqueo por tornillo, Nº de polos: 12, Sentido de giro: Estándar, tipo de conexión del contacto: Macho, Copa de soldar, rango de diámetro de cable: 3 mm ... 14,5 mm, codificación: N, se espera que este artículo no contenga plomo a partir del segundo trimestre de 2026 de acuerdo con RoHS II sin excepción 6c (Pb &lt;0,1 %), una alternativa sin plomo está disponible previamente a petición | 77 | 1 | AB | Field Device Connectors (FDC) | ABR | ABRAEC | 1 | 1 | NO | PC | F | 194,20 | G | 40 | 150 | 130 | MM | 4046356825146 | 85366990 | DE | EC002635 | Imagen | Catálogo
1619437 | CA-12P1N12T0DNS | Conector para cables | M23, Conector para cables, serie: CA, acodado, apantallado: sí, SPEEDCON, Nº de polos: 12, Sentido de giro: Estándar, tipo de conexión del contacto: Macho, Copa de soldar, rango de diámetro de cable: 3 mm ... 14,5 mm, codificación: N, se espera que este artículo no contenga plomo a partir del cuarto trimestre de 2025 de acuerdo con RoHS II sin excepción 6c (Pb &lt;0,1 %), una alternativa sin plomo está disponible previamente a petición | 79.06 | 1 | AB | Field Device Connectors (FDC) | ABR | ABRAED | 1 | 1 | NO | PC | F | 198,60 | G | 0 | 0 | 0 |  | 4046356824101 | 85366990 | DE | EC002635 | Imagen | Catálogo
1619948 | CA-12P1N222S00 | Conect. enchuf. para apar. pared delant. | M23, Conect. enchuf. para apar. pared delant., serie: CA, recto, apantallado: sí, para bloqueo estándar y SPEEDCON, Nº de polos: 12, Sentido de giro: Estándar, tipo de conexión del contacto: Macho, Conexión por soldadura, Junta plana, medida de brida: 25 mm x 25 mm, codificación: N, se espera que este artículo no contenga plomo a partir del tercer trimestre de 2025 de acuerdo con RoHS II sin excepción 6c (Pb &lt;0,1 %), una alternativa sin plomo está disponible previamente a petición | 19.64 | 1 | AB | Field Device Connectors (FDC) | ABR | ABRAEL | 1 | 1 | NO | PC | F | 30,90 | G | 0 | 0 | 0 |  | 4046356820349 | 85366990 | DE | EC003569 | Imagen | Catálogo
1619966 | CA-12P1N8A2S00 | Conect. enchuf. para apar. pared delant. | M23, Conect. enchuf. para apar. pared delant., serie: CA, recto, apantallado: sí, para bloqueo estándar y SPEEDCON, Nº de polos: 12, Sentido de giro: Estándar, tipo de conexión del contacto: Macho, Conexión crimpada, Junta plana, medida de brida: 25 mm x 25 mm, codificación: N | 10.26 | 1 | AB | Field Device Connectors (FDC) | ABR | ABRAEL | 1 | 1 | NO | PC |  | 26,10 | G | 29 | 120 | 60 | MM | 4046356820165 | 85366990 | DE | EC003569 | Imagen | Catálogo
1624026 | CA-12P1N8A6L00 | Conect. enchuf. para apar. pared delant. | M23, Conect. enchuf. para apar. pared delant., serie: CA, recto, apantallado: sí, para bloqueo estándar y SPEEDCON, Nº de polos: 12, Sentido de giro: Estándar, tipo de conexión del contacto: Macho, Conexión crimpada, Junta axial, codificación: N, se espera que este artículo no contenga plomo a partir del primer trimestre de 2027 de acuerdo con RoHS II sin excepción 6c (Pb &lt;0,1 %), una alternativa sin plomo está disponible previamente a petición | 23.92 | 1 | AB | Field Device Connectors (FDC) | ABR | ABRAEL | 1 | 1 | SÍ | PC |  | 35,30 | G | 27 | 207 | 107 | MM | 4055626227344 | 85366990 | DE | EC003569 | Imagen | Catálogo
1105531 | CA-12P1N8A6L00/VPE250 | Conect. enchuf. para apar. pared delant. | M23, Conect. enchuf. para apar. pared delant., serie: CA, recto, apantallado: sí, para bloqueo estándar y SPEEDCON, Nº de polos: 12, Sentido de giro: Estándar, tipo de conexión del contacto: Macho, Conexión crimpada, Junta axial, codificación: N, se espera que este artículo no contenga plomo a partir del primer trimestre de 2027 de acuerdo con RoHS II sin excepción 6c (Pb &lt;0,1 %), una alternativa sin plomo está disponible previamente a petición | 23.95 | 1 | AB | Field Device Connectors (FDC) | ABR | ABRAEL | 250 | 250 | NO | PC |  | 35,20 | G | 142 | 457 | 362 | MM | 4055626988016 | 85366990 | DE | EC003569 | Imagen | Catálogo
1619862 | CA-12P1N8A6Y00 | Conect. enchuf. para apar. pared delant. | M23, Conect. enchuf. para apar. pared delant., serie: CA, recto, apantallado: sí, para bloqueo estándar y SPEEDCON, Nº de polos: 12, Sentido de giro: Estándar, tipo de conexión del contacto: Macho, Conexión crimpada, Junta axial, codificación: N | 9.07 | 1 | AB | Field Device Connectors (FDC) | ABR | ABRAEL | 1 | 1 | SÍ | PC |  | 25,10 | G | 25 | 207 | 105 | MM | 4046356821049 | 85366990 | DE | EC003569 | Imagen | Catálogo
1619888 | CA-12P1N8A6Z00 | Conect. enchuf. para apar. pared delant. | M23, Conect. enchuf. para apar. pared delant., serie: CA, recto, apantallado: sí, para bloqueo estándar y SPEEDCON, Nº de polos: 12, Sentido de giro: Estándar, tipo de conexión del contacto: Macho, Conexión crimpada, Junta axial, codificación: N | 9.19 | 1 | AB | Field Device Connectors (FDC) | ABR | ABRAEL | 1 | 1 | NO | PC | F | 22,80 | G | 0 | 0 | 0 |  | 4046356820783 | 85366990 | DE | EC003569 | Imagen | Catálogo
1619735 | CA-12P1N8A8006 | Conector para cables | M23, Conector para cables, serie: CA, recto, apantallado: sí, Bloqueo por tornillo, Nº de polos: 12, Sentido de giro: Estándar, tipo de conexión del contacto: Macho, Conexión crimpada, rango de diámetro de cable: 4 mm ... 6 mm, codificación: N, se espera que este artículo no contenga plomo a partir del segundo trimestre de 2026 de acuerdo con RoHS II sin excepción 6c (Pb &lt;0,1 %), una alternativa sin plomo está disponible previamente a petición | 21.45 | 1 | AB | Field Device Connectors (FDC) | ABR | ABRAEA | 1 | 1 | NO | PC | F | 95,00 | G | 30 | 100 | 100 | MM | 4046356821827 | 85366990 | DE | EC002635 | Imagen | Catálogo
1619707 | CA-12P1N8A8007 | Conector para cables | M23, Conector para cables, serie: CA, recto, apantallado: sí, Bloqueo por tornillo, Nº de polos: 12, Sentido de giro: Estándar, tipo de conexión del contacto: Macho, Conexión crimpada, rango de diámetro de cable: 6 mm ... 10 mm, codificación: N, se espera que este artículo no contenga plomo a partir del segundo trimestre de 2026 de acuerdo con RoHS II sin excepción 6c (Pb &lt;0,1 %), una alternativa sin plomo está disponible previamente a petición | 21.25 | 1 | AB | Field Device Connectors (FDC) | ABR | ABRAEA | 1 | 1 | NO | PC |  | 87,80 | G | 30 | 100 | 65 | MM | 4046356822084 | 85366990 | DE | EC002635 | Imagen | Catálogo
1619519 | CA-12P1N8A8007S | Conector para cables | M23, Conector para cables, serie: CA, recto, apantallado: sí, SPEEDCON, Nº de polos: 12, Sentido de giro: Estándar, tipo de conexión del contacto: Macho, Conexión crimpada, rango de diámetro de cable: 6 mm ... 10 mm, codificación: N, se espera que este artículo no contenga plomo a partir del primer trimestre de 2026 de acuerdo con RoHS II sin excepción 6c (Pb &lt;0,1 %), una alternativa sin plomo está disponible previamente a petición | 21.87 | 1 | AB | Field Device Connectors (FDC) | ABR | ABRAEB | 1 | 1 | NO | PC |  | 92,60 | G | 27 | 208 | 105 | MM | 4046356823364 | 85366990 | DE | EC002635 | Imagen | Catálogo
1619644 | CA-12P1N8A8008 | Conector para cables | M23, Conector para cables, serie: CA, recto, apantallado: sí, Bloqueo por tornillo, Nº de polos: 12, Sentido de giro: Estándar, tipo de conexión del contacto: Macho, Conexión crimpada, rango de diámetro de cable: 10 mm ... 14,5 mm, codificación: N, se espera que este artículo no contenga plomo a partir del segundo trimestre de 2026 de acuerdo con RoHS II sin excepción 6c (Pb &lt;0,1 %), una alternativa sin plomo está disponible previamente a petición | 21.09 | 1 | AB | Field Device Connectors (FDC) | ABR | ABRAEA | 1 | 1 | NO | PC |  | 90,70 | G | 27 | 205 | 105 | MM | 4046356822343 | 85366990 | DE | EC002635 | Imagen | Catálogo
1619488 | CA-12P1N8A8008S | Conector para cables | M23, Conector para cables, serie: CA, recto, apantallado: sí, SPEEDCON, Nº de polos: 12, Sentido de giro: Estándar, tipo de conexión del contacto: Macho, Conexión crimpada, rango de diámetro de cable: 10 mm ... 14,5 mm, codificación: N, se espera que este artículo no contenga plomo a partir del primer trimestre de 2026 de acuerdo con RoHS II sin excepción 6c (Pb &lt;0,1 %), una alternativa sin plomo está disponible previamente a petición | 21.69 | 1 | AB | Field Device Connectors (FDC) | ABR | ABRAEB | 1 | 1 | NO | PC |  | 88,10 | G | 28 | 115 | 105 | MM | 4046356823623 | 85366990 | DE | EC002635 | Imagen | Catálogo
1619761 | CA-12P1N8A80DN | Conector para cables | M23, Conector para cables, serie: CA, recto, apantallado: sí, Bloqueo por tornillo, Nº de polos: 12, Sentido de giro: Estándar, tipo de conexión del contacto: Macho, Conexión crimpada, rango de diámetro de cable: 3 mm ... 14,5 mm, codificación: N, se espera que este artículo no contenga plomo a partir del segundo trimestre de 2026 de acuerdo con RoHS II sin excepción 6c (Pb &lt;0,1 %), una alternativa sin plomo está disponible previamente a petición | 21.53 | 1 | AB | Field Device Connectors (FDC) | ABR | ABRAEA | 1 | 1 | NO | PC |  | 91,90 | G | 60 | 60 | 90 | MM | 4046356821568 | 85366990 | DE | EC002635 | Imagen | Catálogo
1619590 | CA-12P1N8A80DNS | Conector para cables | M23, Conector para cables, serie: CA, recto, apantallado: sí, SPEEDCON, Nº de polos: 12, Sentido de giro: Estándar, tipo de conexión del contacto: Macho, Conexión crimpada, rango de diámetro de cable: 3 mm ... 14,5 mm, codificación: N, se espera que este artículo no contenga plomo a partir del primer trimestre de 2026 de acuerdo con RoHS II sin excepción 6c (Pb &lt;0,1 %), una alternativa sin plomo está disponible previamente a petición | 22.08 | 1 | AB | Field Device Connectors (FDC) | ABR | ABRAEB | 1 | 1 | NO | PC |  | 93,50 | G | 27 | 210 | 107 | MM | 4046356822848 | 85366990 | DE | EC002635 | Imagen | Catálogo
1243681 | CA-12P1N8A80DNSX | Conector para cables | M23, Conector para cables, serie: CA, recto, apantallado: sí, SPEEDCON, Nº de polos: 12, Sentido de giro: Estándar, tipo de conexión del contacto: Macho, Conexión crimpada, rango de diámetro de cable: 3 mm ... 14,5 mm, codificación: N, El artículo no contiene plomo según la directiva RoHS II sin la excepción 6c (Pb&lt; 0,1 %) | 24.6 | 1 | AB | Field Device Connectors (FDC) | ABR | ABRAEB | 1 | 1 | NO | PC |  | 93,50 | G | 0 | 0 | 0 |  | 4063151474157 | 85366990 | DE | EC002635 | Imagen | Catálogo
1620130 | CA-12P1N8A9006 | Conector de acoplamiento | M23, Conector de acoplamiento, serie: CA, recto, apantallado: sí, para bloqueo estándar y SPEEDCON, Nº de polos: 12, Sentido de giro: Estándar, tipo de conexión del contacto: Macho, Conexión crimpada, rango de diámetro de cable: 4 mm ... 6 mm, codificación: N, se espera que este artículo no contenga plomo a partir del primer trimestre de 2026 de acuerdo con RoHS II sin excepción 6c (Pb &lt;0,1 %), una alternativa sin plomo está disponible previamente a petición | 21.22 | 1 | AB | Field Device Connectors (FDC) | ABR | ABRAEG | 1 | 1 | NO | PC |  | 90,00 | G | 20 | 170 | 100 | MM | 4046356819145 | 85366990 | DE | EC002635 | Imagen | Catálogo
1620072 | CA-12P1N8A9007 | Conector de acoplamiento | M23, Conector de acoplamiento, serie: CA, recto, apantallado: sí, para bloqueo estándar y SPEEDCON, Nº de polos: 12, Sentido de giro: Estándar, tipo de conexión del contacto: Macho, Conexión crimpada, rango de diámetro de cable: 6 mm ... 10 mm, codificación: N, se espera que este artículo no contenga plomo a partir del primer trimestre de 2026 de acuerdo con RoHS II sin excepción 6c (Pb &lt;0,1 %), una alternativa sin plomo está disponible previamente a petición | 21.09 | 1 | AB | Field Device Connectors (FDC) | ABR | ABRAEG | 1 | 1 | NO | PC |  | 93,30 | G | 28 | 210 | 107 | MM | 4046356819404 | 85366990 | DE | EC002635 | Imagen | Catálogo
1620029 | CA-12P1N8A9008 | Conector de acoplamiento | M23, Conector de acoplamiento, serie: CA, recto, apantallado: sí, para bloqueo estándar y SPEEDCON, Nº de polos: 12, Sentido de giro: Estándar, tipo de conexión del contacto: Macho, Conexión crimpada, rango de diámetro de cable: 10 mm ... 14,5 mm, codificación: N, se espera que este artículo no contenga plomo a partir del primer trimestre de 2026 de acuerdo con RoHS II sin excepción 6c (Pb &lt;0,1 %), una alternativa sin plomo está disponible previamente a petición | 20.92 | 1 | AB | Field Device Connectors (FDC) | ABR | ABRAEG | 1 | 1 | NO | PC | F | 93,70 | G | 30 | 130 | 100 | MM | 4046356819664 | 85366990 | DE | EC002635 | Imagen | Catálogo
1620157 | CA-12P1N8A90DN | Conector de acoplamiento | M23, Conector de acoplamiento, serie: CA, recto, apantallado: sí, para bloqueo estándar y SPEEDCON, Nº de polos: 12, Sentido de giro: Estándar, tipo de conexión del contacto: Macho, Conexión crimpada, rango de diámetro de cable: 3 mm ... 14,5 mm, codificación: N, se espera que este artículo no contenga plomo a partir del primer trimestre de 2026 de acuerdo con RoHS II sin excepción 6c (Pb &lt;0,1 %), una alternativa sin plomo está disponible previamente a petición | 21.35 | 1 | AB | Field Device Connectors (FDC) | ABR | ABRAEG | 1 | 1 | NO | PC |  | 93,87 | G | 27 | 115 | 110 | MM | 4046356818889 | 85366990 | DE | EC002635 | Imagen | Catálogo
1244046 | CA-12P1N8A90DNX | Conector de acoplamiento | M23, Conector de acoplamiento, serie: CA, recto, apantallado: sí, para bloqueo estándar y SPEEDCON, Nº de polos: 12, Sentido de giro: Estándar, tipo de conexión del contacto: Macho, Conexión crimpada, rango de diámetro de cable: 3 mm ... 14,5 mm, codificación: N, El artículo no contiene plomo según la directiva RoHS II sin la excepción 6c (Pb&lt; 0,1 %) | 23.79 | 1 | AB | Field Device Connectors (FDC) | ABR | ABRAEG | 1 | 1 | NO | PC |  | 93,80 | G | 0 | 0 | 0 |  | 4063151404826 | 85366990 | DE | EC002635 | Imagen | Catálogo
1621738 | CA-12P1N8AAD00 | Conect. enchuf. para apar. pared delant. | M23, Conect. enchuf. para apar. pared delant., serie: CA, Acodado giratorio, apantallado: sí, para bloqueo estándar y SPEEDCON, Nº de polos: 12, Sentido de giro: Estándar, tipo de conexión del contacto: Macho, Conexión crimpada, Anillo tórico axial, codificación: N | 23.02 | 1 | AB | Field Device Connectors (FDC) | ABR | ABRAEM | 1 | 1 | NO | PC |  | 121,90 | G | 29 | 207 | 106 | MM | 4055626000817 | 85366990 | DE | EC003569 | Imagen | Catálogo
1619787 | CA-12P1N8AHZ00 | Conect. enchuf. para apar. pared poster. | M23, Conect. enchuf. para apar. pared poster., serie: CA, recto, apantallado: sí, para bloqueo estándar y SPEEDCON, Nº de polos: 12, Sentido de giro: Estándar, tipo de conexión del contacto: Macho, Conexión crimpada, Junta axial, codificación: N, se espera que este artículo no contenga plomo a partir del primer trimestre de 2027 de acuerdo con RoHS II sin excepción 6c (Pb &lt;0,1 %), una alternativa sin plomo está disponible previamente a petición | 14.01 | 1 | AB | Field Device Connectors (FDC) | ABR | ABRAER | 1 | 1 | NO | PC |  | 47,40 | G | 31 | 115 | 105 | MM | 4046356821308 | 85366990 | DE | EC003569 | Imagen | Catálogo
1620276 | CA-12P1N8AT006 | Conector para cables | M23, Conector para cables, serie: CA, acodado, apantallado: sí, Bloqueo por tornillo, Nº de polos: 12, Sentido de giro: Estándar, tipo de conexión del contacto: Macho, Conexión crimpada, rango de diámetro de cable: 4 mm ... 6 mm, codificación: N, se espera que este artículo no contenga plomo a partir del segundo trimestre de 2026 de acuerdo con RoHS II sin excepción 6c (Pb &lt;0,1 %), una alternativa sin plomo está disponible previamente a petición | 74.28 | 1 | AB | Field Device Connectors (FDC) | ABR | ABRAEC | 1 | 1 | NO | PC | F | 186,40 | G | 0 | 0 | 0 |  | 4046356818100 | 85366990 | DE | EC002635 | Imagen | Catálogo
1619409 | CA-12P1N8AT006S | Conector para cables | M23, Conector para cables, serie: CA, acodado, apantallado: sí, SPEEDCON, Nº de polos: 12, Sentido de giro: Estándar, tipo de conexión del contacto: Macho, Conexión crimpada, rango de diámetro de cable: 4 mm ... 6 mm, codificación: N, se espera que este artículo no contenga plomo a partir del cuarto trimestre de 2025 de acuerdo con RoHS II sin excepción 6c (Pb &lt;0,1 %), una alternativa sin plomo está disponible previamente a petición | 73.02 | 1 | AB | Field Device Connectors (FDC) | ABR | ABRAED | 1 | 1 | NO | PC | F | 188,00 | G | 40 | 120 | 100 | MM | 4046356824385 | 85366990 | DE | EC002635 | Imagen | Catálogo
1243527 | CA-12P1N8AT006SX | Conector para cables | M23, Conector para cables, serie: CA, acodado, apantallado: sí, SPEEDCON, Nº de polos: 12, Sentido de giro: Estándar, tipo de conexión del contacto: Macho, Conexión crimpada, rango de diámetro de cable: 4 mm ... 6 mm, codificación: N, El artículo no contiene plomo según la directiva RoHS II sin la excepción 6c (Pb&lt; 0,1 %) | 81.42 | 1 | AB | Field Device Connectors (FDC) | ABR | ABRAED | 1 | 1 | NO | PC |  | 189,20 | G | 0 | 0 | 0 |  | 4063151401177 | 85366990 | DE | EC002635 | Imagen | Catálogo
1620247 | CA-12P1N8AT007 | Conector para cables | M23, Conector para cables, serie: CA, acodado, apantallado: sí, Bloqueo por tornillo, Nº de polos: 12, Sentido de giro: Estándar, tipo de conexión del contacto: Macho, Conexión crimpada, rango de diámetro de cable: 6 mm ... 10 mm, codificación: N, se espera que este artículo no contenga plomo a partir del segundo trimestre de 2026 de acuerdo con RoHS II sin excepción 6c (Pb &lt;0,1 %), una alternativa sin plomo está disponible previamente a petición | 74.15 | 1 | AB | Field Device Connectors (FDC) | ABR | ABRAEC | 1 | 1 | NO | PC | F | 186,40 | G | 0 | 0 | 0 |  | 4046356818360 | 85366990 | DE | EC002635 | Imagen | Catálogo
1620183 | CA-12P1N8AT008 | Conector para cables | M23, Conector para cables, serie: CA, acodado, apantallado: sí, Bloqueo por tornillo, Nº de polos: 12, Sentido de giro: Estándar, tipo de conexión del contacto: Macho, Conexión crimpada, rango de diámetro de cable: 10 mm ... 14,5 mm, codificación: N, se espera que este artículo no contenga plomo a partir del segundo trimestre de 2026 de acuerdo con RoHS II sin excepción 6c (Pb &lt;0,1 %), una alternativa sin plomo está disponible previamente a petición | 74.03 | 1 | AB | Field Device Connectors (FDC) | ABR | ABRAEC | 1 | 1 | NO | PC | F | 185,10 | G | 0 | 0 | 0 |  | 4046356818629 | 85366990 | DE | EC002635 | Imagen | Catálogo
1619354 | CA-12P1N8AT008S | Conector para cables | M23, Conector para cables, serie: CA, acodado, apantallado: sí, SPEEDCON, Nº de polos: 12, Sentido de giro: Estándar, tipo de conexión del contacto: Macho, Conexión crimpada, rango de diámetro de cable: 10 mm ... 14,5 mm, codificación: N, se espera que este artículo no contenga plomo a partir del cuarto trimestre de 2025 de acuerdo con RoHS II sin excepción 6c (Pb &lt;0,1 %), una alternativa sin plomo está disponible previamente a petición | 72.79 | 1 | AB | Field Device Connectors (FDC) | ABR | ABRAED | 1 | 1 | NO | PC | F | 186,60 | G | 0 | 0 | 0 |  | 4046356824903 | 85366990 | DE | EC002635 | Imagen | Catálogo
1620302 | CA-12P1N8AT0DN | Conector para cables | M23, Conector para cables, serie: CA, acodado, apantallado: sí, Bloqueo por tornillo, Nº de polos: 12, Sentido de giro: Estándar, tipo de conexión del contacto: Macho, Conexión crimpada, rango de diámetro de cable: 3 mm ... 14,5 mm, codificación: N, se espera que este artículo no contenga plomo a partir del segundo trimestre de 2026 de acuerdo con RoHS II sin excepción 6c (Pb &lt;0,1 %), una alternativa sin plomo está disponible previamente a petición | 68.3 | 1 | AB | Field Device Connectors (FDC) | ABR | ABRAEC | 1 | 1 | NO | PC | F | 191,80 | G | 0 | 0 | 0 |  | 4046356817745 | 85366990 | DE | EC002635 | Imagen | Catálogo
1619435 | CA-12P1N8AT0DNS | Conector para cables | M23, Conector para cables, serie: CA, acodado, apantallado: sí, SPEEDCON, Nº de polos: 12, Sentido de giro: Estándar, tipo de conexión del contacto: Macho, Conexión crimpada, rango de diámetro de cable: 3 mm ... 14,5 mm, codificación: N, se espera que este artículo no contenga plomo a partir del cuarto trimestre de 2025 de acuerdo con RoHS II sin excepción 6c (Pb &lt;0,1 %), una alternativa sin plomo está disponible previamente a petición | 73.23 | 1 | AB | Field Device Connectors (FDC) | ABR | ABRAED | 1 | 1 | NO | PC | F | 193,40 | G | 0 | 0 | 0 |  | 4046356824125 | 85366990 | DE | EC002635 | Imagen | Catálogo
1244151 | CA-12P1N8AT0DNX | Conector para cables | M23, Conector para cables, serie: CA, acodado, apantallado: sí, Bloqueo por tornillo, Nº de polos: 12, Sentido de giro: Estándar, tipo de conexión del contacto: Macho, Conexión crimpada, rango de diámetro de cable: 3 mm ... 14,5 mm, codificación: N, El artículo no contiene plomo según la directiva RoHS II sin la excepción 6c (Pb&lt; 0,1 %) | 76.17 | 1 | AB | Field Device Connectors (FDC) | ABR | ABRAEC | 1 | 1 | NO | PC |  | 187,50 | G | 0 | 0 | 0 |  | 4063151409241 | 85366990 | DE | EC002635 | Imagen | Catálogo
1619924 | CA-12P1NA22S00 | Conect. enchuf. para apar. pared delant. | M23, Conect. enchuf. para apar. pared delant., serie: CA, recto, apantallado: sí, para bloqueo estándar y SPEEDCON, Nº de polos: 12, Sentido de giro: Estándar, tipo de conexión del contacto: Macho, Conexión por soldadura, Junta plana, medida de brida: 25 mm x 25 mm, codificación: N, se espera que este artículo no contenga plomo a partir del cuarto trimestre de 2025 de acuerdo con RoHS II sin excepción 6c (Pb &lt;0,1 %), una alternativa sin plomo está disponible previamente a petición | 24.43 | 1 | AB | Field Device Connectors (FDC) | ABR | ABRAEL | 1 | 1 | NO | PC | F | 31,90 | G | 20 | 20 | 20 | MM | 4046356820462 | 85366990 | DE | EC003569 | Imagen | Catálogo
1619909 | CA-12P1NC22S00 | Conect. enchuf. para apar. pared delant. | M23, Conect. enchuf. para apar. pared delant., serie: CA, recto, apantallado: sí, para bloqueo estándar y SPEEDCON, Nº de polos: 12, Sentido de giro: Estándar, tipo de conexión del contacto: Macho, Conexión por soldadura, Junta plana, medida de brida: 25 mm x 25 mm, codificación: N, se espera que este artículo no contenga plomo a partir del cuarto trimestre de 2025 de acuerdo con RoHS II sin excepción 6c (Pb &lt;0,1 %), una alternativa sin plomo está disponible previamente a petición | 23.84 | 1 | AB | Field Device Connectors (FDC) | ABR | ABRAEL | 1 | 1 | NO | PC |  | 32,60 | G | 24 | 115 | 105 | MM | 4046356820585 | 85366990 | DE | EC003569 | Imagen | Catálogo
1621433 | CA-12P2N122S00 | Conect. enchuf. para apar. pared delant. | M23, Conect. enchuf. para apar. pared delant., serie: CA, recto, apantallado: sí, para bloqueo estándar y SPEEDCON, Nº de polos: 12, Sentido de giro: Movimiento contrario, tipo de conexión del contacto: Macho, Conexión por soldadura, Junta plana, medida de brida: 25 mm x 25 mm, codificación: N, se espera que este artículo no contenga plomo a partir del tercer trimestre de 2025 de acuerdo con RoHS II sin excepción 6c (Pb &lt;0,1 %), una alternativa sin plomo está disponible previamente a petición | 18.82 | 1 | AB | Field Device Connectors (FDC) | ABR | ABRAEL | 1 | 1 | NO | PC | F | 31,10 | G | 0 | 0 | 0 |  | 4046356932509 | 85366990 | DE | EC003569 | Imagen | Catálogo
1622219 | CA-12P2N129007 | Conector de acoplamiento | M23, Conector de acoplamiento, serie: CA, recto, apantallado: sí, para bloqueo estándar y SPEEDCON, Nº de polos: 12, Sentido de giro: Movimiento contrario, tipo de conexión del contacto: Macho, Conexión por soldadura, rango de diámetro de cable: 6 mm ... 10 mm, codificación: N, se espera que este artículo no contenga plomo a partir del primer trimestre de 2026 de acuerdo con RoHS II sin excepción 6c (Pb &lt;0,1 %), una alternativa sin plomo está disponible previamente a petición | 27.7 | 1 | AB | Field Device Connectors (FDC) | ABR | ABRAEG | 1 | 1 | NO | PC |  | 98,80 | G | 28 | 115 | 105 | MM | 4055626022475 | 85366990 | DE | EC002635 | Imagen | Catálogo
1621432 | CA-12P2N8A2S00 | Conect. enchuf. para apar. pared delant. | M23, Conect. enchuf. para apar. pared delant., serie: CA, recto, apantallado: sí, para bloqueo estándar y SPEEDCON, Nº de polos: 12, Sentido de giro: Movimiento contrario, tipo de conexión del contacto: Macho, Conexión crimpada, Junta plana, medida de brida: 25 mm x 25 mm, codificación: N | 10.25 | 1 | AB | Field Device Connectors (FDC) | ABR | ABRAEL | 1 | 1 | NO | PC | F | 21,90 | G | 0 | 0 | 0 |  | 4046356932523 | 85366990 | DE | EC003569 | Imagen | Catálogo
1627311 | CA-12P2N8A90DN | Conector de acoplamiento | M23, Conector de acoplamiento, serie: CA, recto, apantallado: sí, para bloqueo estándar y SPEEDCON, Nº de polos: 12, Sentido de giro: Movimiento contrario, tipo de conexión del contacto: Macho, Conexión crimpada, rango de diámetro de cable: 3 mm ... 14,5 mm, codificación: N, se espera que este artículo no contenga plomo a partir del primer trimestre de 2026 de acuerdo con RoHS II sin excepción 6c (Pb &lt;0,1 %), una alternativa sin plomo está disponible previamente a petición | 20.53 | 1 | AB | Field Device Connectors (FDC) | ABR | ABRAEG | 1 | 1 | NO | PC |  | 93,43 | G | 27 | 210 | 105 | MM | 4055626301266 | 85366990 | DE | EC002635 | Imagen | Catálogo
1619969 | CA-12S1N122S00 | Conect. enchuf. para apar. pared delant. | M23, Conect. enchuf. para apar. pared delant., serie: CA, recto, apantallado: sí, para bloqueo estándar y SPEEDCON, Nº de polos: 12, Sentido de giro: Estándar, tipo de conexión del contacto: Hembra, Conexión por soldadura, Junta plana, medida de brida: 25 mm x 25 mm, codificación: N, se espera que este artículo no contenga plomo a partir del tercer trimestre de 2025 de acuerdo con RoHS II sin excepción 6c (Pb &lt;0,1 %), una alternativa sin plomo está disponible previamente a petición | 18.37 | 1 | AB | Field Device Connectors (FDC) | ABR | ABRAEL | 1 | 1 | NO | PC |  | 29,05 | G | 25 | 160 | 100 | MM | 4046356820134 | 85366990 | DE | EC003569 | Imagen | Catálogo
1624051 | CA-12S1N126L00 | Conect. enchuf. para apar. pared delant. | M23, Conect. enchuf. para apar. pared delant., serie: CA, recto, apantallado: sí, para bloqueo estándar y SPEEDCON, Nº de polos: 12, Sentido de giro: Estándar, tipo de conexión del contacto: Hembra, Conexión por soldadura, Junta axial, codificación: N, se espera que este artículo no contenga plomo a partir del primer trimestre de 2027 de acuerdo con RoHS II sin excepción 6c (Pb &lt;0,1 %), una alternativa sin plomo está disponible previamente a petición | 31.39 | 1 | AB | Field Device Connectors (FDC) | ABR | ABRAEL | 1 | 1 | NO | PC | F | 40,50 | G | 0 | 0 | 0 |  | 4055626227696 | 85366990 | DE | EC003569 | Imagen | Catálogo
1619865 | CA-12S1N126Y00 | Conect. enchuf. para apar. pared delant. | M23, Conect. enchuf. para apar. pared delant., serie: CA, recto, apantallado: sí, para bloqueo estándar y SPEEDCON, Nº de polos: 12, Sentido de giro: Estándar, tipo de conexión del contacto: Hembra, Conexión por soldadura, Junta axial, codificación: N, se espera que este artículo no contenga plomo a partir del tercer trimestre de 2025 de acuerdo con RoHS II sin excepción 6c (Pb &lt;0,1 %), una alternativa sin plomo está disponible previamente a petición | 16.62 | 1 | AB | Field Device Connectors (FDC) | ABR | ABRAEL | 1 | 1 | NO | PC |  | 28,90 | G | 20 | 80 | 80 | MM | 4046356821018 | 85366990 | DE | EC003569 | Imagen | Catálogo
1619891 | CA-12S1N126Z00 | Conect. enchuf. para apar. pared delant. | M23, Conect. enchuf. para apar. pared delant., serie: CA, recto, apantallado: sí, para bloqueo estándar y SPEEDCON, Nº de polos: 12, Sentido de giro: Estándar, tipo de conexión del contacto: Hembra, Conexión por soldadura, Junta axial, codificación: N, se espera que este artículo no contenga plomo a partir del tercer trimestre de 2025 de acuerdo con RoHS II sin excepción 6c (Pb &lt;0,1 %), una alternativa sin plomo está disponible previamente a petición | 16.75 | 1 | AB | Field Device Connectors (FDC) | ABR | ABRAEL | 1 | 1 | NO | PC |  | 28,00 | G | 25 | 48 | 25 | MM | 4046356820752 | 85366990 | DE | EC003569 | Imagen | Catálogo
1619738 | CA-12S1N128006 | Conector para cables | M23, Conector para cables, serie: CA, recto, apantallado: sí, Bloqueo por tornillo, Nº de polos: 12, Sentido de giro: Estándar, tipo de conexión del contacto: Hembra, Conexión por soldadura, rango de diámetro de cable: 4 mm ... 6 mm, codificación: N, se espera que este artículo no contenga plomo a partir del segundo trimestre de 2026 de acuerdo con RoHS II sin excepción 6c (Pb &lt;0,1 %), una alternativa sin plomo está disponible previamente a petición | 29.51 | 1 | AB | Field Device Connectors (FDC) | ABR | ABRAEA | 1 | 1 | SÍ | PC |  | 92,00 | G | 30 | 100 | 100 | MM | 4046356821797 | 85366990 | DE | EC002635 | Imagen | Catálogo
1619710 | CA-12S1N128007 | Conector para cables | M23, Conector para cables, serie: CA, recto, apantallado: sí, Bloqueo por tornillo, Nº de polos: 12, Sentido de giro: Estándar, tipo de conexión del contacto: Hembra, Conexión por soldadura, rango de diámetro de cable: 6 mm ... 10 mm, codificación: N, se espera que este artículo no contenga plomo a partir del segundo trimestre de 2026 de acuerdo con RoHS II sin excepción 6c (Pb &lt;0,1 %), una alternativa sin plomo está disponible previamente a petición | 29.38 | 1 | AB | Field Device Connectors (FDC) | ABR | ABRAEA | 1 | 1 | SÍ | PC |  | 96,70 | G | 25 | 150 | 95 | MM | 4046356822053 | 85366990 | DE | EC002635 | Imagen | Catálogo
1619522 | CA-12S1N128007S | Conector para cables | M23, Conector para cables, serie: CA, recto, apantallado: sí, SPEEDCON, Nº de polos: 12, Sentido de giro: Estándar, tipo de conexión del contacto: Hembra, Conexión por soldadura, rango de diámetro de cable: 6 mm ... 10 mm, codificación: N, se espera que este artículo no contenga plomo a partir del primer trimestre de 2026 de acuerdo con RoHS II sin excepción 6c (Pb &lt;0,1 %), una alternativa sin plomo está disponible previamente a petición | 29.37 | 1 | AB | Field Device Connectors (FDC) | ABR | ABRAEB | 1 | 1 | NO | PC |  | 93,90 | G | 28 | 115 | 105 | MM | 4046356823333 | 85366990 | DE | EC002635 | Imagen | Catálogo
1619647 | CA-12S1N128008 | Conector para cables | M23, Conector para cables, serie: CA, recto, apantallado: sí, Bloqueo por tornillo, Nº de polos: 12, Sentido de giro: Estándar, tipo de conexión del contacto: Hembra, Conexión por soldadura, rango de diámetro de cable: 10 mm ... 14,5 mm, codificación: N, se espera que este artículo no contenga plomo a partir del segundo trimestre de 2026 de acuerdo con RoHS II sin excepción 6c (Pb &lt;0,1 %), una alternativa sin plomo está disponible previamente a petición | 29.25 | 1 | AB | Field Device Connectors (FDC) | ABR | ABRAEA | 1 | 1 | SÍ | PC |  | 90,30 | G | 28 | 115 | 105 | MM | 4046356822312 | 85366990 | DE | EC002635 | Imagen | Catálogo
1619496 | CA-12S1N128008S | Conector para cables | M23, Conector para cables, serie: CA, recto, apantallado: sí, SPEEDCON, Nº de polos: 12, Sentido de giro: Estándar, tipo de conexión del contacto: Hembra, Conexión por soldadura, rango de diámetro de cable: 10 mm ... 14,5 mm, codificación: N, se espera que este artículo no contenga plomo a partir del primer trimestre de 2026 de acuerdo con RoHS II sin excepción 6c (Pb &lt;0,1 %), una alternativa sin plomo está disponible previamente a petición | 29.24 | 1 | AB | Field Device Connectors (FDC) | ABR | ABRAEB | 1 | 1 | NO | PC |  | 95,50 | G | 20 | 190 | 140 | MM | 4046356823593 | 85366990 | DE | EC002635 | Imagen | Catálogo
1619764 | CA-12S1N1280DN | Conector para cables | M23, Conector para cables, serie: CA, recto, apantallado: sí, Bloqueo por tornillo, Nº de polos: 12, Sentido de giro: Estándar, tipo de conexión del contacto: Hembra, Conexión por soldadura, rango de diámetro de cable: 3 mm ... 14,5 mm, codificación: N, se espera que este artículo no contenga plomo a partir del segundo trimestre de 2026 de acuerdo con RoHS II sin excepción 6c (Pb &lt;0,1 %), una alternativa sin plomo está disponible previamente a petición | 29.62 | 1 | AB | Field Device Connectors (FDC) | ABR | ABRAEA | 1 | 1 | SÍ | PC |  | 95,60 | G | 25 | 50 | 25 | MM | 4046356821537 | 85366990 | DE | EC002635 | Imagen | Catálogo
1619593 | CA-12S1N1280DNS | Conector para cables | M23, Conector para cables, serie: CA, recto, apantallado: sí, SPEEDCON, Nº de polos: 12, Sentido de giro: Estándar, tipo de conexión del contacto: Hembra, Conexión por soldadura, rango de diámetro de cable: 3 mm ... 14,5 mm, codificación: N, se espera que este artículo no contenga plomo a partir del primer trimestre de 2026 de acuerdo con RoHS II sin excepción 6c (Pb &lt;0,1 %), una alternativa sin plomo está disponible previamente a petición | 29.63 | 1 | AB | Field Device Connectors (FDC) | ABR | ABRAEB | 1 | 1 | NO | PC |  | 96,40 | G | 28 | 200 | 105 | MM | 4046356822817 | 85366990 | DE | EC002635 | Imagen | Catálogo
1243816 | CA-12S1N1280DNX | Conector para cables | M23, Conector para cables, serie: CA, recto, apantallado: sí, Bloqueo por tornillo, Nº de polos: 12, Sentido de giro: Estándar, tipo de conexión del contacto: Hembra, Conexión por soldadura, rango de diámetro de cable: 3 mm ... 14,5 mm, codificación: N, El artículo no contiene plomo según la directiva RoHS II sin la excepción 6c (Pb&lt; 0,1 %) | 33.05 | 1 | AB | Field Device Connectors (FDC) | ABR | ABRAEA | 1 | 1 | NO | PC |  | 95,10 | G | 0 | 0 | 0 |  | 4063151403362 | 85366990 | DE | EC002635 | Imagen | Catálogo
1620133 | CA-12S1N129006 | Conector de acoplamiento | M23, Conector de acoplamiento, serie: CA, recto, apantallado: sí, para bloqueo estándar y SPEEDCON, Nº de polos: 12, Sentido de giro: Estándar, tipo de conexión del contacto: Hembra, Conexión por soldadura, rango de diámetro de cable: 4 mm ... 6 mm, codificación: N, se espera que este artículo no contenga plomo a partir del primer trimestre de 2026 de acuerdo con RoHS II sin excepción 6c (Pb &lt;0,1 %), una alternativa sin plomo está disponible previamente a petición | 27.41 | 1 | AB | Field Device Connectors (FDC) | ABR | ABRAEG | 1 | 1 | NO | PC |  | 95,70 | G | 30 | 130 | 130 | MM | 4046356819114 | 85366990 | DE | EC002635 | Imagen | Catálogo
1620075 | CA-12S1N129007 | Conector de acoplamiento | M23, Conector de acoplamiento, serie: CA, recto, apantallado: sí, para bloqueo estándar y SPEEDCON, Nº de polos: 12, Sentido de giro: Estándar, tipo de conexión del contacto: Hembra, Conexión por soldadura, rango de diámetro de cable: 6 mm ... 10 mm, codificación: N, se espera que este artículo no contenga plomo a partir del primer trimestre de 2026 de acuerdo con RoHS II sin excepción 6c (Pb &lt;0,1 %), una alternativa sin plomo está disponible previamente a petición | 27.25 | 1 | AB | Field Device Connectors (FDC) | ABR | ABRAEG | 1 | 1 | NO | PC |  | 96,00 | G | 27 | 227 | 96 | MM | 4046356819374 | 85366990 | DE | EC002635 | Imagen | Catálogo
1620032 | CA-12S1N129008 | Conector de acoplamiento | M23, Conector de acoplamiento, serie: CA, recto, apantallado: sí, para bloqueo estándar y SPEEDCON, Nº de polos: 12, Sentido de giro: Estándar, tipo de conexión del contacto: Hembra, Conexión por soldadura, rango de diámetro de cable: 10 mm ... 14,5 mm, codificación: N, se espera que este artículo no contenga plomo a partir del primer trimestre de 2026 de acuerdo con RoHS II sin excepción 6c (Pb &lt;0,1 %), una alternativa sin plomo está disponible previamente a petición | 27.15 | 1 | AB | Field Device Connectors (FDC) | ABR | ABRAEG | 1 | 1 | NO | PC |  | 92,10 | G | 28 | 115 | 105 | MM | 4046356819633 | 85366990 | DE | EC002635 | Imagen | Catálogo
1620160 | CA-12S1N1290DN | Conector de acoplamiento | M23, Conector de acoplamiento, serie: CA, recto, apantallado: sí, para bloqueo estándar y SPEEDCON, Nº de polos: 12, Sentido de giro: Estándar, tipo de conexión del contacto: Hembra, Conexión por soldadura, rango de diámetro de cable: 3 mm ... 14,5 mm, codificación: N, se espera que este artículo no contenga plomo a partir del primer trimestre de 2026 de acuerdo con RoHS II sin excepción 6c (Pb &lt;0,1 %), una alternativa sin plomo está disponible previamente a petición | 27.5 | 1 | AB | Field Device Connectors (FDC) | ABR | ABRAEG | 1 | 1 | NO | PC |  | 97,70 | G | 20 | 120 | 60 | MM | 4046356818858 | 85366990 | DE | EC002635 | Imagen | Catálogo
1619790 | CA-12S1N12HZ00 | Conect. enchuf. para apar. pared poster. | M23, Conect. enchuf. para apar. pared poster., serie: CA, recto, apantallado: sí, para bloqueo estándar y SPEEDCON, Nº de polos: 12, Sentido de giro: Estándar, tipo de conexión del contacto: Hembra, Conexión por soldadura, Junta axial, codificación: N, se espera que este artículo no contenga plomo a partir del primer trimestre de 2027 de acuerdo con RoHS II sin excepción 6c (Pb &lt;0,1 %), una alternativa sin plomo está disponible previamente a petición | 21.55 | 1 | AB | Field Device Connectors (FDC) | ABR | ABRAER | 1 | 1 | NO | PC |  | 50,80 | G | 31 | 200 | 105 | MM | 4046356821278 | 85366990 | DE | EC003569 | Imagen | Catálogo
1243842 | CA-12S1N12HZ00X | Conect. enchuf. para apar. pared poster. | M23, Conect. enchuf. para apar. pared poster., serie: CA, recto, apantallado: sí, para bloqueo estándar y SPEEDCON, Nº de polos: 12, Sentido de giro: Estándar, tipo de conexión del contacto: Hembra, Conexión por soldadura, Junta axial, codificación: N, El artículo no contiene plomo según la directiva RoHS II sin la excepción 6c (Pb&lt; 0,1 %) | 24.04 | 1 | AB | Field Device Connectors (FDC) | ABR | ABRAER | 1 | 1 | NO | PC |  | 50,00 | G | 0 | 0 | 0 |  | 4063151403843 | 85366990 | DE | EC003569 | Imagen | Catálogo
1620279 | CA-12S1N12T006 | Conector para cables | M23, Conector para cables, serie: CA, acodado, apantallado: sí, Bloqueo por tornillo, Nº de polos: 12, Sentido de giro: Estándar, tipo de conexión del contacto: Hembra, Conexión por soldadura, rango de diámetro de cable: 4 mm ... 6 mm, codificación: N, se espera que este artículo no contenga plomo a partir del segundo trimestre de 2026 de acuerdo con RoHS II sin excepción 6c (Pb &lt;0,1 %), una alternativa sin plomo está disponible previamente a petición | 80.04 | 1 | AB | Field Device Connectors (FDC) | ABR | ABRAEC | 1 | 1 | NO | PC | F | 189,80 | G | 0 | 0 | 0 |  | 4046356818070 | 85366990 | DE | EC002635 | Imagen | Catálogo
1619412 | CA-12S1N12T006S | Conector para cables | M23, Conector para cables, serie: CA, acodado, apantallado: sí, SPEEDCON, Nº de polos: 12, Sentido de giro: Estándar, tipo de conexión del contacto: Hembra, Conexión por soldadura, rango de diámetro de cable: 4 mm ... 6 mm, codificación: N, se espera que este artículo no contenga plomo a partir del cuarto trimestre de 2025 de acuerdo con RoHS II sin excepción 6c (Pb &lt;0,1 %), una alternativa sin plomo está disponible previamente a petición | 78.77 | 1 | AB | Field Device Connectors (FDC) | ABR | ABRAED | 1 | 1 | NO | PC | F | 191,30 | G | 0 | 0 | 0 |  | 4046356824354 | 85366990 | DE | EC002635 | Imagen | Catálogo
1620250 | CA-12S1N12T007 | Conector para cables | M23, Conector para cables, serie: CA, acodado, apantallado: sí, Bloqueo por tornillo, Nº de polos: 12, Sentido de giro: Estándar, tipo de conexión del contacto: Hembra, Conexión por soldadura, rango de diámetro de cable: 6 mm ... 10 mm, codificación: N, se espera que este artículo no contenga plomo a partir del segundo trimestre de 2026 de acuerdo con RoHS II sin excepción 6c (Pb &lt;0,1 %), una alternativa sin plomo está disponible previamente a petición | 79.91 | 1 | AB | Field Device Connectors (FDC) | ABR | ABRAEC | 1 | 1 | NO | PC | F | 195,50 | G | 0 | 0 | 0 |  | 4046356818339 | 85366990 | DE | EC002635 | Imagen | Catálogo
1620186 | CA-12S1N12T008 | Conector para cables | M23, Conector para cables, serie: CA, acodado, apantallado: sí, Bloqueo por tornillo, Nº de polos: 12, Sentido de giro: Estándar, tipo de conexión del contacto: Hembra, Conexión por soldadura, rango de diámetro de cable: 10 mm ... 14,5 mm, codificación: N, se espera que este artículo no contenga plomo a partir del segundo trimestre de 2026 de acuerdo con RoHS II sin excepción 6c (Pb &lt;0,1 %), una alternativa sin plomo está disponible previamente a petición | 79.84 | 1 | AB | Field Device Connectors (FDC) | ABR | ABRAEC | 1 | 1 | NO | PC | F | 195,50 | G | 0 | 0 | 0 |  | 4046356818599 | 85366990 | DE | EC002635 | Imagen | Catálogo
1619358 | CA-12S1N12T008S | Conector para cables | M23, Conector para cables, serie: CA, acodado, apantallado: sí, SPEEDCON, Nº de polos: 12, Sentido de giro: Estándar, tipo de conexión del contacto: Hembra, Conexión por soldadura, rango de diámetro de cable: 10 mm ... 14,5 mm, codificación: N, se espera que este artículo no contenga plomo a partir del cuarto trimestre de 2025 de acuerdo con RoHS II sin excepción 6c (Pb &lt;0,1 %), una alternativa sin plomo está disponible previamente a petición | 78.59 | 1 | AB | Field Device Connectors (FDC) | ABR | ABRAED | 1 | 1 | NO | PC | F | 190,00 | G | 0 | 0 | 0 |  | 4046356824873 | 85366990 | DE | EC002635 | Imagen | Catálogo
1244075 | CA-12S1N12T008X | Conector para cables | M23, Conector para cables, serie: CA, acodado, apantallado: sí, Bloqueo por tornillo, Nº de polos: 12, Sentido de giro: Estándar, tipo de conexión del contacto: Hembra, Conexión por soldadura, rango de diámetro de cable: 10 mm ... 14,5 mm, codificación: N, El artículo no contiene plomo según la directiva RoHS II sin la excepción 6c (Pb&lt; 0,1 %) | 89.05 | 1 | AB | Field Device Connectors (FDC) | ABR | ABRAEC | 1 | 1 | NO | PC |  | 189,20 | G | 0 | 0 | 0 |  | 4063151405366 | 85366990 | DE | EC002635 | Imagen | Catálogo
1619331 | CA-12S1N12T0DN | Conector para cables | M23, Conector para cables, serie: CA, acodado, apantallado: sí, Bloqueo por tornillo, Nº de polos: 12, Sentido de giro: Estándar, tipo de conexión del contacto: Hembra, Conexión por soldadura, rango de diámetro de cable: 3 mm ... 14,5 mm, codificación: N, se espera que este artículo no contenga plomo a partir del segundo trimestre de 2026 de acuerdo con RoHS II sin excepción 6c (Pb &lt;0,1 %), una alternativa sin plomo está disponible previamente a petición | 80.26 | 1 | AB | Field Device Connectors (FDC) | ABR | ABRAEC | 1 | 1 | NO | PC |  | 195,10 | G | 0 | 0 | 0 |  | 4046356825139 | 85366990 | DE | EC002635 | Imagen | Catálogo
1619438 | CA-12S1N12T0DNS | Conector para cables | M23, Conector para cables, serie: CA, acodado, apantallado: sí, SPEEDCON, Nº de polos: 12, Sentido de giro: Estándar, tipo de conexión del contacto: Hembra, Conexión por soldadura, rango de diámetro de cable: 3 mm ... 14,5 mm, codificación: N, se espera que este artículo no contenga plomo a partir del cuarto trimestre de 2025 de acuerdo con RoHS II sin excepción 6c (Pb &lt;0,1 %), una alternativa sin plomo está disponible previamente a petición | 78.99 | 1 | AB | Field Device Connectors (FDC) | ABR | ABRAED | 1 | 1 | NO | PC |  | 190,80 | G | 30 | 110 | 130 | MM | 4046356824095 | 85366990 | DE | EC002635 | Imagen | Catálogo
1243556 | CA-12S1N12T0DNSX | Conector para cables | M23, Conector para cables, serie: CA, acodado, apantallado: sí, SPEEDCON, Nº de polos: 12, Sentido de giro: Estándar, tipo de conexión del contacto: Hembra, Conexión por soldadura, rango de diámetro de cable: 3 mm ... 14,5 mm, codificación: N, El artículo no contiene plomo según la directiva RoHS II sin la excepción 6c (Pb&lt; 0,1 %) | 88.11 | 1 | AB | Field Device Connectors (FDC) | ABR | ABRAED | 1 | 1 | NO | PC |  | 191,70 | G | 20 | 170 | 160 | MM | 4063151401283 | 85366990 | DE | EC002635 | Imagen | Catálogo
1243452 | CA-12S1N12T0DNX | Conector para cables | M23, Conector para cables, serie: CA, acodado, apantallado: sí, Bloqueo por tornillo, Nº de polos: 12, Sentido de giro: Estándar, tipo de conexión del contacto: Hembra, Conexión por soldadura, rango de diámetro de cable: 3 mm ... 14,5 mm, codificación: N, El artículo no contiene plomo según la directiva RoHS II sin la excepción 6c (Pb&lt; 0,1 %) | 89.52 | 1 | AB | Field Device Connectors (FDC) | ABR | ABRAEC | 1 | 1 | NO | PC |  | 189,60 | G | 160 | 140 | 40 | MM | 4063151401290 | 85366990 | DE | EC002635 | Imagen | Catálogo
1619949 | CA-12S1N222S00 | Conect. enchuf. para apar. pared delant. | M23, Conect. enchuf. para apar. pared delant., serie: CA, recto, apantallado: sí, para bloqueo estándar y SPEEDCON, Nº de polos: 12, Sentido de giro: Estándar, tipo de conexión del contacto: Hembra, Conexión por soldadura, Junta plana, medida de brida: 25 mm x 25 mm, codificación: N, se espera que este artículo no contenga plomo a partir del primer trimestre de 2027 de acuerdo con RoHS II sin excepción 6c (Pb &lt;0,1 %), una alternativa sin plomo está disponible previamente a petición | 23.01 | 1 | AB | Field Device Connectors (FDC) | ABR | ABRAEL | 1 | 1 | NO | PC | F | 29,26 | G | 75 | 72 | 20 | MM | 4046356820332 | 85366990 | DE | EC003569 | Imagen | Catálogo
1619967 | CA-12S1N8A2S00 | Conect. enchuf. para apar. pared delant. | M23, Conect. enchuf. para apar. pared delant., serie: CA, recto, apantallado: sí, para bloqueo estándar y SPEEDCON, Nº de polos: 12, Sentido de giro: Estándar, tipo de conexión del contacto: Hembra, Conexión crimpada, Junta plana, medida de brida: 25 mm x 25 mm, codificación: N | 10.64 | 1 | AB | Field Device Connectors (FDC) | ABR | ABRAEL | 1 | 1 | NO | PC |  | 26,70 | G | 22 | 25 | 25 | MM | 4046356820158 | 85366990 | DE | EC003569 | Imagen | Catálogo
1624033 | CA-12S1N8A6L00 | Conect. enchuf. para apar. pared delant. | M23, Conect. enchuf. para apar. pared delant., serie: CA, recto, apantallado: sí, para bloqueo estándar y SPEEDCON, Nº de polos: 12, Sentido de giro: Estándar, tipo de conexión del contacto: Hembra, Conexión crimpada, Junta axial, codificación: N, se espera que este artículo no contenga plomo a partir del primer trimestre de 2027 de acuerdo con RoHS II sin excepción 6c (Pb &lt;0,1 %), una alternativa sin plomo está disponible previamente a petición | 24.33 | 1 | AB | Field Device Connectors (FDC) | ABR | ABRAEL | 1 | 1 | NO | PC |  | 32,70 | G | 27 | 209 | 108 | MM | 4055626227610 | 85366990 | DE | EC003569 | Imagen | Catálogo
1619863 | CA-12S1N8A6Y00 | Conect. enchuf. para apar. pared delant. | M23, Conect. enchuf. para apar. pared delant., serie: CA, recto, apantallado: sí, para bloqueo estándar y SPEEDCON, Nº de polos: 12, Sentido de giro: Estándar, tipo de conexión del contacto: Hembra, Conexión crimpada, Junta axial, codificación: N | 9.44 | 1 | AB | Field Device Connectors (FDC) | ABR | ABRAEL | 1 | 1 | NO | PC |  | 26,30 | G | 26 | 207 | 107 | MM | 4046356821032 | 85366990 | DE | EC003569 | Imagen | Catálogo
1619889 | CA-12S1N8A6Z00 | Conect. enchuf. para apar. pared delant. | M23, Conect. enchuf. para apar. pared delant., serie: CA, recto, apantallado: sí, para bloqueo estándar y SPEEDCON, Nº de polos: 12, Sentido de giro: Estándar, tipo de conexión del contacto: Hembra, Conexión crimpada, Junta axial, codificación: N | 9.56 | 1 | AB | Field Device Connectors (FDC) | ABR | ABRAEL | 1 | 1 | NO | PC | F | 23,90 | G | 28 | 47 | 28 | MM | 4046356820776 | 85366990 | DE | EC003569 | Imagen | Catálogo
1116286 | CA-12S1N8A8003 | Conector para cables | M23, Conector para cables, serie: CA, recto, apantallado: sí, Bloqueo por tornillo, Nº de polos: 12, Sentido de giro: Estándar, tipo de conexión del contacto: Hembra, Conexión crimpada, rango de diámetro de cable: 6 mm ... 10 mm, codificación: N, se espera que este artículo no contenga plomo a partir del segundo trimestre de 2026 de acuerdo con RoHS II sin excepción 6c (Pb &lt;0,1 %), una alternativa sin plomo está disponible previamente a petición | 23.64 | 1 | AB | Field Device Connectors (FDC) | ABR | ABRAEA | 1 | 50 | SÍ | PC |  | 91,10 | G | 0 | 0 | 0 |  | 4063151042059 | 85366990 | DE | EC002635 | Imagen | Catálogo
1619736 | CA-12S1N8A8006 | Conector para cables | M23, Conector para cables, serie: CA, recto, apantallado: sí, Bloqueo por tornillo, Nº de polos: 12, Sentido de giro: Estándar, tipo de conexión del contacto: Hembra, Conexión crimpada, rango de diámetro de cable: 4 mm ... 6 mm, codificación: N, se espera que este artículo no contenga plomo a partir del segundo trimestre de 2026 de acuerdo con RoHS II sin excepción 6c (Pb &lt;0,1 %), una alternativa sin plomo está disponible previamente a petición | 21.79 | 1 | AB | Field Device Connectors (FDC) | ABR | ABRAEA | 1 | 1 | SÍ | PC |  | 92,00 | G | 36 | 147 | 109 | MM | 4046356821810 | 85366990 | DE | EC002635 | Imagen | Catálogo
1619708 | CA-12S1N8A8007 | Conector para cables | M23, Conector para cables, serie: CA, recto, apantallado: sí, Bloqueo por tornillo, Nº de polos: 12, Sentido de giro: Estándar, tipo de conexión del contacto: Hembra, Conexión crimpada, rango de diámetro de cable: 6 mm ... 10 mm, codificación: N, se espera que este artículo no contenga plomo a partir del segundo trimestre de 2026 de acuerdo con RoHS II sin excepción 6c (Pb &lt;0,1 %), una alternativa sin plomo está disponible previamente a petición | 21.61 | 1 | AB | Field Device Connectors (FDC) | ABR | ABRAEA | 1 | 1 | SÍ | PC |  | 92,23 | G | 27 | 115 | 105 | MM | 4046356822077 | 85366990 | DE | EC002635 | Imagen | Catálogo
1619520 | CA-12S1N8A8007S | Conector para cables | M23, Conector para cables, serie: CA, recto, apantallado: sí, SPEEDCON, Nº de polos: 12, Sentido de giro: Estándar, tipo de conexión del contacto: Hembra, Conexión crimpada, rango de diámetro de cable: 6 mm ... 10 mm, codificación: N, se espera que este artículo no contenga plomo a partir del primer trimestre de 2026 de acuerdo con RoHS II sin excepción 6c (Pb &lt;0,1 %), una alternativa sin plomo está disponible previamente a petición | 22.17 | 1 | AB | Field Device Connectors (FDC) | ABR | ABRAEB | 1 | 1 | NO | PC | F | 94,70 | G | 20 | 80 | 70 | MM | 4046356823357 | 85366990 | DE | EC002635 | Imagen | Catálogo
1619645 | CA-12S1N8A8008 | Conector para cables | M23, Conector para cables, serie: CA, recto, apantallado: sí, Bloqueo por tornillo, Nº de polos: 12, Sentido de giro: Estándar, tipo de conexión del contacto: Hembra, Conexión crimpada, rango de diámetro de cable: 10 mm ... 14,5 mm, codificación: N, se espera que este artículo no contenga plomo a partir del segundo trimestre de 2026 de acuerdo con RoHS II sin excepción 6c (Pb &lt;0,1 %), una alternativa sin plomo está disponible previamente a petición | 21.49 | 1 | AB | Field Device Connectors (FDC) | ABR | ABRAEA | 1 | 1 | SÍ | PC |  | 91,20 | G | 30 | 90 | 90 | MM | 4046356822336 | 85366990 | DE | EC002635 | Imagen | Catálogo
1619489 | CA-12S1N8A8008S | Conector para cables | M23, Conector para cables, serie: CA, recto, apantallado: sí, SPEEDCON, Nº de polos: 12, Sentido de giro: Estándar, tipo de conexión del contacto: Hembra, Conexión crimpada, rango de diámetro de cable: 10 mm ... 14,5 mm, codificación: N, se espera que este artículo no contenga plomo a partir del primer trimestre de 2026 de acuerdo con RoHS II sin excepción 6c (Pb &lt;0,1 %), una alternativa sin plomo está disponible previamente a petición | 22.04 | 1 | AB | Field Device Connectors (FDC) | ABR | ABRAEB | 1 | 1 | NO | PC | F | 93,10 | G | 30 | 100 | 100 | MM | 4046356823616 | 85366990 | DE | EC002635 | Imagen | Catálogo
1105524 | CA-12S1N8A8008S/VPE250 | Conector para cables | M23, Conector para cables, serie: CA, recto, apantallado: sí, SPEEDCON, Nº de polos: 12, Sentido de giro: Estándar, tipo de conexión del contacto: Hembra, Conexión crimpada, rango de diámetro de cable: 10 mm ... 14,5 mm, codificación: N, se espera que este artículo no contenga plomo a partir del primer trimestre de 2026 de acuerdo con RoHS II sin excepción 6c (Pb &lt;0,1 %), una alternativa sin plomo está disponible previamente a petición | 22.09 | 1 | AB | Field Device Connectors (FDC) | ABR | ABRAEB | 250 | 250 | NO | PC |  | 86,47 | G | 308 | 439 | 329 | MM | 4055626988405 | 85366990 | DE | EC002635 | Imagen | Catálogo
1243604 | CA-12S1N8A8008SX | Conector para cables | M23, Conector para cables, serie: CA, recto, apantallado: sí, SPEEDCON, Nº de polos: 12, Sentido de giro: Estándar, tipo de conexión del contacto: Hembra, Conexión crimpada, rango de diámetro de cable: 10 mm ... 14,5 mm, codificación: N, El artículo no contiene plomo según la directiva RoHS II sin la excepción 6c (Pb&lt; 0,1 %) | 24.58 | 1 | AB | Field Device Connectors (FDC) | ABR | ABRAEB | 1 | 1 | NO | PC |  | 92,90 | G | 0 | 0 | 0 |  | 4063151474713 | 85366990 | DE | EC002635 | Imagen | Catálogo
1619762 | CA-12S1N8A80DN | Conector para cables | M23, Conector para cables, serie: CA, recto, apantallado: sí, Bloqueo por tornillo, Nº de polos: 12, Sentido de giro: Estándar, tipo de conexión del contacto: Hembra, Conexión crimpada, rango de diámetro de cable: 3 mm ... 14,5 mm, codificación: N, se espera que este artículo no contenga plomo a partir del segundo trimestre de 2026 de acuerdo con RoHS II sin excepción 6c (Pb &lt;0,1 %), una alternativa sin plomo está disponible previamente a petición | 21.87 | 1 | AB | Field Device Connectors (FDC) | ABR | ABRAEA | 1 | 1 | SÍ | PC |  | 93,00 | G | 28 | 110 | 110 | MM | 4046356821551 | 85366990 | DE | EC002635 | Imagen | Catálogo
1619591 | CA-12S1N8A80DNS | Conector para cables | M23, Conector para cables, serie: CA, recto, apantallado: sí, SPEEDCON, Nº de polos: 12, Sentido de giro: Estándar, tipo de conexión del contacto: Hembra, Conexión crimpada, rango de diámetro de cable: 3 mm ... 14,5 mm, codificación: N, se espera que este artículo no contenga plomo a partir del primer trimestre de 2026 de acuerdo con RoHS II sin excepción 6c (Pb &lt;0,1 %), una alternativa sin plomo está disponible previamente a petición | 22.41 | 1 | AB | Field Device Connectors (FDC) | ABR | ABRAEB | 1 | 1 | NO | PC |  | 94,83 | G | 30 | 90 | 90 | MM | 4046356822831 | 85366990 | DE | EC002635 | Imagen | Catálogo
1243814 | CA-12S1N8A80DNX | Conector para cables | M23, Conector para cables, serie: CA, recto, apantallado: sí, Bloqueo por tornillo, Nº de polos: 12, Sentido de giro: Estándar, tipo de conexión del contacto: Hembra, Conexión crimpada, rango de diámetro de cable: 3 mm ... 14,5 mm, codificación: N, El artículo no contiene plomo según la directiva RoHS II sin la excepción 6c (Pb&lt; 0,1 %) | 24.38 | 1 | AB | Field Device Connectors (FDC) | ABR | ABRAEA | 1 | 1 | NO | PC |  | 93,20 | G | 0 | 0 | 0 |  | 4063151403911 | 85366990 | DE | EC002635 | Imagen | Catálogo
1620131 | CA-12S1N8A9006 | Conector de acoplamiento | M23, Conector de acoplamiento, serie: CA, recto, apantallado: sí, para bloqueo estándar y SPEEDCON, Nº de polos: 12, Sentido de giro: Estándar, tipo de conexión del contacto: Hembra, Conexión crimpada, rango de diámetro de cable: 4 mm ... 6 mm, codificación: N, se espera que este artículo no contenga plomo a partir del primer trimestre de 2026 de acuerdo con RoHS II sin excepción 6c (Pb &lt;0,1 %), una alternativa sin plomo está disponible previamente a petición | 21.65 | 1 | AB | Field Device Connectors (FDC) | ABR | ABRAEG | 1 | 1 | NO | PC | F | 90,50 | G | 30 | 60 | 90 | MM | 4046356819138 | 85366990 | DE | EC002635 | Imagen | Catálogo
1244021 | CA-12S1N8A9006X | Conector de acoplamiento | M23, Conector de acoplamiento, serie: CA, recto, apantallado: sí, para bloqueo estándar y SPEEDCON, Nº de polos: 12, Sentido de giro: Estándar, tipo de conexión del contacto: Hembra, Conexión crimpada, rango de diámetro de cable: 4 mm ... 6 mm, codificación: N, El artículo no contiene plomo según la directiva RoHS II sin la excepción 6c (Pb&lt; 0,1 %) | 24.17 | 1 | AB | Field Device Connectors (FDC) | ABR | ABRAEG | 1 | 1 | NO | PC |  | 90,50 | G | 0 | 0 | 0 |  | 4063151404840 | 85366990 | DE | EC002635 | Imagen | Catálogo
1620073 | CA-12S1N8A9007 | Conector de acoplamiento | M23, Conector de acoplamiento, serie: CA, recto, apantallado: sí, para bloqueo estándar y SPEEDCON, Nº de polos: 12, Sentido de giro: Estándar, tipo de conexión del contacto: Hembra, Conexión crimpada, rango de diámetro de cable: 6 mm ... 10 mm, codificación: N, se espera que este artículo no contenga plomo a partir del primer trimestre de 2026 de acuerdo con RoHS II sin excepción 6c (Pb &lt;0,1 %), una alternativa sin plomo está disponible previamente a petición | 21.51 | 1 | AB | Field Device Connectors (FDC) | ABR | ABRAEG | 1 | 1 | NO | PC |  | 90,30 | G | 0 | 0 | 0 |  | 4046356819398 | 85366990 | DE | EC002635 | Imagen | Catálogo
1620030 | CA-12S1N8A9008 | Conector de acoplamiento | M23, Conector de acoplamiento, serie: CA, recto, apantallado: sí, para bloqueo estándar y SPEEDCON, Nº de polos: 12, Sentido de giro: Estándar, tipo de conexión del contacto: Hembra, Conexión crimpada, rango de diámetro de cable: 10 mm ... 14,5 mm, codificación: N, se espera que este artículo no contenga plomo a partir del primer trimestre de 2026 de acuerdo con RoHS II sin excepción 6c (Pb &lt;0,1 %), una alternativa sin plomo está disponible previamente a petición | 21.34 | 1 | AB | Field Device Connectors (FDC) | ABR | ABRAEG | 1 | 1 | NO | PC | F | 95,00 | G | 0 | 0 | 0 |  | 4046356819657 | 85366990 | DE | EC002635 | Imagen | Catálogo
1620158 | CA-12S1N8A90DN | Conector de acoplamiento | M23, Conector de acoplamiento, serie: CA, recto, apantallado: sí, para bloqueo estándar y SPEEDCON, Nº de polos: 12, Sentido de giro: Estándar, tipo de conexión del contacto: Hembra, Conexión crimpada, rango de diámetro de cable: 3 mm ... 14,5 mm, codificación: N, se espera que este artículo no contenga plomo a partir del primer trimestre de 2026 de acuerdo con RoHS II sin excepción 6c (Pb &lt;0,1 %), una alternativa sin plomo está disponible previamente a petición | 21.79 | 1 | AB | Field Device Connectors (FDC) | ABR | ABRAEG | 1 | 1 | NO | PC |  | 94,30 | G | 28 | 205 | 109 | MM | 4046356818872 | 85366990 | DE | EC002635 | Imagen | Catálogo
1619788 | CA-12S1N8AHZ00 | Conect. enchuf. para apar. pared poster. | M23, Conect. enchuf. para apar. pared poster., serie: CA, recto, apantallado: sí, para bloqueo estándar y SPEEDCON, Nº de polos: 12, Sentido de giro: Estándar, tipo de conexión del contacto: Hembra, Conexión crimpada, Junta axial, codificación: N, se espera que este artículo no contenga plomo a partir del primer trimestre de 2027 de acuerdo con RoHS II sin excepción 6c (Pb &lt;0,1 %), una alternativa sin plomo está disponible previamente a petición | 14.39 | 1 | AB | Field Device Connectors (FDC) | ABR | ABRAER | 1 | 1 | NO | PC |  | 48,40 | G | 30 | 50 | 30 | MM | 4046356821292 | 85366990 | DE | EC003569 | Imagen | Catálogo
1620277 | CA-12S1N8AT006 | Conector para cables | M23, Conector para cables, serie: CA, acodado, apantallado: sí, Bloqueo por tornillo, Nº de polos: 12, Sentido de giro: Estándar, tipo de conexión del contacto: Hembra, Conexión crimpada, rango de diámetro de cable: 4 mm ... 6 mm, codificación: N, se espera que este artículo no contenga plomo a partir del segundo trimestre de 2026 de acuerdo con RoHS II sin excepción 6c (Pb &lt;0,1 %), una alternativa sin plomo está disponible previamente a petición | 74.66 | 1 | AB | Field Device Connectors (FDC) | ABR | ABRAEC | 1 | 1 | NO | PC | F | 188,00 | G | 0 | 0 | 0 |  | 4046356818094 | 85366990 | DE | EC002635 | Imagen | Catálogo
1620248 | CA-12S1N8AT007 | Conector para cables | M23, Conector para cables, serie: CA, acodado, apantallado: sí, Bloqueo por tornillo, Nº de polos: 12, Sentido de giro: Estándar, tipo de conexión del contacto: Hembra, Conexión crimpada, rango de diámetro de cable: 6 mm ... 10 mm, codificación: N, se espera que este artículo no contenga plomo a partir del segundo trimestre de 2026 de acuerdo con RoHS II sin excepción 6c (Pb &lt;0,1 %), una alternativa sin plomo está disponible previamente a petición | 74.54 | 1 | AB | Field Device Connectors (FDC) | ABR | ABRAEC | 1 | 1 | NO | PC | F | 187,80 | G | 0 | 0 | 0 |  | 4046356818353 | 85366990 | DE | EC002635 | Imagen | Catálogo
1620184 | CA-12S1N8AT008 | Conector para cables | M23, Conector para cables, serie: CA, acodado, apantallado: sí, Bloqueo por tornillo, Nº de polos: 12, Sentido de giro: Estándar, tipo de conexión del contacto: Hembra, Conexión crimpada, rango de diámetro de cable: 10 mm ... 14,5 mm, codificación: N, se espera que este artículo no contenga plomo a partir del segundo trimestre de 2026 de acuerdo con RoHS II sin excepción 6c (Pb &lt;0,1 %), una alternativa sin plomo está disponible previamente a petición | 74.45 | 1 | AB | Field Device Connectors (FDC) | ABR | ABRAEC | 1 | 1 | NO | PC | F | 186,70 | G | 30 | 100 | 90 | MM | 4046356818612 | 85366990 | DE | EC002635 | Imagen | Catálogo
1619356 | CA-12S1N8AT008S | Conector para cables | M23, Conector para cables, serie: CA, acodado, apantallado: sí, SPEEDCON, Nº de polos: 12, Sentido de giro: Estándar, tipo de conexión del contacto: Hembra, Conexión crimpada, rango de diámetro de cable: 10 mm ... 14,5 mm, codificación: N, se espera que este artículo no contenga plomo a partir del cuarto trimestre de 2025 de acuerdo con RoHS II sin excepción 6c (Pb &lt;0,1 %), una alternativa sin plomo está disponible previamente a petición | 73.18 | 1 | AB | Field Device Connectors (FDC) | ABR | ABRAED | 1 | 1 | NO | PC | F | 188,40 | G | 30 | 100 | 80 | MM | 4046356824897 | 85366990 | DE | EC002635 | Imagen | Catálogo
1244073 | CA-12S1N8AT008X | Conector para cables | M23, Conector para cables, serie: CA, acodado, apantallado: sí, Bloqueo por tornillo, Nº de polos: 12, Sentido de giro: Estándar, tipo de conexión del contacto: Hembra, Conexión crimpada, rango de diámetro de cable: 10 mm ... 14,5 mm, codificación: N, El artículo no contiene plomo según la directiva RoHS II sin la excepción 6c (Pb&lt; 0,1 %) | 83.04 | 1 | AB | Field Device Connectors (FDC) | ABR | ABRAEC | 1 | 1 | NO | PC |  | 186,70 | G | 0 | 0 | 0 |  | 4063151406646 | 85366990 | DE | EC002635 | Imagen | Catálogo
1620303 | CA-12S1N8AT0DN | Conector para cables | M23, Conector para cables, serie: CA, acodado, apantallado: sí, Bloqueo por tornillo, Nº de polos: 12, Sentido de giro: Estándar, tipo de conexión del contacto: Hembra, Conexión crimpada, rango de diámetro de cable: 3 mm ... 14,5 mm, codificación: N, se espera que este artículo no contenga plomo a partir del segundo trimestre de 2026 de acuerdo con RoHS II sin excepción 6c (Pb &lt;0,1 %), una alternativa sin plomo está disponible previamente a petición | 68.7 | 1 | AB | Field Device Connectors (FDC) | ABR | ABRAEC | 1 | 1 | NO | PC |  | 188,60 | G | 40 | 130 | 110 | MM | 4046356817738 | 85366990 | DE | EC002635 | Imagen | Catálogo
1619436 | CA-12S1N8AT0DNS | Conector para cables | M23, Conector para cables, serie: CA, acodado, apantallado: sí, SPEEDCON, Nº de polos: 12, Sentido de giro: Estándar, tipo de conexión del contacto: Hembra, Conexión crimpada, rango de diámetro de cable: 3 mm ... 14,5 mm, codificación: N, se espera que este artículo no contenga plomo a partir del cuarto trimestre de 2025 de acuerdo con RoHS II sin excepción 6c (Pb &lt;0,1 %), una alternativa sin plomo está disponible previamente a petición | 73.6 | 1 | AB | Field Device Connectors (FDC) | ABR | ABRAED | 1 | 1 | NO | PC |  | 189,60 | G | 30 | 130 | 130 | MM | 4046356824118 | 85366990 | DE | EC002635 | Imagen | Catálogo
1619925 | CA-12S1NA22S00 | Conect. enchuf. para apar. pared delant. | M23, Conect. enchuf. para apar. pared delant., serie: CA, recto, apantallado: sí, para bloqueo estándar y SPEEDCON, Nº de polos: 12, Sentido de giro: Estándar, tipo de conexión del contacto: Hembra, Conexión por soldadura, Junta plana, medida de brida: 25 mm x 25 mm, codificación: N, se espera que este artículo no contenga plomo a partir del tercer trimestre de 2025 de acuerdo con RoHS II sin excepción 6c (Pb &lt;0,1 %), una alternativa sin plomo está disponible previamente a petición | 22.55 | 1 | AB | Field Device Connectors (FDC) | ABR | ABRAEL | 1 | 1 | NO | PC | F | 30,30 | G | 25 | 170 | 120 | MM | 4046356820455 | 85366990 | DE | EC003569 | Imagen | Catálogo
1619910 | CA-12S1NC22S00 | Conect. enchuf. para apar. pared delant. | M23, Conect. enchuf. para apar. pared delant., serie: CA, recto, apantallado: sí, para bloqueo estándar y SPEEDCON, Nº de polos: 12, Sentido de giro: Estándar, tipo de conexión del contacto: Hembra, Conexión por soldadura, Junta plana, medida de brida: 25 mm x 25 mm, codificación: N, se espera que este artículo no contenga plomo a partir del primer trimestre de 2027 de acuerdo con RoHS II sin excepción 6c (Pb &lt;0,1 %), una alternativa sin plomo está disponible previamente a petición | 23.75 | 1 | AB | Field Device Connectors (FDC) | ABR | ABRAEL | 1 | 1 | NO | PC |  | 31,40 | G | 0 | 0 | 0 |  | 4046356820578 | 85366990 | DE | EC003569 | Imagen | Catálogo
1627735 | CA-12S2N128007 | Conector para cables | M23, Conector para cables, serie: CA, recto, apantallado: sí, Bloqueo por tornillo, Nº de polos: 12, Sentido de giro: Movimiento contrario, tipo de conexión del contacto: Hembra, Conexión por soldadura, rango de diámetro de cable: 6 mm ... 10 mm, codificación: N, se espera que este artículo no contenga plomo a partir del segundo trimestre de 2026 de acuerdo con RoHS II sin excepción 6c (Pb &lt;0,1 %), una alternativa sin plomo está disponible previamente a petición | 29.38 | 1 | AB | Field Device Connectors (FDC) | ABR | ABRAEA | 1 | 1 | SÍ | PC |  | 94,60 | G | 27 | 210 | 105 | MM | 4055626348209 | 85366990 | DE | EC002635 | Imagen | Catálogo
1245508 | CA-12S2N128007X | Conector para cables | M23, Conector para cables, serie: CA, recto, apantallado: sí, Bloqueo por tornillo, Nº de polos: 12, Sentido de giro: Movimiento contrario, tipo de conexión del contacto: Hembra, Conexión por soldadura, rango de diámetro de cable: 6 mm ... 10 mm, codificación: N, El artículo no contiene plomo según la directiva RoHS II sin la excepción 6c (Pb&lt; 0,1 %) | 32.79 | 1 | AB | Field Device Connectors (FDC) | ABR | ABRAEA | 1 | 1 | NO | PC |  | 91,20 | G | 0 | 0 | 0 |  | 4063151412494 | 85366990 | DE | EC002635 | Imagen | Catálogo
1621435 | CA-12S2N1280DN | Conector para cables | M23, Conector para cables, serie: CA, recto, apantallado: sí, Bloqueo por tornillo, Nº de polos: 12, Sentido de giro: Movimiento contrario, tipo de conexión del contacto: Hembra, Conexión por soldadura, rango de diámetro de cable: 3 mm ... 14,5 mm, codificación: N, se espera que este artículo no contenga plomo a partir del segundo trimestre de 2026 de acuerdo con RoHS II sin excepción 6c (Pb &lt;0,1 %), una alternativa sin plomo está disponible previamente a petición | 29.63 | 1 | AB | Field Device Connectors (FDC) | ABR | ABRAEA | 1 | 1 | SÍ | PC |  | 95,60 | G | 27 | 109 | 200 | MM | 4046356932493 | 85366990 | DE | EC002635 | Imagen | Catálogo
1244399 | CA-12S2N1280DNX | Conector para cables | M23, Conector para cables, serie: CA, recto, apantallado: sí, Bloqueo por tornillo, Nº de polos: 12, Sentido de giro: Movimiento contrario, tipo de conexión del contacto: Hembra, Conexión por soldadura, rango de diámetro de cable: 3 mm ... 14,5 mm, codificación: N, El artículo no contiene plomo según la directiva RoHS II sin la excepción 6c (Pb&lt; 0,1 %) | 33.06 | 1 | AB | Field Device Connectors (FDC) | ABR | ABRAEA | 1 | 1 | NO | PC |  | 94,80 | G | 0 | 0 | 0 |  | 4063151408787 | 85366990 | DE | EC002635 | Imagen | Catálogo
1622047 | CA-12S2N8A8007 | Conector para cables | M23, Conector para cables, serie: CA, recto, apantallado: sí, Bloqueo por tornillo, Nº de polos: 12, Sentido de giro: Movimiento contrario, tipo de conexión del contacto: Hembra, Conexión crimpada, rango de diámetro de cable: 6 mm ... 10 mm, codificación: N, se espera que este artículo no contenga plomo a partir del segundo trimestre de 2026 de acuerdo con RoHS II sin excepción 6c (Pb &lt;0,1 %), una alternativa sin plomo está disponible previamente a petición | 21.61 | 1 | AB | Field Device Connectors (FDC) | ABR | ABRAEA | 1 | 1 | SÍ | PC |  | 91,90 | G | 28 | 115 | 105 | MM | 4055626004679 | 85366990 | DE | EC002635 | Imagen | Catálogo
1621434 | CA-12S2N8A80DN | Conector para cables | M23, Conector para cables, serie: CA, recto, apantallado: sí, Bloqueo por tornillo, Nº de polos: 12, Sentido de giro: Movimiento contrario, tipo de conexión del contacto: Hembra, Conexión crimpada, rango de diámetro de cable: 3 mm ... 14,5 mm, codificación: N, se espera que este artículo no contenga plomo a partir del segundo trimestre de 2026 de acuerdo con RoHS II sin excepción 6c (Pb &lt;0,1 %), una alternativa sin plomo está disponible previamente a petición | 21.85 | 1 | AB | Field Device Connectors (FDC) | ABR | ABRAEA | 1 | 1 | SÍ | PC |  | 93,20 | G | 27 | 115 | 90 | MM | 4046356932516 | 85366990 | DE | EC002635 | Imagen | Catálogo
1621436 | CA-12S2S8A80DN | Conector para cables | M23, Conector para cables, serie: CA, recto, apantallado: sí, Bloqueo por tornillo, Nº de polos: 12, Sentido de giro: Movimiento contrario, tipo de conexión del contacto: Hembra, Conexión crimpada, rango de diámetro de cable: 3 mm ... 14,5 mm, codificación: S, se espera que este artículo no contenga plomo a partir del segundo trimestre de 2026 de acuerdo con RoHS II sin excepción 6c (Pb &lt;0,1 %), una alternativa sin plomo está disponible previamente a petición | 21.85 | 1 | AB | Field Device Connectors (FDC) | ABR | ABRAEA | 1 | 1 | SÍ | PC | F | 93,50 | G | 0 | 0 | 0 |  | 4046356932530 | 85366990 | DE | EC002635 | Imagen | Catálogo
1244400 | CA-12S2S8A80DNX | Conector para cables | M23, Conector para cables, serie: CA, recto, apantallado: sí, Bloqueo por tornillo, Nº de polos: 12, Sentido de giro: Movimiento contrario, tipo de conexión del contacto: Hembra, Conexión crimpada, rango de diámetro de cable: 3 mm ... 14,5 mm, codificación: S, El artículo no contiene plomo según la directiva RoHS II sin la excepción 6c (Pb&lt; 0,1 %) | 24.37 | 1 | AB | Field Device Connectors (FDC) | ABR | ABRAEA | 1 | 1 | NO | PC |  | 93,10 | G | 0 | 0 | 0 |  | 4063151409043 | 85366990 | DE | EC002635 | Imagen | Catálogo
1619964 | CA-16P1N122S00 | Conect. enchuf. para apar. pared delant. | M23, Conect. enchuf. para apar. pared delant., serie: CA, recto, apantallado: sí, para bloqueo estándar y SPEEDCON, Nº de polos: 16, Sentido de giro: Estándar, tipo de conexión del contacto: Macho, Conexión por soldadura, Junta plana, medida de brida: 25 mm x 25 mm, codificación: N, se espera que este artículo no contenga plomo a partir del tercer trimestre de 2025 de acuerdo con RoHS II sin excepción 6c (Pb &lt;0,1 %), una alternativa sin plomo está disponible previamente a petición | 21.47 | 1 | AB | Field Device Connectors (FDC) | ABR | ABRAEL | 1 | 1 | NO | PC |  | 32,00 | G | 27 | 115 | 105 | MM | 4046356820189 | 85366990 | DE | EC003569 | Imagen | Catálogo
1624053 | CA-16P1N126L00 | Conect. enchuf. para apar. pared delant. | M23, Conect. enchuf. para apar. pared delant., serie: CA, recto, apantallado: sí, para bloqueo estándar y SPEEDCON, Nº de polos: 16, Sentido de giro: Estándar, tipo de conexión del contacto: Macho, Conexión por soldadura, Junta axial, codificación: N, se espera que este artículo no contenga plomo a partir del primer trimestre de 2027 de acuerdo con RoHS II sin excepción 6c (Pb &lt;0,1 %), una alternativa sin plomo está disponible previamente a petición | 34.31 | 1 | AB | Field Device Connectors (FDC) | ABR | ABRAEL | 1 | 1 | NO | PC | F | 42,30 | G | 20 | 160 | 50 | MM | 4055626227740 | 85366990 | DE | EC003569 | Imagen | Catálogo
1619860 | CA-16P1N126Y00 | Conect. enchuf. para apar. pared delant. | M23, Conect. enchuf. para apar. pared delant., serie: CA, recto, apantallado: sí, para bloqueo estándar y SPEEDCON, Nº de polos: 16, Sentido de giro: Estándar, tipo de conexión del contacto: Macho, Conexión por soldadura, Junta axial, codificación: N, se espera que este artículo no contenga plomo a partir del tercer trimestre de 2025 de acuerdo con RoHS II sin excepción 6c (Pb &lt;0,1 %), una alternativa sin plomo está disponible previamente a petición | 19.46 | 1 | AB | Field Device Connectors (FDC) | ABR | ABRAEL | 1 | 1 | NO | PC | F | 32,20 | G | 22 | 226 | 182 | MM | 4046356821063 | 85366990 | DE | EC003569 | Imagen | Catálogo
1619886 | CA-16P1N126Z00 | Conect. enchuf. para apar. pared delant. | M23, Conect. enchuf. para apar. pared delant., serie: CA, recto, apantallado: sí, para bloqueo estándar y SPEEDCON, Nº de polos: 16, Sentido de giro: Estándar, tipo de conexión del contacto: Macho, Conexión por soldadura, Junta axial, codificación: N, se espera que este artículo no contenga plomo a partir del tercer trimestre de 2025 de acuerdo con RoHS II sin excepción 6c (Pb &lt;0,1 %), una alternativa sin plomo está disponible previamente a petición | 19.56 | 1 | AB | Field Device Connectors (FDC) | ABR | ABRAEL | 1 | 1 | NO | PC | F | 29,30 | G | 0 | 0 | 0 |  | 4046356820806 | 85366990 | DE | EC003569 | Imagen | Catálogo
1619733 | CA-16P1N128006 | Conector para cables | M23, Conector para cables, serie: CA, recto, apantallado: sí, Bloqueo por tornillo, Nº de polos: 16, Sentido de giro: Estándar, tipo de conexión del contacto: Macho, Conexión por soldadura, rango de diámetro de cable: 4 mm ... 6 mm, codificación: N, se espera que este artículo no contenga plomo a partir del segundo trimestre de 2026 de acuerdo con RoHS II sin excepción 6c (Pb &lt;0,1 %), una alternativa sin plomo está disponible previamente a petición | 32.57 | 1 | AB | Field Device Connectors (FDC) | ABR | ABRAEA | 1 | 1 | NO | PC | F | 95,20 | G | 20 | 90 | 100 | MM | 4046356821841 | 85366990 | DE | EC002635 | Imagen | Catálogo
1619705 | CA-16P1N128007 | Conector para cables | M23, Conector para cables, serie: CA, recto, apantallado: sí, Bloqueo por tornillo, Nº de polos: 16, Sentido de giro: Estándar, tipo de conexión del contacto: Macho, Conexión por soldadura, rango de diámetro de cable: 6 mm ... 10 mm, codificación: N, se espera que este artículo no contenga plomo a partir del segundo trimestre de 2026 de acuerdo con RoHS II sin excepción 6c (Pb &lt;0,1 %), una alternativa sin plomo está disponible previamente a petición | 32.42 | 1 | AB | Field Device Connectors (FDC) | ABR | ABRAEA | 1 | 1 | NO | PC | F | 98,70 | G | 30 | 105 | 120 | MM | 4046356822107 | 85366990 | DE | EC002635 | Imagen | Catálogo
1619517 | CA-16P1N128007S | Conector para cables | M23, Conector para cables, serie: CA, recto, apantallado: sí, SPEEDCON, Nº de polos: 16, Sentido de giro: Estándar, tipo de conexión del contacto: Macho, Conexión por soldadura, rango de diámetro de cable: 6 mm ... 10 mm, codificación: N, se espera que este artículo no contenga plomo a partir del primer trimestre de 2026 de acuerdo con RoHS II sin excepción 6c (Pb &lt;0,1 %), una alternativa sin plomo está disponible previamente a petición | 32.22 | 1 | AB | Field Device Connectors (FDC) | ABR | ABRAEB | 1 | 1 | NO | PC |  | 100,00 | G | 0 | 0 | 0 |  | 4046356823388 | 85366990 | DE | EC002635 | Imagen | Catálogo
1619642 | CA-16P1N128008 | Conector para cables | M23, Conector para cables, serie: CA, recto, apantallado: sí, Bloqueo por tornillo, Nº de polos: 16, Sentido de giro: Estándar, tipo de conexión del contacto: Macho, Conexión por soldadura, rango de diámetro de cable: 10 mm ... 14,5 mm, codificación: N, se espera que este artículo no contenga plomo a partir del segundo trimestre de 2026 de acuerdo con RoHS II sin excepción 6c (Pb &lt;0,1 %), una alternativa sin plomo está disponible previamente a petición | 32.27 | 1 | AB | Field Device Connectors (FDC) | ABR | ABRAEA | 1 | 1 | NO | PC |  | 96,90 | G | 27 | 205 | 107 | MM | 4046356822367 | 85366990 | DE | EC002635 | Imagen | Catálogo
1619486 | CA-16P1N128008S | Conector para cables | M23, Conector para cables, serie: CA, recto, apantallado: sí, SPEEDCON, Nº de polos: 16, Sentido de giro: Estándar, tipo de conexión del contacto: Macho, Conexión por soldadura, rango de diámetro de cable: 10 mm ... 14,5 mm, codificación: N, se espera que este artículo no contenga plomo a partir del primer trimestre de 2026 de acuerdo con RoHS II sin excepción 6c (Pb &lt;0,1 %), una alternativa sin plomo está disponible previamente a petición | 32.05 | 1 | AB | Field Device Connectors (FDC) | ABR | ABRAEB | 1 | 1 | NO | PC | F | 98,70 | G | 128 | 1 | 98 | MM | 4046356823647 | 85366990 | DE | EC002635 | Imagen | Catálogo
1619759 | CA-16P1N1280DN | Conector para cables | M23, Conector para cables, serie: CA, recto, apantallado: sí, Bloqueo por tornillo, Nº de polos: 16, Sentido de giro: Estándar, tipo de conexión del contacto: Macho, Conexión por soldadura, rango de diámetro de cable: 3 mm ... 14,5 mm, codificación: N, se espera que este artículo no contenga plomo a partir del segundo trimestre de 2026 de acuerdo con RoHS II sin excepción 6c (Pb &lt;0,1 %), una alternativa sin plomo está disponible previamente a petición | 32.65 | 1 | AB | Field Device Connectors (FDC) | ABR | ABRAEA | 1 | 1 | NO | PC |  | 96,80 | G | 27 | 200 | 105 | MM | 4046356821582 | 85366990 | DE | EC002635 | Imagen | Catálogo
1619588 | CA-16P1N1280DNS | Conector para cables | M23, Conector para cables, serie: CA, recto, apantallado: sí, SPEEDCON, Nº de polos: 16, Sentido de giro: Estándar, tipo de conexión del contacto: Macho, Conexión por soldadura, rango de diámetro de cable: 3 mm ... 14,5 mm, codificación: N, se espera que este artículo no contenga plomo a partir del primer trimestre de 2026 de acuerdo con RoHS II sin excepción 6c (Pb &lt;0,1 %), una alternativa sin plomo está disponible previamente a petición | 32.45 | 1 | AB | Field Device Connectors (FDC) | ABR | ABRAEB | 1 | 1 | NO | PC | F | 99,80 | G | 30 | 100 | 80 | MM | 4046356822862 | 85366990 | DE | EC002635 | Imagen | Catálogo
1620070 | CA-16P1N129007 | Conector de acoplamiento | M23, Conector de acoplamiento, serie: CA, recto, apantallado: sí, para bloqueo estándar y SPEEDCON, Nº de polos: 16, Sentido de giro: Estándar, tipo de conexión del contacto: Macho, Conexión por soldadura, rango de diámetro de cable: 6 mm ... 10 mm, codificación: N, se espera que este artículo no contenga plomo a partir del primer trimestre de 2026 de acuerdo con RoHS II sin excepción 6c (Pb &lt;0,1 %), una alternativa sin plomo está disponible previamente a petición | 30.32 | 1 | AB | Field Device Connectors (FDC) | ABR | ABRAEG | 1 | 1 | NO | PC | F | 100,00 | G | 0 | 0 | 0 |  | 4046356819428 | 85366990 | DE | EC002635 | Imagen | Catálogo
1620027 | CA-16P1N129008 | Conector de acoplamiento | M23, Conector de acoplamiento, serie: CA, recto, apantallado: sí, para bloqueo estándar y SPEEDCON, Nº de polos: 16, Sentido de giro: Estándar, tipo de conexión del contacto: Macho, Conexión por soldadura, rango de diámetro de cable: 10 mm ... 14,5 mm, codificación: N, se espera que este artículo no contenga plomo a partir del primer trimestre de 2026 de acuerdo con RoHS II sin excepción 6c (Pb &lt;0,1 %), una alternativa sin plomo está disponible previamente a petición | 30.15 | 1 | AB | Field Device Connectors (FDC) | ABR | ABRAEG | 1 | 1 | NO | PC |  | 99,07 | G | 0 | 0 | 0 |  | 4046356819688 | 85366990 | DE | EC002635 | Imagen | Catálogo
1620155 | CA-16P1N1290DN | Conector de acoplamiento | M23, Conector de acoplamiento, serie: CA, recto, apantallado: sí, para bloqueo estándar y SPEEDCON, Nº de polos: 16, Sentido de giro: Estándar, tipo de conexión del contacto: Macho, Conexión por soldadura, rango de diámetro de cable: 3 mm ... 14,5 mm, codificación: N, se espera que este artículo no contenga plomo a partir del primer trimestre de 2026 de acuerdo con RoHS II sin excepción 6c (Pb &lt;0,1 %), una alternativa sin plomo está disponible previamente a petición | 30.56 | 1 | AB | Field Device Connectors (FDC) | ABR | ABRAEG | 1 | 1 | NO | PC | F | 100,70 | G | 0 | 0 | 0 |  | 4046356818902 | 85366990 | DE | EC002635 | Imagen | Catálogo
1619785 | CA-16P1N12HZ00 | Conect. enchuf. para apar. pared poster. | M23, Conect. enchuf. para apar. pared poster., serie: CA, recto, apantallado: sí, para bloqueo estándar y SPEEDCON, Nº de polos: 16, Sentido de giro: Estándar, tipo de conexión del contacto: Macho, Conexión por soldadura, Junta axial, codificación: N, se espera que este artículo no contenga plomo a partir del primer trimestre de 2027 de acuerdo con RoHS II sin excepción 6c (Pb &lt;0,1 %), una alternativa sin plomo está disponible previamente a petición | 24.38 | 1 | AB | Field Device Connectors (FDC) | ABR | ABRAER | 1 | 1 | NO | PC | F | 53,90 | G | 31 | 205 | 107 | MM | 4046356821322 | 85366990 | DE | EC003569 | Imagen | Catálogo
1620274 | CA-16P1N12T006 | Conector para cables | M23, Conector para cables, serie: CA, acodado, apantallado: sí, Bloqueo por tornillo, Nº de polos: 16, Sentido de giro: Estándar, tipo de conexión del contacto: Macho, Conexión por soldadura, rango de diámetro de cable: 4 mm ... 6 mm, codificación: N, se espera que este artículo no contenga plomo a partir del segundo trimestre de 2026 de acuerdo con RoHS II sin excepción 6c (Pb &lt;0,1 %), una alternativa sin plomo está disponible previamente a petición | 82.58 | 1 | AB | Field Device Connectors (FDC) | ABR | ABRAEC | 1 | 1 | NO | PC | F | 186,68 | G | 0 | 0 | 0 |  | 4046356818124 | 85366990 | DE | EC002635 | Imagen | Catálogo
1619407 | CA-16P1N12T006S | Conector para cables | M23, Conector para cables, serie: CA, acodado, apantallado: sí, SPEEDCON, Nº de polos: 16, Sentido de giro: Estándar, tipo de conexión del contacto: Macho, Conexión por soldadura, rango de diámetro de cable: 4 mm ... 6 mm, codificación: N, se espera que este artículo no contenga plomo a partir del cuarto trimestre de 2025 de acuerdo con RoHS II sin excepción 6c (Pb &lt;0,1 %), una alternativa sin plomo está disponible previamente a petición | 81.33 | 1 | AB | Field Device Connectors (FDC) | ABR | ABRAED | 1 | 1 | NO | PC | F | 194,40 | G | 0 | 0 | 0 |  | 4046356824408 | 85366990 | DE | EC002635 | Imagen | Catálogo
1620245 | CA-16P1N12T007 | Conector para cables | M23, Conector para cables, serie: CA, acodado, apantallado: sí, Bloqueo por tornillo, Nº de polos: 16, Sentido de giro: Estándar, tipo de conexión del contacto: Macho, Conexión por soldadura, rango de diámetro de cable: 6 mm ... 10 mm, codificación: N, se espera que este artículo no contenga plomo a partir del segundo trimestre de 2026 de acuerdo con RoHS II sin excepción 6c (Pb &lt;0,1 %), una alternativa sin plomo está disponible previamente a petición | 82.47 | 1 | AB | Field Device Connectors (FDC) | ABR | ABRAEC | 1 | 1 | NO | PC | F | 186,13 | G | 0 | 0 | 0 |  | 4046356818384 | 85366990 | DE | EC002635 | Imagen | Catálogo
1619381 | CA-16P1N12T007S | Conector para cables | M23, Conector para cables, serie: CA, acodado, apantallado: sí, SPEEDCON, Nº de polos: 16, Sentido de giro: Estándar, tipo de conexión del contacto: Macho, Conexión por soldadura, rango de diámetro de cable: 6 mm ... 10 mm, codificación: N, se espera que este artículo no contenga plomo a partir del cuarto trimestre de 2025 de acuerdo con RoHS II sin excepción 6c (Pb &lt;0,1 %), una alternativa sin plomo está disponible previamente a petición | 81.21 | 1 | AB | Field Device Connectors (FDC) | ABR | ABRAED | 1 | 1 | NO | PC | F | 193,40 | G | 0 | 0 | 0 |  | 4046356824668 | 85366990 | DE | EC002635 | Imagen | Catálogo
1620181 | CA-16P1N12T008 | Conector para cables | M23, Conector para cables, serie: CA, acodado, apantallado: sí, Bloqueo por tornillo, Nº de polos: 16, Sentido de giro: Estándar, tipo de conexión del contacto: Macho, Conexión por soldadura, rango de diámetro de cable: 10 mm ... 14,5 mm, codificación: N, se espera que este artículo no contenga plomo a partir del segundo trimestre de 2026 de acuerdo con RoHS II sin excepción 6c (Pb &lt;0,1 %), una alternativa sin plomo está disponible previamente a petición | 82.35 | 1 | AB | Field Device Connectors (FDC) | ABR | ABRAEC | 1 | 1 | NO | PC | F | 185,21 | G | 0 | 0 | 0 |  | 4046356818643 | 85366990 | DE | EC002635 | Imagen | Catálogo
1619352 | CA-16P1N12T008S | Conector para cables | M23, Conector para cables, serie: CA, acodado, apantallado: sí, SPEEDCON, Nº de polos: 16, Sentido de giro: Estándar, tipo de conexión del contacto: Macho, Conexión por soldadura, rango de diámetro de cable: 10 mm ... 14,5 mm, codificación: N, se espera que este artículo no contenga plomo a partir del cuarto trimestre de 2025 de acuerdo con RoHS II sin excepción 6c (Pb &lt;0,1 %), una alternativa sin plomo está disponible previamente a petición | 81.12 | 1 | AB | Field Device Connectors (FDC) | ABR | ABRAED | 1 | 1 | NO | PC | F | 186,56 | G | 0 | 0 | 0 |  | 4046356824927 | 85366990 | DE | EC002635 | Imagen | Catálogo
1620300 | CA-16P1N12T0DN | Conector para cables | M23, Conector para cables, serie: CA, acodado, apantallado: sí, Bloqueo por tornillo, Nº de polos: 16, Sentido de giro: Estándar, tipo de conexión del contacto: Macho, Conexión por soldadura, rango de diámetro de cable: 3 mm ... 14,5 mm, codificación: N, se espera que este artículo no contenga plomo a partir del segundo trimestre de 2026 de acuerdo con RoHS II sin excepción 6c (Pb &lt;0,1 %), una alternativa sin plomo está disponible previamente a petición | 76.6 | 1 | AB | Field Device Connectors (FDC) | ABR | ABRAEC | 1 | 1 | NO | PC | F | 193,10 | G | 0 | 0 | 0 |  | 4046356817769 | 85366990 | DE | EC002635 | Imagen | Catálogo
1619433 | CA-16P1N12T0DNS | Conector para cables | M23, Conector para cables, serie: CA, acodado, apantallado: sí, SPEEDCON, Nº de polos: 16, Sentido de giro: Estándar, tipo de conexión del contacto: Macho, Conexión por soldadura, rango de diámetro de cable: 3 mm ... 14,5 mm, codificación: N, se espera que este artículo no contenga plomo a partir del cuarto trimestre de 2025 de acuerdo con RoHS II sin excepción 6c (Pb &lt;0,1 %), una alternativa sin plomo está disponible previamente a petición | 81.54 | 1 | AB | Field Device Connectors (FDC) | ABR | ABRAED | 1 | 1 | NO | PC | F | 202,10 | G | 0 | 0 | 0 |  | 4046356824149 | 85366990 | DE | EC002635 | Imagen | Catálogo
1619934 | CA-16P1N222S00 | Conect. enchuf. para apar. pared delant. | M23, Conect. enchuf. para apar. pared delant., serie: CA, recto, apantallado: sí, para bloqueo estándar y SPEEDCON, Nº de polos: 16, Sentido de giro: Estándar, tipo de conexión del contacto: Macho, Conexión por soldadura, Junta plana, medida de brida: 25 mm x 25 mm, codificación: N, se espera que este artículo no contenga plomo a partir del tercer trimestre de 2025 de acuerdo con RoHS II sin excepción 6c (Pb &lt;0,1 %), una alternativa sin plomo está disponible previamente a petición | 22.51 | 1 | AB | Field Device Connectors (FDC) | ABR | ABRAEL | 1 | 1 | NO | PC | F | 25,59 | G | 0 | 0 | 0 |  | 4046356820363 | 85366990 | DE | EC003569 | Imagen | Catálogo
1619962 | CA-16P1N8A2S00 | Conect. enchuf. para apar. pared delant. | M23, Conect. enchuf. para apar. pared delant., serie: CA, recto, apantallado: sí, para bloqueo estándar y SPEEDCON, Nº de polos: 16, Sentido de giro: Estándar, tipo de conexión del contacto: Macho, Conexión crimpada, Junta plana, medida de brida: 25 mm x 25 mm, codificación: N | 10.4 | 1 | AB | Field Device Connectors (FDC) | ABR | ABRAEL | 1 | 1 | NO | PC | F | 25,50 | G | 30 | 90 | 90 | MM | 4046356820202 | 85366990 | DE | EC003569 | Imagen | Catálogo
1619858 | CA-16P1N8A6Y00 | Conect. enchuf. para apar. pared delant. | M23, Conect. enchuf. para apar. pared delant., serie: CA, recto, apantallado: sí, para bloqueo estándar y SPEEDCON, Nº de polos: 16, Sentido de giro: Estándar, tipo de conexión del contacto: Macho, Conexión crimpada, Junta axial, codificación: N | 9.15 | 1 | AB | Field Device Connectors (FDC) | ABR | ABRAEL | 1 | 1 | NO | PC |  | 25,60 | G | 0 | 0 | 0 |  | 4046356821087 | 85366990 | DE | EC003569 | Imagen | Catálogo
1619884 | CA-16P1N8A6Z00 | Conect. enchuf. para apar. pared delant. | M23, Conect. enchuf. para apar. pared delant., serie: CA, recto, apantallado: sí, para bloqueo estándar y SPEEDCON, Nº de polos: 16, Sentido de giro: Estándar, tipo de conexión del contacto: Macho, Conexión crimpada, Junta axial, codificación: N | 9.36 | 1 | AB | Field Device Connectors (FDC) | ABR | ABRAEL | 1 | 1 | NO | PC | F | 28,60 | G | 0 | 0 | 0 |  | 4046356820820 | 85366990 | DE | EC003569 | Imagen | Catálogo
1619731 | CA-16P1N8A8006 | Conector para cables | M23, Conector para cables, serie: CA, recto, apantallado: sí, Bloqueo por tornillo, Nº de polos: 16, Sentido de giro: Estándar, tipo de conexión del contacto: Macho, Conexión crimpada, rango de diámetro de cable: 4 mm ... 6 mm, codificación: N, se espera que este artículo no contenga plomo a partir del segundo trimestre de 2026 de acuerdo con RoHS II sin excepción 6c (Pb &lt;0,1 %), una alternativa sin plomo está disponible previamente a petición | 21.52 | 1 | AB | Field Device Connectors (FDC) | ABR | ABRAEA | 1 | 1 | NO | PC | F | 88,30 | G | 0 | 0 | 0 |  | 4046356821865 | 85366990 | DE | EC002635 | Imagen | Catálogo
1619703 | CA-16P1N8A8007 | Conector para cables | M23, Conector para cables, serie: CA, recto, apantallado: sí, Bloqueo por tornillo, Nº de polos: 16, Sentido de giro: Estándar, tipo de conexión del contacto: Macho, Conexión crimpada, rango de diámetro de cable: 6 mm ... 10 mm, codificación: N, se espera que este artículo no contenga plomo a partir del segundo trimestre de 2026 de acuerdo con RoHS II sin excepción 6c (Pb &lt;0,1 %), una alternativa sin plomo está disponible previamente a petición | 21.38 | 1 | AB | Field Device Connectors (FDC) | ABR | ABRAEA | 1 | 1 | NO | PC | F | 90,80 | G | 25 | 150 | 25 | MM | 4046356822121 | 85366990 | DE | EC002635 | Imagen | Catálogo
1619640 | CA-16P1N8A8008 | Conector para cables | M23, Conector para cables, serie: CA, recto, apantallado: sí, Bloqueo por tornillo, Nº de polos: 16, Sentido de giro: Estándar, tipo de conexión del contacto: Macho, Conexión crimpada, rango de diámetro de cable: 10 mm ... 14,5 mm, codificación: N, se espera que este artículo no contenga plomo a partir del segundo trimestre de 2026 de acuerdo con RoHS II sin excepción 6c (Pb &lt;0,1 %), una alternativa sin plomo está disponible previamente a petición | 21.22 | 1 | AB | Field Device Connectors (FDC) | ABR | ABRAEA | 1 | 1 | NO | PC | F | 93,90 | G | 0 | 0 | 0 |  | 4046356822381 | 85366990 | DE | EC002635 | Imagen | Catálogo
1619484 | CA-16P1N8A8008S | Conector para cables | M23, Conector para cables, serie: CA, recto, apantallado: sí, SPEEDCON, Nº de polos: 16, Sentido de giro: Estándar, tipo de conexión del contacto: Macho, Conexión crimpada, rango de diámetro de cable: 10 mm ... 14,5 mm, codificación: N, se espera que este artículo no contenga plomo a partir del primer trimestre de 2026 de acuerdo con RoHS II sin excepción 6c (Pb &lt;0,1 %), una alternativa sin plomo está disponible previamente a petición | 21.86 | 1 | AB | Field Device Connectors (FDC) | ABR | ABRAEB | 1 | 1 | NO | PC |  | 91,90 | G | 20 | 80 | 70 | MM | 4046356823661 | 85366990 | DE | EC002635 | Imagen | Catálogo
1243599 | CA-16P1N8A8008SX | Conector para cables | M23, Conector para cables, serie: CA, recto, apantallado: sí, SPEEDCON, Nº de polos: 16, Sentido de giro: Estándar, tipo de conexión del contacto: Macho, Conexión crimpada, rango de diámetro de cable: 10 mm ... 14,5 mm, codificación: N, El artículo no contiene plomo según la directiva RoHS II sin la excepción 6c (Pb&lt; 0,1 %) | 24.37 | 1 | AB | Field Device Connectors (FDC) | ABR | ABRAEB | 1 | 1 | NO | PC |  | 88,30 | G | 0 | 0 | 0 |  | 4063151473846 | 85366990 | DE | EC002635 | Imagen | Catálogo
1619757 | CA-16P1N8A80DN | Conector para cables | M23, Conector para cables, serie: CA, recto, apantallado: sí, Bloqueo por tornillo, Nº de polos: 16, Sentido de giro: Estándar, tipo de conexión del contacto: Macho, Conexión crimpada, rango de diámetro de cable: 3 mm ... 14,5 mm, codificación: N, se espera que este artículo no contenga plomo a partir del segundo trimestre de 2026 de acuerdo con RoHS II sin excepción 6c (Pb &lt;0,1 %), una alternativa sin plomo está disponible previamente a petición | 21.63 | 1 | AB | Field Device Connectors (FDC) | ABR | ABRAEA | 1 | 1 | NO | PC |  | 91,90 | G | 44 | 121 | 105 | MM | 4046356821605 | 85366990 | DE | EC002635 | Imagen | Catálogo
1619586 | CA-16P1N8A80DNS | Conector para cables | M23, Conector para cables, serie: CA, recto, apantallado: sí, SPEEDCON, Nº de polos: 16, Sentido de giro: Estándar, tipo de conexión del contacto: Macho, Conexión crimpada, rango de diámetro de cable: 3 mm ... 14,5 mm, codificación: N, se espera que este artículo no contenga plomo a partir del primer trimestre de 2026 de acuerdo con RoHS II sin excepción 6c (Pb &lt;0,1 %), una alternativa sin plomo está disponible previamente a petición | 22.19 | 1 | AB | Field Device Connectors (FDC) | ABR | ABRAEB | 1 | 1 | NO | PC |  | 91,20 | G | 28 | 207 | 107 | MM | 4046356822886 | 85366990 | DE | EC002635 | Imagen | Catálogo
1620126 | CA-16P1N8A9006 | Conector de acoplamiento | M23, Conector de acoplamiento, serie: CA, recto, apantallado: sí, para bloqueo estándar y SPEEDCON, Nº de polos: 16, Sentido de giro: Estándar, tipo de conexión del contacto: Macho, Conexión crimpada, rango de diámetro de cable: 4 mm ... 6 mm, codificación: N, se espera que este artículo no contenga plomo a partir del primer trimestre de 2026 de acuerdo con RoHS II sin excepción 6c (Pb &lt;0,1 %), una alternativa sin plomo está disponible previamente a petición | 21.36 | 1 | AB | Field Device Connectors (FDC) | ABR | ABRAEG | 1 | 1 | NO | PC | F | 95,50 | G | 0 | 0 | 0 |  | 4046356819183 | 85366990 | DE | EC002635 | Imagen | Catálogo
1620053 | CA-16P1N8A9007 | Conector de acoplamiento | M23, Conector de acoplamiento, serie: CA, recto, apantallado: sí, para bloqueo estándar y SPEEDCON, Nº de polos: 16, Sentido de giro: Estándar, tipo de conexión del contacto: Macho, Conexión crimpada, rango de diámetro de cable: 6 mm ... 10 mm, codificación: N, se espera que este artículo no contenga plomo a partir del primer trimestre de 2026 de acuerdo con RoHS II sin excepción 6c (Pb &lt;0,1 %), una alternativa sin plomo está disponible previamente a petición | 21.19 | 1 | AB | Field Device Connectors (FDC) | ABR | ABRAEG | 1 | 1 | NO | PC | F | 93,00 | G | 0 | 0 | 0 |  | 4046356819442 | 85366990 | DE | EC002635 | Imagen | Catálogo
1620025 | CA-16P1N8A9008 | Conector de acoplamiento | M23, Conector de acoplamiento, serie: CA, recto, apantallado: sí, para bloqueo estándar y SPEEDCON, Nº de polos: 16, Sentido de giro: Estándar, tipo de conexión del contacto: Macho, Conexión crimpada, rango de diámetro de cable: 10 mm ... 14,5 mm, codificación: N, se espera que este artículo no contenga plomo a partir del primer trimestre de 2026 de acuerdo con RoHS II sin excepción 6c (Pb &lt;0,1 %), una alternativa sin plomo está disponible previamente a petición | 21.05 | 1 | AB | Field Device Connectors (FDC) | ABR | ABRAEG | 1 | 1 | NO | PC | F | 92,40 | G | 0 | 0 | 0 |  | 4046356819701 | 85366990 | DE | EC002635 | Imagen | Catálogo
1620152 | CA-16P1N8A90DN | Conector de acoplamiento | M23, Conector de acoplamiento, serie: CA, recto, apantallado: sí, para bloqueo estándar y SPEEDCON, Nº de polos: 16, Sentido de giro: Estándar, tipo de conexión del contacto: Macho, Conexión crimpada, rango de diámetro de cable: 3 mm ... 14,5 mm, codificación: N, se espera que este artículo no contenga plomo a partir del primer trimestre de 2026 de acuerdo con RoHS II sin excepción 6c (Pb &lt;0,1 %), una alternativa sin plomo está disponible previamente a petición | 21.52 | 1 | AB | Field Device Connectors (FDC) | ABR | ABRAEG | 1 | 1 | NO | PC |  | 94,00 | G | 0 | 0 | 0 |  | 4046356818926 | 85366990 | DE | EC002635 | Imagen | Catálogo
1619783 | CA-16P1N8AHZ00 | Conect. enchuf. para apar. pared poster. | M23, Conect. enchuf. para apar. pared poster., serie: CA, recto, apantallado: sí, para bloqueo estándar y SPEEDCON, Nº de polos: 16, Sentido de giro: Estándar, tipo de conexión del contacto: Macho, Conexión crimpada, Junta axial, codificación: N, se espera que este artículo no contenga plomo a partir del primer trimestre de 2027 de acuerdo con RoHS II sin excepción 6c (Pb &lt;0,1 %), una alternativa sin plomo está disponible previamente a petición | 14.14 | 1 | AB | Field Device Connectors (FDC) | ABR | ABRAER | 1 | 1 | SÍ | PC | F | 47,10 | G | 0 | 0 | 0 |  | 4046356821346 | 85366990 | DE | EC003569 | Imagen | Catálogo
1620271 | CA-16P1N8AT006 | Conector para cables | M23, Conector para cables, serie: CA, acodado, apantallado: sí, Bloqueo por tornillo, Nº de polos: 16, Sentido de giro: Estándar, tipo de conexión del contacto: Macho, Conexión crimpada, rango de diámetro de cable: 4 mm ... 6 mm, codificación: N, se espera que este artículo no contenga plomo a partir del segundo trimestre de 2026 de acuerdo con RoHS II sin excepción 6c (Pb &lt;0,1 %), una alternativa sin plomo está disponible previamente a petición | 74.43 | 1 | AB | Field Device Connectors (FDC) | ABR | ABRAEC | 1 | 1 | NO | PC | F | 188,20 | G | 0 | 0 | 0 |  | 4046356818148 | 85366990 | DE | EC002635 | Imagen | Catálogo
1619405 | CA-16P1N8AT006S | Conector para cables | M23, Conector para cables, serie: CA, acodado, apantallado: sí, SPEEDCON, Nº de polos: 16, Sentido de giro: Estándar, tipo de conexión del contacto: Macho, Conexión crimpada, rango de diámetro de cable: 4 mm ... 6 mm, codificación: N, se espera que este artículo no contenga plomo a partir del cuarto trimestre de 2025 de acuerdo con RoHS II sin excepción 6c (Pb &lt;0,1 %), una alternativa sin plomo está disponible previamente a petición | 73.16 | 1 | AB | Field Device Connectors (FDC) | ABR | ABRAED | 1 | 1 | NO | PC | F | 188,00 | G | 0 | 0 | 0 |  | 4046356824422 | 85366990 | DE | EC002635 | Imagen | Catálogo
1620219 | CA-16P1N8AT007 | Conector para cables | M23, Conector para cables, serie: CA, acodado, apantallado: sí, Bloqueo por tornillo, Nº de polos: 16, Sentido de giro: Estándar, tipo de conexión del contacto: Macho, Conexión crimpada, rango de diámetro de cable: 6 mm ... 10 mm, codificación: N, se espera que este artículo no contenga plomo a partir del segundo trimestre de 2026 de acuerdo con RoHS II sin excepción 6c (Pb &lt;0,1 %), una alternativa sin plomo está disponible previamente a petición | 74.32 | 1 | AB | Field Device Connectors (FDC) | ABR | ABRAEC | 1 | 1 | NO | PC | F | 186,90 | G | 0 | 0 | 0 |  | 4046356818407 | 85366990 | DE | EC002635 | Imagen | Catálogo
1619379 | CA-16P1N8AT007S | Conector para cables | M23, Conector para cables, serie: CA, acodado, apantallado: sí, SPEEDCON, Nº de polos: 16, Sentido de giro: Estándar, tipo de conexión del contacto: Macho, Conexión crimpada, rango de diámetro de cable: 6 mm ... 10 mm, codificación: N, se espera que este artículo no contenga plomo a partir del cuarto trimestre de 2025 de acuerdo con RoHS II sin excepción 6c (Pb &lt;0,1 %), una alternativa sin plomo está disponible previamente a petición | 73.06 | 1 | AB | Field Device Connectors (FDC) | ABR | ABRAED | 1 | 1 | NO | PC | F | 187,80 | G | 0 | 0 | 0 |  | 4046356824682 | 85366990 | DE | EC002635 | Imagen | Catálogo
1620179 | CA-16P1N8AT008 | Conector para cables | M23, Conector para cables, serie: CA, acodado, apantallado: sí, Bloqueo por tornillo, Nº de polos: 16, Sentido de giro: Estándar, tipo de conexión del contacto: Macho, Conexión crimpada, rango de diámetro de cable: 10 mm ... 14,5 mm, codificación: N, se espera que este artículo no contenga plomo a partir del segundo trimestre de 2026 de acuerdo con RoHS II sin excepción 6c (Pb &lt;0,1 %), una alternativa sin plomo está disponible previamente a petición | 74.25 | 1 | AB | Field Device Connectors (FDC) | ABR | ABRAEC | 1 | 1 | NO | PC | F | 185,60 | G | 0 | 0 | 0 |  | 4046356818667 | 85366990 | DE | EC002635 | Imagen | Catálogo
1619350 | CA-16P1N8AT008S | Conector para cables | M23, Conector para cables, serie: CA, acodado, apantallado: sí, SPEEDCON, Nº de polos: 16, Sentido de giro: Estándar, tipo de conexión del contacto: Macho, Conexión crimpada, rango de diámetro de cable: 10 mm ... 14,5 mm, codificación: N, se espera que este artículo no contenga plomo a partir del cuarto trimestre de 2025 de acuerdo con RoHS II sin excepción 6c (Pb &lt;0,1 %), una alternativa sin plomo está disponible previamente a petición | 73.01 | 1 | AB | Field Device Connectors (FDC) | ABR | ABRAED | 1 | 1 | NO | PC | F | 187,90 | G | 0 | 0 | 0 |  | 4046356824941 | 85366990 | DE | EC002635 | Imagen | Catálogo
1620298 | CA-16P1N8AT0DN | Conector para cables | M23, Conector para cables, serie: CA, acodado, apantallado: sí, Bloqueo por tornillo, Nº de polos: 16, Sentido de giro: Estándar, tipo de conexión del contacto: Macho, Conexión crimpada, rango de diámetro de cable: 3 mm ... 14,5 mm, codificación: N, se espera que este artículo no contenga plomo a partir del segundo trimestre de 2026 de acuerdo con RoHS II sin excepción 6c (Pb &lt;0,1 %), una alternativa sin plomo está disponible previamente a petición | 68.49 | 1 | AB | Field Device Connectors (FDC) | ABR | ABRAEC | 1 | 1 | NO | PC | F | 185,90 | G | 0 | 0 | 0 |  | 4046356817882 | 85366990 | DE | EC002635 | Imagen | Catálogo
1619431 | CA-16P1N8AT0DNS | Conector para cables | M23, Conector para cables, serie: CA, acodado, apantallado: sí, SPEEDCON, Nº de polos: 16, Sentido de giro: Estándar, tipo de conexión del contacto: Macho, Conexión crimpada, rango de diámetro de cable: 3 mm ... 14,5 mm, codificación: N, se espera que este artículo no contenga plomo a partir del cuarto trimestre de 2025 de acuerdo con RoHS II sin excepción 6c (Pb &lt;0,1 %), una alternativa sin plomo está disponible previamente a petición | 73.4 | 1 | AB | Field Device Connectors (FDC) | ABR | ABRAED | 1 | 1 | NO | PC | F | 188,20 | G | 0 | 0 | 0 |  | 4046356824163 | 85366990 | DE | EC002635 | Imagen | Catálogo
1619919 | CA-16P1NA22S00 | Conect. enchuf. para apar. pared delant. | M23, Conect. enchuf. para apar. pared delant., serie: CA, recto, apantallado: sí, para bloqueo estándar y SPEEDCON, Nº de polos: 16, Sentido de giro: Estándar, tipo de conexión del contacto: Macho, Conexión por soldadura, Junta plana, medida de brida: 25 mm x 25 mm, codificación: N, se espera que este artículo no contenga plomo a partir del cuarto trimestre de 2025 de acuerdo con RoHS II sin excepción 6c (Pb &lt;0,1 %), una alternativa sin plomo está disponible previamente a petición | 28.94 | 1 | AB | Field Device Connectors (FDC) | ABR | ABRAEL | 1 | 1 | NO | PC | F | 35,90 | G | 30 | 90 | 90 | MM | 4046356820486 | 85366990 | DE | EC003569 | Imagen | Catálogo
1243897 | CA-16P1NA22S00X | Conect. enchuf. para apar. pared delant. | M23, Conect. enchuf. para apar. pared delant., serie: CA, recto, apantallado: sí, para bloqueo estándar y SPEEDCON, Nº de polos: 16, Sentido de giro: Estándar, tipo de conexión del contacto: Macho, Conexión por soldadura, Junta plana, medida de brida: 25 mm x 25 mm, codificación: N, El artículo no contiene plomo según la directiva RoHS II sin la excepción 6c (Pb&lt; 0,1 %) | 32.28 | 1 | AB | Field Device Connectors (FDC) | ABR | ABRAEL | 1 | 1 | NO | PC |  | 33,80 | G | 0 | 0 | 0 |  | 4063151403898 | 85366990 | DE | EC003569 | Imagen | Catálogo
1619907 | CA-16P1NC22S00 | Conect. enchuf. para apar. pared delant. | M23, Conect. enchuf. para apar. pared delant., serie: CA, recto, apantallado: sí, para bloqueo estándar y SPEEDCON, Nº de polos: 16, Sentido de giro: Estándar, tipo de conexión del contacto: Macho, Conexión por soldadura, Junta plana, medida de brida: 25 mm x 25 mm, codificación: N, se espera que este artículo no contenga plomo a partir del cuarto trimestre de 2025 de acuerdo con RoHS II sin excepción 6c (Pb &lt;0,1 %), una alternativa sin plomo está disponible previamente a petición | 28.23 | 1 | AB | Field Device Connectors (FDC) | ABR | ABRAEL | 1 | 1 | NO | PC |  | 31,30 | G | 15 | 40 | 110 | MM | 4046356820608 | 85366990 | DE | EC003569 | Imagen | Catálogo
1619965 | CA-16S1N122S00 | Conect. enchuf. para apar. pared delant. | M23, Conect. enchuf. para apar. pared delant., serie: CA, recto, apantallado: sí, para bloqueo estándar y SPEEDCON, Nº de polos: 16, Sentido de giro: Estándar, tipo de conexión del contacto: Hembra, Conexión por soldadura, Junta plana, medida de brida: 25 mm x 25 mm, codificación: N, se espera que este artículo no contenga plomo a partir del tercer trimestre de 2025 de acuerdo con RoHS II sin excepción 6c (Pb &lt;0,1 %), una alternativa sin plomo está disponible previamente a petición | 20.87 | 1 | AB | Field Device Connectors (FDC) | ABR | ABRAEL | 1 | 1 | NO | PC |  | 30,00 | G | 26 | 115 | 95 | MM | 4046356820172 | 85366990 | DE | EC003569 | Imagen | Catálogo
1624054 | CA-16S1N126L00 | Conect. enchuf. para apar. pared delant. | M23, Conect. enchuf. para apar. pared delant., serie: CA, recto, apantallado: sí, para bloqueo estándar y SPEEDCON, Nº de polos: 16, Sentido de giro: Estándar, tipo de conexión del contacto: Hembra, Conexión por soldadura, Junta axial, codificación: N, se espera que este artículo no contenga plomo a partir del primer trimestre de 2027 de acuerdo con RoHS II sin excepción 6c (Pb &lt;0,1 %), una alternativa sin plomo está disponible previamente a petición | 34.36 | 1 | AB | Field Device Connectors (FDC) | ABR | ABRAEL | 1 | 1 | NO | PC | F | 35,90 | G | 0 | 0 | 0 |  | 4055626227757 | 85366990 | DE | EC003569 | Imagen | Catálogo
1619861 | CA-16S1N126Y00 | Conect. enchuf. para apar. pared delant. | M23, Conect. enchuf. para apar. pared delant., serie: CA, recto, apantallado: sí, para bloqueo estándar y SPEEDCON, Nº de polos: 16, Sentido de giro: Estándar, tipo de conexión del contacto: Hembra, Conexión por soldadura, Junta axial, codificación: N, se espera que este artículo no contenga plomo a partir del tercer trimestre de 2025 de acuerdo con RoHS II sin excepción 6c (Pb &lt;0,1 %), una alternativa sin plomo está disponible previamente a petición | 20.4 | 1 | AB | Field Device Connectors (FDC) | ABR | ABRAEL | 1 | 1 | NO | PC |  | 29,70 | G | 27 | 205 | 107 | MM | 4046356821056 | 85366990 | DE | EC003569 | Imagen | Catálogo
1619887 | CA-16S1N126Z00 | Conect. enchuf. para apar. pared delant. | M23, Conect. enchuf. para apar. pared delant., serie: CA, recto, apantallado: sí, para bloqueo estándar y SPEEDCON, Nº de polos: 16, Sentido de giro: Estándar, tipo de conexión del contacto: Hembra, Conexión por soldadura, Junta axial, codificación: N, se espera que este artículo no contenga plomo a partir del tercer trimestre de 2025 de acuerdo con RoHS II sin excepción 6c (Pb &lt;0,1 %), una alternativa sin plomo está disponible previamente a petición | 19.04 | 1 | AB | Field Device Connectors (FDC) | ABR | ABRAEL | 1 | 1 | NO | PC |  | 32,50 | G | 0 | 0 | 0 |  | 4046356820790 | 85366990 | DE | EC003569 | Imagen | Catálogo
1619734 | CA-16S1N128006 | Conector para cables | M23, Conector para cables, serie: CA, recto, apantallado: sí, Bloqueo por tornillo, Nº de polos: 16, Sentido de giro: Estándar, tipo de conexión del contacto: Hembra, Conexión por soldadura, rango de diámetro de cable: 4 mm ... 6 mm, codificación: N, se espera que este artículo no contenga plomo a partir del segundo trimestre de 2026 de acuerdo con RoHS II sin excepción 6c (Pb &lt;0,1 %), una alternativa sin plomo está disponible previamente a petición | 31.98 | 1 | AB | Field Device Connectors (FDC) | ABR | ABRAEA | 1 | 1 | NO | PC | F | 97,30 | G | 40 | 115 | 90 | MM | 4046356821834 | 85366990 | DE | EC002635 | Imagen | Catálogo
1619706 | CA-16S1N128007 | Conector para cables | M23, Conector para cables, serie: CA, recto, apantallado: sí, Bloqueo por tornillo, Nº de polos: 16, Sentido de giro: Estándar, tipo de conexión del contacto: Hembra, Conexión por soldadura, rango de diámetro de cable: 6 mm ... 10 mm, codificación: N, se espera que este artículo no contenga plomo a partir del segundo trimestre de 2026 de acuerdo con RoHS II sin excepción 6c (Pb &lt;0,1 %), una alternativa sin plomo está disponible previamente a petición | 31.86 | 1 | AB | Field Device Connectors (FDC) | ABR | ABRAEA | 1 | 1 | NO | PC | F | 92,30 | G | 30 | 90 | 70 | MM | 4046356822091 | 85366990 | DE | EC002635 | Imagen | Catálogo
1619643 | CA-16S1N128008 | Conector para cables | M23, Conector para cables, serie: CA, recto, apantallado: sí, Bloqueo por tornillo, Nº de polos: 16, Sentido de giro: Estándar, tipo de conexión del contacto: Hembra, Conexión por soldadura, rango de diámetro de cable: 10 mm ... 14,5 mm, codificación: N, se espera que este artículo no contenga plomo a partir del segundo trimestre de 2026 de acuerdo con RoHS II sin excepción 6c (Pb &lt;0,1 %), una alternativa sin plomo está disponible previamente a petición | 31.69 | 1 | AB | Field Device Connectors (FDC) | ABR | ABRAEA | 1 | 1 | NO | PC |  | 94,50 | G | 28 | 110 | 100 | MM | 4046356822350 | 85366990 | DE | EC002635 | Imagen | Catálogo
1619487 | CA-16S1N128008S | Conector para cables | M23, Conector para cables, serie: CA, recto, apantallado: sí, SPEEDCON, Nº de polos: 16, Sentido de giro: Estándar, tipo de conexión del contacto: Hembra, Conexión por soldadura, rango de diámetro de cable: 10 mm ... 14,5 mm, codificación: N, se espera que este artículo no contenga plomo a partir del primer trimestre de 2026 de acuerdo con RoHS II sin excepción 6c (Pb &lt;0,1 %), una alternativa sin plomo está disponible previamente a petición | 31.54 | 1 | AB | Field Device Connectors (FDC) | ABR | ABRAEB | 1 | 1 | NO | PC |  | 92,40 | G | 25 | 140 | 120 | MM | 4046356823630 | 85366990 | DE | EC002635 | Imagen | Catálogo
1619760 | CA-16S1N1280DN | Conector para cables | M23, Conector para cables, serie: CA, recto, apantallado: sí, Bloqueo por tornillo, Nº de polos: 16, Sentido de giro: Estándar, tipo de conexión del contacto: Hembra, Conexión por soldadura, rango de diámetro de cable: 3 mm ... 14,5 mm, codificación: N, se espera que este artículo no contenga plomo a partir del segundo trimestre de 2026 de acuerdo con RoHS II sin excepción 6c (Pb &lt;0,1 %), una alternativa sin plomo está disponible previamente a petición | 32.12 | 1 | AB | Field Device Connectors (FDC) | ABR | ABRAEA | 1 | 1 | NO | PC |  | 95,80 | G | 31 | 115 | 90 | MM | 4046356821575 | 85366990 | DE | EC002635 | Imagen | Catálogo
1619589 | CA-16S1N1280DNS | Conector para cables | M23, Conector para cables, serie: CA, recto, apantallado: sí, SPEEDCON, Nº de polos: 16, Sentido de giro: Estándar, tipo de conexión del contacto: Hembra, Conexión por soldadura, rango de diámetro de cable: 3 mm ... 14,5 mm, codificación: N, se espera que este artículo no contenga plomo a partir del primer trimestre de 2026 de acuerdo con RoHS II sin excepción 6c (Pb &lt;0,1 %), una alternativa sin plomo está disponible previamente a petición | 31.92 | 1 | AB | Field Device Connectors (FDC) | ABR | ABRAEB | 1 | 1 | NO | PC |  | 98,50 | G | 30 | 80 | 80 | MM | 4046356822855 | 85366990 | DE | EC002635 | Imagen | Catálogo
1620129 | CA-16S1N129006 | Conector de acoplamiento | M23, Conector de acoplamiento, serie: CA, recto, apantallado: sí, para bloqueo estándar y SPEEDCON, Nº de polos: 16, Sentido de giro: Estándar, tipo de conexión del contacto: Hembra, Conexión por soldadura, rango de diámetro de cable: 4 mm ... 6 mm, codificación: N, se espera que este artículo no contenga plomo a partir del primer trimestre de 2026 de acuerdo con RoHS II sin excepción 6c (Pb &lt;0,1 %), una alternativa sin plomo está disponible previamente a petición | 29.88 | 1 | AB | Field Device Connectors (FDC) | ABR | ABRAEG | 1 | 1 | NO | PC | F | 99,91 | G | 0 | 0 | 0 |  | 4046356819152 | 85366990 | DE | EC002635 | Imagen | Catálogo
1620071 | CA-16S1N129007 | Conector de acoplamiento | M23, Conector de acoplamiento, serie: CA, recto, apantallado: sí, para bloqueo estándar y SPEEDCON, Nº de polos: 16, Sentido de giro: Estándar, tipo de conexión del contacto: Hembra, Conexión por soldadura, rango de diámetro de cable: 6 mm ... 10 mm, codificación: N, se espera que este artículo no contenga plomo a partir del primer trimestre de 2026 de acuerdo con RoHS II sin excepción 6c (Pb &lt;0,1 %), una alternativa sin plomo está disponible previamente a petición | 29.75 | 1 | AB | Field Device Connectors (FDC) | ABR | ABRAEG | 1 | 1 | NO | PC |  | 98,51 | G | 124 | 1 | 100 | MM | 4046356819411 | 85366990 | DE | EC002635 | Imagen | Catálogo
1620028 | CA-16S1N129008 | Conector de acoplamiento | M23, Conector de acoplamiento, serie: CA, recto, apantallado: sí, para bloqueo estándar y SPEEDCON, Nº de polos: 16, Sentido de giro: Estándar, tipo de conexión del contacto: Hembra, Conexión por soldadura, rango de diámetro de cable: 10 mm ... 14,5 mm, codificación: N, se espera que este artículo no contenga plomo a partir del primer trimestre de 2026 de acuerdo con RoHS II sin excepción 6c (Pb &lt;0,1 %), una alternativa sin plomo está disponible previamente a petición | 29.59 | 1 | AB | Field Device Connectors (FDC) | ABR | ABRAEG | 1 | 1 | NO | PC | F | 92,50 | G | 0 | 0 | 0 |  | 4046356819671 | 85366990 | DE | EC002635 | Imagen | Catálogo
1620156 | CA-16S1N1290DN | Conector de acoplamiento | M23, Conector de acoplamiento, serie: CA, recto, apantallado: sí, para bloqueo estándar y SPEEDCON, Nº de polos: 16, Sentido de giro: Estándar, tipo de conexión del contacto: Hembra, Conexión por soldadura, rango de diámetro de cable: 3 mm ... 14,5 mm, codificación: N, se espera que este artículo no contenga plomo a partir del primer trimestre de 2026 de acuerdo con RoHS II sin excepción 6c (Pb &lt;0,1 %), una alternativa sin plomo está disponible previamente a petición | 30.02 | 1 | AB | Field Device Connectors (FDC) | ABR | ABRAEG | 1 | 1 | NO | PC |  | 99,60 | G | 0 | 0 | 0 |  | 4046356818896 | 85366990 | DE | EC002635 | Imagen | Catálogo
1619786 | CA-16S1N12HZ00 | Conect. enchuf. para apar. pared poster. | M23, Conect. enchuf. para apar. pared poster., serie: CA, recto, apantallado: sí, para bloqueo estándar y SPEEDCON, Nº de polos: 16, Sentido de giro: Estándar, tipo de conexión del contacto: Hembra, Conexión por soldadura, Junta axial, codificación: N, se espera que este artículo no contenga plomo a partir del primer trimestre de 2027 de acuerdo con RoHS II sin excepción 6c (Pb &lt;0,1 %), una alternativa sin plomo está disponible previamente a petición | 23.86 | 1 | AB | Field Device Connectors (FDC) | ABR | ABRAER | 1 | 1 | NO | PC |  | 51,80 | G | 0 | 0 | 0 |  | 4046356821315 | 85366990 | DE | EC003569 | Imagen | Catálogo
1243838 | CA-16S1N12HZ00X | Conect. enchuf. para apar. pared poster. | M23, Conect. enchuf. para apar. pared poster., serie: CA, recto, apantallado: sí, para bloqueo estándar y SPEEDCON, Nº de polos: 16, Sentido de giro: Estándar, tipo de conexión del contacto: Hembra, Conexión por soldadura, Junta axial, codificación: N, El artículo no contiene plomo según la directiva RoHS II sin la excepción 6c (Pb&lt; 0,1 %) | 26.6 | 1 | AB | Field Device Connectors (FDC) | ABR | ABRAER | 1 | 1 | NO | PC |  | 51,60 | G | 0 | 0 | 0 |  | 4063151402273 | 85366990 | DE | EC003569 | Imagen | Catálogo
1620275 | CA-16S1N12T006 | Conector para cables | M23, Conector para cables, serie: CA, acodado, apantallado: sí, Bloqueo por tornillo, Nº de polos: 16, Sentido de giro: Estándar, tipo de conexión del contacto: Hembra, Conexión por soldadura, rango de diámetro de cable: 4 mm ... 6 mm, codificación: N, se espera que este artículo no contenga plomo a partir del segundo trimestre de 2026 de acuerdo con RoHS II sin excepción 6c (Pb &lt;0,1 %), una alternativa sin plomo está disponible previamente a petición | 82.47 | 1 | AB | Field Device Connectors (FDC) | ABR | ABRAEC | 1 | 1 | NO | PC | F | 184,60 | G | 0 | 0 | 0 |  | 4046356818117 | 85366990 | DE | EC002635 | Imagen | Catálogo
1620246 | CA-16S1N12T007 | Conector para cables | M23, Conector para cables, serie: CA, acodado, apantallado: sí, Bloqueo por tornillo, Nº de polos: 16, Sentido de giro: Estándar, tipo de conexión del contacto: Hembra, Conexión por soldadura, rango de diámetro de cable: 6 mm ... 10 mm, codificación: N, se espera que este artículo no contenga plomo a partir del segundo trimestre de 2026 de acuerdo con RoHS II sin excepción 6c (Pb &lt;0,1 %), una alternativa sin plomo está disponible previamente a petición | 82.32 | 1 | AB | Field Device Connectors (FDC) | ABR | ABRAEC | 1 | 1 | NO | PC | F | 192,00 | G | 0 | 0 | 0 |  | 4046356818377 | 85366990 | DE | EC002635 | Imagen | Catálogo
1619382 | CA-16S1N12T007S | Conector para cables | M23, Conector para cables, serie: CA, acodado, apantallado: sí, SPEEDCON, Nº de polos: 16, Sentido de giro: Estándar, tipo de conexión del contacto: Hembra, Conexión por soldadura, rango de diámetro de cable: 6 mm ... 10 mm, codificación: N, se espera que este artículo no contenga plomo a partir del cuarto trimestre de 2025 de acuerdo con RoHS II sin excepción 6c (Pb &lt;0,1 %), una alternativa sin plomo está disponible previamente a petición | 81.07 | 1 | AB | Field Device Connectors (FDC) | ABR | ABRAED | 1 | 1 | NO | PC | F | 192,80 | G | 0 | 0 | 0 |  | 4046356824651 | 85366990 | DE | EC002635 | Imagen | Catálogo
1620182 | CA-16S1N12T008 | Conector para cables | M23, Conector para cables, serie: CA, acodado, apantallado: sí, Bloqueo por tornillo, Nº de polos: 16, Sentido de giro: Estándar, tipo de conexión del contacto: Hembra, Conexión por soldadura, rango de diámetro de cable: 10 mm ... 14,5 mm, codificación: N, se espera que este artículo no contenga plomo a partir del segundo trimestre de 2026 de acuerdo con RoHS II sin excepción 6c (Pb &lt;0,1 %), una alternativa sin plomo está disponible previamente a petición | 82.26 | 1 | AB | Field Device Connectors (FDC) | ABR | ABRAEC | 1 | 1 | NO | PC | F | 192,00 | G | 0 | 0 | 0 |  | 4046356818636 | 85366990 | DE | EC002635 | Imagen | Catálogo
1620301 | CA-16S1N12T0DN | Conector para cables | M23, Conector para cables, serie: CA, acodado, apantallado: sí, Bloqueo por tornillo, Nº de polos: 16, Sentido de giro: Estándar, tipo de conexión del contacto: Hembra, Conexión por soldadura, rango de diámetro de cable: 3 mm ... 14,5 mm, codificación: N, se espera que este artículo no contenga plomo a partir del segundo trimestre de 2026 de acuerdo con RoHS II sin excepción 6c (Pb &lt;0,1 %), una alternativa sin plomo está disponible previamente a petición | 76.51 | 1 | AB | Field Device Connectors (FDC) | ABR | ABRAEC | 1 | 1 | NO | PC | F | 189,20 | G | 0 | 0 | 0 |  | 4046356817752 | 85366990 | DE | EC002635 | Imagen | Catálogo
1619935 | CA-16S1N222S00 | Conect. enchuf. para apar. pared delant. | M23, Conect. enchuf. para apar. pared delant., serie: CA, recto, apantallado: sí, para bloqueo estándar y SPEEDCON, Nº de polos: 16, Sentido de giro: Estándar, tipo de conexión del contacto: Hembra, Conexión por soldadura, Junta plana, medida de brida: 25 mm x 25 mm, codificación: N, se espera que este artículo no contenga plomo a partir del primer trimestre de 2027 de acuerdo con RoHS II sin excepción 6c (Pb &lt;0,1 %), una alternativa sin plomo está disponible previamente a petición | 27.03 | 1 | AB | Field Device Connectors (FDC) | ABR | ABRAEL | 1 | 1 | NO | PC | F | 30,00 | G | 0 | 0 | 0 |  | 4046356820356 | 85366990 | DE | EC003569 | Imagen | Catálogo
1619963 | CA-16S1N8A2S00 | Conect. enchuf. para apar. pared delant. | M23, Conect. enchuf. para apar. pared delant., serie: CA, recto, apantallado: sí, para bloqueo estándar y SPEEDCON, Nº de polos: 16, Sentido de giro: Estándar, tipo de conexión del contacto: Hembra, Conexión crimpada, Junta plana, medida de brida: 25 mm x 25 mm, codificación: N | 10.54 | 1 | AB | Field Device Connectors (FDC) | ABR | ABRAEL | 1 | 1 | NO | PC | F | 26,60 | G | 0 | 0 | 0 |  | 4046356820196 | 85366990 | DE | EC003569 | Imagen | Catálogo
1624034 | CA-16S1N8A6L00 | Conect. enchuf. para apar. pared delant. | M23, Conect. enchuf. para apar. pared delant., serie: CA, recto, apantallado: sí, para bloqueo estándar y SPEEDCON, Nº de polos: 16, Sentido de giro: Estándar, tipo de conexión del contacto: Hembra, Conexión crimpada, Junta axial, codificación: N, se espera que este artículo no contenga plomo a partir del primer trimestre de 2027 de acuerdo con RoHS II sin excepción 6c (Pb &lt;0,1 %), una alternativa sin plomo está disponible previamente a petición | 24.2 | 1 | AB | Field Device Connectors (FDC) | ABR | ABRAEL | 1 | 1 | NO | PC | F | 32,60 | G | 0 | 0 | 0 |  | 4055626227627 | 85366990 | DE | EC003569 | Imagen | Catálogo
1619859 | CA-16S1N8A6Y00 | Conect. enchuf. para apar. pared delant. | M23, Conect. enchuf. para apar. pared delant., serie: CA, recto, apantallado: sí, para bloqueo estándar y SPEEDCON, Nº de polos: 16, Sentido de giro: Estándar, tipo de conexión del contacto: Hembra, Conexión crimpada, Junta axial, codificación: N | 9.3 | 1 | AB | Field Device Connectors (FDC) | ABR | ABRAEL | 1 | 1 | NO | PC | F | 26,50 | G | 20 | 120 | 100 | MM | 4046356821070 | 85366990 | DE | EC003569 | Imagen | Catálogo
1619885 | CA-16S1N8A6Z00 | Conect. enchuf. para apar. pared delant. | M23, Conect. enchuf. para apar. pared delant., serie: CA, recto, apantallado: sí, para bloqueo estándar y SPEEDCON, Nº de polos: 16, Sentido de giro: Estándar, tipo de conexión del contacto: Hembra, Conexión crimpada, Junta axial, codificación: N | 9.47 | 1 | AB | Field Device Connectors (FDC) | ABR | ABRAEL | 1 | 1 | NO | PC | F | 20,92 | G | 0 | 0 | 0 |  | 4046356820813 | 85366990 | DE | EC003569 | Imagen | Catálogo
1619732 | CA-16S1N8A8006 | Conector para cables | M23, Conector para cables, serie: CA, recto, apantallado: sí, Bloqueo por tornillo, Nº de polos: 16, Sentido de giro: Estándar, tipo de conexión del contacto: Hembra, Conexión crimpada, rango de diámetro de cable: 4 mm ... 6 mm, codificación: N, se espera que este artículo no contenga plomo a partir del segundo trimestre de 2026 de acuerdo con RoHS II sin excepción 6c (Pb &lt;0,1 %), una alternativa sin plomo está disponible previamente a petición | 21.63 | 1 | AB | Field Device Connectors (FDC) | ABR | ABRAEA | 1 | 1 | NO | PC | F | 92,80 | G | 0 | 0 | 0 |  | 4046356821858 | 85366990 | DE | EC002635 | Imagen | Catálogo
1619543 | CA-16S1N8A8006S | Conector para cables | M23, Conector para cables, serie: CA, recto, apantallado: sí, SPEEDCON, Nº de polos: 16, Sentido de giro: Estándar, tipo de conexión del contacto: Hembra, Conexión crimpada, rango de diámetro de cable: 4 mm ... 6 mm, codificación: N, se espera que este artículo no contenga plomo a partir del primer trimestre de 2026 de acuerdo con RoHS II sin excepción 6c (Pb &lt;0,1 %), una alternativa sin plomo está disponible previamente a petición | 22.19 | 1 | AB | Field Device Connectors (FDC) | ABR | ABRAEB | 1 | 1 | NO | PC | F | 95,50 | G | 0 | 0 | 0 |  | 4046356823135 | 85366990 | DE | EC002635 | Imagen | Catálogo
1619704 | CA-16S1N8A8007 | Conector para cables | M23, Conector para cables, serie: CA, recto, apantallado: sí, Bloqueo por tornillo, Nº de polos: 16, Sentido de giro: Estándar, tipo de conexión del contacto: Hembra, Conexión crimpada, rango de diámetro de cable: 6 mm ... 10 mm, codificación: N, se espera que este artículo no contenga plomo a partir del segundo trimestre de 2026 de acuerdo con RoHS II sin excepción 6c (Pb &lt;0,1 %), una alternativa sin plomo está disponible previamente a petición | 21.52 | 1 | AB | Field Device Connectors (FDC) | ABR | ABRAEA | 1 | 1 | NO | PC |  | 92,53 | G | 30 | 110 | 180 | MM | 4046356822114 | 85366990 | DE | EC002635 | Imagen | Catálogo
1619516 | CA-16S1N8A8007S | Conector para cables | M23, Conector para cables, serie: CA, recto, apantallado: sí, SPEEDCON, Nº de polos: 16, Sentido de giro: Estándar, tipo de conexión del contacto: Hembra, Conexión crimpada, rango de diámetro de cable: 6 mm ... 10 mm, codificación: N, se espera que este artículo no contenga plomo a partir del primer trimestre de 2026 de acuerdo con RoHS II sin excepción 6c (Pb &lt;0,1 %), una alternativa sin plomo está disponible previamente a petición | 22.09 | 1 | AB | Field Device Connectors (FDC) | ABR | ABRAEB | 1 | 1 | NO | PC |  | 93,80 | G | 0 | 0 | 0 |  | 4046356823395 | 85366990 | DE | EC002635 | Imagen | Catálogo
1619641 | CA-16S1N8A8008 | Conector para cables | M23, Conector para cables, serie: CA, recto, apantallado: sí, Bloqueo por tornillo, Nº de polos: 16, Sentido de giro: Estándar, tipo de conexión del contacto: Hembra, Conexión crimpada, rango de diámetro de cable: 10 mm ... 14,5 mm, codificación: N, se espera que este artículo no contenga plomo a partir del segundo trimestre de 2026 de acuerdo con RoHS II sin excepción 6c (Pb &lt;0,1 %), una alternativa sin plomo está disponible previamente a petición | 21.35 | 1 | AB | Field Device Connectors (FDC) | ABR | ABRAEA | 1 | 1 | NO | PC |  | 92,30 | G | 0 | 0 | 0 |  | 4046356822374 | 85366990 | DE | EC002635 | Imagen | Catálogo
1619485 | CA-16S1N8A8008S | Conector para cables | M23, Conector para cables, serie: CA, recto, apantallado: sí, SPEEDCON, Nº de polos: 16, Sentido de giro: Estándar, tipo de conexión del contacto: Hembra, Conexión crimpada, rango de diámetro de cable: 10 mm ... 14,5 mm, codificación: N, se espera que este artículo no contenga plomo a partir del primer trimestre de 2026 de acuerdo con RoHS II sin excepción 6c (Pb &lt;0,1 %), una alternativa sin plomo está disponible previamente a petición | 21.97 | 1 | AB | Field Device Connectors (FDC) | ABR | ABRAEB | 1 | 1 | NO | PC | F | 94,10 | G | 30 | 90 | 90 | MM | 4046356823654 | 85366990 | DE | EC002635 | Imagen | Catálogo
1619758 | CA-16S1N8A80DN | Conector para cables | M23, Conector para cables, serie: CA, recto, apantallado: sí, Bloqueo por tornillo, Nº de polos: 16, Sentido de giro: Estándar, tipo de conexión del contacto: Hembra, Conexión crimpada, rango de diámetro de cable: 3 mm ... 14,5 mm, codificación: N, se espera que este artículo no contenga plomo a partir del segundo trimestre de 2026 de acuerdo con RoHS II sin excepción 6c (Pb &lt;0,1 %), una alternativa sin plomo está disponible previamente a petición | 21.79 | 1 | AB | Field Device Connectors (FDC) | ABR | ABRAEA | 1 | 1 | NO | PC | F | 94,20 | G | 0 | 0 | 0 |  | 4046356821599 | 85366990 | DE | EC002635 | Imagen | Catálogo
1619587 | CA-16S1N8A80DNS | Conector para cables | M23, Conector para cables, serie: CA, recto, apantallado: sí, SPEEDCON, Nº de polos: 16, Sentido de giro: Estándar, tipo de conexión del contacto: Hembra, Conexión crimpada, rango de diámetro de cable: 3 mm ... 14,5 mm, codificación: N, se espera que este artículo no contenga plomo a partir del primer trimestre de 2026 de acuerdo con RoHS II sin excepción 6c (Pb &lt;0,1 %), una alternativa sin plomo está disponible previamente a petición | 22.34 | 1 | AB | Field Device Connectors (FDC) | ABR | ABRAEB | 1 | 1 | NO | PC | F | 95,91 | G | 0 | 0 | 0 |  | 4046356822879 | 85366990 | DE | EC002635 | Imagen | Catálogo
1620127 | CA-16S1N8A9006 | Conector de acoplamiento | M23, Conector de acoplamiento, serie: CA, recto, apantallado: sí, para bloqueo estándar y SPEEDCON, Nº de polos: 16, Sentido de giro: Estándar, tipo de conexión del contacto: Hembra, Conexión crimpada, rango de diámetro de cable: 4 mm ... 6 mm, codificación: N, se espera que este artículo no contenga plomo a partir del primer trimestre de 2026 de acuerdo con RoHS II sin excepción 6c (Pb &lt;0,1 %), una alternativa sin plomo está disponible previamente a petición | 21.53 | 1 | AB | Field Device Connectors (FDC) | ABR | ABRAEG | 1 | 1 | NO | PC | F | 88,39 | G | 0 | 0 | 0 |  | 4046356819176 | 85366990 | DE | EC002635 | Imagen | Catálogo
1620069 | CA-16S1N8A9007 | Conector de acoplamiento | M23, Conector de acoplamiento, serie: CA, recto, apantallado: sí, para bloqueo estándar y SPEEDCON, Nº de polos: 16, Sentido de giro: Estándar, tipo de conexión del contacto: Hembra, Conexión crimpada, rango de diámetro de cable: 6 mm ... 10 mm, codificación: N, se espera que este artículo no contenga plomo a partir del primer trimestre de 2026 de acuerdo con RoHS II sin excepción 6c (Pb &lt;0,1 %), una alternativa sin plomo está disponible previamente a petición | 21.35 | 1 | AB | Field Device Connectors (FDC) | ABR | ABRAEG | 1 | 1 | NO | PC | F | 95,10 | G | 0 | 0 | 0 |  | 4046356819435 | 85366990 | DE | EC002635 | Imagen | Catálogo
1620026 | CA-16S1N8A9008 | Conector de acoplamiento | M23, Conector de acoplamiento, serie: CA, recto, apantallado: sí, para bloqueo estándar y SPEEDCON, Nº de polos: 16, Sentido de giro: Estándar, tipo de conexión del contacto: Hembra, Conexión crimpada, rango de diámetro de cable: 10 mm ... 14,5 mm, codificación: N, se espera que este artículo no contenga plomo a partir del primer trimestre de 2026 de acuerdo con RoHS II sin excepción 6c (Pb &lt;0,1 %), una alternativa sin plomo está disponible previamente a petición | 21.19 | 1 | AB | Field Device Connectors (FDC) | ABR | ABRAEG | 1 | 1 | NO | PC | F | 90,00 | G | 0 | 0 | 0 |  | 4046356819695 | 85366990 | DE | EC002635 | Imagen | Catálogo
1620154 | CA-16S1N8A90DN | Conector de acoplamiento | M23, Conector de acoplamiento, serie: CA, recto, apantallado: sí, para bloqueo estándar y SPEEDCON, Nº de polos: 16, Sentido de giro: Estándar, tipo de conexión del contacto: Hembra, Conexión crimpada, rango de diámetro de cable: 3 mm ... 14,5 mm, codificación: N, se espera que este artículo no contenga plomo a partir del primer trimestre de 2026 de acuerdo con RoHS II sin excepción 6c (Pb &lt;0,1 %), una alternativa sin plomo está disponible previamente a petición | 21.65 | 1 | AB | Field Device Connectors (FDC) | ABR | ABRAEG | 1 | 1 | NO | PC | F | 96,40 | G | 30 | 100 | 100 | MM | 4046356818919 | 85366990 | DE | EC002635 | Imagen | Catálogo
1619784 | CA-16S1N8AHZ00 | Conect. enchuf. para apar. pared poster. | M23, Conect. enchuf. para apar. pared poster., serie: CA, recto, apantallado: sí, para bloqueo estándar y SPEEDCON, Nº de polos: 16, Sentido de giro: Estándar, tipo de conexión del contacto: Hembra, Conexión crimpada, Junta axial, codificación: N, se espera que este artículo no contenga plomo a partir del primer trimestre de 2027 de acuerdo con RoHS II sin excepción 6c (Pb &lt;0,1 %), una alternativa sin plomo está disponible previamente a petición | 14.26 | 1 | AB | Field Device Connectors (FDC) | ABR | ABRAER | 1 | 1 | NO | PC |  | 48,60 | G | 29 | 207 | 105 | MM | 4046356821339 | 85366990 | DE | EC003569 | Imagen | Catálogo
1620273 | CA-16S1N8AT006 | Conector para cables | M23, Conector para cables, serie: CA, acodado, apantallado: sí, Bloqueo por tornillo, Nº de polos: 16, Sentido de giro: Estándar, tipo de conexión del contacto: Hembra, Conexión crimpada, rango de diámetro de cable: 4 mm ... 6 mm, codificación: N, se espera que este artículo no contenga plomo a partir del segundo trimestre de 2026 de acuerdo con RoHS II sin excepción 6c (Pb &lt;0,1 %), una alternativa sin plomo está disponible previamente a petición | 74.58 | 1 | AB | Field Device Connectors (FDC) | ABR | ABRAEC | 1 | 1 | NO | PC | F | 189,10 | G | 0 | 0 | 0 |  | 4046356818131 | 85366990 | DE | EC002635 | Imagen | Catálogo
1620244 | CA-16S1N8AT007 | Conector para cables | M23, Conector para cables, serie: CA, acodado, apantallado: sí, Bloqueo por tornillo, Nº de polos: 16, Sentido de giro: Estándar, tipo de conexión del contacto: Hembra, Conexión crimpada, rango de diámetro de cable: 6 mm ... 10 mm, codificación: N, se espera que este artículo no contenga plomo a partir del segundo trimestre de 2026 de acuerdo con RoHS II sin excepción 6c (Pb &lt;0,1 %), una alternativa sin plomo está disponible previamente a petición | 74.43 | 1 | AB | Field Device Connectors (FDC) | ABR | ABRAEC | 1 | 1 | NO | PC | F | 187,50 | G | 0 | 0 | 0 |  | 4046356818391 | 85366990 | DE | EC002635 | Imagen | Catálogo
1619380 | CA-16S1N8AT007S | Conector para cables | M23, Conector para cables, serie: CA, acodado, apantallado: sí, SPEEDCON, Nº de polos: 16, Sentido de giro: Estándar, tipo de conexión del contacto: Hembra, Conexión crimpada, rango de diámetro de cable: 6 mm ... 10 mm, codificación: N, se espera que este artículo no contenga plomo a partir del cuarto trimestre de 2025 de acuerdo con RoHS II sin excepción 6c (Pb &lt;0,1 %), una alternativa sin plomo está disponible previamente a petición | 73.16 | 1 | AB | Field Device Connectors (FDC) | ABR | ABRAED | 1 | 1 | NO | PC |  | 188,30 | G | 0 | 0 | 0 |  | 4046356824675 | 85366990 | DE | EC002635 | Imagen | Catálogo
1620180 | CA-16S1N8AT008 | Conector para cables | M23, Conector para cables, serie: CA, acodado, apantallado: sí, Bloqueo por tornillo, Nº de polos: 16, Sentido de giro: Estándar, tipo de conexión del contacto: Hembra, Conexión crimpada, rango de diámetro de cable: 10 mm ... 14,5 mm, codificación: N, se espera que este artículo no contenga plomo a partir del segundo trimestre de 2026 de acuerdo con RoHS II sin excepción 6c (Pb &lt;0,1 %), una alternativa sin plomo está disponible previamente a petición | 74.36 | 1 | AB | Field Device Connectors (FDC) | ABR | ABRAEC | 1 | 1 | NO | PC | F | 191,00 | G | 0 | 0 | 0 |  | 4046356818650 | 85366990 | DE | EC002635 | Imagen | Catálogo
1619351 | CA-16S1N8AT008S | Conector para cables | M23, Conector para cables, serie: CA, acodado, apantallado: sí, SPEEDCON, Nº de polos: 16, Sentido de giro: Estándar, tipo de conexión del contacto: Hembra, Conexión crimpada, rango de diámetro de cable: 10 mm ... 14,5 mm, codificación: N, se espera que este artículo no contenga plomo a partir del cuarto trimestre de 2025 de acuerdo con RoHS II sin excepción 6c (Pb &lt;0,1 %), una alternativa sin plomo está disponible previamente a petición | 73.1 | 1 | AB | Field Device Connectors (FDC) | ABR | ABRAED | 1 | 1 | NO | PC | F | 181,17 | G | 0 | 0 | 0 |  | 4046356824934 | 85366990 | DE | EC002635 | Imagen | Catálogo
1620299 | CA-16S1N8AT0DN | Conector para cables | M23, Conector para cables, serie: CA, acodado, apantallado: sí, Bloqueo por tornillo, Nº de polos: 16, Sentido de giro: Estándar, tipo de conexión del contacto: Hembra, Conexión crimpada, rango de diámetro de cable: 3 mm ... 14,5 mm, codificación: N, se espera que este artículo no contenga plomo a partir del segundo trimestre de 2026 de acuerdo con RoHS II sin excepción 6c (Pb &lt;0,1 %), una alternativa sin plomo está disponible previamente a petición | 68.6 | 1 | AB | Field Device Connectors (FDC) | ABR | ABRAEC | 1 | 1 | NO | PC | F | 187,00 | G | 0 | 0 | 0 |  | 4046356817875 | 85366990 | DE | EC002635 | Imagen | Catálogo
1619923 | CA-16S1NA22S00 | Conect. enchuf. para apar. pared delant. | M23, Conect. enchuf. para apar. pared delant., serie: CA, recto, apantallado: sí, para bloqueo estándar y SPEEDCON, Nº de polos: 16, Sentido de giro: Estándar, tipo de conexión del contacto: Hembra, Conexión por soldadura, Junta plana, medida de brida: 25 mm x 25 mm, codificación: N, se espera que este artículo no contenga plomo a partir del tercer trimestre de 2025 de acuerdo con RoHS II sin excepción 6c (Pb &lt;0,1 %), una alternativa sin plomo está disponible previamente a petición | 26.43 | 1 | AB | Field Device Connectors (FDC) | ABR | ABRAEL | 1 | 1 | NO | PC | F | 27,70 | G | 0 | 0 | 0 |  | 4046356820479 | 85366990 | DE | EC003569 | Imagen | Catálogo
1619908 | CA-16S1NC22S00 | Conect. enchuf. para apar. pared delant. | M23, Conect. enchuf. para apar. pared delant., serie: CA, recto, apantallado: sí, para bloqueo estándar y SPEEDCON, Nº de polos: 16, Sentido de giro: Estándar, tipo de conexión del contacto: Hembra, Conexión por soldadura, Junta plana, medida de brida: 25 mm x 25 mm, codificación: N, se espera que este artículo no contenga plomo a partir del primer trimestre de 2027 de acuerdo con RoHS II sin excepción 6c (Pb &lt;0,1 %), una alternativa sin plomo está disponible previamente a petición | 28.08 | 1 | AB | Field Device Connectors (FDC) | ABR | ABRAEL | 1 | 1 | NO | PC |  | 34,60 | G | 0 | 0 | 0 |  | 4046356820592 | 85366990 | DE | EC003569 | Imagen | Catálogo
1619464 | CA-17F1N8A8502S | Conector para cables | M23, Conector para cables, serie: CA, recto, apantallado: sí, SPEEDCON, Nº de polos: 17, Sentido de giro: Estándar, tipo de conexión del contacto: Hembra, Conexión crimpada, rango de diámetro de cable: 4 mm ... 6 mm, codificación: N, se espera que este artículo no contenga plomo a partir del primer trimestre de 2026 de acuerdo con RoHS II sin excepción 6c (Pb &lt;0,1 %), una alternativa sin plomo está disponible previamente a petición | 27.72 | 1 | AB | Field Device Connectors (FDC) | ABR | ABRAEB | 1 | 1 | NO | PC | F | 96,70 | G | 26 | 105 | 26 | MM | 4046356823838 | 85366990 | DE | EC002635 | Imagen | Catálogo
1619614 | CA-17F1N8A8503 | Conector para cables | M23, Conector para cables, serie: CA, recto, apantallado: sí, Bloqueo por tornillo, Nº de polos: 17, Sentido de giro: Estándar, tipo de conexión del contacto: Hembra, Conexión crimpada, rango de diámetro de cable: 6 mm ... 10 mm, codificación: N, se espera que este artículo no contenga plomo a partir del segundo trimestre de 2026 de acuerdo con RoHS II sin excepción 6c (Pb &lt;0,1 %), una alternativa sin plomo está disponible previamente a petición | 27.7 | 1 | AB | Field Device Connectors (FDC) | ABR | ABRAEA | 1 | 1 | SÍ | PC |  | 94,00 | G | 27 | 205 | 105 | MM | 4046356822619 | 85366990 | DE | EC002635 | Imagen | Catálogo
1619608 | CA-17F1N8A8504 | Conector para cables | M23, Conector para cables, serie: CA, recto, apantallado: sí, Bloqueo por tornillo, Nº de polos: 17, Sentido de giro: Estándar, tipo de conexión del contacto: Hembra, Conexión crimpada, rango de diámetro de cable: 10 mm ... 14,5 mm, codificación: N, se espera que este artículo no contenga plomo a partir del segundo trimestre de 2026 de acuerdo con RoHS II sin excepción 6c (Pb &lt;0,1 %), una alternativa sin plomo está disponible previamente a petición | 27.23 | 1 | AB | Field Device Connectors (FDC) | ABR | ABRAEA | 1 | 1 | SÍ | PC |  | 88,30 | G | 20 | 80 | 120 | MM | 4046356822671 | 85366990 | DE | EC002635 | Imagen | Catálogo
1619629 | CA-17F1N8A85DU | Conector para cables | M23, Conector para cables, serie: CA, recto, apantallado: sí, Bloqueo por tornillo, Nº de polos: 17, Sentido de giro: Estándar, tipo de conexión del contacto: Hembra, Conexión crimpada, rango de diámetro de cable: 3 mm ... 14,5 mm, codificación: N, se espera que este artículo no contenga plomo a partir del segundo trimestre de 2026 de acuerdo con RoHS II sin excepción 6c (Pb &lt;0,1 %), una alternativa sin plomo está disponible previamente a petición | 28.36 | 1 | AB | Field Device Connectors (FDC) | ABR | ABRAEA | 1 | 1 | SÍ | PC |  | 94,50 | G | 28 | 115 | 105 | MM | 4046356822497 | 85366990 | DE | EC002635 | Imagen | Catálogo
1619470 | CA-17F1N8A85DUS | Conector para cables | M23, Conector para cables, serie: CA, recto, apantallado: sí, SPEEDCON, Nº de polos: 17, Sentido de giro: Estándar, tipo de conexión del contacto: Hembra, Conexión crimpada, rango de diámetro de cable: 3 mm ... 14,5 mm, codificación: N, se espera que este artículo no contenga plomo a partir del primer trimestre de 2026 de acuerdo con RoHS II sin excepción 6c (Pb &lt;0,1 %), una alternativa sin plomo está disponible previamente a petición | 28.08 | 1 | AB | Field Device Connectors (FDC) | ABR | ABRAEB | 1 | 1 | NO | PC |  | 94,20 | G | 28 | 115 | 105 | MM | 4046356823777 | 85366990 | DE | EC002635 | Imagen | Catálogo
1243718 | CA-17F1N8A85DUX | Conector para cables | M23, Conector para cables, serie: CA, recto, apantallado: sí, Bloqueo por tornillo, Nº de polos: 17, Sentido de giro: Estándar, tipo de conexión del contacto: Hembra, Conexión crimpada, rango de diámetro de cable: 3 mm ... 14,5 mm, codificación: N, El artículo no contiene plomo según la directiva RoHS II sin la excepción 6c (Pb&lt; 0,1 %) | 31.61 | 1 | AB | Field Device Connectors (FDC) | ABR | ABRAEA | 1 | 1 | NO | PC |  | 94,70 | G | 0 | 0 | 0 |  | 4063151402372 | 85366990 | DE | EC002635 | Imagen | Catálogo
1619607 | CA-17M1N8A8504 | Conector para cables | M23, Conector para cables, serie: CA, recto, apantallado: sí, Bloqueo por tornillo, Nº de polos: 17, Sentido de giro: Estándar, tipo de conexión del contacto: Macho, Conexión crimpada, rango de diámetro de cable: 10 mm ... 14,5 mm, codificación: N, se espera que este artículo no contenga plomo a partir del segundo trimestre de 2026 de acuerdo con RoHS II sin excepción 6c (Pb &lt;0,1 %), una alternativa sin plomo está disponible previamente a petición | 28.7 | 1 | AB | Field Device Connectors (FDC) | ABR | ABRAEA | 1 | 1 | NO | PC |  | 91,90 | G | 100 | 120 | 80 | MM | 4046356822688 | 85366990 | DE | EC002635 | Imagen | Catálogo
1619628 | CA-17M1N8A85DU | Conector para cables | M23, Conector para cables, serie: CA, recto, apantallado: sí, Bloqueo por tornillo, Nº de polos: 17, Sentido de giro: Estándar, tipo de conexión del contacto: Macho, Conexión crimpada, rango de diámetro de cable: 3 mm ... 14,5 mm, codificación: N, se espera que este artículo no contenga plomo a partir del segundo trimestre de 2026 de acuerdo con RoHS II sin excepción 6c (Pb &lt;0,1 %), una alternativa sin plomo está disponible previamente a petición | 29.81 | 1 | AB | Field Device Connectors (FDC) | ABR | ABRAEA | 1 | 1 | NO | PC |  | 91,20 | G | 27 | 204 | 109 | MM | 4046356822503 | 85366990 | DE | EC002635 | Imagen | Catálogo
1619469 | CA-17M1N8A85DUS | Conector para cables | M23, Conector para cables, serie: CA, recto, apantallado: sí, SPEEDCON, Nº de polos: 17, Sentido de giro: Estándar, tipo de conexión del contacto: Macho, Conexión crimpada, rango de diámetro de cable: 3 mm ... 14,5 mm, codificación: N, se espera que este artículo no contenga plomo a partir del primer trimestre de 2026 de acuerdo con RoHS II sin excepción 6c (Pb &lt;0,1 %), una alternativa sin plomo está disponible previamente a petición | 29.45 | 1 | AB | Field Device Connectors (FDC) | ABR | ABRAEB | 1 | 1 | NO | PC |  | 96,17 | G | 0 | 0 | 0 |  | 4046356823784 | 85366990 | DE | EC002635 | Imagen | Catálogo
1619994 | CA-17M1N8A9504 | Conector de acoplamiento | M23, Conector de acoplamiento, serie: CA, recto, apantallado: sí, para bloqueo estándar y SPEEDCON, Nº de polos: 17, Sentido de giro: Estándar, tipo de conexión del contacto: Macho, Conexión crimpada, rango de diámetro de cable: 10 mm ... 14,5 mm, codificación: N, se espera que este artículo no contenga plomo a partir del primer trimestre de 2026 de acuerdo con RoHS II sin excepción 6c (Pb &lt;0,1 %), una alternativa sin plomo está disponible previamente a petición | 27.07 | 1 | AB | Field Device Connectors (FDC) | ABR | ABRAEG | 1 | 1 | NO | PC |  | 94,30 | G | 0 | 0 | 0 |  | 4046356820004 | 85366990 | DE | EC002635 | Imagen | Catálogo
1620013 | CA-17M1N8A95DU | Conector de acoplamiento | M23, Conector de acoplamiento, serie: CA, recto, apantallado: sí, para bloqueo estándar y SPEEDCON, Nº de polos: 17, Sentido de giro: Estándar, tipo de conexión del contacto: Macho, Conexión crimpada, rango de diámetro de cable: 3 mm ... 14,5 mm, codificación: N, se espera que este artículo no contenga plomo a partir del primer trimestre de 2026 de acuerdo con RoHS II sin excepción 6c (Pb &lt;0,1 %), una alternativa sin plomo está disponible previamente a petición | 28.22 | 1 | AB | Field Device Connectors (FDC) | ABR | ABRAEG | 1 | 1 | SÍ | PC |  | 96,30 | G | 27 | 200 | 105 | MM | 4046356819824 | 85366990 | DE | EC002635 | Imagen | Catálogo
1619960 | CA-17P1N122S00 | Conect. enchuf. para apar. pared delant. | M23, Conect. enchuf. para apar. pared delant., serie: CA, recto, apantallado: sí, para bloqueo estándar y SPEEDCON, Nº de polos: 17, Sentido de giro: Estándar, tipo de conexión del contacto: Macho, Conexión por soldadura, Junta plana, medida de brida: 25 mm x 25 mm, codificación: N, se espera que este artículo no contenga plomo a partir del tercer trimestre de 2025 de acuerdo con RoHS II sin excepción 6c (Pb &lt;0,1 %), una alternativa sin plomo está disponible previamente a petición | 22.23 | 1 | AB | Field Device Connectors (FDC) | ABR | ABRAEL | 1 | 1 | NO | PC |  | 32,47 | G | 26 | 120 | 105 | MM | 4046356820226 | 85366990 | DE | EC003569 | Imagen | Catálogo
1243921 | CA-17P1N122S00X | Conect. enchuf. para apar. pared delant. | M23, Conect. enchuf. para apar. pared delant., serie: CA, recto, apantallado: sí, para bloqueo estándar y SPEEDCON, Nº de polos: 17, Sentido de giro: Estándar, tipo de conexión del contacto: Macho, Conexión por soldadura, Junta plana, medida de brida: 25 mm x 25 mm, codificación: N, El artículo no contiene plomo según la directiva RoHS II sin la excepción 6c (Pb&lt; 0,1 %) | 24.78 | 1 | AB | Field Device Connectors (FDC) | ABR | ABRAEL | 1 | 1 | NO | PC |  | 32,30 | G | 0 | 0 | 0 |  | 4063151405786 | 85366990 | DE | EC003569 | Imagen | Catálogo
1624055 | CA-17P1N126L00 | Conect. enchuf. para apar. pared delant. | M23, Conect. enchuf. para apar. pared delant., serie: CA, recto, apantallado: sí, para bloqueo estándar y SPEEDCON, Nº de polos: 17, Sentido de giro: Estándar, tipo de conexión del contacto: Macho, Conexión por soldadura, Junta axial, codificación: N, se espera que este artículo no contenga plomo a partir del primer trimestre de 2027 de acuerdo con RoHS II sin excepción 6c (Pb &lt;0,1 %), una alternativa sin plomo está disponible previamente a petición | 34.87 | 1 | AB | Field Device Connectors (FDC) | ABR | ABRAEL | 1 | 1 | NO | PC | F | 42,60 | G | 10 | 200 | 150 | MM | 4055626227764 | 85366990 | DE | EC003569 | Imagen | Catálogo
1619856 | CA-17P1N126Y00 | Conect. enchuf. para apar. pared delant. | M23, Conect. enchuf. para apar. pared delant., serie: CA, recto, apantallado: sí, para bloqueo estándar y SPEEDCON, Nº de polos: 17, Sentido de giro: Estándar, tipo de conexión del contacto: Macho, Conexión por soldadura, Junta axial, codificación: N, se espera que este artículo no contenga plomo a partir del tercer trimestre de 2025 de acuerdo con RoHS II sin excepción 6c (Pb &lt;0,1 %), una alternativa sin plomo está disponible previamente a petición | 20.15 | 1 | AB | Field Device Connectors (FDC) | ABR | ABRAEL | 1 | 1 | NO | PC |  | 30,70 | G | 0 | 0 | 0 |  | 4046356821100 | 85366990 | DE | EC003569 | Imagen | Catálogo
1619882 | CA-17P1N126Z00 | Conect. enchuf. para apar. pared delant. | M23, Conect. enchuf. para apar. pared delant., serie: CA, recto, apantallado: sí, para bloqueo estándar y SPEEDCON, Nº de polos: 17, Sentido de giro: Estándar, tipo de conexión del contacto: Macho, Conexión por soldadura, Junta axial, codificación: N, se espera que este artículo no contenga plomo a partir del tercer trimestre de 2025 de acuerdo con RoHS II sin excepción 6c (Pb &lt;0,1 %), una alternativa sin plomo está disponible previamente a petición | 20.28 | 1 | AB | Field Device Connectors (FDC) | ABR | ABRAEL | 1 | 1 | NO | PC | F | 30,00 | G | 0 | 0 | 0 |  | 4046356820844 | 85366990 | DE | EC003569 | Imagen | Catálogo
1619729 | CA-17P1N128006 | Conector para cables | M23, Conector para cables, serie: CA, recto, apantallado: sí, Bloqueo por tornillo, Nº de polos: 17, Sentido de giro: Estándar, tipo de conexión del contacto: Macho, Conexión por soldadura, rango de diámetro de cable: 4 mm ... 6 mm, codificación: N, se espera que este artículo no contenga plomo a partir del segundo trimestre de 2026 de acuerdo con RoHS II sin excepción 6c (Pb &lt;0,1 %), una alternativa sin plomo está disponible previamente a petición | 33.34 | 1 | AB | Field Device Connectors (FDC) | ABR | ABRAEA | 1 | 1 | NO | PC | F | 95,00 | G | 0 | 0 | 0 |  | 4046356821889 | 85366990 | DE | EC002635 | Imagen | Catálogo
1619540 | CA-17P1N128006S | Conector para cables | M23, Conector para cables, serie: CA, recto, apantallado: sí, SPEEDCON, Nº de polos: 17, Sentido de giro: Estándar, tipo de conexión del contacto: Macho, Conexión por soldadura, rango de diámetro de cable: 4 mm ... 6 mm, codificación: N, se espera que este artículo no contenga plomo a partir del primer trimestre de 2026 de acuerdo con RoHS II sin excepción 6c (Pb &lt;0,1 %), una alternativa sin plomo está disponible previamente a petición | 33.06 | 1 | AB | Field Device Connectors (FDC) | ABR | ABRAEB | 1 | 1 | NO | PC | F | 101,87 | G | 40 | 150 | 110 | MM | 4046356823166 | 85366990 | DE | EC002635 | Imagen | Catálogo
1619701 | CA-17P1N128007 | Conector para cables | M23, Conector para cables, serie: CA, recto, apantallado: sí, Bloqueo por tornillo, Nº de polos: 17, Sentido de giro: Estándar, tipo de conexión del contacto: Macho, Conexión por soldadura, rango de diámetro de cable: 6 mm ... 10 mm, codificación: N, se espera que este artículo no contenga plomo a partir del segundo trimestre de 2026 de acuerdo con RoHS II sin excepción 6c (Pb &lt;0,1 %), una alternativa sin plomo está disponible previamente a petición | 33.18 | 1 | AB | Field Device Connectors (FDC) | ABR | ABRAEA | 1 | 1 | NO | PC |  | 94,90 | G | 30 | 90 | 90 | MM | 4046356822145 | 85366990 | DE | EC002635 | Imagen | Catálogo
1619513 | CA-17P1N128007S | Conector para cables | M23, Conector para cables, serie: CA, recto, apantallado: sí, SPEEDCON, Nº de polos: 17, Sentido de giro: Estándar, tipo de conexión del contacto: Macho, Conexión por soldadura, rango de diámetro de cable: 6 mm ... 10 mm, codificación: N, se espera que este artículo no contenga plomo a partir del primer trimestre de 2026 de acuerdo con RoHS II sin excepción 6c (Pb &lt;0,1 %), una alternativa sin plomo está disponible previamente a petición | 32.88 | 1 | AB | Field Device Connectors (FDC) | ABR | ABRAEB | 1 | 1 | NO | PC | F | 96,00 | G | 0 | 0 | 0 |  | 4046356823425 | 85366990 | DE | EC002635 | Imagen | Catálogo
1619638 | CA-17P1N128008 | Conector para cables | M23, Conector para cables, serie: CA, recto, apantallado: sí, Bloqueo por tornillo, Nº de polos: 17, Sentido de giro: Estándar, tipo de conexión del contacto: Macho, Conexión por soldadura, rango de diámetro de cable: 10 mm ... 14,5 mm, codificación: N, se espera que este artículo no contenga plomo a partir del segundo trimestre de 2026 de acuerdo con RoHS II sin excepción 6c (Pb &lt;0,1 %), una alternativa sin plomo está disponible previamente a petición | 33.06 | 1 | AB | Field Device Connectors (FDC) | ABR | ABRAEA | 1 | 1 | NO | PC |  | 97,80 | G | 30 | 100 | 100 | MM | 4046356822404 | 85366990 | DE | EC002635 | Imagen | Catálogo
1619482 | CA-17P1N128008S | Conector para cables | M23, Conector para cables, serie: CA, recto, apantallado: sí, SPEEDCON, Nº de polos: 17, Sentido de giro: Estándar, tipo de conexión del contacto: Macho, Conexión por soldadura, rango de diámetro de cable: 10 mm ... 14,5 mm, codificación: N, se espera que este artículo no contenga plomo a partir del primer trimestre de 2026 de acuerdo con RoHS II sin excepción 6c (Pb &lt;0,1 %), una alternativa sin plomo está disponible previamente a petición | 32.75 | 1 | AB | Field Device Connectors (FDC) | ABR | ABRAEB | 1 | 1 | NO | PC |  | 95,40 | G | 30 | 90 | 90 | MM | 4046356823685 | 85366990 | DE | EC002635 | Imagen | Catálogo
1619755 | CA-17P1N1280DN | Conector para cables | M23, Conector para cables, serie: CA, recto, apantallado: sí, Bloqueo por tornillo, Nº de polos: 17, Sentido de giro: Estándar, tipo de conexión del contacto: Macho, Conexión por soldadura, rango de diámetro de cable: 3 mm ... 14,5 mm, codificación: N, se espera que este artículo no contenga plomo a partir del segundo trimestre de 2026 de acuerdo con RoHS II sin excepción 6c (Pb &lt;0,1 %), una alternativa sin plomo está disponible previamente a petición | 33.47 | 1 | AB | Field Device Connectors (FDC) | ABR | ABRAEA | 1 | 1 | NO | PC |  | 98,70 | G | 28 | 120 | 105 | MM | 4046356821629 | 85366990 | DE | EC002635 | Imagen | Catálogo
1619584 | CA-17P1N1280DNS | Conector para cables | M23, Conector para cables, serie: CA, recto, apantallado: sí, SPEEDCON, Nº de polos: 17, Sentido de giro: Estándar, tipo de conexión del contacto: Macho, Conexión por soldadura, rango de diámetro de cable: 3 mm ... 14,5 mm, codificación: N, se espera que este artículo no contenga plomo a partir del primer trimestre de 2026 de acuerdo con RoHS II sin excepción 6c (Pb &lt;0,1 %), una alternativa sin plomo está disponible previamente a petición | 33.16 | 1 | AB | Field Device Connectors (FDC) | ABR | ABRAEB | 1 | 1 | NO | PC | F | 97,20 | G | 40 | 180 | 110 | MM | 4046356822909 | 85366990 | DE | EC002635 | Imagen | Catálogo
1243807 | CA-17P1N1280DNX | Conector para cables | M23, Conector para cables, serie: CA, recto, apantallado: sí, Bloqueo por tornillo, Nº de polos: 17, Sentido de giro: Estándar, tipo de conexión del contacto: Macho, Conexión por soldadura, rango de diámetro de cable: 3 mm ... 14,5 mm, codificación: N, El artículo no contiene plomo según la directiva RoHS II sin la excepción 6c (Pb&lt; 0,1 %) | 37.32 | 1 | AB | Field Device Connectors (FDC) | ABR | ABRAEA | 1 | 1 | NO | PC |  | 99,10 | G | 28 | 204 | 116 | MM | 4063151403560 | 85366990 | DE | EC002635 | Imagen | Catálogo
1620124 | CA-17P1N129006 | Conector de acoplamiento | M23, Conector de acoplamiento, serie: CA, recto, apantallado: sí, para bloqueo estándar y SPEEDCON, Nº de polos: 17, Sentido de giro: Estándar, tipo de conexión del contacto: Macho, Conexión por soldadura, rango de diámetro de cable: 4 mm ... 6 mm, codificación: N, se espera que este artículo no contenga plomo a partir del primer trimestre de 2026 de acuerdo con RoHS II sin excepción 6c (Pb &lt;0,1 %), una alternativa sin plomo está disponible previamente a petición | 31.26 | 1 | AB | Field Device Connectors (FDC) | ABR | ABRAEG | 1 | 1 | NO | PC | F | 97,10 | G | 30 | 90 | 90 | MM | 4046356819206 | 85366990 | DE | EC002635 | Imagen | Catálogo
1620051 | CA-17P1N129007 | Conector de acoplamiento | M23, Conector de acoplamiento, serie: CA, recto, apantallado: sí, para bloqueo estándar y SPEEDCON, Nº de polos: 17, Sentido de giro: Estándar, tipo de conexión del contacto: Macho, Conexión por soldadura, rango de diámetro de cable: 6 mm ... 10 mm, codificación: N, se espera que este artículo no contenga plomo a partir del primer trimestre de 2026 de acuerdo con RoHS II sin excepción 6c (Pb &lt;0,1 %), una alternativa sin plomo está disponible previamente a petición | 31.08 | 1 | AB | Field Device Connectors (FDC) | ABR | ABRAEG | 1 | 1 | NO | PC |  | 97,10 | G | 0 | 0 | 0 |  | 4046356819466 | 85366990 | DE | EC002635 | Imagen | Catálogo
1620023 | CA-17P1N129008 | Conector de acoplamiento | M23, Conector de acoplamiento, serie: CA, recto, apantallado: sí, para bloqueo estándar y SPEEDCON, Nº de polos: 17, Sentido de giro: Estándar, tipo de conexión del contacto: Macho, Conexión por soldadura, rango de diámetro de cable: 10 mm ... 14,5 mm, codificación: N, se espera que este artículo no contenga plomo a partir del primer trimestre de 2026 de acuerdo con RoHS II sin excepción 6c (Pb &lt;0,1 %), una alternativa sin plomo está disponible previamente a petición | 30.96 | 1 | AB | Field Device Connectors (FDC) | ABR | ABRAEG | 1 | 1 | NO | PC |  | 98,50 | G | 27 | 115 | 105 | MM | 4046356819725 | 85366990 | DE | EC002635 | Imagen | Catálogo
1620150 | CA-17P1N1290DN | Conector de acoplamiento | M23, Conector de acoplamiento, serie: CA, recto, apantallado: sí, para bloqueo estándar y SPEEDCON, Nº de polos: 17, Sentido de giro: Estándar, tipo de conexión del contacto: Macho, Conexión por soldadura, rango de diámetro de cable: 3 mm ... 14,5 mm, codificación: N, se espera que este artículo no contenga plomo a partir del primer trimestre de 2026 de acuerdo con RoHS II sin excepción 6c (Pb &lt;0,1 %), una alternativa sin plomo está disponible previamente a petición | 31.37 | 1 | AB | Field Device Connectors (FDC) | ABR | ABRAEG | 1 | 1 | NO | PC |  | 100,30 | G | 27 | 228 | 102 | MM | 4046356818940 | 85366990 | DE | EC002635 | Imagen | Catálogo
1621745 | CA-17P1N12AD00 | Conect. enchuf. para apar. pared delant. | M23, Conect. enchuf. para apar. pared delant., serie: CA, Acodado giratorio, apantallado: sí, para bloqueo estándar y SPEEDCON, Nº de polos: 17, Sentido de giro: Estándar, tipo de conexión del contacto: Macho, Conexión por soldadura, Anillo tórico axial, codificación: N, se espera que este artículo no contenga plomo a partir del tercer trimestre de 2025 de acuerdo con RoHS II sin excepción 6c (Pb &lt;0,1 %), una alternativa sin plomo está disponible previamente a petición | 33.6 | 1 | AB | Field Device Connectors (FDC) | ABR | ABRAEM | 1 | 1 | SÍ | PC | F | 129,10 | G | 40 | 150 | 70 | MM | 4055626001203 | 85366990 | DE | EC003569 | Imagen | Catálogo
1619781 | CA-17P1N12HZ00 | Conect. enchuf. para apar. pared poster. | M23, Conect. enchuf. para apar. pared poster., serie: CA, recto, apantallado: sí, para bloqueo estándar y SPEEDCON, Nº de polos: 17, Sentido de giro: Estándar, tipo de conexión del contacto: Macho, Conexión por soldadura, Junta axial, codificación: N, se espera que este artículo no contenga plomo a partir del primer trimestre de 2027 de acuerdo con RoHS II sin excepción 6c (Pb &lt;0,1 %), una alternativa sin plomo está disponible previamente a petición | 25.07 | 1 | AB | Field Device Connectors (FDC) | ABR | ABRAER | 1 | 1 | NO | PC | F | 55,80 | G | 0 | 0 | 0 |  | 4046356821360 | 85366990 | DE | EC003569 | Imagen | Catálogo
1620267 | CA-17P1N12T006 | Conector para cables | M23, Conector para cables, serie: CA, acodado, apantallado: sí, Bloqueo por tornillo, Nº de polos: 17, Sentido de giro: Estándar, tipo de conexión del contacto: Macho, Conexión por soldadura, rango de diámetro de cable: 4 mm ... 6 mm, codificación: N, se espera que este artículo no contenga plomo a partir del segundo trimestre de 2026 de acuerdo con RoHS II sin excepción 6c (Pb &lt;0,1 %), una alternativa sin plomo está disponible previamente a petición | 83 | 1 | AB | Field Device Connectors (FDC) | ABR | ABRAEC | 1 | 1 | NO | PC | F | 186,94 | G | 0 | 0 | 0 |  | 4046356818162 | 85366990 | DE | EC002635 | Imagen | Catálogo
1619403 | CA-17P1N12T006S | Conector para cables | M23, Conector para cables, serie: CA, acodado, apantallado: sí, SPEEDCON, Nº de polos: 17, Sentido de giro: Estándar, tipo de conexión del contacto: Macho, Conexión por soldadura, rango de diámetro de cable: 4 mm ... 6 mm, codificación: N, se espera que este artículo no contenga plomo a partir del cuarto trimestre de 2025 de acuerdo con RoHS II sin excepción 6c (Pb &lt;0,1 %), una alternativa sin plomo está disponible previamente a petición | 81.77 | 1 | AB | Field Device Connectors (FDC) | ABR | ABRAED | 1 | 1 | NO | PC | F | 188,29 | G | 0 | 0 | 0 |  | 4046356824446 | 85366990 | DE | EC002635 | Imagen | Catálogo
1620217 | CA-17P1N12T007 | Conector para cables | M23, Conector para cables, serie: CA, acodado, apantallado: sí, Bloqueo por tornillo, Nº de polos: 17, Sentido de giro: Estándar, tipo de conexión del contacto: Macho, Conexión por soldadura, rango de diámetro de cable: 6 mm ... 10 mm, codificación: N, se espera que este artículo no contenga plomo a partir del segundo trimestre de 2026 de acuerdo con RoHS II sin excepción 6c (Pb &lt;0,1 %), una alternativa sin plomo está disponible previamente a petición | 82.9 | 1 | AB | Field Device Connectors (FDC) | ABR | ABRAEC | 1 | 1 | NO | PC | F | 199,00 | G | 0 | 0 | 0 |  | 4046356818421 | 85366990 | DE | EC002635 | Imagen | Catálogo
1619377 | CA-17P1N12T007S | Conector para cables | M23, Conector para cables, serie: CA, acodado, apantallado: sí, SPEEDCON, Nº de polos: 17, Sentido de giro: Estándar, tipo de conexión del contacto: Macho, Conexión por soldadura, rango de diámetro de cable: 6 mm ... 10 mm, codificación: N, se espera que este artículo no contenga plomo a partir del cuarto trimestre de 2025 de acuerdo con RoHS II sin excepción 6c (Pb &lt;0,1 %), una alternativa sin plomo está disponible previamente a petición | 81.63 | 1 | AB | Field Device Connectors (FDC) | ABR | ABRAED | 1 | 1 | NO | PC | F | 200,00 | G | 0 | 0 | 0 |  | 4046356824705 | 85366990 | DE | EC002635 | Imagen | Catálogo
1620177 | CA-17P1N12T008 | Conector para cables | M23, Conector para cables, serie: CA, acodado, apantallado: sí, Bloqueo por tornillo, Nº de polos: 17, Sentido de giro: Estándar, tipo de conexión del contacto: Macho, Conexión por soldadura, rango de diámetro de cable: 10 mm ... 14,5 mm, codificación: N, se espera que este artículo no contenga plomo a partir del segundo trimestre de 2026 de acuerdo con RoHS II sin excepción 6c (Pb &lt;0,1 %), una alternativa sin plomo está disponible previamente a petición | 82.81 | 1 | AB | Field Device Connectors (FDC) | ABR | ABRAEC | 1 | 1 | NO | PC | F | 194,40 | G | 0 | 0 | 0 |  | 4046356818681 | 85366990 | DE | EC002635 | Imagen | Catálogo
1619348 | CA-17P1N12T008S | Conector para cables | M23, Conector para cables, serie: CA, acodado, apantallado: sí, SPEEDCON, Nº de polos: 17, Sentido de giro: Estándar, tipo de conexión del contacto: Macho, Conexión por soldadura, rango de diámetro de cable: 10 mm ... 14,5 mm, codificación: N, se espera que este artículo no contenga plomo a partir del cuarto trimestre de 2025 de acuerdo con RoHS II sin excepción 6c (Pb &lt;0,1 %), una alternativa sin plomo está disponible previamente a petición | 81.55 | 1 | AB | Field Device Connectors (FDC) | ABR | ABRAED | 1 | 1 | NO | PC | F | 199,80 | G | 0 | 0 | 0 |  | 4046356824965 | 85366990 | DE | EC002635 | Imagen | Catálogo
1620296 | CA-17P1N12T0DN | Conector para cables | M23, Conector para cables, serie: CA, acodado, apantallado: sí, Bloqueo por tornillo, Nº de polos: 17, Sentido de giro: Estándar, tipo de conexión del contacto: Macho, Conexión por soldadura, rango de diámetro de cable: 3 mm ... 14,5 mm, codificación: N, se espera que este artículo no contenga plomo a partir del segundo trimestre de 2026 de acuerdo con RoHS II sin excepción 6c (Pb &lt;0,1 %), una alternativa sin plomo está disponible previamente a petición | 77.06 | 1 | AB | Field Device Connectors (FDC) | ABR | ABRAEC | 1 | 1 | NO | PC | F | 192,20 | G | 0 | 0 | 0 |  | 4046356817905 | 85366990 | DE | EC002635 | Imagen | Catálogo
1619429 | CA-17P1N12T0DNS | Conector para cables | M23, Conector para cables, serie: CA, acodado, apantallado: sí, SPEEDCON, Nº de polos: 17, Sentido de giro: Estándar, tipo de conexión del contacto: Macho, Conexión por soldadura, rango de diámetro de cable: 3 mm ... 14,5 mm, codificación: N, se espera que este artículo no contenga plomo a partir del cuarto trimestre de 2025 de acuerdo con RoHS II sin excepción 6c (Pb &lt;0,1 %), una alternativa sin plomo está disponible previamente a petición | 81.97 | 1 | AB | Field Device Connectors (FDC) | ABR | ABRAED | 1 | 1 | NO | PC | F | 195,90 | G | 0 | 0 | 0 |  | 4046356824187 | 85366990 | DE | EC002635 | Imagen | Catálogo
1619932 | CA-17P1N222S00 | Conect. enchuf. para apar. pared delant. | M23, Conect. enchuf. para apar. pared delant., serie: CA, recto, apantallado: sí, para bloqueo estándar y SPEEDCON, Nº de polos: 17, Sentido de giro: Estándar, tipo de conexión del contacto: Macho, Conexión por soldadura, Junta plana, medida de brida: 25 mm x 25 mm, codificación: N, se espera que este artículo no contenga plomo a partir del tercer trimestre de 2025 de acuerdo con RoHS II sin excepción 6c (Pb &lt;0,1 %), una alternativa sin plomo está disponible previamente a petición | 23.32 | 1 | AB | Field Device Connectors (FDC) | ABR | ABRAEL | 1 | 1 | NO | PC | F | 29,40 | G | 0 | 0 | 0 |  | 4046356820387 | 85366990 | DE | EC003569 | Imagen | Catálogo
1619958 | CA-17P1N8A2S00 | Conect. enchuf. para apar. pared delant. | M23, Conect. enchuf. para apar. pared delant., serie: CA, recto, apantallado: sí, para bloqueo estándar y SPEEDCON, Nº de polos: 17, Sentido de giro: Estándar, tipo de conexión del contacto: Macho, Conexión crimpada, Junta plana, medida de brida: 25 mm x 25 mm, codificación: N | 11.06 | 1 | AB | Field Device Connectors (FDC) | ABR | ABRAEL | 1 | 1 | NO | PC |  | 25,50 | G | 30 | 168 | 102 | MM | 4046356820240 | 85366990 | DE | EC003569 | Imagen | Catálogo
1624029 | CA-17P1N8A6L00 | Conect. enchuf. para apar. pared delant. | M23, Conect. enchuf. para apar. pared delant., serie: CA, recto, apantallado: sí, para bloqueo estándar y SPEEDCON, Nº de polos: 17, Sentido de giro: Estándar, tipo de conexión del contacto: Macho, Conexión crimpada, Junta axial, codificación: N, se espera que este artículo no contenga plomo a partir del primer trimestre de 2027 de acuerdo con RoHS II sin excepción 6c (Pb &lt;0,1 %), una alternativa sin plomo está disponible previamente a petición | 23.77 | 1 | AB | Field Device Connectors (FDC) | ABR | ABRAEL | 1 | 1 | NO | PC | F | 28,80 | G | 0 | 0 | 0 |  | 4055626227375 | 85366990 | DE | EC003569 | Imagen | Catálogo
1619854 | CA-17P1N8A6Y00 | Conect. enchuf. para apar. pared delant. | M23, Conect. enchuf. para apar. pared delant., serie: CA, recto, apantallado: sí, para bloqueo estándar y SPEEDCON, Nº de polos: 17, Sentido de giro: Estándar, tipo de conexión del contacto: Macho, Conexión crimpada, Junta axial, codificación: N | 9.82 | 1 | AB | Field Device Connectors (FDC) | ABR | ABRAEL | 1 | 1 | NO | PC |  | 25,40 | G | 30 | 70 | 70 | MM | 4046356821124 | 85366990 | DE | EC003569 | Imagen | Catálogo
1619880 | CA-17P1N8A6Z00 | Conect. enchuf. para apar. pared delant. | M23, Conect. enchuf. para apar. pared delant., serie: CA, recto, apantallado: sí, para bloqueo estándar y SPEEDCON, Nº de polos: 17, Sentido de giro: Estándar, tipo de conexión del contacto: Macho, Conexión crimpada, Junta axial, codificación: N | 9.95 | 1 | AB | Field Device Connectors (FDC) | ABR | ABRAEL | 1 | 1 | NO | PC | F | 22,70 | G | 0 | 0 | 0 |  | 4046356820868 | 85366990 | DE | EC003569 | Imagen | Catálogo
1619727 | CA-17P1N8A8006 | Conector para cables | M23, Conector para cables, serie: CA, recto, apantallado: sí, Bloqueo por tornillo, Nº de polos: 17, Sentido de giro: Estándar, tipo de conexión del contacto: Macho, Conexión crimpada, rango de diámetro de cable: 4 mm ... 6 mm, codificación: N, se espera que este artículo no contenga plomo a partir del segundo trimestre de 2026 de acuerdo con RoHS II sin excepción 6c (Pb &lt;0,1 %), una alternativa sin plomo está disponible previamente a petición | 22.2 | 1 | AB | Field Device Connectors (FDC) | ABR | ABRAEA | 1 | 1 | SÍ | PC | F | 88,00 | G | 0 | 0 | 0 |  | 4046356821902 | 85366990 | DE | EC002635 | Imagen | Catálogo
1619538 | CA-17P1N8A8006S | Conector para cables | M23, Conector para cables, serie: CA, recto, apantallado: sí, SPEEDCON, Nº de polos: 17, Sentido de giro: Estándar, tipo de conexión del contacto: Macho, Conexión crimpada, rango de diámetro de cable: 4 mm ... 6 mm, codificación: N, se espera que este artículo no contenga plomo a partir del primer trimestre de 2026 de acuerdo con RoHS II sin excepción 6c (Pb &lt;0,1 %), una alternativa sin plomo está disponible previamente a petición | 22.75 | 1 | AB | Field Device Connectors (FDC) | ABR | ABRAEB | 1 | 1 | NO | PC | F | 93,20 | G | 25 | 100 | 100 | MM | 4046356823180 | 85366990 | DE | EC002635 | Imagen | Catálogo
1619699 | CA-17P1N8A8007 | Conector para cables | M23, Conector para cables, serie: CA, recto, apantallado: sí, Bloqueo por tornillo, Nº de polos: 17, Sentido de giro: Estándar, tipo de conexión del contacto: Macho, Conexión crimpada, rango de diámetro de cable: 6 mm ... 10 mm, codificación: N, se espera que este artículo no contenga plomo a partir del segundo trimestre de 2026 de acuerdo con RoHS II sin excepción 6c (Pb &lt;0,1 %), una alternativa sin plomo está disponible previamente a petición | 22.04 | 1 | AB | Field Device Connectors (FDC) | ABR | ABRAEA | 1 | 1 | SÍ | PC | F | 90,60 | G | 0 | 0 | 0 |  | 4046356822169 | 85366990 | DE | EC002635 | Imagen | Catálogo
1619511 | CA-17P1N8A8007S | Conector para cables | M23, Conector para cables, serie: CA, recto, apantallado: sí, SPEEDCON, Nº de polos: 17, Sentido de giro: Estándar, tipo de conexión del contacto: Macho, Conexión crimpada, rango de diámetro de cable: 6 mm ... 10 mm, codificación: N, se espera que este artículo no contenga plomo a partir del primer trimestre de 2026 de acuerdo con RoHS II sin excepción 6c (Pb &lt;0,1 %), una alternativa sin plomo está disponible previamente a petición | 22.59 | 1 | AB | Field Device Connectors (FDC) | ABR | ABRAEB | 1 | 1 | NO | PC | F | 92,70 | G | 25 | 130 | 70 | MM | 4046356823449 | 85366990 | DE | EC002635 | Imagen | Catálogo
1619636 | CA-17P1N8A8008 | Conector para cables | M23, Conector para cables, serie: CA, recto, apantallado: sí, Bloqueo por tornillo, Nº de polos: 17, Sentido de giro: Estándar, tipo de conexión del contacto: Macho, Conexión crimpada, rango de diámetro de cable: 10 mm ... 14,5 mm, codificación: N, se espera que este artículo no contenga plomo a partir del segundo trimestre de 2026 de acuerdo con RoHS II sin excepción 6c (Pb &lt;0,1 %), una alternativa sin plomo está disponible previamente a petición | 21.9 | 1 | AB | Field Device Connectors (FDC) | ABR | ABRAEA | 1 | 1 | SÍ | PC |  | 89,80 | G | 27 | 207 | 108 | MM | 4046356822428 | 85366990 | DE | EC002635 | Imagen | Catálogo
1619480 | CA-17P1N8A8008S | Conector para cables | M23, Conector para cables, serie: CA, recto, apantallado: sí, SPEEDCON, Nº de polos: 17, Sentido de giro: Estándar, tipo de conexión del contacto: Macho, Conexión crimpada, rango de diámetro de cable: 10 mm ... 14,5 mm, codificación: N, se espera que este artículo no contenga plomo a partir del primer trimestre de 2026 de acuerdo con RoHS II sin excepción 6c (Pb &lt;0,1 %), una alternativa sin plomo está disponible previamente a petición | 22.43 | 1 | AB | Field Device Connectors (FDC) | ABR | ABRAEB | 1 | 1 | NO | PC |  | 91,80 | G | 28 | 115 | 105 | MM | 4046356823708 | 85366990 | DE | EC002635 | Imagen | Catálogo
1619753 | CA-17P1N8A80DN | Conector para cables | M23, Conector para cables, serie: CA, recto, apantallado: sí, Bloqueo por tornillo, Nº de polos: 17, Sentido de giro: Estándar, tipo de conexión del contacto: Macho, Conexión crimpada, rango de diámetro de cable: 3 mm ... 14,5 mm, codificación: N, se espera que este artículo no contenga plomo a partir del segundo trimestre de 2026 de acuerdo con RoHS II sin excepción 6c (Pb &lt;0,1 %), una alternativa sin plomo está disponible previamente a petición | 22.28 | 1 | AB | Field Device Connectors (FDC) | ABR | ABRAEA | 1 | 1 | SÍ | PC |  | 92,72 | G | 30 | 229 | 97 | MM | 4046356821643 | 85366990 | DE | EC002635 | Imagen | Catálogo
1619582 | CA-17P1N8A80DNS | Conector para cables | M23, Conector para cables, serie: CA, recto, apantallado: sí, SPEEDCON, Nº de polos: 17, Sentido de giro: Estándar, tipo de conexión del contacto: Macho, Conexión crimpada, rango de diámetro de cable: 3 mm ... 14,5 mm, codificación: N, se espera que este artículo no contenga plomo a partir del primer trimestre de 2026 de acuerdo con RoHS II sin excepción 6c (Pb &lt;0,1 %), una alternativa sin plomo está disponible previamente a petición | 22.84 | 1 | AB | Field Device Connectors (FDC) | ABR | ABRAEB | 1 | 1 | NO | PC |  | 93,30 | G | 28 | 115 | 105 | MM | 4046356822923 | 85366990 | DE | EC002635 | Imagen | Catálogo
1243673 | CA-17P1N8A80DNSX | Conector para cables | M23, Conector para cables, serie: CA, recto, apantallado: sí, SPEEDCON, Nº de polos: 17, Sentido de giro: Estándar, tipo de conexión del contacto: Macho, Conexión crimpada, rango de diámetro de cable: 3 mm ... 14,5 mm, codificación: N, El artículo no contiene plomo según la directiva RoHS II sin la excepción 6c (Pb&lt; 0,1 %) | 25.48 | 1 | AB | Field Device Connectors (FDC) | ABR | ABRAEB | 1 | 1 | NO | PC |  | 89,80 | G | 0 | 0 | 0 |  | 4063151473082 | 85366990 | DE | EC002635 | Imagen | Catálogo
1243805 | CA-17P1N8A80DNX | Conector para cables | M23, Conector para cables, serie: CA, recto, apantallado: sí, Bloqueo por tornillo, Nº de polos: 17, Sentido de giro: Estándar, tipo de conexión del contacto: Macho, Conexión crimpada, rango de diámetro de cable: 3 mm ... 14,5 mm, codificación: N, El artículo no contiene plomo según la directiva RoHS II sin la excepción 6c (Pb&lt; 0,1 %) | 24.85 | 1 | AB | Field Device Connectors (FDC) | ABR | ABRAEA | 1 | 1 | NO | PC |  | 91,70 | G | 0 | 0 | 0 |  | 4063151402174 | 85366990 | DE | EC002635 | Imagen | Catálogo
1620122 | CA-17P1N8A9006 | Conector de acoplamiento | M23, Conector de acoplamiento, serie: CA, recto, apantallado: sí, para bloqueo estándar y SPEEDCON, Nº de polos: 17, Sentido de giro: Estándar, tipo de conexión del contacto: Macho, Conexión crimpada, rango de diámetro de cable: 4 mm ... 6 mm, codificación: N, se espera que este artículo no contenga plomo a partir del primer trimestre de 2026 de acuerdo con RoHS II sin excepción 6c (Pb &lt;0,1 %), una alternativa sin plomo está disponible previamente a petición | 22.11 | 1 | AB | Field Device Connectors (FDC) | ABR | ABRAEG | 1 | 1 | NO | PC | F | 95,80 | G | 20 | 140 | 130 | MM | 4046356819220 | 85366990 | DE | EC002635 | Imagen | Catálogo
1620049 | CA-17P1N8A9007 | Conector de acoplamiento | M23, Conector de acoplamiento, serie: CA, recto, apantallado: sí, para bloqueo estándar y SPEEDCON, Nº de polos: 17, Sentido de giro: Estándar, tipo de conexión del contacto: Macho, Conexión crimpada, rango de diámetro de cable: 6 mm ... 10 mm, codificación: N, se espera que este artículo no contenga plomo a partir del primer trimestre de 2026 de acuerdo con RoHS II sin excepción 6c (Pb &lt;0,1 %), una alternativa sin plomo está disponible previamente a petición | 21.95 | 1 | AB | Field Device Connectors (FDC) | ABR | ABRAEG | 1 | 1 | NO | PC |  | 89,50 | G | 25 | 85 | 55 | MM | 4046356819480 | 85366990 | DE | EC002635 | Imagen | Catálogo
1620021 | CA-17P1N8A9008 | Conector de acoplamiento | M23, Conector de acoplamiento, serie: CA, recto, apantallado: sí, para bloqueo estándar y SPEEDCON, Nº de polos: 17, Sentido de giro: Estándar, tipo de conexión del contacto: Macho, Conexión crimpada, rango de diámetro de cable: 10 mm ... 14,5 mm, codificación: N, se espera que este artículo no contenga plomo a partir del primer trimestre de 2026 de acuerdo con RoHS II sin excepción 6c (Pb &lt;0,1 %), una alternativa sin plomo está disponible previamente a petición | 21.81 | 1 | AB | Field Device Connectors (FDC) | ABR | ABRAEG | 1 | 1 | NO | PC | F | 88,20 | G | 50 | 100 | 100 | MM | 4046356819749 | 85366990 | DE | EC002635 | Imagen | Catálogo
1620148 | CA-17P1N8A90DN | Conector de acoplamiento | M23, Conector de acoplamiento, serie: CA, recto, apantallado: sí, para bloqueo estándar y SPEEDCON, Nº de polos: 17, Sentido de giro: Estándar, tipo de conexión del contacto: Macho, Conexión crimpada, rango de diámetro de cable: 3 mm ... 14,5 mm, codificación: N, se espera que este artículo no contenga plomo a partir del primer trimestre de 2026 de acuerdo con RoHS II sin excepción 6c (Pb &lt;0,1 %), una alternativa sin plomo está disponible previamente a petición | 22.21 | 1 | AB | Field Device Connectors (FDC) | ABR | ABRAEG | 1 | 1 | NO | PC |  | 93,20 | G | 28 | 200 | 105 | MM | 4046356818964 | 85366990 | DE | EC002635 | Imagen | Catálogo
1619779 | CA-17P1N8AHZ00 | Conect. enchuf. para apar. pared poster. | M23, Conect. enchuf. para apar. pared poster., serie: CA, recto, apantallado: sí, para bloqueo estándar y SPEEDCON, Nº de polos: 17, Sentido de giro: Estándar, tipo de conexión del contacto: Macho, Conexión crimpada, Junta axial, codificación: N, se espera que este artículo no contenga plomo a partir del primer trimestre de 2027 de acuerdo con RoHS II sin excepción 6c (Pb &lt;0,1 %), una alternativa sin plomo está disponible previamente a petición | 14.76 | 1 | AB | Field Device Connectors (FDC) | ABR | ABRAER | 1 | 1 | NO | PC |  | 47,40 | G | 30 | 205 | 110 | MM | 4046356821384 | 85366990 | DE | EC003569 | Imagen | Catálogo
1243831 | CA-17P1N8AHZ00X | Conect. enchuf. para apar. pared poster. | M23, Conect. enchuf. para apar. pared poster., serie: CA, recto, apantallado: sí, para bloqueo estándar y SPEEDCON, Nº de polos: 17, Sentido de giro: Estándar, tipo de conexión del contacto: Macho, Conexión crimpada, Junta axial, codificación: N, El artículo no contiene plomo según la directiva RoHS II sin la excepción 6c (Pb&lt; 0,1 %) | 16.47 | 1 | AB | Field Device Connectors (FDC) | ABR | ABRAER | 1 | 1 | NO | PC |  | 47,60 | G | 40 | 215 | 120 | MM | 4063151403096 | 85366990 | DE | EC003569 | Imagen | Catálogo
1620265 | CA-17P1N8AT006 | Conector para cables | M23, Conector para cables, serie: CA, acodado, apantallado: sí, Bloqueo por tornillo, Nº de polos: 17, Sentido de giro: Estándar, tipo de conexión del contacto: Macho, Conexión crimpada, rango de diámetro de cable: 4 mm ... 6 mm, codificación: N, se espera que este artículo no contenga plomo a partir del segundo trimestre de 2026 de acuerdo con RoHS II sin excepción 6c (Pb &lt;0,1 %), una alternativa sin plomo está disponible previamente a petición | 74.17 | 1 | AB | Field Device Connectors (FDC) | ABR | ABRAEC | 1 | 1 | NO | PC | F | 186,60 | G | 0 | 0 | 0 |  | 4046356818186 | 85366990 | DE | EC002635 | Imagen | Catálogo
1619401 | CA-17P1N8AT006S | Conector para cables | M23, Conector para cables, serie: CA, acodado, apantallado: sí, SPEEDCON, Nº de polos: 17, Sentido de giro: Estándar, tipo de conexión del contacto: Macho, Conexión crimpada, rango de diámetro de cable: 4 mm ... 6 mm, codificación: N, se espera que este artículo no contenga plomo a partir del cuarto trimestre de 2025 de acuerdo con RoHS II sin excepción 6c (Pb &lt;0,1 %), una alternativa sin plomo está disponible previamente a petición | 72.93 | 1 | AB | Field Device Connectors (FDC) | ABR | ABRAED | 1 | 1 | NO | PC | F | 188,10 | G | 0 | 0 | 0 |  | 4046356824460 | 85366990 | DE | EC002635 | Imagen | Catálogo
1620215 | CA-17P1N8AT007 | Conector para cables | M23, Conector para cables, serie: CA, acodado, apantallado: sí, Bloqueo por tornillo, Nº de polos: 17, Sentido de giro: Estándar, tipo de conexión del contacto: Macho, Conexión crimpada, rango de diámetro de cable: 6 mm ... 10 mm, codificación: N, se espera que este artículo no contenga plomo a partir del segundo trimestre de 2026 de acuerdo con RoHS II sin excepción 6c (Pb &lt;0,1 %), una alternativa sin plomo está disponible previamente a petición | 74.02 | 1 | AB | Field Device Connectors (FDC) | ABR | ABRAEC | 1 | 1 | NO | PC | F | 185,60 | G | 0 | 0 | 0 |  | 4046356818445 | 85366990 | DE | EC002635 | Imagen | Catálogo
1619375 | CA-17P1N8AT007S | Conector para cables | M23, Conector para cables, serie: CA, acodado, apantallado: sí, SPEEDCON, Nº de polos: 17, Sentido de giro: Estándar, tipo de conexión del contacto: Macho, Conexión crimpada, rango de diámetro de cable: 6 mm ... 10 mm, codificación: N, se espera que este artículo no contenga plomo a partir del cuarto trimestre de 2025 de acuerdo con RoHS II sin excepción 6c (Pb &lt;0,1 %), una alternativa sin plomo está disponible previamente a petición | 72.79 | 1 | AB | Field Device Connectors (FDC) | ABR | ABRAED | 1 | 1 | NO | PC | F | 187,40 | G | 0 | 0 | 0 |  | 4046356824729 | 85366990 | DE | EC002635 | Imagen | Catálogo
1244090 | CA-17P1N8AT007X | Conector para cables | M23, Conector para cables, serie: CA, acodado, apantallado: sí, Bloqueo por tornillo, Nº de polos: 17, Sentido de giro: Estándar, tipo de conexión del contacto: Macho, Conexión crimpada, rango de diámetro de cable: 6 mm ... 10 mm, codificación: N, El artículo no contiene plomo según la directiva RoHS II sin la excepción 6c (Pb&lt; 0,1 %) | 82.58 | 1 | AB | Field Device Connectors (FDC) | ABR | ABRAEC | 1 | 1 | NO | PC |  | 185,60 | G | 0 | 0 | 0 |  | 4063151405472 | 85366990 | DE | EC002635 | Imagen | Catálogo
1620175 | CA-17P1N8AT008 | Conector para cables | M23, Conector para cables, serie: CA, acodado, apantallado: sí, Bloqueo por tornillo, Nº de polos: 17, Sentido de giro: Estándar, tipo de conexión del contacto: Macho, Conexión crimpada, rango de diámetro de cable: 10 mm ... 14,5 mm, codificación: N, se espera que este artículo no contenga plomo a partir del segundo trimestre de 2026 de acuerdo con RoHS II sin excepción 6c (Pb &lt;0,1 %), una alternativa sin plomo está disponible previamente a petición | 73.96 | 1 | AB | Field Device Connectors (FDC) | ABR | ABRAEC | 1 | 1 | NO | PC | F | 184,60 | G | 0 | 0 | 0 |  | 4046356818704 | 85366990 | DE | EC002635 | Imagen | Catálogo
1619346 | CA-17P1N8AT008S | Conector para cables | M23, Conector para cables, serie: CA, acodado, apantallado: sí, SPEEDCON, Nº de polos: 17, Sentido de giro: Estándar, tipo de conexión del contacto: Macho, Conexión crimpada, rango de diámetro de cable: 10 mm ... 14,5 mm, codificación: N, se espera que este artículo no contenga plomo a partir del cuarto trimestre de 2025 de acuerdo con RoHS II sin excepción 6c (Pb &lt;0,1 %), una alternativa sin plomo está disponible previamente a petición | 72.7 | 1 | AB | Field Device Connectors (FDC) | ABR | ABRAED | 1 | 1 | NO | PC | F | 192,47 | G | 0 | 0 | 0 |  | 4046356824989 | 85366990 | DE | EC002635 | Imagen | Catálogo
1620294 | CA-17P1N8AT0DN | Conector para cables | M23, Conector para cables, serie: CA, acodado, apantallado: sí, Bloqueo por tornillo, Nº de polos: 17, Sentido de giro: Estándar, tipo de conexión del contacto: Macho, Conexión crimpada, rango de diámetro de cable: 3 mm ... 14,5 mm, codificación: N, se espera que este artículo no contenga plomo a partir del segundo trimestre de 2026 de acuerdo con RoHS II sin excepción 6c (Pb &lt;0,1 %), una alternativa sin plomo está disponible previamente a petición | 74.38 | 1 | AB | Field Device Connectors (FDC) | ABR | ABRAEC | 1 | 1 | NO | PC | F | 191,40 | G | 0 | 0 | 0 |  | 4046356817929 | 85366990 | DE | EC002635 | Imagen | Catálogo
1619917 | CA-17P1NA22S00 | Conect. enchuf. para apar. pared delant. | M23, Conect. enchuf. para apar. pared delant., serie: CA, recto, apantallado: sí, para bloqueo estándar y SPEEDCON, Nº de polos: 17, Sentido de giro: Estándar, tipo de conexión del contacto: Macho, Conexión por soldadura, Junta plana, medida de brida: 25 mm x 25 mm, codificación: N, se espera que este artículo no contenga plomo a partir del cuarto trimestre de 2025 de acuerdo con RoHS II sin excepción 6c (Pb &lt;0,1 %), una alternativa sin plomo está disponible previamente a petición | 30.14 | 1 | AB | Field Device Connectors (FDC) | ABR | ABRAEL | 1 | 1 | NO | PC |  | 30,30 | G | 15 | 100 | 40 | MM | 4046356820509 | 85366990 | DE | EC003569 | Imagen | Catálogo
1619904 | CA-17P1NC22S00 | Conect. enchuf. para apar. pared delant. | M23, Conect. enchuf. para apar. pared delant., serie: CA, recto, apantallado: sí, para bloqueo estándar y SPEEDCON, Nº de polos: 17, Sentido de giro: Estándar, tipo de conexión del contacto: Macho, Conexión por soldadura, Junta plana, medida de brida: 25 mm x 25 mm, codificación: N, se espera que este artículo no contenga plomo a partir del cuarto trimestre de 2025 de acuerdo con RoHS II sin excepción 6c (Pb &lt;0,1 %), una alternativa sin plomo está disponible previamente a petición | 29.3 | 1 | AB | Field Device Connectors (FDC) | ABR | ABRAEL | 1 | 1 | NO | PC | F | 35,10 | G | 0 | 0 | 0 |  | 4046356820622 | 85366990 | DE | EC003569 | Imagen | Catálogo
1619961 | CA-17S1N122S00 | Conect. enchuf. para apar. pared delant. | M23, Conect. enchuf. para apar. pared delant., serie: CA, recto, apantallado: sí, para bloqueo estándar y SPEEDCON, Nº de polos: 17, Sentido de giro: Estándar, tipo de conexión del contacto: Hembra, Conexión por soldadura, Junta plana, medida de brida: 25 mm x 25 mm, codificación: N, se espera que este artículo no contenga plomo a partir del tercer trimestre de 2025 de acuerdo con RoHS II sin excepción 6c (Pb &lt;0,1 %), una alternativa sin plomo está disponible previamente a petición | 21.59 | 1 | AB | Field Device Connectors (FDC) | ABR | ABRAEL | 1 | 1 | NO | PC |  | 29,71 | G | 27 | 120 | 75 | MM | 4046356820219 | 85366990 | DE | EC003569 | Imagen | Catálogo
1624056 | CA-17S1N126L00 | Conect. enchuf. para apar. pared delant. | M23, Conect. enchuf. para apar. pared delant., serie: CA, recto, apantallado: sí, para bloqueo estándar y SPEEDCON, Nº de polos: 17, Sentido de giro: Estándar, tipo de conexión del contacto: Hembra, Conexión por soldadura, Junta axial, codificación: N, se espera que este artículo no contenga plomo a partir del primer trimestre de 2027 de acuerdo con RoHS II sin excepción 6c (Pb &lt;0,1 %), una alternativa sin plomo está disponible previamente a petición | 35.06 | 1 | AB | Field Device Connectors (FDC) | ABR | ABRAEL | 1 | 1 | NO | PC | F | 36,12 | G | 0 | 0 | 0 |  | 4055626227771 | 85366990 | DE | EC003569 | Imagen | Catálogo
1619857 | CA-17S1N126Y00 | Conect. enchuf. para apar. pared delant. | M23, Conect. enchuf. para apar. pared delant., serie: CA, recto, apantallado: sí, para bloqueo estándar y SPEEDCON, Nº de polos: 17, Sentido de giro: Estándar, tipo de conexión del contacto: Hembra, Conexión por soldadura, Junta axial, codificación: N, se espera que este artículo no contenga plomo a partir del tercer trimestre de 2025 de acuerdo con RoHS II sin excepción 6c (Pb &lt;0,1 %), una alternativa sin plomo está disponible previamente a petición | 19.55 | 1 | AB | Field Device Connectors (FDC) | ABR | ABRAEL | 1 | 1 | NO | PC |  | 30,00 | G | 25 | 115 | 60 | MM | 4046356821094 | 85366990 | DE | EC003569 | Imagen | Catálogo
1619883 | CA-17S1N126Z00 | Conect. enchuf. para apar. pared delant. | M23, Conect. enchuf. para apar. pared delant., serie: CA, recto, apantallado: sí, para bloqueo estándar y SPEEDCON, Nº de polos: 17, Sentido de giro: Estándar, tipo de conexión del contacto: Hembra, Conexión por soldadura, Junta axial, codificación: N, se espera que este artículo no contenga plomo a partir del tercer trimestre de 2025 de acuerdo con RoHS II sin excepción 6c (Pb &lt;0,1 %), una alternativa sin plomo está disponible previamente a petición | 19.7 | 1 | AB | Field Device Connectors (FDC) | ABR | ABRAEL | 1 | 1 | NO | PC | F | 30,50 | G | 30 | 110 | 60 | MM | 4046356820837 | 85366990 | DE | EC003569 | Imagen | Catálogo
1619730 | CA-17S1N128006 | Conector para cables | M23, Conector para cables, serie: CA, recto, apantallado: sí, Bloqueo por tornillo, Nº de polos: 17, Sentido de giro: Estándar, tipo de conexión del contacto: Hembra, Conexión por soldadura, rango de diámetro de cable: 4 mm ... 6 mm, codificación: N, se espera que este artículo no contenga plomo a partir del segundo trimestre de 2026 de acuerdo con RoHS II sin excepción 6c (Pb &lt;0,1 %), una alternativa sin plomo está disponible previamente a petición | 32.71 | 1 | AB | Field Device Connectors (FDC) | ABR | ABRAEA | 1 | 1 | SÍ | PC | F | 98,30 | G | 30 | 90 | 90 | MM | 4046356821872 | 85366990 | DE | EC002635 | Imagen | Catálogo
1619702 | CA-17S1N128007 | Conector para cables | M23, Conector para cables, serie: CA, recto, apantallado: sí, Bloqueo por tornillo, Nº de polos: 17, Sentido de giro: Estándar, tipo de conexión del contacto: Hembra, Conexión por soldadura, rango de diámetro de cable: 6 mm ... 10 mm, codificación: N, se espera que este artículo no contenga plomo a partir del segundo trimestre de 2026 de acuerdo con RoHS II sin excepción 6c (Pb &lt;0,1 %), una alternativa sin plomo está disponible previamente a petición | 32.6 | 1 | AB | Field Device Connectors (FDC) | ABR | ABRAEA | 1 | 1 | SÍ | PC |  | 96,00 | G | 40 | 120 | 90 | MM | 4046356822138 | 85366990 | DE | EC002635 | Imagen | Catálogo
1619639 | CA-17S1N128008 | Conector para cables | M23, Conector para cables, serie: CA, recto, apantallado: sí, Bloqueo por tornillo, Nº de polos: 17, Sentido de giro: Estándar, tipo de conexión del contacto: Hembra, Conexión por soldadura, rango de diámetro de cable: 10 mm ... 14,5 mm, codificación: N, se espera que este artículo no contenga plomo a partir del segundo trimestre de 2026 de acuerdo con RoHS II sin excepción 6c (Pb &lt;0,1 %), una alternativa sin plomo está disponible previamente a petición | 32.44 | 1 | AB | Field Device Connectors (FDC) | ABR | ABRAEA | 1 | 1 | NO | PC |  | 94,94 | G | 29 | 115 | 105 | MM | 4046356822398 | 85366990 | DE | EC002635 | Imagen | Catálogo
1619483 | CA-17S1N128008S | Conector para cables | M23, Conector para cables, serie: CA, recto, apantallado: sí, SPEEDCON, Nº de polos: 17, Sentido de giro: Estándar, tipo de conexión del contacto: Hembra, Conexión por soldadura, rango de diámetro de cable: 10 mm ... 14,5 mm, codificación: N, se espera que este artículo no contenga plomo a partir del primer trimestre de 2026 de acuerdo con RoHS II sin excepción 6c (Pb &lt;0,1 %), una alternativa sin plomo está disponible previamente a petición | 32.23 | 1 | AB | Field Device Connectors (FDC) | ABR | ABRAEB | 1 | 1 | NO | PC | F | 92,10 | G | 26 | 100 | 55 | MM | 4046356823678 | 85366990 | DE | EC002635 | Imagen | Catálogo
1619756 | CA-17S1N1280DN | Conector para cables | M23, Conector para cables, serie: CA, recto, apantallado: sí, Bloqueo por tornillo, Nº de polos: 17, Sentido de giro: Estándar, tipo de conexión del contacto: Hembra, Conexión por soldadura, rango de diámetro de cable: 3 mm ... 14,5 mm, codificación: N, se espera que este artículo no contenga plomo a partir del segundo trimestre de 2026 de acuerdo con RoHS II sin excepción 6c (Pb &lt;0,1 %), una alternativa sin plomo está disponible previamente a petición | 32.86 | 1 | AB | Field Device Connectors (FDC) | ABR | ABRAEA | 1 | 1 | SÍ | PC |  | 96,00 | G | 27 | 115 | 95 | MM | 4046356821612 | 85366990 | DE | EC002635 | Imagen | Catálogo
1619585 | CA-17S1N1280DNS | Conector para cables | M23, Conector para cables, serie: CA, recto, apantallado: sí, SPEEDCON, Nº de polos: 17, Sentido de giro: Estándar, tipo de conexión del contacto: Hembra, Conexión por soldadura, rango de diámetro de cable: 3 mm ... 14,5 mm, codificación: N, se espera que este artículo no contenga plomo a partir del primer trimestre de 2026 de acuerdo con RoHS II sin excepción 6c (Pb &lt;0,1 %), una alternativa sin plomo está disponible previamente a petición | 32.57 | 1 | AB | Field Device Connectors (FDC) | ABR | ABRAEB | 1 | 1 | NO | PC | F | 94,20 | G | 28 | 115 | 105 | MM | 4046356822893 | 85366990 | DE | EC002635 | Imagen | Catálogo
1243808 | CA-17S1N1280DNX | Conector para cables | M23, Conector para cables, serie: CA, recto, apantallado: sí, Bloqueo por tornillo, Nº de polos: 17, Sentido de giro: Estándar, tipo de conexión del contacto: Hembra, Conexión por soldadura, rango de diámetro de cable: 3 mm ... 14,5 mm, codificación: N, El artículo no contiene plomo según la directiva RoHS II sin la excepción 6c (Pb&lt; 0,1 %) | 36.64 | 1 | AB | Field Device Connectors (FDC) | ABR | ABRAEA | 1 | 1 | NO | PC |  | 95,90 | G | 0 | 0 | 0 |  | 4063151402297 | 85366990 | DE | EC002635 | Imagen | Catálogo
1620125 | CA-17S1N129006 | Conector de acoplamiento | M23, Conector de acoplamiento, serie: CA, recto, apantallado: sí, para bloqueo estándar y SPEEDCON, Nº de polos: 17, Sentido de giro: Estándar, tipo de conexión del contacto: Hembra, Conexión por soldadura, rango de diámetro de cable: 4 mm ... 6 mm, codificación: N, se espera que este artículo no contenga plomo a partir del primer trimestre de 2026 de acuerdo con RoHS II sin excepción 6c (Pb &lt;0,1 %), una alternativa sin plomo está disponible previamente a petición | 30.6 | 1 | AB | Field Device Connectors (FDC) | ABR | ABRAEG | 1 | 1 | NO | PC | F | 99,71 | G | 50 | 180 | 140 | MM | 4046356819190 | 85366990 | DE | EC002635 | Imagen | Catálogo
1620052 | CA-17S1N129007 | Conector de acoplamiento | M23, Conector de acoplamiento, serie: CA, recto, apantallado: sí, para bloqueo estándar y SPEEDCON, Nº de polos: 17, Sentido de giro: Estándar, tipo de conexión del contacto: Hembra, Conexión por soldadura, rango de diámetro de cable: 6 mm ... 10 mm, codificación: N, se espera que este artículo no contenga plomo a partir del primer trimestre de 2026 de acuerdo con RoHS II sin excepción 6c (Pb &lt;0,1 %), una alternativa sin plomo está disponible previamente a petición | 30.48 | 1 | AB | Field Device Connectors (FDC) | ABR | ABRAEG | 1 | 1 | NO | PC |  | 97,40 | G | 28 | 115 | 105 | MM | 4046356819459 | 85366990 | DE | EC002635 | Imagen | Catálogo
1620024 | CA-17S1N129008 | Conector de acoplamiento | M23, Conector de acoplamiento, serie: CA, recto, apantallado: sí, para bloqueo estándar y SPEEDCON, Nº de polos: 17, Sentido de giro: Estándar, tipo de conexión del contacto: Hembra, Conexión por soldadura, rango de diámetro de cable: 10 mm ... 14,5 mm, codificación: N, se espera que este artículo no contenga plomo a partir del primer trimestre de 2026 de acuerdo con RoHS II sin excepción 6c (Pb &lt;0,1 %), una alternativa sin plomo está disponible previamente a petición | 30.35 | 1 | AB | Field Device Connectors (FDC) | ABR | ABRAEG | 1 | 1 | NO | PC |  | 92,90 | G | 25 | 80 | 80 | MM | 4046356819718 | 85366990 | DE | EC002635 | Imagen | Catálogo
1620151 | CA-17S1N1290DN | Conector de acoplamiento | M23, Conector de acoplamiento, serie: CA, recto, apantallado: sí, para bloqueo estándar y SPEEDCON, Nº de polos: 17, Sentido de giro: Estándar, tipo de conexión del contacto: Hembra, Conexión por soldadura, rango de diámetro de cable: 3 mm ... 14,5 mm, codificación: N, se espera que este artículo no contenga plomo a partir del primer trimestre de 2026 de acuerdo con RoHS II sin excepción 6c (Pb &lt;0,1 %), una alternativa sin plomo está disponible previamente a petición | 30.75 | 1 | AB | Field Device Connectors (FDC) | ABR | ABRAEG | 1 | 1 | NO | PC |  | 99,10 | G | 27 | 173 | 107 | MM | 4046356818933 | 85366990 | DE | EC002635 | Imagen | Catálogo
1619782 | CA-17S1N12HZ00 | Conect. enchuf. para apar. pared poster. | M23, Conect. enchuf. para apar. pared poster., serie: CA, recto, apantallado: sí, para bloqueo estándar y SPEEDCON, Nº de polos: 17, Sentido de giro: Estándar, tipo de conexión del contacto: Hembra, Conexión por soldadura, Junta axial, codificación: N, se espera que este artículo no contenga plomo a partir del primer trimestre de 2027 de acuerdo con RoHS II sin excepción 6c (Pb &lt;0,1 %), una alternativa sin plomo está disponible previamente a petición | 24.52 | 1 | AB | Field Device Connectors (FDC) | ABR | ABRAER | 1 | 1 | NO | PC |  | 51,90 | G | 31 | 205 | 105 | MM | 4046356821353 | 85366990 | DE | EC003569 | Imagen | Catálogo
1620268 | CA-17S1N12T006 | Conector para cables | M23, Conector para cables, serie: CA, acodado, apantallado: sí, Bloqueo por tornillo, Nº de polos: 17, Sentido de giro: Estándar, tipo de conexión del contacto: Hembra, Conexión por soldadura, rango de diámetro de cable: 4 mm ... 6 mm, codificación: N, se espera que este artículo no contenga plomo a partir del segundo trimestre de 2026 de acuerdo con RoHS II sin excepción 6c (Pb &lt;0,1 %), una alternativa sin plomo está disponible previamente a petición | 83.03 | 1 | AB | Field Device Connectors (FDC) | ABR | ABRAEC | 1 | 1 | NO | PC | F | 184,74 | G | 0 | 0 | 0 |  | 4046356818155 | 85366990 | DE | EC002635 | Imagen | Catálogo
1619404 | CA-17S1N12T006S | Conector para cables | M23, Conector para cables, serie: CA, acodado, apantallado: sí, SPEEDCON, Nº de polos: 17, Sentido de giro: Estándar, tipo de conexión del contacto: Hembra, Conexión por soldadura, rango de diámetro de cable: 4 mm ... 6 mm, codificación: N, se espera que este artículo no contenga plomo a partir del cuarto trimestre de 2025 de acuerdo con RoHS II sin excepción 6c (Pb &lt;0,1 %), una alternativa sin plomo está disponible previamente a petición | 81.77 | 1 | AB | Field Device Connectors (FDC) | ABR | ABRAED | 1 | 1 | NO | PC | F | 193,80 | G | 0 | 0 | 0 |  | 4046356824439 | 85366990 | DE | EC002635 | Imagen | Catálogo
1620218 | CA-17S1N12T007 | Conector para cables | M23, Conector para cables, serie: CA, acodado, apantallado: sí, Bloqueo por tornillo, Nº de polos: 17, Sentido de giro: Estándar, tipo de conexión del contacto: Hembra, Conexión por soldadura, rango de diámetro de cable: 6 mm ... 10 mm, codificación: N, se espera que este artículo no contenga plomo a partir del segundo trimestre de 2026 de acuerdo con RoHS II sin excepción 6c (Pb &lt;0,1 %), una alternativa sin plomo está disponible previamente a petición | 82.91 | 1 | AB | Field Device Connectors (FDC) | ABR | ABRAEC | 1 | 1 | NO | PC | F | 184,19 | G | 0 | 0 | 0 |  | 4046356818414 | 85366990 | DE | EC002635 | Imagen | Catálogo
1620178 | CA-17S1N12T008 | Conector para cables | M23, Conector para cables, serie: CA, acodado, apantallado: sí, Bloqueo por tornillo, Nº de polos: 17, Sentido de giro: Estándar, tipo de conexión del contacto: Hembra, Conexión por soldadura, rango de diámetro de cable: 10 mm ... 14,5 mm, codificación: N, se espera que este artículo no contenga plomo a partir del segundo trimestre de 2026 de acuerdo con RoHS II sin excepción 6c (Pb &lt;0,1 %), una alternativa sin plomo está disponible previamente a petición | 82.83 | 1 | AB | Field Device Connectors (FDC) | ABR | ABRAEC | 1 | 1 | NO | PC | F | 190,20 | G | 0 | 0 | 0 |  | 4046356818674 | 85366990 | DE | EC002635 | Imagen | Catálogo
1620297 | CA-17S1N12T0DN | Conector para cables | M23, Conector para cables, serie: CA, acodado, apantallado: sí, Bloqueo por tornillo, Nº de polos: 17, Sentido de giro: Estándar, tipo de conexión del contacto: Hembra, Conexión por soldadura, rango de diámetro de cable: 3 mm ... 14,5 mm, codificación: N, se espera que este artículo no contenga plomo a partir del segundo trimestre de 2026 de acuerdo con RoHS II sin excepción 6c (Pb &lt;0,1 %), una alternativa sin plomo está disponible previamente a petición | 77.07 | 1 | AB | Field Device Connectors (FDC) | ABR | ABRAEC | 1 | 1 | NO | PC | F | 191,00 | G | 0 | 0 | 0 |  | 4046356817899 | 85366990 | DE | EC002635 | Imagen | Catálogo
1619430 | CA-17S1N12T0DNS | Conector para cables | M23, Conector para cables, serie: CA, acodado, apantallado: sí, SPEEDCON, Nº de polos: 17, Sentido de giro: Estándar, tipo de conexión del contacto: Hembra, Conexión por soldadura, rango de diámetro de cable: 3 mm ... 14,5 mm, codificación: N, se espera que este artículo no contenga plomo a partir del cuarto trimestre de 2025 de acuerdo con RoHS II sin excepción 6c (Pb &lt;0,1 %), una alternativa sin plomo está disponible previamente a petición | 81.98 | 1 | AB | Field Device Connectors (FDC) | ABR | ABRAED | 1 | 1 | NO | PC | F | 192,50 | G | 0 | 0 | 0 |  | 4046356824170 | 85366990 | DE | EC002635 | Imagen | Catálogo
1619933 | CA-17S1N222S00 | Conect. enchuf. para apar. pared delant. | M23, Conect. enchuf. para apar. pared delant., serie: CA, recto, apantallado: sí, para bloqueo estándar y SPEEDCON, Nº de polos: 17, Sentido de giro: Estándar, tipo de conexión del contacto: Hembra, Conexión por soldadura, Junta plana, medida de brida: 25 mm x 25 mm, codificación: N, se espera que este artículo no contenga plomo a partir del primer trimestre de 2027 de acuerdo con RoHS II sin excepción 6c (Pb &lt;0,1 %), una alternativa sin plomo está disponible previamente a petición | 28.19 | 1 | AB | Field Device Connectors (FDC) | ABR | ABRAEL | 1 | 1 | NO | PC | F | 26,90 | G | 0 | 0 | 0 |  | 4046356820370 | 85366990 | DE | EC003569 | Imagen | Catálogo
1619959 | CA-17S1N8A2S00 | Conect. enchuf. para apar. pared delant. | M23, Conect. enchuf. para apar. pared delant., serie: CA, recto, apantallado: sí, para bloqueo estándar y SPEEDCON, Nº de polos: 17, Sentido de giro: Estándar, tipo de conexión del contacto: Hembra, Conexión crimpada, Junta plana, medida de brida: 25 mm x 25 mm, codificación: N | 10.49 | 1 | AB | Field Device Connectors (FDC) | ABR | ABRAEL | 1 | 1 | NO | PC |  | 26,90 | G | 26 | 200 | 110 | MM | 4046356820233 | 85366990 | DE | EC003569 | Imagen | Catálogo
1624035 | CA-17S1N8A6L00 | Conect. enchuf. para apar. pared delant. | M23, Conect. enchuf. para apar. pared delant., serie: CA, recto, apantallado: sí, para bloqueo estándar y SPEEDCON, Nº de polos: 17, Sentido de giro: Estándar, tipo de conexión del contacto: Hembra, Conexión crimpada, Junta axial, codificación: N, se espera que este artículo no contenga plomo a partir del primer trimestre de 2027 de acuerdo con RoHS II sin excepción 6c (Pb &lt;0,1 %), una alternativa sin plomo está disponible previamente a petición | 23.87 | 1 | AB | Field Device Connectors (FDC) | ABR | ABRAEL | 1 | 1 | NO | PC | F | 38,00 | G | 30 | 90 | 90 | MM | 4055626227634 | 85366990 | DE | EC003569 | Imagen | Catálogo
1619855 | CA-17S1N8A6Y00 | Conect. enchuf. para apar. pared delant. | M23, Conect. enchuf. para apar. pared delant., serie: CA, recto, apantallado: sí, para bloqueo estándar y SPEEDCON, Nº de polos: 17, Sentido de giro: Estándar, tipo de conexión del contacto: Hembra, Conexión crimpada, Junta axial, codificación: N | 9.29 | 1 | AB | Field Device Connectors (FDC) | ABR | ABRAEL | 1 | 1 | NO | PC | F | 28,00 | G | 30 | 60 | 60 | MM | 4046356821117 | 85366990 | DE | EC003569 | Imagen | Catálogo
1619881 | CA-17S1N8A6Z00 | Conect. enchuf. para apar. pared delant. | M23, Conect. enchuf. para apar. pared delant., serie: CA, recto, apantallado: sí, para bloqueo estándar y SPEEDCON, Nº de polos: 17, Sentido de giro: Estándar, tipo de conexión del contacto: Hembra, Conexión crimpada, Junta axial, codificación: N | 9.45 | 1 | AB | Field Device Connectors (FDC) | ABR | ABRAEL | 1 | 1 | NO | PC | F | 23,80 | G | 0 | 0 | 0 |  | 4046356820851 | 85366990 | DE | EC003569 | Imagen | Catálogo
1619728 | CA-17S1N8A8006 | Conector para cables | M23, Conector para cables, serie: CA, recto, apantallado: sí, Bloqueo por tornillo, Nº de polos: 17, Sentido de giro: Estándar, tipo de conexión del contacto: Hembra, Conexión crimpada, rango de diámetro de cable: 4 mm ... 6 mm, codificación: N, se espera que este artículo no contenga plomo a partir del segundo trimestre de 2026 de acuerdo con RoHS II sin excepción 6c (Pb &lt;0,1 %), una alternativa sin plomo está disponible previamente a petición | 21.61 | 1 | AB | Field Device Connectors (FDC) | ABR | ABRAEA | 1 | 1 | SÍ | PC | F | 89,40 | G | 30 | 90 | 90 | MM | 4046356821896 | 85366990 | DE | EC002635 | Imagen | Catálogo
1619539 | CA-17S1N8A8006S | Conector para cables | M23, Conector para cables, serie: CA, recto, apantallado: sí, SPEEDCON, Nº de polos: 17, Sentido de giro: Estándar, tipo de conexión del contacto: Hembra, Conexión crimpada, rango de diámetro de cable: 4 mm ... 6 mm, codificación: N, se espera que este artículo no contenga plomo a partir del primer trimestre de 2026 de acuerdo con RoHS II sin excepción 6c (Pb &lt;0,1 %), una alternativa sin plomo está disponible previamente a petición | 22.17 | 1 | AB | Field Device Connectors (FDC) | ABR | ABRAEB | 1 | 1 | NO | PC | F | 94,10 | G | 0 | 0 | 0 |  | 4046356823173 | 85366990 | DE | EC002635 | Imagen | Catálogo
1619700 | CA-17S1N8A8007 | Conector para cables | M23, Conector para cables, serie: CA, recto, apantallado: sí, Bloqueo por tornillo, Nº de polos: 17, Sentido de giro: Estándar, tipo de conexión del contacto: Hembra, Conexión crimpada, rango de diámetro de cable: 6 mm ... 10 mm, codificación: N, se espera que este artículo no contenga plomo a partir del segundo trimestre de 2026 de acuerdo con RoHS II sin excepción 6c (Pb &lt;0,1 %), una alternativa sin plomo está disponible previamente a petición | 21.51 | 1 | AB | Field Device Connectors (FDC) | ABR | ABRAEA | 1 | 1 | SÍ | PC |  | 92,30 | G | 27 | 207 | 105 | MM | 4046356822152 | 85366990 | DE | EC002635 | Imagen | Catálogo
1619512 | CA-17S1N8A8007S | Conector para cables | M23, Conector para cables, serie: CA, recto, apantallado: sí, SPEEDCON, Nº de polos: 17, Sentido de giro: Estándar, tipo de conexión del contacto: Hembra, Conexión crimpada, rango de diámetro de cable: 6 mm ... 10 mm, codificación: N, se espera que este artículo no contenga plomo a partir del primer trimestre de 2026 de acuerdo con RoHS II sin excepción 6c (Pb &lt;0,1 %), una alternativa sin plomo está disponible previamente a petición | 22.08 | 1 | AB | Field Device Connectors (FDC) | ABR | ABRAEB | 1 | 1 | NO | PC |  | 93,90 | G | 28 | 206 | 108 | MM | 4046356823432 | 85366990 | DE | EC002635 | Imagen | Catálogo
1619637 | CA-17S1N8A8008 | Conector para cables | M23, Conector para cables, serie: CA, recto, apantallado: sí, Bloqueo por tornillo, Nº de polos: 17, Sentido de giro: Estándar, tipo de conexión del contacto: Hembra, Conexión crimpada, rango de diámetro de cable: 10 mm ... 14,5 mm, codificación: N, se espera que este artículo no contenga plomo a partir del segundo trimestre de 2026 de acuerdo con RoHS II sin excepción 6c (Pb &lt;0,1 %), una alternativa sin plomo está disponible previamente a petición | 21.35 | 1 | AB | Field Device Connectors (FDC) | ABR | ABRAEA | 1 | 1 | SÍ | PC |  | 91,00 | G | 27 | 210 | 108 | MM | 4046356822411 | 85366990 | DE | EC002635 | Imagen | Catálogo
1619481 | CA-17S1N8A8008S | Conector para cables | M23, Conector para cables, serie: CA, recto, apantallado: sí, SPEEDCON, Nº de polos: 17, Sentido de giro: Estándar, tipo de conexión del contacto: Hembra, Conexión crimpada, rango de diámetro de cable: 10 mm ... 14,5 mm, codificación: N, se espera que este artículo no contenga plomo a partir del primer trimestre de 2026 de acuerdo con RoHS II sin excepción 6c (Pb &lt;0,1 %), una alternativa sin plomo está disponible previamente a petición | 21.93 | 1 | AB | Field Device Connectors (FDC) | ABR | ABRAEB | 1 | 1 | NO | PC |  | 92,30 | G | 28 | 207 | 105 | MM | 4046356823692 | 85366990 | DE | EC002635 | Imagen | Catálogo
1619754 | CA-17S1N8A80DN | Conector para cables | M23, Conector para cables, serie: CA, recto, apantallado: sí, Bloqueo por tornillo, Nº de polos: 17, Sentido de giro: Estándar, tipo de conexión del contacto: Hembra, Conexión crimpada, rango de diámetro de cable: 3 mm ... 14,5 mm, codificación: N, se espera que este artículo no contenga plomo a partir del segundo trimestre de 2026 de acuerdo con RoHS II sin excepción 6c (Pb &lt;0,1 %), una alternativa sin plomo está disponible previamente a petición | 21.78 | 1 | AB | Field Device Connectors (FDC) | ABR | ABRAEA | 1 | 1 | SÍ | PC |  | 90,70 | G | 27 | 212 | 106 | MM | 4046356821636 | 85366990 | DE | EC002635 | Imagen | Catálogo
1619583 | CA-17S1N8A80DNS | Conector para cables | M23, Conector para cables, serie: CA, recto, apantallado: sí, SPEEDCON, Nº de polos: 17, Sentido de giro: Estándar, tipo de conexión del contacto: Hembra, Conexión crimpada, rango de diámetro de cable: 3 mm ... 14,5 mm, codificación: N, se espera que este artículo no contenga plomo a partir del primer trimestre de 2026 de acuerdo con RoHS II sin excepción 6c (Pb &lt;0,1 %), una alternativa sin plomo está disponible previamente a petición | 22.32 | 1 | AB | Field Device Connectors (FDC) | ABR | ABRAEB | 1 | 1 | NO | PC |  | 93,80 | G | 180 | 130 | 30 | MM | 4046356822916 | 85366990 | DE | EC002635 | Imagen | Catálogo
1620123 | CA-17S1N8A9006 | Conector de acoplamiento | M23, Conector de acoplamiento, serie: CA, recto, apantallado: sí, para bloqueo estándar y SPEEDCON, Nº de polos: 17, Sentido de giro: Estándar, tipo de conexión del contacto: Hembra, Conexión crimpada, rango de diámetro de cable: 4 mm ... 6 mm, codificación: N, se espera que este artículo no contenga plomo a partir del primer trimestre de 2026 de acuerdo con RoHS II sin excepción 6c (Pb &lt;0,1 %), una alternativa sin plomo está disponible previamente a petición | 21.52 | 1 | AB | Field Device Connectors (FDC) | ABR | ABRAEG | 1 | 1 | NO | PC | F | 96,90 | G | 0 | 0 | 0 |  | 4046356819213 | 85366990 | DE | EC002635 | Imagen | Catálogo
1620050 | CA-17S1N8A9007 | Conector de acoplamiento | M23, Conector de acoplamiento, serie: CA, recto, apantallado: sí, para bloqueo estándar y SPEEDCON, Nº de polos: 17, Sentido de giro: Estándar, tipo de conexión del contacto: Hembra, Conexión crimpada, rango de diámetro de cable: 6 mm ... 10 mm, codificación: N, se espera que este artículo no contenga plomo a partir del primer trimestre de 2026 de acuerdo con RoHS II sin excepción 6c (Pb &lt;0,1 %), una alternativa sin plomo está disponible previamente a petición | 21.34 | 1 | AB | Field Device Connectors (FDC) | ABR | ABRAEG | 1 | 1 | NO | PC | F | 95,70 | G | 28 | 115 | 105 | MM | 4046356819473 | 85366990 | DE | EC002635 | Imagen | Catálogo
1620022 | CA-17S1N8A9008 | Conector de acoplamiento | M23, Conector de acoplamiento, serie: CA, recto, apantallado: sí, para bloqueo estándar y SPEEDCON, Nº de polos: 17, Sentido de giro: Estándar, tipo de conexión del contacto: Hembra, Conexión crimpada, rango de diámetro de cable: 10 mm ... 14,5 mm, codificación: N, se espera que este artículo no contenga plomo a partir del primer trimestre de 2026 de acuerdo con RoHS II sin excepción 6c (Pb &lt;0,1 %), una alternativa sin plomo está disponible previamente a petición | 21.18 | 1 | AB | Field Device Connectors (FDC) | ABR | ABRAEG | 1 | 1 | NO | PC |  | 93,70 | G | 28 | 207 | 105 | MM | 4046356819732 | 85366990 | DE | EC002635 | Imagen | Catálogo
1620149 | CA-17S1N8A90DN | Conector de acoplamiento | M23, Conector de acoplamiento, serie: CA, recto, apantallado: sí, para bloqueo estándar y SPEEDCON, Nº de polos: 17, Sentido de giro: Estándar, tipo de conexión del contacto: Hembra, Conexión crimpada, rango de diámetro de cable: 3 mm ... 14,5 mm, codificación: N, se espera que este artículo no contenga plomo a partir del primer trimestre de 2026 de acuerdo con RoHS II sin excepción 6c (Pb &lt;0,1 %), una alternativa sin plomo está disponible previamente a petición | 21.64 | 1 | AB | Field Device Connectors (FDC) | ABR | ABRAEG | 1 | 1 | NO | PC |  | 95,70 | G | 27 | 205 | 107 | MM | 4046356818957 | 85366990 | DE | EC002635 | Imagen | Catálogo
1619780 | CA-17S1N8AHZ00 | Conect. enchuf. para apar. pared poster. | M23, Conect. enchuf. para apar. pared poster., serie: CA, recto, apantallado: sí, para bloqueo estándar y SPEEDCON, Nº de polos: 17, Sentido de giro: Estándar, tipo de conexión del contacto: Hembra, Conexión crimpada, Junta axial, codificación: N, se espera que este artículo no contenga plomo a partir del primer trimestre de 2027 de acuerdo con RoHS II sin excepción 6c (Pb &lt;0,1 %), una alternativa sin plomo está disponible previamente a petición | 14.25 | 1 | AB | Field Device Connectors (FDC) | ABR | ABRAER | 1 | 1 | NO | PC |  | 48,60 | G | 31 | 205 | 105 | MM | 4046356821377 | 85366990 | DE | EC003569 | Imagen | Catálogo
1620266 | CA-17S1N8AT006 | Conector para cables | M23, Conector para cables, serie: CA, acodado, apantallado: sí, Bloqueo por tornillo, Nº de polos: 17, Sentido de giro: Estándar, tipo de conexión del contacto: Hembra, Conexión crimpada, rango de diámetro de cable: 4 mm ... 6 mm, codificación: N, se espera que este artículo no contenga plomo a partir del segundo trimestre de 2026 de acuerdo con RoHS II sin excepción 6c (Pb &lt;0,1 %), una alternativa sin plomo está disponible previamente a petición | 74.25 | 1 | AB | Field Device Connectors (FDC) | ABR | ABRAEC | 1 | 1 | NO | PC | F | 188,20 | G | 0 | 0 | 0 |  | 4046356818179 | 85366990 | DE | EC002635 | Imagen | Catálogo
1619402 | CA-17S1N8AT006S | Conector para cables | M23, Conector para cables, serie: CA, acodado, apantallado: sí, SPEEDCON, Nº de polos: 17, Sentido de giro: Estándar, tipo de conexión del contacto: Hembra, Conexión crimpada, rango de diámetro de cable: 4 mm ... 6 mm, codificación: N, se espera que este artículo no contenga plomo a partir del cuarto trimestre de 2025 de acuerdo con RoHS II sin excepción 6c (Pb &lt;0,1 %), una alternativa sin plomo está disponible previamente a petición | 73.01 | 1 | AB | Field Device Connectors (FDC) | ABR | ABRAED | 1 | 1 | NO | PC | F | 188,10 | G | 0 | 0 | 0 |  | 4046356824453 | 85366990 | DE | EC002635 | Imagen | Catálogo
1620216 | CA-17S1N8AT007 | Conector para cables | M23, Conector para cables, serie: CA, acodado, apantallado: sí, Bloqueo por tornillo, Nº de polos: 17, Sentido de giro: Estándar, tipo de conexión del contacto: Hembra, Conexión crimpada, rango de diámetro de cable: 6 mm ... 10 mm, codificación: N, se espera que este artículo no contenga plomo a partir del segundo trimestre de 2026 de acuerdo con RoHS II sin excepción 6c (Pb &lt;0,1 %), una alternativa sin plomo está disponible previamente a petición | 74.15 | 1 | AB | Field Device Connectors (FDC) | ABR | ABRAEC | 1 | 1 | NO | PC | F | 187,50 | G | 0 | 0 | 0 |  | 4046356818438 | 85366990 | DE | EC002635 | Imagen | Catálogo
1619376 | CA-17S1N8AT007S | Conector para cables | M23, Conector para cables, serie: CA, acodado, apantallado: sí, SPEEDCON, Nº de polos: 17, Sentido de giro: Estándar, tipo de conexión del contacto: Hembra, Conexión crimpada, rango de diámetro de cable: 6 mm ... 10 mm, codificación: N, se espera que este artículo no contenga plomo a partir del cuarto trimestre de 2025 de acuerdo con RoHS II sin excepción 6c (Pb &lt;0,1 %), una alternativa sin plomo está disponible previamente a petición | 72.86 | 1 | AB | Field Device Connectors (FDC) | ABR | ABRAED | 1 | 1 | NO | PC | F | 194,10 | G | 0 | 0 | 0 |  | 4046356824712 | 85366990 | DE | EC002635 | Imagen | Catálogo
1620176 | CA-17S1N8AT008 | Conector para cables | M23, Conector para cables, serie: CA, acodado, apantallado: sí, Bloqueo por tornillo, Nº de polos: 17, Sentido de giro: Estándar, tipo de conexión del contacto: Hembra, Conexión crimpada, rango de diámetro de cable: 10 mm ... 14,5 mm, codificación: N, se espera que este artículo no contenga plomo a partir del segundo trimestre de 2026 de acuerdo con RoHS II sin excepción 6c (Pb &lt;0,1 %), una alternativa sin plomo está disponible previamente a petición | 74.02 | 1 | AB | Field Device Connectors (FDC) | ABR | ABRAEC | 1 | 1 | NO | PC | F | 184,40 | G | 0 | 0 | 0 |  | 4046356818698 | 85366990 | DE | EC002635 | Imagen | Catálogo
1619347 | CA-17S1N8AT008S | Conector para cables | M23, Conector para cables, serie: CA, acodado, apantallado: sí, SPEEDCON, Nº de polos: 17, Sentido de giro: Estándar, tipo de conexión del contacto: Hembra, Conexión crimpada, rango de diámetro de cable: 10 mm ... 14,5 mm, codificación: N, se espera que este artículo no contenga plomo a partir del cuarto trimestre de 2025 de acuerdo con RoHS II sin excepción 6c (Pb &lt;0,1 %), una alternativa sin plomo está disponible previamente a petición | 72.78 | 1 | AB | Field Device Connectors (FDC) | ABR | ABRAED | 1 | 1 | NO | PC | F | 193,87 | G | 0 | 0 | 0 |  | 4046356824972 | 85366990 | DE | EC002635 | Imagen | Catálogo
1620295 | CA-17S1N8AT0DN | Conector para cables | M23, Conector para cables, serie: CA, acodado, apantallado: sí, Bloqueo por tornillo, Nº de polos: 17, Sentido de giro: Estándar, tipo de conexión del contacto: Hembra, Conexión crimpada, rango de diámetro de cable: 3 mm ... 14,5 mm, codificación: N, se espera que este artículo no contenga plomo a partir del segundo trimestre de 2026 de acuerdo con RoHS II sin excepción 6c (Pb &lt;0,1 %), una alternativa sin plomo está disponible previamente a petición | 74.46 | 1 | AB | Field Device Connectors (FDC) | ABR | ABRAEC | 1 | 1 | NO | PC | F | 188,20 | G | 0 | 0 | 0 |  | 4046356817912 | 85366990 | DE | EC002635 | Imagen | Catálogo
1619918 | CA-17S1NA22S00 | Conect. enchuf. para apar. pared delant. | M23, Conect. enchuf. para apar. pared delant., serie: CA, recto, apantallado: sí, para bloqueo estándar y SPEEDCON, Nº de polos: 17, Sentido de giro: Estándar, tipo de conexión del contacto: Hembra, Conexión por soldadura, Junta plana, medida de brida: 25 mm x 25 mm, codificación: N, se espera que este artículo no contenga plomo a partir del tercer trimestre de 2025 de acuerdo con RoHS II sin excepción 6c (Pb &lt;0,1 %), una alternativa sin plomo está disponible previamente a petición | 27.44 | 1 | AB | Field Device Connectors (FDC) | ABR | ABRAEL | 1 | 1 | NO | PC |  | 31,70 | G | 24 | 115 | 105 | MM | 4046356820493 | 85366990 | DE | EC003569 | Imagen | Catálogo
1619905 | CA-17S1NC22S00 | Conect. enchuf. para apar. pared delant. | M23, Conect. enchuf. para apar. pared delant., serie: CA, recto, apantallado: sí, para bloqueo estándar y SPEEDCON, Nº de polos: 17, Sentido de giro: Estándar, tipo de conexión del contacto: Hembra, Conexión por soldadura, Junta plana, medida de brida: 25 mm x 25 mm, codificación: N, se espera que este artículo no contenga plomo a partir del primer trimestre de 2027 de acuerdo con RoHS II sin excepción 6c (Pb &lt;0,1 %), una alternativa sin plomo está disponible previamente a petición | 29.26 | 1 | AB | Field Device Connectors (FDC) | ABR | ABRAEL | 1 | 1 | NO | PC |  | 32,90 | G | 0 | 0 | 0 |  | 4046356820615 | 85366990 | DE | EC003569 | Imagen | Catálogo
1619956 | CA-19P1N122S00 | Conect. enchuf. para apar. pared delant. | M23, Conect. enchuf. para apar. pared delant., serie: CA, recto, apantallado: sí, para bloqueo estándar y SPEEDCON, Nº de polos: 16+3, Sentido de giro: Estándar, tipo de conexión del contacto: Macho, Conexión por soldadura, Junta plana, medida de brida: 25 mm x 25 mm, codificación: N, se espera que este artículo no contenga plomo a partir del tercer trimestre de 2025 de acuerdo con RoHS II sin excepción 6c (Pb &lt;0,1 %), una alternativa sin plomo está disponible previamente a petición | 31.39 | 1 | AB | Field Device Connectors (FDC) | ABR | ABRAEL | 1 | 1 | NO | PC |  | 32,20 | G | 23 | 223 | 111 | MM | 4046356820264 | 85366990 | DE | EC003569 | Imagen | Catálogo
1624057 | CA-19P1N126L00 | Conect. enchuf. para apar. pared delant. | M23, Conect. enchuf. para apar. pared delant., serie: CA, recto, apantallado: sí, para bloqueo estándar y SPEEDCON, Nº de polos: 16+3, Sentido de giro: Estándar, tipo de conexión del contacto: Macho, Conexión por soldadura, Junta axial, codificación: N, se espera que este artículo no contenga plomo a partir del primer trimestre de 2027 de acuerdo con RoHS II sin excepción 6c (Pb &lt;0,1 %), una alternativa sin plomo está disponible previamente a petición | 40.33 | 1 | AB | Field Device Connectors (FDC) | ABR | ABRAEL | 1 | 1 | NO | PC | F | 41,90 | G | 0 | 0 | 0 |  | 4055626227788 | 85366990 | DE | EC003569 | Imagen | Catálogo
1619852 | CA-19P1N126Y00 | Conect. enchuf. para apar. pared delant. | M23, Conect. enchuf. para apar. pared delant., serie: CA, recto, apantallado: sí, para bloqueo estándar y SPEEDCON, Nº de polos: 16+3, Sentido de giro: Estándar, tipo de conexión del contacto: Macho, Conexión por soldadura, Junta axial, codificación: N, se espera que este artículo no contenga plomo a partir del tercer trimestre de 2025 de acuerdo con RoHS II sin excepción 6c (Pb &lt;0,1 %), una alternativa sin plomo está disponible previamente a petición | 28.68 | 1 | AB | Field Device Connectors (FDC) | ABR | ABRAEL | 1 | 1 | NO | PC |  | 31,90 | G | 25 | 200 | 110 | MM | 4046356821148 | 85366990 | DE | EC003569 | Imagen | Catálogo
1243855 | CA-19P1N126Y00X | Conect. enchuf. para apar. pared delant. | M23, Conect. enchuf. para apar. pared delant., serie: CA, recto, apantallado: sí, para bloqueo estándar y SPEEDCON, Nº de polos: 16+3, Sentido de giro: Estándar, tipo de conexión del contacto: Macho, Conexión por soldadura, Junta axial, codificación: N, El artículo no contiene plomo según la directiva RoHS II sin la excepción 6c (Pb&lt; 0,1 %) | 31.98 | 1 | AB | Field Device Connectors (FDC) | ABR | ABRAEL | 1 | 1 | NO | PC |  | 31,73 | G | 0 | 0 | 0 |  | 4063151402181 | 85366990 | DE | EC003569 | Imagen | Catálogo
1619878 | CA-19P1N126Z00 | Conect. enchuf. para apar. pared delant. | M23, Conect. enchuf. para apar. pared delant., serie: CA, recto, apantallado: sí, para bloqueo estándar y SPEEDCON, Nº de polos: 16+3, Sentido de giro: Estándar, tipo de conexión del contacto: Macho, Conexión por soldadura, Junta axial, codificación: N, se espera que este artículo no contenga plomo a partir del tercer trimestre de 2025 de acuerdo con RoHS II sin excepción 6c (Pb &lt;0,1 %), una alternativa sin plomo está disponible previamente a petición | 28.8 | 1 | AB | Field Device Connectors (FDC) | ABR | ABRAEL | 1 | 1 | NO | PC | F | 33,00 | G | 0 | 0 | 0 |  | 4046356820882 | 85366990 | DE | EC003569 | Imagen | Catálogo
1619725 | CA-19P1N128006 | Conector para cables | M23, Conector para cables, serie: CA, recto, apantallado: sí, Bloqueo por tornillo, Nº de polos: 16+3, Sentido de giro: Estándar, tipo de conexión del contacto: Macho, Conexión por soldadura, rango de diámetro de cable: 4 mm ... 6 mm, codificación: N, se espera que este artículo no contenga plomo a partir del segundo trimestre de 2026 de acuerdo con RoHS II sin excepción 6c (Pb &lt;0,1 %), una alternativa sin plomo está disponible previamente a petición | 42.53 | 1 | AB | Field Device Connectors (FDC) | ABR | ABRAEA | 1 | 1 | NO | PC | F | 97,90 | G | 0 | 0 | 0 |  | 4046356821926 | 85366990 | DE | EC002635 | Imagen | Catálogo
1619660 | CA-19P1N128007 | Conector para cables | M23, Conector para cables, serie: CA, recto, apantallado: sí, Bloqueo por tornillo, Nº de polos: 16+3, Sentido de giro: Estándar, tipo de conexión del contacto: Macho, Conexión por soldadura, rango de diámetro de cable: 6 mm ... 10 mm, codificación: N, se espera que este artículo no contenga plomo a partir del segundo trimestre de 2026 de acuerdo con RoHS II sin excepción 6c (Pb &lt;0,1 %), una alternativa sin plomo está disponible previamente a petición | 42.38 | 1 | AB | Field Device Connectors (FDC) | ABR | ABRAEA | 1 | 1 | NO | PC |  | 97,60 | G | 28 | 115 | 105 | MM | 4046356822183 | 85366990 | DE | EC002635 | Imagen | Catálogo
1619509 | CA-19P1N128007S | Conector para cables | M23, Conector para cables, serie: CA, recto, apantallado: sí, SPEEDCON, Nº de polos: 16+3, Sentido de giro: Estándar, tipo de conexión del contacto: Macho, Conexión por soldadura, rango de diámetro de cable: 6 mm ... 10 mm, codificación: N, se espera que este artículo no contenga plomo a partir del primer trimestre de 2026 de acuerdo con RoHS II sin excepción 6c (Pb &lt;0,1 %), una alternativa sin plomo está disponible previamente a petición | 41.46 | 1 | AB | Field Device Connectors (FDC) | ABR | ABRAEB | 1 | 1 | NO | PC |  | 99,40 | G | 0 | 0 | 0 |  | 4046356823463 | 85366990 | DE | EC002635 | Imagen | Catálogo
1619634 | CA-19P1N128008 | Conector para cables | M23, Conector para cables, serie: CA, recto, apantallado: sí, Bloqueo por tornillo, Nº de polos: 16+3, Sentido de giro: Estándar, tipo de conexión del contacto: Macho, Conexión por soldadura, rango de diámetro de cable: 10 mm ... 14,5 mm, codificación: N, se espera que este artículo no contenga plomo a partir del segundo trimestre de 2026 de acuerdo con RoHS II sin excepción 6c (Pb &lt;0,1 %), una alternativa sin plomo está disponible previamente a petición | 42.22 | 1 | AB | Field Device Connectors (FDC) | ABR | ABRAEA | 1 | 1 | NO | PC |  | 97,40 | G | 27 | 205 | 106 | MM | 4046356822442 | 85366990 | DE | EC002635 | Imagen | Catálogo
1619478 | CA-19P1N128008S | Conector para cables | M23, Conector para cables, serie: CA, recto, apantallado: sí, SPEEDCON, Nº de polos: 16+3, Sentido de giro: Estándar, tipo de conexión del contacto: Macho, Conexión por soldadura, rango de diámetro de cable: 10 mm ... 14,5 mm, codificación: N, se espera que este artículo no contenga plomo a partir del primer trimestre de 2026 de acuerdo con RoHS II sin excepción 6c (Pb &lt;0,1 %), una alternativa sin plomo está disponible previamente a petición | 41.29 | 1 | AB | Field Device Connectors (FDC) | ABR | ABRAEB | 1 | 1 | NO | PC |  | 98,40 | G | 28 | 115 | 105 | MM | 4046356823722 | 85366990 | DE | EC002635 | Imagen | Catálogo
1619751 | CA-19P1N1280DN | Conector para cables | M23, Conector para cables, serie: CA, recto, apantallado: sí, Bloqueo por tornillo, Nº de polos: 16+3, Sentido de giro: Estándar, tipo de conexión del contacto: Macho, Conexión por soldadura, rango de diámetro de cable: 3 mm ... 14,5 mm, codificación: N, se espera que este artículo no contenga plomo a partir del segundo trimestre de 2026 de acuerdo con RoHS II sin excepción 6c (Pb &lt;0,1 %), una alternativa sin plomo está disponible previamente a petición | 42.65 | 1 | AB | Field Device Connectors (FDC) | ABR | ABRAEA | 1 | 1 | NO | PC |  | 97,80 | G | 28 | 120 | 100 | MM | 4046356821667 | 85366990 | DE | EC002635 | Imagen | Catálogo
1619580 | CA-19P1N1280DNS | Conector para cables | M23, Conector para cables, serie: CA, recto, apantallado: sí, SPEEDCON, Nº de polos: 16+3, Sentido de giro: Estándar, tipo de conexión del contacto: Macho, Conexión por soldadura, rango de diámetro de cable: 3 mm ... 14,5 mm, codificación: N, se espera que este artículo no contenga plomo a partir del primer trimestre de 2026 de acuerdo con RoHS II sin excepción 6c (Pb &lt;0,1 %), una alternativa sin plomo está disponible previamente a petición | 41.66 | 1 | AB | Field Device Connectors (FDC) | ABR | ABRAEB | 1 | 1 | NO | PC |  | 99,90 | G | 28 | 115 | 105 | MM | 4046356822947 | 85366990 | DE | EC002635 | Imagen | Catálogo
1620047 | CA-19P1N129007 | Conector de acoplamiento | M23, Conector de acoplamiento, serie: CA, recto, apantallado: sí, para bloqueo estándar y SPEEDCON, Nº de polos: 16+3, Sentido de giro: Estándar, tipo de conexión del contacto: Macho, Conexión por soldadura, rango de diámetro de cable: 6 mm ... 10 mm, codificación: N, se espera que este artículo no contenga plomo a partir del primer trimestre de 2026 de acuerdo con RoHS II sin excepción 6c (Pb &lt;0,1 %), una alternativa sin plomo está disponible previamente a petición | 40.27 | 1 | AB | Field Device Connectors (FDC) | ABR | ABRAEG | 1 | 1 | NO | PC | F | 100,20 | G | 40 | 100 | 60 | MM | 4046356819503 | 85366990 | DE | EC002635 | Imagen | Catálogo
1620019 | CA-19P1N129008 | Conector de acoplamiento | M23, Conector de acoplamiento, serie: CA, recto, apantallado: sí, para bloqueo estándar y SPEEDCON, Nº de polos: 16+3, Sentido de giro: Estándar, tipo de conexión del contacto: Macho, Conexión por soldadura, rango de diámetro de cable: 10 mm ... 14,5 mm, codificación: N, se espera que este artículo no contenga plomo a partir del primer trimestre de 2026 de acuerdo con RoHS II sin excepción 6c (Pb &lt;0,1 %), una alternativa sin plomo está disponible previamente a petición | 40.15 | 1 | AB | Field Device Connectors (FDC) | ABR | ABRAEG | 1 | 1 | NO | PC |  | 98,20 | G | 27 | 120 | 110 | MM | 4046356819763 | 85366990 | DE | EC002635 | Imagen | Catálogo
1620146 | CA-19P1N1290DN | Conector de acoplamiento | M23, Conector de acoplamiento, serie: CA, recto, apantallado: sí, para bloqueo estándar y SPEEDCON, Nº de polos: 16+3, Sentido de giro: Estándar, tipo de conexión del contacto: Macho, Conexión por soldadura, rango de diámetro de cable: 3 mm ... 14,5 mm, codificación: N, se espera que este artículo no contenga plomo a partir del primer trimestre de 2026 de acuerdo con RoHS II sin excepción 6c (Pb &lt;0,1 %), una alternativa sin plomo está disponible previamente a petición | 40.56 | 1 | AB | Field Device Connectors (FDC) | ABR | ABRAEG | 1 | 1 | NO | PC |  | 100,40 | G | 28 | 120 | 105 | MM | 4046356818988 | 85366990 | DE | EC002635 | Imagen | Catálogo
1244036 | CA-19P1N1290DNX | Conector de acoplamiento | M23, Conector de acoplamiento, serie: CA, recto, apantallado: sí, para bloqueo estándar y SPEEDCON, Nº de polos: 16+3, Sentido de giro: Estándar, tipo de conexión del contacto: Macho, Conexión por soldadura, rango de diámetro de cable: 3 mm ... 14,5 mm, codificación: N, El artículo no contiene plomo según la directiva RoHS II sin la excepción 6c (Pb&lt; 0,1 %) | 45.25 | 1 | AB | Field Device Connectors (FDC) | ABR | ABRAEG | 1 | 1 | NO | PC |  | 96,70 | G | 0 | 0 | 0 |  | 4063151405717 | 85366990 | DE | EC002635 | Imagen | Catálogo
1623140 | CA-19P1N12AD00 | Conect. enchuf. para apar. pared delant. | M23, Conect. enchuf. para apar. pared delant., serie: CA, Acodado giratorio, apantallado: sí, para bloqueo estándar y SPEEDCON, Nº de polos: 16+3, Sentido de giro: Estándar, tipo de conexión del contacto: Macho, Conexión por soldadura, Anillo tórico axial, codificación: N, se espera que este artículo no contenga plomo a partir del tercer trimestre de 2025 de acuerdo con RoHS II sin excepción 6c (Pb &lt;0,1 %), una alternativa sin plomo está disponible previamente a petición | 44.14 | 1 | AB | Field Device Connectors (FDC) | ABR | ABRAEM | 1 | 1 | SÍ | PC |  | 127,70 | G | 40 | 200 | 100 | MM | 4055626121802 | 85366990 | DE | EC003569 | Imagen | Catálogo
1619777 | CA-19P1N12HZ00 | Conect. enchuf. para apar. pared poster. | M23, Conect. enchuf. para apar. pared poster., serie: CA, recto, apantallado: sí, para bloqueo estándar y SPEEDCON, Nº de polos: 16+3, Sentido de giro: Estándar, tipo de conexión del contacto: Macho, Conexión por soldadura, Junta axial, codificación: N, se espera que este artículo no contenga plomo a partir del primer trimestre de 2027 de acuerdo con RoHS II sin excepción 6c (Pb &lt;0,1 %), una alternativa sin plomo está disponible previamente a petición | 33.63 | 1 | AB | Field Device Connectors (FDC) | ABR | ABRAER | 1 | 1 | NO | PC |  | 54,10 | G | 40 | 140 | 140 | MM | 4046356821407 | 85366990 | DE | EC003569 | Imagen | Catálogo
1619399 | CA-19P1N12T006S | Conector para cables | M23, Conector para cables, serie: CA, acodado, apantallado: sí, SPEEDCON, Nº de polos: 16+3, Sentido de giro: Estándar, tipo de conexión del contacto: Macho, Conexión por soldadura, rango de diámetro de cable: 4 mm ... 6 mm, codificación: N, se espera que este artículo no contenga plomo a partir del cuarto trimestre de 2025 de acuerdo con RoHS II sin excepción 6c (Pb &lt;0,1 %), una alternativa sin plomo está disponible previamente a petición | 85.95 | 1 | AB | Field Device Connectors (FDC) | ABR | ABRAED | 1 | 1 | NO | PC | F | 194,60 | G | 190 | 50 | 120 | MM | 4046356824484 | 85366990 | DE | EC002635 | Imagen | Catálogo
1620213 | CA-19P1N12T007 | Conector para cables | M23, Conector para cables, serie: CA, acodado, apantallado: sí, Bloqueo por tornillo, Nº de polos: 16+3, Sentido de giro: Estándar, tipo de conexión del contacto: Macho, Conexión por soldadura, rango de diámetro de cable: 6 mm ... 10 mm, codificación: N, se espera que este artículo no contenga plomo a partir del segundo trimestre de 2026 de acuerdo con RoHS II sin excepción 6c (Pb &lt;0,1 %), una alternativa sin plomo está disponible previamente a petición | 87.1 | 1 | AB | Field Device Connectors (FDC) | ABR | ABRAEC | 1 | 1 | NO | PC |  | 193,10 | G | 20 | 100 | 80 | MM | 4046356818469 | 85366990 | DE | EC002635 | Imagen | Catálogo
1620173 | CA-19P1N12T008 | Conector para cables | M23, Conector para cables, serie: CA, acodado, apantallado: sí, Bloqueo por tornillo, Nº de polos: 16+3, Sentido de giro: Estándar, tipo de conexión del contacto: Macho, Conexión por soldadura, rango de diámetro de cable: 10 mm ... 14,5 mm, codificación: N, se espera que este artículo no contenga plomo a partir del segundo trimestre de 2026 de acuerdo con RoHS II sin excepción 6c (Pb &lt;0,1 %), una alternativa sin plomo está disponible previamente a petición | 86.98 | 1 | AB | Field Device Connectors (FDC) | ABR | ABRAEC | 1 | 1 | NO | PC | F | 191,40 | G | 30 | 90 | 80 | MM | 4046356818728 | 85366990 | DE | EC002635 | Imagen | Catálogo
1619344 | CA-19P1N12T008S | Conector para cables | M23, Conector para cables, serie: CA, acodado, apantallado: sí, SPEEDCON, Nº de polos: 16+3, Sentido de giro: Estándar, tipo de conexión del contacto: Macho, Conexión por soldadura, rango de diámetro de cable: 10 mm ... 14,5 mm, codificación: N, se espera que este artículo no contenga plomo a partir del cuarto trimestre de 2025 de acuerdo con RoHS II sin excepción 6c (Pb &lt;0,1 %), una alternativa sin plomo está disponible previamente a petición | 85.77 | 1 | AB | Field Device Connectors (FDC) | ABR | ABRAED | 1 | 1 | NO | PC | F | 199,80 | G | 40 | 180 | 120 | MM | 4046356825009 | 85366990 | DE | EC002635 | Imagen | Catálogo
1244062 | CA-19P1N12T008X | Conector para cables | M23, Conector para cables, serie: CA, acodado, apantallado: sí, Bloqueo por tornillo, Nº de polos: 16+3, Sentido de giro: Estándar, tipo de conexión del contacto: Macho, Conexión por soldadura, rango de diámetro de cable: 10 mm ... 14,5 mm, codificación: N, El artículo no contiene plomo según la directiva RoHS II sin la excepción 6c (Pb&lt; 0,1 %) | 97.01 | 1 | AB | Field Device Connectors (FDC) | ABR | ABRAEC | 1 | 1 | NO | PC |  | 191,40 | G | 40 | 33 | 120 | MM | 4063151405076 | 85366990 | DE | EC002635 | Imagen | Catálogo
1620292 | CA-19P1N12T0DN | Conector para cables | M23, Conector para cables, serie: CA, acodado, apantallado: sí, Bloqueo por tornillo, Nº de polos: 16+3, Sentido de giro: Estándar, tipo de conexión del contacto: Macho, Conexión por soldadura, rango de diámetro de cable: 3 mm ... 14,5 mm, codificación: N, se espera que este artículo no contenga plomo a partir del segundo trimestre de 2026 de acuerdo con RoHS II sin excepción 6c (Pb &lt;0,1 %), una alternativa sin plomo está disponible previamente a petición | 87.45 | 1 | AB | Field Device Connectors (FDC) | ABR | ABRAEC | 1 | 1 | NO | PC |  | 198,00 | G | 30 | 140 | 110 | MM | 4046356817943 | 85366990 | DE | EC002635 | Imagen | Catálogo
1244141 | CA-19P1N12T0DNX | Conector para cables | M23, Conector para cables, serie: CA, acodado, apantallado: sí, Bloqueo por tornillo, Nº de polos: 16+3, Sentido de giro: Estándar, tipo de conexión del contacto: Macho, Conexión por soldadura, rango de diámetro de cable: 3 mm ... 14,5 mm, codificación: N, El artículo no contiene plomo según la directiva RoHS II sin la excepción 6c (Pb&lt; 0,1 %) | 97.53 | 1 | AB | Field Device Connectors (FDC) | ABR | ABRAEC | 1 | 1 | NO | PC |  | 192,60 | G | 0 | 0 | 0 |  | 4063151407070 | 85366990 | DE | EC002635 | Imagen | Catálogo
1619957 | CA-19S1N122S00 | Conect. enchuf. para apar. pared delant. | M23, Conect. enchuf. para apar. pared delant., serie: CA, recto, apantallado: sí, para bloqueo estándar y SPEEDCON, Nº de polos: 16+3, Sentido de giro: Estándar, tipo de conexión del contacto: Hembra, Conexión por soldadura, Junta plana, medida de brida: 25 mm x 25 mm, codificación: N, se espera que este artículo no contenga plomo a partir del tercer trimestre de 2025 de acuerdo con RoHS II sin excepción 6c (Pb &lt;0,1 %), una alternativa sin plomo está disponible previamente a petición | 32.92 | 1 | AB | Field Device Connectors (FDC) | ABR | ABRAEL | 1 | 1 | NO | PC |  | 29,60 | G | 26 | 110 | 95 | MM | 4046356820257 | 85366990 | DE | EC003569 | Imagen | Catálogo
1243920 | CA-19S1N122S00X | Conect. enchuf. para apar. pared delant. | M23, Conect. enchuf. para apar. pared delant., serie: CA, recto, apantallado: sí, para bloqueo estándar y SPEEDCON, Nº de polos: 16+3, Sentido de giro: Estándar, tipo de conexión del contacto: Hembra, Conexión por soldadura, Junta plana, medida de brida: 25 mm x 25 mm, codificación: N, El artículo no contiene plomo según la directiva RoHS II sin la excepción 6c (Pb&lt; 0,1 %) | 36.72 | 1 | AB | Field Device Connectors (FDC) | ABR | ABRAEL | 1 | 1 | NO | PC |  | 29,70 | G | 0 | 0 | 0 |  | 4063151403492 | 85366990 | DE | EC003569 | Imagen | Catálogo
1624058 | CA-19S1N126L00 | Conect. enchuf. para apar. pared delant. | M23, Conect. enchuf. para apar. pared delant., serie: CA, recto, apantallado: sí, para bloqueo estándar y SPEEDCON, Nº de polos: 16+3, Sentido de giro: Estándar, tipo de conexión del contacto: Hembra, Conexión por soldadura, Junta axial, codificación: N, se espera que este artículo no contenga plomo a partir del primer trimestre de 2027 de acuerdo con RoHS II sin excepción 6c (Pb &lt;0,1 %), una alternativa sin plomo está disponible previamente a petición | 40.44 | 1 | AB | Field Device Connectors (FDC) | ABR | ABRAEL | 1 | 1 | NO | PC | F | 35,50 | G | 0 | 0 | 0 |  | 4055626227139 | 85366990 | DE | EC003569 | Imagen | Catálogo
1619853 | CA-19S1N126Y00 | Conect. enchuf. para apar. pared delant. | M23, Conect. enchuf. para apar. pared delant., serie: CA, recto, apantallado: sí, para bloqueo estándar y SPEEDCON, Nº de polos: 16+3, Sentido de giro: Estándar, tipo de conexión del contacto: Hembra, Conexión por soldadura, Junta axial, codificación: N, se espera que este artículo no contenga plomo a partir del tercer trimestre de 2025 de acuerdo con RoHS II sin excepción 6c (Pb &lt;0,1 %), una alternativa sin plomo está disponible previamente a petición | 30.06 | 1 | AB | Field Device Connectors (FDC) | ABR | ABRAEL | 1 | 1 | NO | PC |  | 29,30 | G | 27 | 45 | 27 | MM | 4046356821131 | 85366990 | DE | EC003569 | Imagen | Catálogo
1619879 | CA-19S1N126Z00 | Conect. enchuf. para apar. pared delant. | M23, Conect. enchuf. para apar. pared delant., serie: CA, recto, apantallado: sí, para bloqueo estándar y SPEEDCON, Nº de polos: 16+3, Sentido de giro: Estándar, tipo de conexión del contacto: Hembra, Conexión por soldadura, Junta axial, codificación: N, se espera que este artículo no contenga plomo a partir del tercer trimestre de 2025 de acuerdo con RoHS II sin excepción 6c (Pb &lt;0,1 %), una alternativa sin plomo está disponible previamente a petición | 30.22 | 1 | AB | Field Device Connectors (FDC) | ABR | ABRAEL | 1 | 1 | NO | PC | F | 28,60 | G | 0 | 0 | 0 |  | 4046356820875 | 85366990 | DE | EC003569 | Imagen | Catálogo
1619726 | CA-19S1N128006 | Conector para cables | M23, Conector para cables, serie: CA, recto, apantallado: sí, Bloqueo por tornillo, Nº de polos: 16+3, Sentido de giro: Estándar, tipo de conexión del contacto: Hembra, Conexión por soldadura, rango de diámetro de cable: 4 mm ... 6 mm, codificación: N, se espera que este artículo no contenga plomo a partir del segundo trimestre de 2026 de acuerdo con RoHS II sin excepción 6c (Pb &lt;0,1 %), una alternativa sin plomo está disponible previamente a petición | 44.02 | 1 | AB | Field Device Connectors (FDC) | ABR | ABRAEA | 1 | 1 | NO | PC | F | 97,30 | G | 30 | 100 | 100 | MM | 4046356821919 | 85366990 | DE | EC002635 | Imagen | Catálogo
1619661 | CA-19S1N128007 | Conector para cables | M23, Conector para cables, serie: CA, recto, apantallado: sí, Bloqueo por tornillo, Nº de polos: 16+3, Sentido de giro: Estándar, tipo de conexión del contacto: Hembra, Conexión por soldadura, rango de diámetro de cable: 6 mm ... 10 mm, codificación: N, se espera que este artículo no contenga plomo a partir del segundo trimestre de 2026 de acuerdo con RoHS II sin excepción 6c (Pb &lt;0,1 %), una alternativa sin plomo está disponible previamente a petición | 43.87 | 1 | AB | Field Device Connectors (FDC) | ABR | ABRAEA | 1 | 1 | NO | PC |  | 95,20 | G | 30 | 40 | 40 | MM | 4046356822176 | 85366990 | DE | EC002635 | Imagen | Catálogo
1619510 | CA-19S1N128007S | Conector para cables | M23, Conector para cables, serie: CA, recto, apantallado: sí, SPEEDCON, Nº de polos: 16+3, Sentido de giro: Estándar, tipo de conexión del contacto: Hembra, Conexión por soldadura, rango de diámetro de cable: 6 mm ... 10 mm, codificación: N, se espera que este artículo no contenga plomo a partir del primer trimestre de 2026 de acuerdo con RoHS II sin excepción 6c (Pb &lt;0,1 %), una alternativa sin plomo está disponible previamente a petición | 42.81 | 1 | AB | Field Device Connectors (FDC) | ABR | ABRAEB | 1 | 1 | NO | PC |  | 97,10 | G | 28 | 115 | 115 | MM | 4046356823456 | 85366990 | DE | EC002635 | Imagen | Catálogo
1619635 | CA-19S1N128008 | Conector para cables | M23, Conector para cables, serie: CA, recto, apantallado: sí, Bloqueo por tornillo, Nº de polos: 16+3, Sentido de giro: Estándar, tipo de conexión del contacto: Hembra, Conexión por soldadura, rango de diámetro de cable: 10 mm ... 14,5 mm, codificación: N, se espera que este artículo no contenga plomo a partir del segundo trimestre de 2026 de acuerdo con RoHS II sin excepción 6c (Pb &lt;0,1 %), una alternativa sin plomo está disponible previamente a petición | 43.76 | 1 | AB | Field Device Connectors (FDC) | ABR | ABRAEA | 1 | 1 | NO | PC |  | 94,30 | G | 30 | 82 | 55 | MM | 4046356822435 | 85366990 | DE | EC002635 | Imagen | Catálogo
1619479 | CA-19S1N128008S | Conector para cables | M23, Conector para cables, serie: CA, recto, apantallado: sí, SPEEDCON, Nº de polos: 16+3, Sentido de giro: Estándar, tipo de conexión del contacto: Hembra, Conexión por soldadura, rango de diámetro de cable: 10 mm ... 14,5 mm, codificación: N, se espera que este artículo no contenga plomo a partir del primer trimestre de 2026 de acuerdo con RoHS II sin excepción 6c (Pb &lt;0,1 %), una alternativa sin plomo está disponible previamente a petición | 42.68 | 1 | AB | Field Device Connectors (FDC) | ABR | ABRAEB | 1 | 1 | NO | PC |  | 96,00 | G | 30 | 100 | 80 | MM | 4046356823715 | 85366990 | DE | EC002635 | Imagen | Catálogo
1243724 | CA-19S1N128008X | Conector para cables | M23, Conector para cables, serie: CA, recto, apantallado: sí, Bloqueo por tornillo, Nº de polos: 16+3, Sentido de giro: Estándar, tipo de conexión del contacto: Hembra, Conexión por soldadura, rango de diámetro de cable: 10 mm ... 14,5 mm, codificación: N, El artículo no contiene plomo según la directiva RoHS II sin la excepción 6c (Pb&lt; 0,1 %) | 48.8 | 1 | AB | Field Device Connectors (FDC) | ABR | ABRAEA | 1 | 1 | NO | PC |  | 90,70 | G | 0 | 0 | 0 |  | 4063151403027 | 85366990 | DE | EC002635 | Imagen | Catálogo
1619752 | CA-19S1N1280DN | Conector para cables | M23, Conector para cables, serie: CA, recto, apantallado: sí, Bloqueo por tornillo, Nº de polos: 16+3, Sentido de giro: Estándar, tipo de conexión del contacto: Hembra, Conexión por soldadura, rango de diámetro de cable: 3 mm ... 14,5 mm, codificación: N, se espera que este artículo no contenga plomo a partir del segundo trimestre de 2026 de acuerdo con RoHS II sin excepción 6c (Pb &lt;0,1 %), una alternativa sin plomo está disponible previamente a petición | 44.17 | 1 | AB | Field Device Connectors (FDC) | ABR | ABRAEA | 1 | 1 | NO | PC |  | 96,10 | G | 28 | 206 | 107 | MM | 4046356821650 | 85366990 | DE | EC002635 | Imagen | Catálogo
1619581 | CA-19S1N1280DNS | Conector para cables | M23, Conector para cables, serie: CA, recto, apantallado: sí, SPEEDCON, Nº de polos: 16+3, Sentido de giro: Estándar, tipo de conexión del contacto: Hembra, Conexión por soldadura, rango de diámetro de cable: 3 mm ... 14,5 mm, codificación: N, se espera que este artículo no contenga plomo a partir del primer trimestre de 2026 de acuerdo con RoHS II sin excepción 6c (Pb &lt;0,1 %), una alternativa sin plomo está disponible previamente a petición | 43.08 | 1 | AB | Field Device Connectors (FDC) | ABR | ABRAEB | 1 | 1 | NO | PC |  | 97,50 | G | 29 | 110 | 80 | MM | 4046356822930 | 85366990 | DE | EC002635 | Imagen | Catálogo
1620121 | CA-19S1N129006 | Conector de acoplamiento | M23, Conector de acoplamiento, serie: CA, recto, apantallado: sí, para bloqueo estándar y SPEEDCON, Nº de polos: 16+3, Sentido de giro: Estándar, tipo de conexión del contacto: Hembra, Conexión por soldadura, rango de diámetro de cable: 4 mm ... 6 mm, codificación: N, se espera que este artículo no contenga plomo a partir del primer trimestre de 2026 de acuerdo con RoHS II sin excepción 6c (Pb &lt;0,1 %), una alternativa sin plomo está disponible previamente a petición | 41.93 | 1 | AB | Field Device Connectors (FDC) | ABR | ABRAEG | 1 | 1 | NO | PC | F | 95,10 | G | 0 | 0 | 0 |  | 4046356819237 | 85366990 | DE | EC002635 | Imagen | Catálogo
1244011 | CA-19S1N129006X | Conector de acoplamiento | M23, Conector de acoplamiento, serie: CA, recto, apantallado: sí, para bloqueo estándar y SPEEDCON, Nº de polos: 16+3, Sentido de giro: Estándar, tipo de conexión del contacto: Hembra, Conexión por soldadura, rango de diámetro de cable: 4 mm ... 6 mm, codificación: N, El artículo no contiene plomo según la directiva RoHS II sin la excepción 6c (Pb&lt; 0,1 %) | 46.79 | 1 | AB | Field Device Connectors (FDC) | ABR | ABRAEG | 1 | 1 | NO | PC |  | 97,90 | G | 30 | 150 | 100 | MM | 4063151405618 | 85366990 | DE | EC002635 | Imagen | Catálogo
1620048 | CA-19S1N129007 | Conector de acoplamiento | M23, Conector de acoplamiento, serie: CA, recto, apantallado: sí, para bloqueo estándar y SPEEDCON, Nº de polos: 16+3, Sentido de giro: Estándar, tipo de conexión del contacto: Hembra, Conexión por soldadura, rango de diámetro de cable: 6 mm ... 10 mm, codificación: N, se espera que este artículo no contenga plomo a partir del primer trimestre de 2026 de acuerdo con RoHS II sin excepción 6c (Pb &lt;0,1 %), una alternativa sin plomo está disponible previamente a petición | 41.79 | 1 | AB | Field Device Connectors (FDC) | ABR | ABRAEG | 1 | 1 | NO | PC | F | 97,50 | G | 0 | 0 | 0 |  | 4046356819497 | 85366990 | DE | EC002635 | Imagen | Catálogo
1620020 | CA-19S1N129008 | Conector de acoplamiento | M23, Conector de acoplamiento, serie: CA, recto, apantallado: sí, para bloqueo estándar y SPEEDCON, Nº de polos: 16+3, Sentido de giro: Estándar, tipo de conexión del contacto: Hembra, Conexión por soldadura, rango de diámetro de cable: 10 mm ... 14,5 mm, codificación: N, se espera que este artículo no contenga plomo a partir del primer trimestre de 2026 de acuerdo con RoHS II sin excepción 6c (Pb &lt;0,1 %), una alternativa sin plomo está disponible previamente a petición | 41.66 | 1 | AB | Field Device Connectors (FDC) | ABR | ABRAEG | 1 | 1 | NO | PC |  | 96,40 | G | 27 | 207 | 108 | MM | 4046356819756 | 85366990 | DE | EC002635 | Imagen | Catálogo
1620147 | CA-19S1N1290DN | Conector de acoplamiento | M23, Conector de acoplamiento, serie: CA, recto, apantallado: sí, para bloqueo estándar y SPEEDCON, Nº de polos: 16+3, Sentido de giro: Estándar, tipo de conexión del contacto: Hembra, Conexión por soldadura, rango de diámetro de cable: 3 mm ... 14,5 mm, codificación: N, se espera que este artículo no contenga plomo a partir del primer trimestre de 2026 de acuerdo con RoHS II sin excepción 6c (Pb &lt;0,1 %), una alternativa sin plomo está disponible previamente a petición | 42.06 | 1 | AB | Field Device Connectors (FDC) | ABR | ABRAEG | 1 | 1 | NO | PC |  | 98,80 | G | 30 | 100 | 100 | MM | 4046356818971 | 85366990 | DE | EC002635 | Imagen | Catálogo
1619778 | CA-19S1N12HZ00 | Conect. enchuf. para apar. pared poster. | M23, Conect. enchuf. para apar. pared poster., serie: CA, recto, apantallado: sí, para bloqueo estándar y SPEEDCON, Nº de polos: 16+3, Sentido de giro: Estándar, tipo de conexión del contacto: Hembra, Conexión por soldadura, Junta axial, codificación: N, se espera que este artículo no contenga plomo a partir del primer trimestre de 2027 de acuerdo con RoHS II sin excepción 6c (Pb &lt;0,1 %), una alternativa sin plomo está disponible previamente a petición | 35.02 | 1 | AB | Field Device Connectors (FDC) | ABR | ABRAER | 1 | 1 | NO | PC |  | 51,00 | G | 34 | 115 | 105 | MM | 4046356821391 | 85366990 | DE | EC003569 | Imagen | Catálogo
1620264 | CA-19S1N12T006 | Conector para cables | M23, Conector para cables, serie: CA, acodado, apantallado: sí, Bloqueo por tornillo, Nº de polos: 16+3, Sentido de giro: Estándar, tipo de conexión del contacto: Hembra, Conexión por soldadura, rango de diámetro de cable: 4 mm ... 6 mm, codificación: N, se espera que este artículo no contenga plomo a partir del segundo trimestre de 2026 de acuerdo con RoHS II sin excepción 6c (Pb &lt;0,1 %), una alternativa sin plomo está disponible previamente a petición | 88.5 | 1 | AB | Field Device Connectors (FDC) | ABR | ABRAEC | 1 | 1 | NO | PC | F | 184,27 | G | 0 | 0 | 0 |  | 4046356818193 | 85366990 | DE | EC002635 | Imagen | Catálogo
1619400 | CA-19S1N12T006S | Conector para cables | M23, Conector para cables, serie: CA, acodado, apantallado: sí, SPEEDCON, Nº de polos: 16+3, Sentido de giro: Estándar, tipo de conexión del contacto: Hembra, Conexión por soldadura, rango de diámetro de cable: 4 mm ... 6 mm, codificación: N, se espera que este artículo no contenga plomo a partir del cuarto trimestre de 2025 de acuerdo con RoHS II sin excepción 6c (Pb &lt;0,1 %), una alternativa sin plomo está disponible previamente a petición | 87.23 | 1 | AB | Field Device Connectors (FDC) | ABR | ABRAED | 1 | 1 | NO | PC | F | 192,30 | G | 0 | 0 | 0 |  | 4046356824477 | 85366990 | DE | EC002635 | Imagen | Catálogo
1244115 | CA-19S1N12T006X | Conector para cables | M23, Conector para cables, serie: CA, acodado, apantallado: sí, Bloqueo por tornillo, Nº de polos: 16+3, Sentido de giro: Estándar, tipo de conexión del contacto: Hembra, Conexión por soldadura, rango de diámetro de cable: 4 mm ... 6 mm, codificación: N, El artículo no contiene plomo según la directiva RoHS II sin la excepción 6c (Pb&lt; 0,1 %) | 98.72 | 1 | AB | Field Device Connectors (FDC) | ABR | ABRAEC | 1 | 1 | NO | PC |  | 182,81 | G | 0 | 0 | 0 |  | 4063151405380 | 85366990 | DE | EC002635 | Imagen | Catálogo
1620214 | CA-19S1N12T007 | Conector para cables | M23, Conector para cables, serie: CA, acodado, apantallado: sí, Bloqueo por tornillo, Nº de polos: 16+3, Sentido de giro: Estándar, tipo de conexión del contacto: Hembra, Conexión por soldadura, rango de diámetro de cable: 6 mm ... 10 mm, codificación: N, se espera que este artículo no contenga plomo a partir del segundo trimestre de 2026 de acuerdo con RoHS II sin excepción 6c (Pb &lt;0,1 %), una alternativa sin plomo está disponible previamente a petición | 88.38 | 1 | AB | Field Device Connectors (FDC) | ABR | ABRAEC | 1 | 1 | NO | PC | F | 190,30 | G | 30 | 120 | 120 | MM | 4046356818452 | 85366990 | DE | EC002635 | Imagen | Catálogo
1620174 | CA-19S1N12T008 | Conector para cables | M23, Conector para cables, serie: CA, acodado, apantallado: sí, Bloqueo por tornillo, Nº de polos: 16+3, Sentido de giro: Estándar, tipo de conexión del contacto: Hembra, Conexión por soldadura, rango de diámetro de cable: 10 mm ... 14,5 mm, codificación: N, se espera que este artículo no contenga plomo a partir del segundo trimestre de 2026 de acuerdo con RoHS II sin excepción 6c (Pb &lt;0,1 %), una alternativa sin plomo está disponible previamente a petición | 88.3 | 1 | AB | Field Device Connectors (FDC) | ABR | ABRAEC | 1 | 1 | NO | PC | F | 190,60 | G | 35 | 110 | 110 | MM | 4046356818711 | 85366990 | DE | EC002635 | Imagen | Catálogo
1620293 | CA-19S1N12T0DN | Conector para cables | M23, Conector para cables, serie: CA, acodado, apantallado: sí, Bloqueo por tornillo, Nº de polos: 16+3, Sentido de giro: Estándar, tipo de conexión del contacto: Hembra, Conexión por soldadura, rango de diámetro de cable: 3 mm ... 14,5 mm, codificación: N, se espera que este artículo no contenga plomo a partir del segundo trimestre de 2026 de acuerdo con RoHS II sin excepción 6c (Pb &lt;0,1 %), una alternativa sin plomo está disponible previamente a petición | 88.69 | 1 | AB | Field Device Connectors (FDC) | ABR | ABRAEC | 1 | 1 | NO | PC |  | 195,10 | G | 35 | 230 | 140 | MM | 4046356817936 | 85366990 | DE | EC002635 | Imagen | Catálogo
1244142 | CA-19S1N12T0DNX | Conector para cables | M23, Conector para cables, serie: CA, acodado, apantallado: sí, Bloqueo por tornillo, Nº de polos: 16+3, Sentido de giro: Estándar, tipo de conexión del contacto: Hembra, Conexión por soldadura, rango de diámetro de cable: 3 mm ... 14,5 mm, codificación: N, El artículo no contiene plomo según la directiva RoHS II sin la excepción 6c (Pb&lt; 0,1 %) | 98.96 | 1 | AB | Field Device Connectors (FDC) | ABR | ABRAEC | 1 | 1 | NO | PC |  | 195,10 | G | 0 | 0 | 0 |  | 4063151407667 | 85366990 | DE | EC002635 | Imagen | Catálogo
1624393 | CA-19S1NE22S00 | Conect. enchuf. para apar. pared delant. | M23, Conect. enchuf. para apar. pared delant., serie: CA, recto, apantallado: sí, para bloqueo estándar y SPEEDCON, Nº de polos: 16+3, Sentido de giro: Estándar, tipo de conexión del contacto: Hembra, Conexión por soldadura, Junta axial, codificación: N, se espera que este artículo no contenga plomo a partir del cuarto trimestre de 2025 de acuerdo con RoHS II sin excepción 6c (Pb &lt;0,1 %), una alternativa sin plomo está disponible previamente a petición | 65.84 | 1 | AB | Field Device Connectors (FDC) | ABR | ABRAEL | 1 | 1 | NO | PC |  | 29,40 | G | 0 | 0 | 0 |  | 4055626276830 | 85366990 | DE | EC003569 | Imagen | Catálogo
1628090 | CA-19S1NP2HZ00 | Conect. enchuf. para apar. pared poster. | M23, Conect. enchuf. para apar. pared poster., serie: CA, recto, apantallado: sí, para bloqueo estándar y SPEEDCON, Nº de polos: 16+3, Sentido de giro: Estándar, tipo de conexión del contacto: Hembra, Conexión por soldadura, Junta axial, codificación: N, se espera que este artículo no contenga plomo a partir del primer trimestre de 2027 de acuerdo con RoHS II sin excepción 6c (Pb &lt;0,1 %), una alternativa sin plomo está disponible previamente a petición | 33.32 | 1 | AB | Field Device Connectors (FDC) | ABR | ABRAER | 12 | 48 | NO | PC |  | 53,16 | G | 0 | 0 | 0 |  | 4055626381909 | 85366990 | DE | EC003569 | Imagen | Catálogo
1623006 | CA-19S1NX22S00 | Conect. enchuf. para apar. pared delant. | M23, Conect. enchuf. para apar. pared delant., serie: CA, recto, apantallado: sí, para bloqueo estándar y SPEEDCON, Nº de polos: 16+3, Sentido de giro: Estándar, tipo de conexión del contacto: Hembra, Conexión por soldadura, Junta plana, medida de brida: 25 mm x 25 mm, codificación: N, se espera que este artículo no contenga plomo a partir del primer trimestre de 2027 de acuerdo con RoHS II sin excepción 6c (Pb &lt;0,1 %), una alternativa sin plomo está disponible previamente a petición | 52.85 | 1 | AB | Field Device Connectors (FDC) | ABR | ABRAEL | 1 | 50 | NO | PC | F | 26,71 | G | 0 | 0 | 0 |  | 4055626076935 | 85366990 | DE | EC003569 | Imagen | Catálogo
1623627 | CA-1RP1N8A0000 | Inserto de contactos | Inserto de contactos, M23, número de polos: 16+2+FE, tipo de conexión del contacto: Macho, Conexión crimpada, serie: CA, RC | 9.82 | 1 | AB | Field Device Connectors (FDC) | ABR | ABRAET | 10 | 10 | NO | PC |  | 2,61 | G | 10 | 70 | 60 | MM | 4055626170596 | 85472000 | DE | EC003557 | Imagen | Catálogo
1624014 | CA-1RP1N8A2S00 | Conect. enchuf. para apar. pared delant. | M23, Conect. enchuf. para apar. pared delant., serie: CA, recto, apantallado: sí, para bloqueo estándar y SPEEDCON, Nº de polos: 16+2+FE, Sentido de giro: Estándar, tipo de conexión del contacto: Macho, Conexión crimpada, Junta plana, medida de brida: 25 mm x 25 mm, codificación: N | 26.33 | 1 | AB | Field Device Connectors (FDC) | ABR | ABRAEL | 1 | 1 | NO | PC |  | 26,23 | G | 26 | 115 | 105 | MM | 4055626228181 | 85366990 | DE | EC003569 | Imagen | Catálogo
1623630 | CA-1RP1N8A6L00 | Conect. enchuf. para apar. pared delant. | M23, Conect. enchuf. para apar. pared delant., serie: CA, recto, apantallado: sí, para bloqueo estándar y SPEEDCON, Nº de polos: 16+2+FE, Sentido de giro: Estándar, tipo de conexión del contacto: Macho, Conexión crimpada, Junta axial, codificación: N, se espera que este artículo no contenga plomo a partir del primer trimestre de 2027 de acuerdo con RoHS II sin excepción 6c (Pb &lt;0,1 %), una alternativa sin plomo está disponible previamente a petición | 33.18 | 1 | AB | Field Device Connectors (FDC) | ABR | ABRAEL | 1 | 1 | NO | PC | F | 36,30 | G | 20 | 110 | 60 | MM | 4055626191416 | 85366990 | DE | EC003569 | Imagen | Catálogo
1624016 | CA-1RP1N8A6Y00 | Conect. enchuf. para apar. pared delant. | M23, Conect. enchuf. para apar. pared delant., serie: CA, recto, apantallado: sí, para bloqueo estándar y SPEEDCON, Nº de polos: 16+2+FE, Sentido de giro: Estándar, tipo de conexión del contacto: Macho, Conexión crimpada, Junta axial, codificación: N | 23.24 | 1 | AB | Field Device Connectors (FDC) | ABR | ABRAEL | 1 | 1 | NO | PC | F | 26,20 | G | 26 | 115 | 105 | MM | 4055626228303 | 85366990 | DE | EC003569 | Imagen | Catálogo
1624018 | CA-1RP1N8A6Z00 | Conect. enchuf. para apar. pared delant. | M23, Conect. enchuf. para apar. pared delant., serie: CA, recto, apantallado: sí, para bloqueo estándar y SPEEDCON, Nº de polos: 16+2+FE, Sentido de giro: Estándar, tipo de conexión del contacto: Macho, Conexión crimpada, Junta axial, codificación: N | 23.4 | 1 | AB | Field Device Connectors (FDC) | ABR | ABRAEL | 1 | 1 | NO | PC | F | 27,00 | G | 35 | 120 | 120 | MM | 4055626228327 | 85366990 | DE | EC003569 | Imagen | Catálogo
1623843 | CA-1RP1N8A8006 | Conector para cables | M23, Conector para cables, serie: CA, recto, apantallado: sí, Bloqueo por tornillo, Nº de polos: 16+2+FE, Sentido de giro: Estándar, tipo de conexión del contacto: Macho, Conexión crimpada, rango de diámetro de cable: 4 mm ... 6 mm, codificación: N, se espera que este artículo no contenga plomo a partir del segundo trimestre de 2026 de acuerdo con RoHS II sin excepción 6c (Pb &lt;0,1 %), una alternativa sin plomo está disponible previamente a petición | 40.68 | 1 | AB | Field Device Connectors (FDC) | ABR | ABRAEA | 1 | 1 | NO | PC | F | 93,70 | G | 0 | 0 | 0 |  | 4055626228501 | 85366990 | DE | EC002635 | Imagen | Catálogo
1623841 | CA-1RP1N8A8007 | Conector para cables | M23, Conector para cables, serie: CA, recto, apantallado: sí, Bloqueo por tornillo, Nº de polos: 16+2+FE, Sentido de giro: Estándar, tipo de conexión del contacto: Macho, Conexión crimpada, rango de diámetro de cable: 6 mm ... 10 mm, codificación: N, se espera que este artículo no contenga plomo a partir del segundo trimestre de 2026 de acuerdo con RoHS II sin excepción 6c (Pb &lt;0,1 %), una alternativa sin plomo está disponible previamente a petición | 40.52 | 1 | AB | Field Device Connectors (FDC) | ABR | ABRAEA | 1 | 1 | NO | PC |  | 90,00 | G | 0 | 0 | 0 |  | 4055626228525 | 85366990 | DE | EC002635 | Imagen | Catálogo
1623833 | CA-1RP1N8A8007S | Conector para cables | M23, Conector para cables, serie: CA, recto, apantallado: sí, SPEEDCON, Nº de polos: 16+2+FE, Sentido de giro: Estándar, tipo de conexión del contacto: Macho, Conexión crimpada, rango de diámetro de cable: 6 mm ... 10 mm, codificación: N, se espera que este artículo no contenga plomo a partir del primer trimestre de 2026 de acuerdo con RoHS II sin excepción 6c (Pb &lt;0,1 %), una alternativa sin plomo está disponible previamente a petición | 39.05 | 1 | AB | Field Device Connectors (FDC) | ABR | ABRAEB | 1 | 1 | NO | PC |  | 93,57 | G | 28 | 115 | 105 | MM | 4055626228433 | 85366990 | DE | EC002635 | Imagen | Catálogo
1623839 | CA-1RP1N8A8008 | Conector para cables | M23, Conector para cables, serie: CA, recto, apantallado: sí, Bloqueo por tornillo, Nº de polos: 16+2+FE, Sentido de giro: Estándar, tipo de conexión del contacto: Macho, Conexión crimpada, rango de diámetro de cable: 10 mm ... 14,5 mm, codificación: N, se espera que este artículo no contenga plomo a partir del segundo trimestre de 2026 de acuerdo con RoHS II sin excepción 6c (Pb &lt;0,1 %), una alternativa sin plomo está disponible previamente a petición | 40.44 | 1 | AB | Field Device Connectors (FDC) | ABR | ABRAEA | 1 | 1 | NO | PC |  | 90,50 | G | 28 | 207 | 107 | MM | 4055626228549 | 85366990 | DE | EC002635 | Imagen | Catálogo
1623831 | CA-1RP1N8A8008S | Conector para cables | M23, Conector para cables, serie: CA, recto, apantallado: sí, SPEEDCON, Nº de polos: 16+2+FE, Sentido de giro: Estándar, tipo de conexión del contacto: Macho, Conexión crimpada, rango de diámetro de cable: 10 mm ... 14,5 mm, codificación: N, se espera que este artículo no contenga plomo a partir del primer trimestre de 2026 de acuerdo con RoHS II sin excepción 6c (Pb &lt;0,1 %), una alternativa sin plomo está disponible previamente a petición | 38.97 | 1 | AB | Field Device Connectors (FDC) | ABR | ABRAEB | 1 | 1 | NO | PC | F | 92,50 | G | 30 | 120 | 100 | MM | 4055626228563 | 85366990 | DE | EC002635 | Imagen | Catálogo
1623845 | CA-1RP1N8A80DN | Conector para cables | M23, Conector para cables, serie: CA, recto, apantallado: sí, Bloqueo por tornillo, Nº de polos: 16+2+FE, Sentido de giro: Estándar, tipo de conexión del contacto: Macho, Conexión crimpada, rango de diámetro de cable: 3 mm ... 14,5 mm, codificación: N, se espera que este artículo no contenga plomo a partir del segundo trimestre de 2026 de acuerdo con RoHS II sin excepción 6c (Pb &lt;0,1 %), una alternativa sin plomo está disponible previamente a petición | 40.9 | 1 | AB | Field Device Connectors (FDC) | ABR | ABRAEA | 1 | 1 | NO | PC |  | 92,30 | G | 28 | 200 | 107 | MM | 4055626228488 | 85366990 | DE | EC002635 | Imagen | Catálogo
1245007 | CA-1RP1N8A80DNX | Conector para cables | M23, Conector para cables, serie: CA, recto, apantallado: sí, Bloqueo por tornillo, Nº de polos: 16+2+FE, Sentido de giro: Estándar, tipo de conexión del contacto: Macho, Conexión crimpada, rango de diámetro de cable: 3 mm ... 14,5 mm, codificación: N, El artículo no contiene plomo según la directiva RoHS II sin la excepción 6c (Pb&lt; 0,1 %) | 45.63 | 1 | AB | Field Device Connectors (FDC) | ABR | ABRAEA | 1 | 1 | NO | PC |  | 92,50 | G | 0 | 0 | 0 |  | 4063151410247 | 85366990 | DE | EC002635 | Imagen | Catálogo
1624013 | CA-1RP1N8A9006 | Conector de acoplamiento | M23, Conector de acoplamiento, serie: CA, recto, apantallado: sí, para bloqueo estándar y SPEEDCON, Nº de polos: 16+2+FE, Sentido de giro: Estándar, tipo de conexión del contacto: Macho, Conexión crimpada, rango de diámetro de cable: 4 mm ... 6 mm, codificación: N, se espera que este artículo no contenga plomo a partir del primer trimestre de 2026 de acuerdo con RoHS II sin excepción 6c (Pb &lt;0,1 %), una alternativa sin plomo está disponible previamente a petición | 39.12 | 1 | AB | Field Device Connectors (FDC) | ABR | ABRAEG | 1 | 1 | NO | PC | F | 96,00 | G | 10 | 240 | 170 | MM | 4055626227863 | 85366990 | DE | EC002635 | Imagen | Catálogo
1624012 | CA-1RP1N8A9007 | Conector de acoplamiento | M23, Conector de acoplamiento, serie: CA, recto, apantallado: sí, para bloqueo estándar y SPEEDCON, Nº de polos: 16+2+FE, Sentido de giro: Estándar, tipo de conexión del contacto: Macho, Conexión crimpada, rango de diámetro de cable: 6 mm ... 10 mm, codificación: N, se espera que este artículo no contenga plomo a partir del primer trimestre de 2026 de acuerdo con RoHS II sin excepción 6c (Pb &lt;0,1 %), una alternativa sin plomo está disponible previamente a petición | 38.98 | 1 | AB | Field Device Connectors (FDC) | ABR | ABRAEG | 1 | 1 | NO | PC |  | 94,20 | G | 0 | 0 | 0 |  | 4055626227856 | 85366990 | DE | EC002635 | Imagen | Catálogo
1624011 | CA-1RP1N8A9008 | Conector de acoplamiento | M23, Conector de acoplamiento, serie: CA, recto, apantallado: sí, para bloqueo estándar y SPEEDCON, Nº de polos: 16+2+FE, Sentido de giro: Estándar, tipo de conexión del contacto: Macho, Conexión crimpada, rango de diámetro de cable: 10 mm ... 14,5 mm, codificación: N, se espera que este artículo no contenga plomo a partir del primer trimestre de 2026 de acuerdo con RoHS II sin excepción 6c (Pb &lt;0,1 %), una alternativa sin plomo está disponible previamente a petición | 38.86 | 1 | AB | Field Device Connectors (FDC) | ABR | ABRAEG | 1 | 1 | NO | PC | F | 93,40 | G | 30 | 90 | 90 | MM | 4055626227832 | 85366990 | DE | EC002635 | Imagen | Catálogo
1245046 | CA-1RP1N8A9008X | Conector de acoplamiento | M23, Conector de acoplamiento, serie: CA, recto, apantallado: sí, para bloqueo estándar y SPEEDCON, Nº de polos: 16+2+FE, Sentido de giro: Estándar, tipo de conexión del contacto: Macho, Conexión crimpada, rango de diámetro de cable: 10 mm ... 14,5 mm, codificación: N, El artículo no contiene plomo según la directiva RoHS II sin la excepción 6c (Pb&lt; 0,1 %) | 43.37 | 1 | AB | Field Device Connectors (FDC) | ABR | ABRAEG | 1 | 1 | NO | PC |  | 92,80 | G | 0 | 0 | 0 |  | 4063151411107 | 85366990 | DE | EC002635 | Imagen | Catálogo
1624010 | CA-1RP1N8A90DN | Conector de acoplamiento | M23, Conector de acoplamiento, serie: CA, recto, apantallado: sí, para bloqueo estándar y SPEEDCON, Nº de polos: 16+2+FE, Sentido de giro: Estándar, tipo de conexión del contacto: Macho, Conexión crimpada, rango de diámetro de cable: 3 mm ... 14,5 mm, codificación: N, se espera que este artículo no contenga plomo a partir del primer trimestre de 2026 de acuerdo con RoHS II sin excepción 6c (Pb &lt;0,1 %), una alternativa sin plomo está disponible previamente a petición | 39.39 | 1 | AB | Field Device Connectors (FDC) | ABR | ABRAEG | 1 | 1 | NO | PC |  | 93,80 | G | 195 | 28 | 138 | MM | 4055626227849 | 85366990 | DE | EC002635 | Imagen | Catálogo
1624020 | CA-1RP1N8AHZ00 | Conect. enchuf. para apar. pared poster. | M23, Conect. enchuf. para apar. pared poster., serie: CA, recto, apantallado: sí, para bloqueo estándar y SPEEDCON, Nº de polos: 16+2+FE, Sentido de giro: Estándar, tipo de conexión del contacto: Macho, Conexión crimpada, Junta axial, codificación: N, se espera que este artículo no contenga plomo a partir del primer trimestre de 2027 de acuerdo con RoHS II sin excepción 6c (Pb &lt;0,1 %), una alternativa sin plomo está disponible previamente a petición | 26.89 | 1 | AB | Field Device Connectors (FDC) | ABR | ABRAER | 1 | 1 | NO | PC |  | 47,90 | G | 31 | 115 | 105 | MM | 4055626228341 | 85366990 | DE | EC003569 | Imagen | Catálogo
1624076 | CA-1RP1N8AT006 | Conector para cables | M23, Conector para cables, serie: CA, acodado, apantallado: sí, Bloqueo por tornillo, Nº de polos: 16+2+FE, Sentido de giro: Estándar, tipo de conexión del contacto: Macho, Conexión crimpada, rango de diámetro de cable: 4 mm ... 6 mm, codificación: N, se espera que este artículo no contenga plomo a partir del segundo trimestre de 2026 de acuerdo con RoHS II sin excepción 6c (Pb &lt;0,1 %), una alternativa sin plomo está disponible previamente a petición | 81.7 | 1 | AB | Field Device Connectors (FDC) | ABR | ABRAEC | 1 | 1 | NO | PC | F | 181,01 | G | 0 | 0 | 0 |  | 4055626230672 | 85366990 | DE | EC002635 | Imagen | Catálogo
1624085 | CA-1RP1N8AT006S | Conector para cables | M23, Conector para cables, serie: CA, acodado, apantallado: sí, SPEEDCON, Nº de polos: 16+2+FE, Sentido de giro: Estándar, tipo de conexión del contacto: Macho, Conexión crimpada, rango de diámetro de cable: 4 mm ... 6 mm, codificación: N, se espera que este artículo no contenga plomo a partir del cuarto trimestre de 2025 de acuerdo con RoHS II sin excepción 6c (Pb &lt;0,1 %), una alternativa sin plomo está disponible previamente a petición | 80.52 | 1 | AB | Field Device Connectors (FDC) | ABR | ABRAED | 1 | 1 | NO | PC | F | 190,00 | G | 0 | 0 | 0 |  | 4055626230757 | 85366990 | DE | EC002635 | Imagen | Catálogo
1624077 | CA-1RP1N8AT007 | Conector para cables | M23, Conector para cables, serie: CA, acodado, apantallado: sí, Bloqueo por tornillo, Nº de polos: 16+2+FE, Sentido de giro: Estándar, tipo de conexión del contacto: Macho, Conexión crimpada, rango de diámetro de cable: 6 mm ... 10 mm, codificación: N, se espera que este artículo no contenga plomo a partir del segundo trimestre de 2026 de acuerdo con RoHS II sin excepción 6c (Pb &lt;0,1 %), una alternativa sin plomo está disponible previamente a petición | 81.7 | 1 | AB | Field Device Connectors (FDC) | ABR | ABRAEC | 1 | 1 | NO | PC | F | 187,70 | G | 0 | 0 | 0 |  | 4055626230689 | 85366990 | DE | EC002635 | Imagen | Catálogo
1624086 | CA-1RP1N8AT007S | Conector para cables | M23, Conector para cables, serie: CA, acodado, apantallado: sí, SPEEDCON, Nº de polos: 16+2+FE, Sentido de giro: Estándar, tipo de conexión del contacto: Macho, Conexión crimpada, rango de diámetro de cable: 6 mm ... 10 mm, codificación: N, se espera que este artículo no contenga plomo a partir del cuarto trimestre de 2025 de acuerdo con RoHS II sin excepción 6c (Pb &lt;0,1 %), una alternativa sin plomo está disponible previamente a petición | 80.52 | 1 | AB | Field Device Connectors (FDC) | ABR | ABRAED | 1 | 1 | NO | PC | F | 181,82 | G | 0 | 0 | 0 |  | 4055626230764 | 85366990 | DE | EC002635 | Imagen | Catálogo
1245096 | CA-1RP1N8AT007SX | Conector para cables | M23, Conector para cables, serie: CA, acodado, apantallado: sí, SPEEDCON, Nº de polos: 16+2+FE, Sentido de giro: Estándar, tipo de conexión del contacto: Macho, Conexión crimpada, rango de diámetro de cable: 6 mm ... 10 mm, codificación: N, El artículo no contiene plomo según la directiva RoHS II sin la excepción 6c (Pb&lt; 0,1 %) | 89.82 | 1 | AB | Field Device Connectors (FDC) | ABR | ABRAED | 1 | 1 | NO | PC |  | 189,30 | G | 0 | 0 | 0 |  | 4063151410780 | 85366990 | DE | EC002635 | Imagen | Catálogo
1624078 | CA-1RP1N8AT008 | Conector para cables | M23, Conector para cables, serie: CA, acodado, apantallado: sí, Bloqueo por tornillo, Nº de polos: 16+2+FE, Sentido de giro: Estándar, tipo de conexión del contacto: Macho, Conexión crimpada, rango de diámetro de cable: 10 mm ... 14,5 mm, codificación: N, se espera que este artículo no contenga plomo a partir del segundo trimestre de 2026 de acuerdo con RoHS II sin excepción 6c (Pb &lt;0,1 %), una alternativa sin plomo está disponible previamente a petición | 81.62 | 1 | AB | Field Device Connectors (FDC) | ABR | ABRAEC | 1 | 1 | NO | PC | F | 186,70 | G | 0 | 0 | 0 |  | 4055626230696 | 85366990 | DE | EC002635 | Imagen | Catálogo
1245097 | CA-1RP1N8AT008SX | Conector para cables | M23, Conector para cables, serie: CA, acodado, apantallado: sí, SPEEDCON, Nº de polos: 16+2+FE, Sentido de giro: Estándar, tipo de conexión del contacto: Macho, Conexión crimpada, rango de diámetro de cable: 10 mm ... 14,5 mm, codificación: N, El artículo no contiene plomo según la directiva RoHS II sin la excepción 6c (Pb&lt; 0,1 %) | 89.9 | 1 | AB | Field Device Connectors (FDC) | ABR | ABRAED | 1 | 1 | NO | PC |  | 188,00 | G | 0 | 0 | 0 |  | 4063151410292 | 85366990 | DE | EC002635 | Imagen | Catálogo
1624075 | CA-1RP1N8AT0DN | Conector para cables | M23, Conector para cables, serie: CA, acodado, apantallado: sí, Bloqueo por tornillo, Nº de polos: 16+2+FE, Sentido de giro: Estándar, tipo de conexión del contacto: Macho, Conexión crimpada, rango de diámetro de cable: 3 mm ... 14,5 mm, codificación: N, se espera que este artículo no contenga plomo a partir del segundo trimestre de 2026 de acuerdo con RoHS II sin excepción 6c (Pb &lt;0,1 %), una alternativa sin plomo está disponible previamente a petición | 82.09 | 1 | AB | Field Device Connectors (FDC) | ABR | ABRAEC | 1 | 1 | NO | PC | F | 187,70 | G | 30 | 250 | 150 | MM | 4055626230665 | 85366990 | DE | EC002635 | Imagen | Catálogo
1624084 | CA-1RP1N8AT0DNS | Conector para cables | M23, Conector para cables, serie: CA, acodado, apantallado: sí, SPEEDCON, Nº de polos: 16+2+FE, Sentido de giro: Estándar, tipo de conexión del contacto: Macho, Conexión crimpada, rango de diámetro de cable: 3 mm ... 14,5 mm, codificación: N, se espera que este artículo no contenga plomo a partir del cuarto trimestre de 2025 de acuerdo con RoHS II sin excepción 6c (Pb &lt;0,1 %), una alternativa sin plomo está disponible previamente a petición | 80.7 | 1 | AB | Field Device Connectors (FDC) | ABR | ABRAED | 1 | 1 | NO | PC | F | 189,10 | G | 0 | 0 | 0 |  | 4055626230740 | 85366990 | DE | EC002635 | Imagen | Catálogo
1245086 | CA-1RP1N8AT0DNX | Conector para cables | M23, Conector para cables, serie: CA, acodado, apantallado: sí, Bloqueo por tornillo, Nº de polos: 16+2+FE, Sentido de giro: Estándar, tipo de conexión del contacto: Macho, Conexión crimpada, rango de diámetro de cable: 3 mm ... 14,5 mm, codificación: N, El artículo no contiene plomo según la directiva RoHS II sin la excepción 6c (Pb&lt; 0,1 %) | 91.53 | 1 | AB | Field Device Connectors (FDC) | ABR | ABRAEC | 1 | 1 | NO | PC |  | 187,40 | G | 0 | 0 | 0 |  | 4063151411589 | 85366990 | DE | EC002635 | Imagen | Catálogo
1623626 | CA-1RS1N8A0000 | Inserto de contactos | Inserto de contactos, M23, número de polos: 16+2+FE, tipo de conexión del contacto: Hembra, Conexión crimpada, serie: CA, RC | 11.54 | 1 | AB | Field Device Connectors (FDC) | ABR | ABRAET | 10 | 10 | NO | PC |  | 2,41 | G | 19 | 149 | 90 | MM | 4055626170589 | 85472000 | DE | EC003557 | Imagen | Catálogo
1624015 | CA-1RS1N8A2S00 | Conect. enchuf. para apar. pared delant. | M23, Conect. enchuf. para apar. pared delant., serie: CA, recto, apantallado: sí, para bloqueo estándar y SPEEDCON, Nº de polos: 16+2+FE, Sentido de giro: Estándar, tipo de conexión del contacto: Hembra, Conexión crimpada, Junta plana, medida de brida: 25 mm x 25 mm, codificación: N | 26.33 | 1 | AB | Field Device Connectors (FDC) | ABR | ABRAEL | 1 | 1 | NO | PC |  | 26,40 | G | 26 | 210 | 105 | MM | 4055626228198 | 85366990 | DE | EC003569 | Imagen | Catálogo
1623629 | CA-1RS1N8A6L00 | Conect. enchuf. para apar. pared delant. | M23, Conect. enchuf. para apar. pared delant., serie: CA, recto, apantallado: sí, para bloqueo estándar y SPEEDCON, Nº de polos: 16+2+FE, Sentido de giro: Estándar, tipo de conexión del contacto: Hembra, Conexión crimpada, Junta axial, codificación: N, se espera que este artículo no contenga plomo a partir del primer trimestre de 2027 de acuerdo con RoHS II sin excepción 6c (Pb &lt;0,1 %), una alternativa sin plomo está disponible previamente a petición | 33.18 | 1 | AB | Field Device Connectors (FDC) | ABR | ABRAEL | 1 | 1 | NO | PC |  | 32,40 | G | 26 | 120 | 106 | MM | 4055626191409 | 85366990 | DE | EC003569 | Imagen | Catálogo
1624017 | CA-1RS1N8A6Y00 | Conect. enchuf. para apar. pared delant. | M23, Conect. enchuf. para apar. pared delant., serie: CA, recto, apantallado: sí, para bloqueo estándar y SPEEDCON, Nº de polos: 16+2+FE, Sentido de giro: Estándar, tipo de conexión del contacto: Hembra, Conexión crimpada, Junta axial, codificación: N | 23.24 | 1 | AB | Field Device Connectors (FDC) | ABR | ABRAEL | 1 | 1 | NO | PC |  | 26,00 | G | 25 | 205 | 108 | MM | 4055626228310 | 85366990 | DE | EC003569 | Imagen | Catálogo
1624019 | CA-1RS1N8A6Z00 | Conect. enchuf. para apar. pared delant. | M23, Conect. enchuf. para apar. pared delant., serie: CA, recto, apantallado: sí, para bloqueo estándar y SPEEDCON, Nº de polos: 16+2+FE, Sentido de giro: Estándar, tipo de conexión del contacto: Hembra, Conexión crimpada, Junta axial, codificación: N | 23.4 | 1 | AB | Field Device Connectors (FDC) | ABR | ABRAEL | 1 | 1 | NO | PC | F | 23,60 | G | 0 | 0 | 0 |  | 4055626228334 | 85366990 | DE | EC003569 | Imagen | Catálogo
1623836 | CA-1RS1N8A8006S | Conector para cables | M23, Conector para cables, serie: CA, recto, apantallado: sí, SPEEDCON, Nº de polos: 16+2+FE, Sentido de giro: Estándar, tipo de conexión del contacto: Hembra, Conexión crimpada, rango de diámetro de cable: 4 mm ... 6 mm, codificación: N, se espera que este artículo no contenga plomo a partir del primer trimestre de 2026 de acuerdo con RoHS II sin excepción 6c (Pb &lt;0,1 %), una alternativa sin plomo está disponible previamente a petición | 39.16 | 1 | AB | Field Device Connectors (FDC) | ABR | ABRAEB | 1 | 1 | NO | PC | F | 87,59 | G | 0 | 0 | 0 |  | 4055626228570 | 85366990 | DE | EC002635 | Imagen | Catálogo
1623842 | CA-1RS1N8A8007 | Conector para cables | M23, Conector para cables, serie: CA, recto, apantallado: sí, Bloqueo por tornillo, Nº de polos: 16+2+FE, Sentido de giro: Estándar, tipo de conexión del contacto: Hembra, Conexión crimpada, rango de diámetro de cable: 6 mm ... 10 mm, codificación: N, se espera que este artículo no contenga plomo a partir del segundo trimestre de 2026 de acuerdo con RoHS II sin excepción 6c (Pb &lt;0,1 %), una alternativa sin plomo está disponible previamente a petición | 39.97 | 1 | AB | Field Device Connectors (FDC) | ABR | ABRAEA | 1 | 1 | NO | PC | F | 92,80 | G | 0 | 0 | 0 |  | 4055626228518 | 85366990 | DE | EC002635 | Imagen | Catálogo
1623840 | CA-1RS1N8A8008 | Conector para cables | M23, Conector para cables, serie: CA, recto, apantallado: sí, Bloqueo por tornillo, Nº de polos: 16+2+FE, Sentido de giro: Estándar, tipo de conexión del contacto: Hembra, Conexión crimpada, rango de diámetro de cable: 10 mm ... 14,5 mm, codificación: N, se espera que este artículo no contenga plomo a partir del segundo trimestre de 2026 de acuerdo con RoHS II sin excepción 6c (Pb &lt;0,1 %), una alternativa sin plomo está disponible previamente a petición | 40.44 | 1 | AB | Field Device Connectors (FDC) | ABR | ABRAEA | 1 | 1 | NO | PC |  | 90,00 | G | 27 | 115 | 105 | MM | 4055626228532 | 85366990 | DE | EC002635 | Imagen | Catálogo
1623832 | CA-1RS1N8A8008S | Conector para cables | M23, Conector para cables, serie: CA, recto, apantallado: sí, SPEEDCON, Nº de polos: 16+2+FE, Sentido de giro: Estándar, tipo de conexión del contacto: Hembra, Conexión crimpada, rango de diámetro de cable: 10 mm ... 14,5 mm, codificación: N, se espera que este artículo no contenga plomo a partir del primer trimestre de 2026 de acuerdo con RoHS II sin excepción 6c (Pb &lt;0,1 %), una alternativa sin plomo está disponible previamente a petición | 38.97 | 1 | AB | Field Device Connectors (FDC) | ABR | ABRAEB | 1 | 1 | NO | PC | F | 92,40 | G | 57 | 1 | 118 | MM | 4055626228440 | 85366990 | DE | EC002635 | Imagen | Catálogo
1623846 | CA-1RS1N8A80DN | Conector para cables | M23, Conector para cables, serie: CA, recto, apantallado: sí, Bloqueo por tornillo, Nº de polos: 16+2+FE, Sentido de giro: Estándar, tipo de conexión del contacto: Hembra, Conexión crimpada, rango de diámetro de cable: 3 mm ... 14,5 mm, codificación: N, se espera que este artículo no contenga plomo a partir del segundo trimestre de 2026 de acuerdo con RoHS II sin excepción 6c (Pb &lt;0,1 %), una alternativa sin plomo está disponible previamente a petición | 40.9 | 1 | AB | Field Device Connectors (FDC) | ABR | ABRAEA | 1 | 1 | NO | PC |  | 89,40 | G | 0 | 0 | 0 |  | 4055626228457 | 85366990 | DE | EC002635 | Imagen | Catálogo
1623838 | CA-1RS1N8A80DNS | Conector para cables | M23, Conector para cables, serie: CA, recto, apantallado: sí, SPEEDCON, Nº de polos: 16+2+FE, Sentido de giro: Estándar, tipo de conexión del contacto: Hembra, Conexión crimpada, rango de diámetro de cable: 3 mm ... 14,5 mm, codificación: N, se espera que este artículo no contenga plomo a partir del primer trimestre de 2026 de acuerdo con RoHS II sin excepción 6c (Pb &lt;0,1 %), una alternativa sin plomo está disponible previamente a petición | 39.4 | 1 | AB | Field Device Connectors (FDC) | ABR | ABRAEB | 1 | 1 | NO | PC |  | 95,20 | G | 35 | 115 | 105 | MM | 4055626228556 | 85366990 | DE | EC002635 | Imagen | Catálogo
1245008 | CA-1RS1N8A80DNX | Conector para cables | M23, Conector para cables, serie: CA, recto, apantallado: sí, Bloqueo por tornillo, Nº de polos: 16+2+FE, Sentido de giro: Estándar, tipo de conexión del contacto: Hembra, Conexión crimpada, rango de diámetro de cable: 3 mm ... 14,5 mm, codificación: N, El artículo no contiene plomo según la directiva RoHS II sin la excepción 6c (Pb&lt; 0,1 %) | 45.63 | 1 | AB | Field Device Connectors (FDC) | ABR | ABRAEA | 1 | 1 | NO | PC |  | 92,10 | G | 0 | 0 | 0 |  | 4063151411213 | 85366990 | DE | EC002635 | Imagen | Catálogo
1624009 | CA-1RS1N8A9006 | Conector de acoplamiento | M23, Conector de acoplamiento, serie: CA, recto, apantallado: sí, para bloqueo estándar y SPEEDCON, Nº de polos: 16+2+FE, Sentido de giro: Estándar, tipo de conexión del contacto: Hembra, Conexión crimpada, rango de diámetro de cable: 4 mm ... 6 mm, codificación: N, se espera que este artículo no contenga plomo a partir del primer trimestre de 2026 de acuerdo con RoHS II sin excepción 6c (Pb &lt;0,1 %), una alternativa sin plomo está disponible previamente a petición | 39.12 | 1 | AB | Field Device Connectors (FDC) | ABR | ABRAEG | 1 | 1 | NO | PC |  | 94,90 | G | 0 | 0 | 0 |  | 4055626228365 | 85366990 | DE | EC002635 | Imagen | Catálogo
1624008 | CA-1RS1N8A9007 | Conector de acoplamiento | M23, Conector de acoplamiento, serie: CA, recto, apantallado: sí, para bloqueo estándar y SPEEDCON, Nº de polos: 16+2+FE, Sentido de giro: Estándar, tipo de conexión del contacto: Hembra, Conexión crimpada, rango de diámetro de cable: 6 mm ... 10 mm, codificación: N, se espera que este artículo no contenga plomo a partir del primer trimestre de 2026 de acuerdo con RoHS II sin excepción 6c (Pb &lt;0,1 %), una alternativa sin plomo está disponible previamente a petición | 38.98 | 1 | AB | Field Device Connectors (FDC) | ABR | ABRAEG | 1 | 1 | NO | PC |  | 94,10 | G | 28 | 115 | 105 | MM | 4055626227801 | 85366990 | DE | EC002635 | Imagen | Catálogo
1624007 | CA-1RS1N8A9008 | Conector de acoplamiento | M23, Conector de acoplamiento, serie: CA, recto, apantallado: sí, para bloqueo estándar y SPEEDCON, Nº de polos: 16+2+FE, Sentido de giro: Estándar, tipo de conexión del contacto: Hembra, Conexión crimpada, rango de diámetro de cable: 10 mm ... 14,5 mm, codificación: N, se espera que este artículo no contenga plomo a partir del primer trimestre de 2026 de acuerdo con RoHS II sin excepción 6c (Pb &lt;0,1 %), una alternativa sin plomo está disponible previamente a petición | 38.86 | 1 | AB | Field Device Connectors (FDC) | ABR | ABRAEG | 1 | 1 | NO | PC |  | 89,00 | G | 0 | 0 | 0 |  | 4055626227825 | 85366990 | DE | EC002635 | Imagen | Catálogo
1624006 | CA-1RS1N8A90DN | Conector de acoplamiento | M23, Conector de acoplamiento, serie: CA, recto, apantallado: sí, para bloqueo estándar y SPEEDCON, Nº de polos: 16+2+FE, Sentido de giro: Estándar, tipo de conexión del contacto: Hembra, Conexión crimpada, rango de diámetro de cable: 3 mm ... 14,5 mm, codificación: N, se espera que este artículo no contenga plomo a partir del primer trimestre de 2026 de acuerdo con RoHS II sin excepción 6c (Pb &lt;0,1 %), una alternativa sin plomo está disponible previamente a petición | 39.39 | 1 | AB | Field Device Connectors (FDC) | ABR | ABRAEG | 1 | 1 | NO | PC |  | 94,50 | G | 27 | 210 | 110 | MM | 4055626227818 | 85366990 | DE | EC002635 | Imagen | Catálogo
1624021 | CA-1RS1N8AHZ00 | Conect. enchuf. para apar. pared poster. | M23, Conect. enchuf. para apar. pared poster., serie: CA, recto, apantallado: sí, para bloqueo estándar y SPEEDCON, Nº de polos: 16+2+FE, Sentido de giro: Estándar, tipo de conexión del contacto: Hembra, Conexión crimpada, Junta axial, codificación: N, se espera que este artículo no contenga plomo a partir del primer trimestre de 2027 de acuerdo con RoHS II sin excepción 6c (Pb &lt;0,1 %), una alternativa sin plomo está disponible previamente a petición | 26.89 | 1 | AB | Field Device Connectors (FDC) | ABR | ABRAER | 1 | 1 | NO | PC |  | 48,30 | G | 31 | 205 | 105 | MM | 4055626228358 | 85366990 | DE | EC003569 | Imagen | Catálogo
1245050 | CA-1RS1N8AHZ00X | Conect. enchuf. para apar. pared poster. | M23, Conect. enchuf. para apar. pared poster., serie: CA, recto, apantallado: sí, para bloqueo estándar y SPEEDCON, Nº de polos: 16+2+FE, Sentido de giro: Estándar, tipo de conexión del contacto: Hembra, Conexión crimpada, Junta axial, codificación: N, El artículo no contiene plomo según la directiva RoHS II sin la excepción 6c (Pb&lt; 0,1 %) | 29.98 | 1 | AB | Field Device Connectors (FDC) | ABR | ABRAER | 1 | 1 | NO | PC |  | 48,60 | G | 0 | 0 | 0 |  | 4063151410261 | 85366990 | DE | EC003569 | Imagen | Catálogo
1624072 | CA-1RS1N8AT006 | Conector para cables | M23, Conector para cables, serie: CA, acodado, apantallado: sí, Bloqueo por tornillo, Nº de polos: 16+2+FE, Sentido de giro: Estándar, tipo de conexión del contacto: Hembra, Conexión crimpada, rango de diámetro de cable: 4 mm ... 6 mm, codificación: N, se espera que este artículo no contenga plomo a partir del segundo trimestre de 2026 de acuerdo con RoHS II sin excepción 6c (Pb &lt;0,1 %), una alternativa sin plomo está disponible previamente a petición | 82.09 | 1 | AB | Field Device Connectors (FDC) | ABR | ABRAEC | 1 | 1 | NO | PC | F | 181,01 | G | 0 | 0 | 0 |  | 4055626230634 | 85366990 | DE | EC002635 | Imagen | Catálogo
1624073 | CA-1RS1N8AT007 | Conector para cables | M23, Conector para cables, serie: CA, acodado, apantallado: sí, Bloqueo por tornillo, Nº de polos: 16+2+FE, Sentido de giro: Estándar, tipo de conexión del contacto: Hembra, Conexión crimpada, rango de diámetro de cable: 6 mm ... 10 mm, codificación: N, se espera que este artículo no contenga plomo a partir del segundo trimestre de 2026 de acuerdo con RoHS II sin excepción 6c (Pb &lt;0,1 %), una alternativa sin plomo está disponible previamente a petición | 82.09 | 1 | AB | Field Device Connectors (FDC) | ABR | ABRAEC | 1 | 1 | NO | PC | F | 186,40 | G | 0 | 0 | 0 |  | 4055626230641 | 85366990 | DE | EC002635 | Imagen | Catálogo
1624082 | CA-1RS1N8AT007S | Conector para cables | M23, Conector para cables, serie: CA, acodado, apantallado: sí, SPEEDCON, Nº de polos: 16+2+FE, Sentido de giro: Estándar, tipo de conexión del contacto: Hembra, Conexión crimpada, rango de diámetro de cable: 6 mm ... 10 mm, codificación: N, se espera que este artículo no contenga plomo a partir del cuarto trimestre de 2025 de acuerdo con RoHS II sin excepción 6c (Pb &lt;0,1 %), una alternativa sin plomo está disponible previamente a petición | 80.6 | 1 | AB | Field Device Connectors (FDC) | ABR | ABRAED | 1 | 1 | NO | PC | F | 188,50 | G | 0 | 0 | 0 |  | 4055626230726 | 85366990 | DE | EC002635 | Imagen | Catálogo
1624074 | CA-1RS1N8AT008 | Conector para cables | M23, Conector para cables, serie: CA, acodado, apantallado: sí, Bloqueo por tornillo, Nº de polos: 16+2+FE, Sentido de giro: Estándar, tipo de conexión del contacto: Hembra, Conexión crimpada, rango de diámetro de cable: 10 mm ... 14,5 mm, codificación: N, se espera que este artículo no contenga plomo a partir del segundo trimestre de 2026 de acuerdo con RoHS II sin excepción 6c (Pb &lt;0,1 %), una alternativa sin plomo está disponible previamente a petición | 81.88 | 1 | AB | Field Device Connectors (FDC) | ABR | ABRAEC | 1 | 1 | NO | PC |  | 187,50 | G | 34 | 156 | 115 | MM | 4055626230658 | 85366990 | DE | EC002635 | Imagen | Catálogo
1624083 | CA-1RS1N8AT008S | Conector para cables | M23, Conector para cables, serie: CA, acodado, apantallado: sí, SPEEDCON, Nº de polos: 16+2+FE, Sentido de giro: Estándar, tipo de conexión del contacto: Hembra, Conexión crimpada, rango de diámetro de cable: 10 mm ... 14,5 mm, codificación: N, se espera que este artículo no contenga plomo a partir del cuarto trimestre de 2025 de acuerdo con RoHS II sin excepción 6c (Pb &lt;0,1 %), una alternativa sin plomo está disponible previamente a petición | 80.52 | 1 | AB | Field Device Connectors (FDC) | ABR | ABRAED | 1 | 1 | NO | PC | F | 187,40 | G | 0 | 0 | 0 |  | 4055626230733 | 85366990 | DE | EC002635 | Imagen | Catálogo
1624071 | CA-1RS1N8AT0DN | Conector para cables | M23, Conector para cables, serie: CA, acodado, apantallado: sí, Bloqueo por tornillo, Nº de polos: 16+2+FE, Sentido de giro: Estándar, tipo de conexión del contacto: Hembra, Conexión crimpada, rango de diámetro de cable: 3 mm ... 14,5 mm, codificación: N, se espera que este artículo no contenga plomo a partir del segundo trimestre de 2026 de acuerdo con RoHS II sin excepción 6c (Pb &lt;0,1 %), una alternativa sin plomo está disponible previamente a petición | 82.3 | 1 | AB | Field Device Connectors (FDC) | ABR | ABRAEC | 1 | 1 | NO | PC | F | 188,70 | G | 0 | 0 | 0 |  | 4055626230627 | 85366990 | DE | EC002635 | Imagen | Catálogo
1245082 | CA-1RS1N8AT0DNX | Conector para cables | M23, Conector para cables, serie: CA, acodado, apantallado: sí, Bloqueo por tornillo, Nº de polos: 16+2+FE, Sentido de giro: Estándar, tipo de conexión del contacto: Hembra, Conexión crimpada, rango de diámetro de cable: 3 mm ... 14,5 mm, codificación: N, El artículo no contiene plomo según la directiva RoHS II sin la excepción 6c (Pb&lt; 0,1 %) | 91.79 | 1 | AB | Field Device Connectors (FDC) | ABR | ABRAEC | 1 | 1 | NO | PC |  | 188,70 | G | 0 | 0 | 0 |  | 4063151412265 | 85366990 | DE | EC002635 | Imagen | Catálogo
1410588 | CA-63P1N12HZ00 | Conect. enchuf. para apar. pared poster. | M23, Conect. enchuf. para apar. pared poster., serie: CA, recto, apantallado: sí, para bloqueo estándar y SPEEDCON, Nº de polos: 6+3, Sentido de giro: Estándar, tipo de conexión del contacto: Hembra, Conexión por soldadura, Junta axial, codificación: N, se espera que este artículo no contenga plomo a partir del primer trimestre de 2027 de acuerdo con RoHS II sin excepción 6c (Pb &lt;0,1 %), una alternativa sin plomo está disponible previamente a petición | 24.54 | 1 | AB | Field Device Connectors (FDC) | ABR | ABRAER | 1 | 1 | NO | PC |  | 53,00 | G | 0 | 0 | 0 |  | 4046356901048 | 85366990 | DE | EC003569 | Imagen | Catálogo
1627287 | CA-63S1N12HZ00 | Conect. enchuf. para apar. pared poster. | M23, Conect. enchuf. para apar. pared poster., serie: CA, recto, apantallado: sí, para bloqueo estándar y SPEEDCON, Nº de polos: 6+3, Sentido de giro: Estándar, tipo de conexión del contacto: Hembra, Conexión por soldadura, Junta axial, codificación: N, se espera que este artículo no contenga plomo a partir del primer trimestre de 2027 de acuerdo con RoHS II sin excepción 6c (Pb &lt;0,1 %), una alternativa sin plomo está disponible previamente a petición | 25.8 | 1 | AB | Field Device Connectors (FDC) | ABR | ABRAER | 1 | 1 | NO | PC | F | 50,90 | G | 0 | 0 | 0 |  | 4055626299228 | 85366990 | DE | EC003569 | Imagen | Catálogo
1673217 | CAB-D37/F/F/HF/S/F-DO/10M/ETHA | Cable | Cable redondo confeccionado, apantallado y sin halógenos; control: SIEMENS ET 200SP HA (F-DQ10x24VDC/2A HA (6DL1136-6DA00-0PH1)); conexión 1: Hembra de conexión D-SUB (1x 37-polos) (Polos conectados: 20); conexión 2: Hembra de conexión D-SUB (1x 37-polos) (Polos conectados: 20); longitud de cable: 10 m | 475.26 | 1 | DK | Interface Components (IF) | DK2 | DK225S | 1 | 1 | SÍ | PC | F | n.a. | G | 0 | 0 | 0 |  | 4067923221277 | 85444290 | 0 | EC000237 | Imagen | Catálogo
1673250 | CAB-D37/F/F/HF/S/F-DO/1M/ETHA | Cable | Cable redondo confeccionado, apantallado y sin halógenos; control: SIEMENS ET 200SP HA (F-DQ10x24VDC/2A HA (6DL1136-6DA00-0PH1)); conexión 1: Hembra de conexión D-SUB (1x 37-polos) (Polos conectados: 20); conexión 2: Hembra de conexión D-SUB (1x 37-polos) (Polos conectados: 20); longitud de cable: 1 m | 254.02 | 1 | DK | Interface Components (IF) | DK2 | DK225S | 1 | 1 | SÍ | PC | F | n.a. | G | 0 | 0 | 0 |  | 4067923222557 | 85444290 | 0 | EC000237 | Imagen | Catálogo
1673219 | CAB-D37/F/F/HF/S/F-DO/2M/ETHA | Cable | Cable redondo confeccionado, apantallado y sin halógenos; control: SIEMENS ET 200SP HA (F-DQ10x24VDC/2A HA (6DL1136-6DA00-0PH1)); conexión 1: Hembra de conexión D-SUB (1x 37-polos) (Polos conectados: 20); conexión 2: Hembra de conexión D-SUB (1x 37-polos) (Polos conectados: 20); longitud de cable: 2 m | 278.6 | 1 | DK | Interface Components (IF) | DK2 | DK225S | 1 | 1 | SÍ | PC | F | 678,00 | G | 0 | 0 | 0 |  | 4067923222830 | 85444290 | DE | EC000237 | Imagen | Catálogo
1673263 | CAB-D37/F/F/HF/S/F-DO/3M/ETHA | Cable | Cable redondo confeccionado, apantallado y sin halógenos; control: SIEMENS ET 200SP HA (F-DQ10x24VDC/2A HA (6DL1136-6DA00-0PH1)); conexión 1: Hembra de conexión D-SUB (1x 37-polos) (Polos conectados: 20); conexión 2: Hembra de conexión D-SUB (1x 37-polos) (Polos conectados: 20); longitud de cable: 3 m | 303.18 | 1 | DK | Interface Components (IF) | DK2 | DK225S | 1 | 1 | SÍ | PC | F | 874,00 | G | 0 | 0 | 0 |  | 4067923222274 | 85444290 | DE | EC000237 | Imagen | Catálogo
1673243 | CAB-D37/F/F/HF/S/F-DO/4M/ETHA | Cable | Cable redondo confeccionado, apantallado y sin halógenos; control: SIEMENS ET 200SP HA (F-DQ10x24VDC/2A HA (6DL1136-6DA00-0PH1)); conexión 1: Hembra de conexión D-SUB (1x 37-polos) (Polos conectados: 20); conexión 2: Hembra de conexión D-SUB (1x 37-polos) (Polos conectados: 20); longitud de cable: 4 m | 327.76 | 1 | DK | Interface Components (IF) | DK2 | DK225S | 1 | 1 | SÍ | PC | F | n.a. | G | 0 | 0 | 0 |  | 4067923222267 | 85444290 | 0 | EC000237 | Imagen | Catálogo
1673247 | CAB-D37/F/F/HF/S/F-DO/6M/ETHA | Cable | Cable redondo confeccionado, apantallado y sin halógenos; control: SIEMENS ET 200SP HA (F-DQ10x24VDC/2A HA (6DL1136-6DA00-0PH1)); conexión 1: Hembra de conexión D-SUB (1x 37-polos) (Polos conectados: 20); conexión 2: Hembra de conexión D-SUB (1x 37-polos) (Polos conectados: 20); longitud de cable: 6 m | 376.93 | 1 | DK | Interface Components (IF) | DK2 | DK225S | 1 | 1 | SÍ | PC | F | 1.475,00 | G | 0 | 0 | 0 |  | 4067923222472 | 85444290 | DE | EC000237 | Imagen | Catálogo
1673251 | CAB-D37/F/F/HF/S/F-DO/8M/ETHA | Cable | Cable redondo confeccionado, apantallado y sin halógenos; control: SIEMENS ET 200SP HA (F-DQ10x24VDC/2A HA (6DL1136-6DA00-0PH1)); conexión 1: Hembra de conexión D-SUB (1x 37-polos) (Polos conectados: 20); conexión 2: Hembra de conexión D-SUB (1x 37-polos) (Polos conectados: 20); longitud de cable: 8 m | 426.09 | 1 | DK | Interface Components (IF) | DK2 | DK225S | 1 | 1 | SÍ | PC | F | n.a. | G | 0 | 0 | 0 |  | 4067923221284 | 85444290 | 0 | EC000237 | Imagen | Catálogo
2981826 | CABLE- 9/8/250/RSM/LENZE | Cable adaptador | Adaptador para cables para controlador de velocidad PSR (PSR-RSM4 y PSR-MM30), 9/8 polos, longitud de cable: 2,5 m, para sistema de control: Lenze | 146.85 | 1 | DN | Automation Infrastructure (AI) | DNA | DNA251 | 1 | 1 | NO | PC |  | 154,20 | G | 0 | 0 | 0 |  | 4046356138628 | 85444290 | DE | EC004667 | Imagen | Catálogo
2981651 | CABLE-15/8/250/RSM/AMK | Cable adaptador | Adaptador para cables para controlador de velocidad PSR (PSR-RSM4 y PSR-MM30), 15/8 polos, longitud de cable: 2,5 m, para sistema de control: AMK | 146.84 | 1 | DN | Automation Infrastructure (AI) | DNA | DNA251 | 1 | 1 | SÍ | PC |  | 161,00 | G | 0 | 0 | 0 |  | 4017918996949 | 85444290 | DE | EC004667 | Imagen | Catálogo
2981635 | CABLE-15/8/250/RSM/FM-NC | Cable adaptador | Adaptador para cables para controlador de velocidad PSR (PSR-RSM4 y PSR-MM30), 15/8 polos, longitud de cable: 2,5 m, para sistema de control: Siemens | 147.55 | 1 | DN | Automation Infrastructure (AI) | DNA | DNA251 | 1 | 1 | SÍ | PC |  | 162,00 | G | 0 | 0 | 0 |  | 4017918996925 | 85444290 | DE | EC004667 | Imagen | Catálogo
2986698 | CABLE-15/8/250/RSM/KINETIX | Cable adaptador | Adaptador para cables para controlador de velocidad PSR (PSR-RSM4 y PSR-MM30), 15/8 polos, longitud de cable de 2,5 m, para sistema de control: Allen-Bradley (Kinetix) | 205.81 | 1 | DN | Automation Infrastructure (AI) | DNA | DNA251 | 1 | 1 | SÍ | PC |  | 155,60 | G | 0 | 0 | 0 |  | 4046356608206 | 85444290 | DE | EC004667 | Imagen | Catálogo
2981758 | CABLE-15/8/250/RSM/PD | Cable adaptador | Adaptador para cables para controlador de velocidad PSR (PSR-RSM4 y PSR-MM30), 15/8 polos, longitud de cable de 2,5 m, para sistema de control: Parker Drives | 146.85 | 1 | DN | Automation Infrastructure (AI) | DNA | DNA251 | 1 | 1 | SÍ | PC |  | 161,40 | G | 0 | 0 | 0 |  | 4046356113076 | 85444290 | DE | EC004667 | Imagen | Catálogo
2981664 | CABLE-15/8/250/RSM/SEW-X15 | Cable adaptador | Adaptador para cables para controlador de velocidad PSR (PSR-RSM4 y PSR-MM30), 15/8 polos, longitud de cable: 2,5 m, para sistema de control: SEW | 153.54 | 1 | DN | Automation Infrastructure (AI) | DNA | DNA251 | 1 | 1 | SÍ | PC |  | 164,00 | G | 0 | 0 | 0 |  | 4017918996956 | 85444290 | DE | EC004667 | Imagen | Catálogo
2981606 | CABLE-15/8/250/RSM/SIMO611D | Cable adaptador | Adaptador para cables para controlador de velocidad PSR (PSR-RSM4 y PSR-MM30), 15/8 polos, longitud de cable de 2,5 m, para sistema de control: Siemens, Heidenhain | 136.84 | 1 | DN | Automation Infrastructure (AI) | DNA | DNA251 | 1 | 1 | SÍ | PC |  | 161,50 | G | 86 | 148 | 140 | MM | 4017918996895 | 85444290 | DE | EC004667 | Imagen | Catálogo
1571214 | CABLE-25/8/250/PSR-M/001/L | Cable adaptador | Adaptador de cable para PSRmodular ( ... ), 25/8 polos, entrada de cables a la izquierda, longitud de cable 2,5 m | 163.01 | 1 | DN | Automation Infrastructure (AI) | DNA | DNA366 | 1 | 1 | NO | PC |  | 186,80 | G | 0 | 0 | 0 |  | 4067923059047 | 85444290 | IT | EC004667 | Imagen | Catálogo
1574602 | CABLE-25/8/250/PSR-M/001/R | Cable adaptador | Adaptador de cable para PSRmodular (PSR-M-EM... ), 25/8 polos, entrada de cables a la derecha, longitud de cable 2,5 m | 163.01 | 1 | DN | Automation Infrastructure (AI) | DNA | DNA366 | 1 | 1 | NO | PC |  | 187,70 | G | 0 | 0 | 0 |  | 4067923064218 | 85444290 | IT | EC004667 | Imagen | Catálogo
2981583 | CABLE-25/8/250/RSM/SIMO611D | Cable adaptador | Adaptador para cables para controlador de velocidad PSR (PSR-RSM4 y PSR-MM30), 25/8 polos, longitud de cable de 2,5 m, para sistema de control: Siemens, Heidenhain | 153.54 | 1 | DN | Automation Infrastructure (AI) | DNA | DNA251 | 1 | 1 | SÍ | PC |  | 170,30 | G | 0 | 0 | 0 |  | 4017918996871 | 85444290 | DE | EC004667 | Imagen | Catálogo
2906950 | CABLE-2FLK24/2FLK24/DV/ 0,5M/S | Cable | Cable redondo confeccionado apantallado; control: Emerson Delta V S-Series; conexión 1: Hembra de conexión IDC/FLK (2x 24-polos); conexión 2: Hembra de conexión IDC/FLK (2x 24-polos); longitud de cable: 0,5 m | 200.21 | 1 | DK | Interface Components (IF) | DK2 | DK221K | 1 | 1 | SÍ | PC | F | 107,00 | G | 0 | 0 | 0 |  | 4055626144832 | 85444290 | DE | EC000237 | Imagen | Catálogo
2906951 | CABLE-2FLK24/2FLK24/DV/ 1,0M/S | Cable | Cable redondo confeccionado apantallado; control: Emerson Delta V S-Series; conexión 1: Hembra de conexión IDC/FLK (2x 24-polos); conexión 2: Hembra de conexión IDC/FLK (2x 24-polos); longitud de cable: 1 m | 208.91 | 1 | DK | Interface Components (IF) | DK2 | DK221K | 1 | 1 | NO | PC | F | 202,50 | G | 0 | 0 | 0 |  | 4055626144849 | 85444290 | DE | EC000237 | Imagen | Catálogo
2906952 | CABLE-2FLK24/2FLK24/DV/ 1,5M/S | Cable | Cable redondo confeccionado apantallado; control: Emerson Delta V S-Series; conexión 1: Hembra de conexión IDC/FLK (2x 24-polos); conexión 2: Hembra de conexión IDC/FLK (2x 24-polos); longitud de cable: 1,5 m | 217.62 | 1 | DK | Interface Components (IF) | DK2 | DK221K | 1 | 1 | NO | PC | F | 296,80 | G | 0 | 0 | 0 |  | 4055626144856 | 85444290 | DE | EC000237 | Imagen | Catálogo
2906954 | CABLE-2FLK24/2FLK24/DV/ 2,0M/S | Cable | Cable redondo confeccionado apantallado; control: Emerson Delta V S-Series; conexión 1: Hembra de conexión IDC/FLK (2x 24-polos); conexión 2: Hembra de conexión IDC/FLK (2x 24-polos); longitud de cable: 2 m | 226.32 | 1 | DK | Interface Components (IF) | DK2 | DK221K | 1 | 1 | SÍ | PC | F | 381,00 | G | 31 | 200 | 235 | MM | 4055626144863 | 85444290 | DE | EC000237 | Imagen | Catálogo
2906955 | CABLE-2FLK24/2FLK24/DV/ 3,0M/S | Cable | Cable redondo confeccionado apantallado; control: Emerson Delta V S-Series; conexión 1: Hembra de conexión IDC/FLK (2x 24-polos); conexión 2: Hembra de conexión IDC/FLK (2x 24-polos); longitud de cable: 3 m | 243.74 | 1 | DK | Interface Components (IF) | DK2 | DK221K | 1 | 1 | SÍ | PC | F | 566,70 | G | 0 | 0 | 0 |  | 4055626144870 | 85444290 | DE | EC000237 | Imagen | Catálogo
2906956 | CABLE-2FLK24/2FLK24/DV/ 4,0M/S | Cable | Cable redondo confeccionado apantallado; control: Emerson Delta V S-Series; conexión 1: Hembra de conexión IDC/FLK (2x 24-polos); conexión 2: Hembra de conexión IDC/FLK (2x 24-polos); longitud de cable: 4 m | 261.13 | 1 | DK | Interface Components (IF) | DK2 | DK221K | 1 | 1 | NO | PC | F | 758,00 | G | 70 | 220 | 220 | MM | 4055626144887 | 85444290 | DE | EC000237 | Imagen | Catálogo
2906957 | CABLE-2FLK24/2FLK24/DV/ 6,0M/S | Cable | Cable redondo confeccionado apantallado; control: Emerson Delta V S-Series; conexión 1: Hembra de conexión IDC/FLK (2x 24-polos); conexión 2: Hembra de conexión IDC/FLK (2x 24-polos); longitud de cable: 6 m | 295.94 | 1 | DK | Interface Components (IF) | DK2 | DK221K | 1 | 1 | SÍ | PC | F | 1.100,00 | G | 0 | 0 | 0 |  | 4055626144894 | 85444290 | DE | EC000237 | Imagen | Catálogo
2906959 | CABLE-2FLK24/2FLK24/DV/10,0M/S | Cable | Cable redondo confeccionado apantallado; control: Emerson Delta V S-Series; conexión 1: Hembra de conexión IDC/FLK (2x 24-polos); conexión 2: Hembra de conexión IDC/FLK (2x 24-polos); longitud de cable: 10 m | 365.59 | 1 | DK | Interface Components (IF) | DK2 | DK221K | 1 | 1 | SÍ | PC | F | 1.883,80 | G | 0 | 0 | 0 |  | 4055626145112 | 85444290 | DE | EC000237 | Imagen | Catálogo
2321350 | CABLE-40/2FLK16/10,0M/YUC | Adaptador frontal | Adaptador frontal Yokogawa de fundición con cable redondo fijado y una clavija de enchufe de 40 polos recubierta por extrusión para la conexión en el lado de campo de 2 x 8 canales. Longitud de cable: 10,0 m | 457.33 | 1 | DK | Interface Components (IF) | DK2 | DK222N | 1 | 1 | NO | PC | F | 1.590,00 | G | 70 | 260 | 260 | MM | 4046356327428 | 85444290 | DE | EC002584 | Imagen | Catálogo
2314655 | CABLE-50/4FLK14/ 2,0M/YUC | Adaptador frontal | Adaptador frontal Yokogawa de fundición con cable redondo fijado y una clavija de enchufe de 50 polos recubierta por extrusión para la conexión en el lado de campo de 4 x 8 canales. Longitud de cable: 2,0 m | 283.51 | 1 | DK | Interface Components (IF) | DK2 | DK222N | 1 | 1 | NO | PC | F | 450,00 | G | 35 | 250 | 250 | MM | 4046356147316 | 85444290 | DE | EC002584 | Imagen | Catálogo
2314668 | CABLE-50/4FLK14/ 3,0M/YUC | Adaptador frontal | Adaptador frontal Yokogawa de fundición con cable redondo fijado y una clavija de enchufe de 50 polos recubierta por extrusión para la conexión en el lado de campo de 4 x 8 canales. Longitud de cable: 3,0 m | 305.25 | 1 | DK | Interface Components (IF) | DK2 | DK222N | 1 | 1 | NO | PC | F | 628,00 | G | 50 | 250 | 250 | MM | 4046356147309 | 85444290 | DE | EC002584 | Imagen | Catálogo
2314671 | CABLE-50/4FLK14/ 4,0M/YUC | Adaptador frontal | Adaptador frontal Yokogawa de fundición con cable redondo fijado y una clavija de enchufe de 50 polos recubierta por extrusión para la conexión en el lado de campo de 4 x 8 canales. Longitud de cable: 4,0 m | 327.02 | 1 | DK | Interface Components (IF) | DK2 | DK222N | 1 | 1 | NO | PC | F | 825,00 | G | 35 | 280 | 280 | MM | 4046356147286 | 85444290 | DE | EC002584 | Imagen | Catálogo
2318978 | CABLE-50/4FLK14/ 6,0M/YUC | Adaptador frontal | Adaptador frontal Yokogawa de fundición con cable redondo fijado y una clavija de enchufe de 50 polos recubierta por extrusión para la conexión en el lado de campo de 4 x 8 canales. Longitud de cable: 6,0 m | 356.2 | 1 | DK | Interface Components (IF) | DK2 | DK222N | 1 | 1 | NO | PC | F | 1.210,00 | G | 40 | 310 | 230 | MM | 4046356326070 | 85444290 | DE | EC002584 | Imagen | Catálogo
2314684 | CABLE-50/4FLK14/10,0M/YUC | Adaptador frontal | Adaptador frontal Yokogawa de fundición con cable redondo fijado y una clavija de enchufe de 50 polos recubierta por extrusión para la conexión en el lado de campo de 4 x 8 canales. Longitud de cable: 10,0 m | 457.43 | 1 | DK | Interface Components (IF) | DK2 | DK222N | 1 | 1 | NO | PC | F | 1.934,50 | G | 80 | 260 | 230 | MM | 4046356147293 | 85444290 | DE | EC002584 | Imagen | Catálogo
2322773 | CABLE-50/4FLK14/15,0M/YUC | Adaptador frontal | Adaptador frontal Yokogawa de fundición con cable redondo fijado y una clavija de enchufe de 50 polos recubierta por extrusión para la conexión en el lado de campo de 4 x 8 canales. Longitud de cable: 15,0 m | 544.32 | 1 | DK | Interface Components (IF) | DK2 | DK222N | 1 | 1 | NO | PC | F | 2.858,90 | G | 100 | 300 | 300 | MM | 4046356450805 | 85444290 | DE | EC002584 | Imagen | Catálogo
2314778 | CABLE-50/4FLK14/20,0M/YUC | Adaptador frontal | Adaptador frontal Yokogawa de fundición con cable redondo fijado y una clavija de enchufe de 50 polos recubierta por extrusión para la conexión en el lado de campo de 4 x 8 canales. Longitud de cable: 20,0 m | 674.76 | 1 | DK | Interface Components (IF) | DK2 | DK222N | 1 | 1 | NO | PC | F | 4.115,60 | G | 152 | 353 | 275 | MM | 4046356167666 | 85444290 | DE | EC002584 | Imagen | Catálogo
2901386 | CABLE-50/4FLK14/28,0M/YUC | Adaptador frontal | Adaptador frontal Yokogawa de fundición con cable redondo fijado y una clavija de enchufe de 50 polos recubierta por extrusión para la conexión en el lado de campo de 4 x 8 canales. Longitud de cable: 28,0 m | 823.86 | 1 | DK | Interface Components (IF) | DK2 | DK222N | 1 | 1 | NO | PC | F | 5.640,00 | G | 152 | 353 | 275 | MM | 4046356585729 | 85444290 | DE | EC002584 | Imagen | Catálogo
2305415 | CABLE-D 9SUB/B/B/100/KONFEK/S | Cable | Cable redondo confeccionado apantallado; conexión 1: Hembra de conexión D-SUB (1x 9-polos); conexión 2: Hembra de conexión D-SUB (1x 9-polos); longitud de cable: 1 m | 57.62 | 1 | DK | Interface Components (IF) | DK2 | DK2252 | 1 | 1 | NO | PC |  | 119,90 | G | 32 | 200 | 195 | MM | 4046356011778 | 85444290 | DE | EC000237 | Imagen | Catálogo
2305428 | CABLE-D 9SUB/B/B/200/KONFEK/S | Cable | Cable redondo confeccionado apantallado; conexión 1: Hembra de conexión D-SUB (1x 9-polos); conexión 2: Hembra de conexión D-SUB (1x 9-polos); longitud de cable: 2 m | 63.85 | 1 | DK | Interface Components (IF) | DK2 | DK2252 | 1 | 1 | NO | PC | F | 190,00 | G | 22 | 200 | 230 | MM | 4046356011785 | 85444290 | DE | EC000237 | Imagen | Catálogo
2305431 | CABLE-D 9SUB/B/B/300/KONFEK/S | Cable | Cable redondo confeccionado apantallado; conexión 1: Hembra de conexión D-SUB (1x 9-polos); conexión 2: Hembra de conexión D-SUB (1x 9-polos); longitud de cable: 3 m | 69.9 | 1 | DK | Interface Components (IF) | DK2 | DK2252 | 1 | 1 | NO | PC | F | 258,80 | G | 20 | 200 | 170 | MM | 4046356011792 | 85444290 | DE | EC000237 | Imagen | Catálogo
1066587 | CABLE-D 9SUB/B/B/HF/S/ 1,0M | Cable | Cable redondo confeccionado, apantallado y sin halógenos; conexión 1: Hembra de conexión D-SUB (1x 9-polos); conexión 2: Hembra de conexión D-SUB (1x 9-polos); longitud de cable: 1 m | 68.49 | 1 | DK | Interface Components (IF) | DK2 | DK2258 | 1 | 1 | NO | PC | F | 120,30 | G | 21 | 230 | 190 | MM | 4055626732398 | 85444290 | DE | EC000237 | Imagen | Catálogo
1066588 | CABLE-D 9SUB/B/B/HF/S/ 2,0M | Cable | Cable redondo confeccionado, apantallado y sin halógenos; conexión 1: Hembra de conexión D-SUB (1x 9-polos); conexión 2: Hembra de conexión D-SUB (1x 9-polos); longitud de cable: 2 m | 75.86 | 1 | DK | Interface Components (IF) | DK2 | DK2258 | 1 | 1 | NO | PC | F | 189,00 | G | 25 | 280 | 170 | MM | 4055626732572 | 85444290 | DE | EC000237 | Imagen | Catálogo
1066589 | CABLE-D 9SUB/B/B/HF/S/ 3,0M | Cable | Cable redondo confeccionado, apantallado y sin halógenos; conexión 1: Hembra de conexión D-SUB (1x 9-polos); conexión 2: Hembra de conexión D-SUB (1x 9-polos); longitud de cable: 3 m | 83.23 | 1 | DK | Interface Components (IF) | DK2 | DK2258 | 1 | 1 | NO | PC | F | 260,10 | G | 30 | 180 | 180 | MM | 4055626733012 | 85444290 | DE | EC000237 | Imagen | Catálogo
2299987 | CABLE-D 9SUB/B/S/ 50/KONFEK/S | Cable | Cable redondo confeccionado apantallado; conexión 1: Hembra de conexión D-SUB (1x 9-polos); conexión 2: Conector macho D-SUB (1x 9-polos); longitud de cable: 0,5 m | 54.47 | 1 | DK | Interface Components (IF) | DK2 | DK2252 | 1 | 1 | NO | PC |  | 88,40 | G | 220 | 200 | 10 | MM | 4017918892944 | 85444290 | HU | EC000237 | Imagen | Catálogo
2299990 | CABLE-D 9SUB/B/S/100/KONFEK/S | Cable | Cable redondo confeccionado apantallado; conexión 1: Hembra de conexión D-SUB (1x 9-polos); conexión 2: Conector macho D-SUB (1x 9-polos); longitud de cable: 1 m | 57.62 | 1 | DK | Interface Components (IF) | DK2 | DK2252 | 1 | 1 | NO | PC |  | 120,80 | G | 20 | 270 | 260 | MM | 4017918892951 | 85444290 | HU | EC000237 | Imagen | Catálogo
2300009 | CABLE-D 9SUB/B/S/150/KONFEK/S | Cable | Cable redondo confeccionado apantallado; conexión 1: Hembra de conexión D-SUB (1x 9-polos); conexión 2: Conector macho D-SUB (1x 9-polos); longitud de cable: 1,5 m | 60.72 | 1 | DK | Interface Components (IF) | DK2 | DK2252 | 1 | 1 | NO | PC |  | 154,90 | G | 20 | 290 | 175 | MM | 4017918892968 | 85444290 | HU | EC000237 | Imagen | Catálogo
2302010 | CABLE-D 9SUB/B/S/200/KONFEK/S | Cable | Cable redondo confeccionado apantallado; conexión 1: Hembra de conexión D-SUB (1x 9-polos); conexión 2: Conector macho D-SUB (1x 9-polos); longitud de cable: 2 m | 63.85 | 1 | DK | Interface Components (IF) | DK2 | DK2252 | 1 | 1 | NO | PC |  | 188,00 | G | 165 | 1 | 191 | MM | 4017918892975 | 85444290 | HU | EC000237 | Imagen | Catálogo
2302023 | CABLE-D 9SUB/B/S/300/KONFEK/S | Cable | Cable redondo confeccionado apantallado; conexión 1: Hembra de conexión D-SUB (1x 9-polos); conexión 2: Conector macho D-SUB (1x 9-polos); longitud de cable: 3 m | 69.9 | 1 | DK | Interface Components (IF) | DK2 | DK2252 | 1 | 1 | NO | PC |  | 259,50 | G | 184 | 1 | 173 | MM | 4017918892982 | 85444290 | HU | EC000237 | Imagen | Catálogo
2302036 | CABLE-D 9SUB/B/S/400/KONFEK/S | Cable | Cable redondo confeccionado apantallado; conexión 1: Hembra de conexión D-SUB (1x 9-polos); conexión 2: Conector macho D-SUB (1x 9-polos); longitud de cable: 4 m | 75.93 | 1 | DK | Interface Components (IF) | DK2 | DK2252 | 1 | 1 | NO | PC |  | 324,40 | G | 32 | 200 | 240 | MM | 4017918892999 | 85444290 | DE | EC000237 | Imagen | Catálogo
2302049 | CABLE-D 9SUB/B/S/600/KONFEK/S | Cable | Cable redondo confeccionado apantallado; conexión 1: Hembra de conexión D-SUB (1x 9-polos); conexión 2: Conector macho D-SUB (1x 9-polos); longitud de cable: 6 m | 88.19 | 1 | DK | Interface Components (IF) | DK2 | DK2252 | 1 | 1 | NO | PC |  | 449,70 | G | 20 | 260 | 260 | MM | 4017918893002 | 85444290 | DE | EC000237 | Imagen | Catálogo
1066591 | CABLE-D 9SUB/B/S/HF/S/ 1,0M | Cable | Cable redondo confeccionado, apantallado y sin halógenos; conexión 1: Hembra de conexión D-SUB (1x 9-polos); conexión 2: Conector macho D-SUB (1x 9-polos); longitud de cable: 1 m | 68.49 | 1 | DK | Interface Components (IF) | DK2 | DK2258 | 1 | 1 | NO | PC | F | 118,00 | G | 20 | 180 | 180 | MM | 4055626731780 | 85444290 | DE | EC000237 | Imagen | Catálogo
1066592 | CABLE-D 9SUB/B/S/HF/S/ 2,0M | Cable | Cable redondo confeccionado, apantallado y sin halógenos; conexión 1: Hembra de conexión D-SUB (1x 9-polos); conexión 2: Conector macho D-SUB (1x 9-polos); longitud de cable: 2 m | 75.86 | 1 | DK | Interface Components (IF) | DK2 | DK2258 | 1 | 1 | NO | PC | F | 190,00 | G | 20 | 160 | 160 | MM | 4055626731797 | 85444290 | DE | EC000237 | Imagen | Catálogo
1066593 | CABLE-D 9SUB/B/S/HF/S/ 3,0M | Cable | Cable redondo confeccionado, apantallado y sin halógenos; conexión 1: Hembra de conexión D-SUB (1x 9-polos); conexión 2: Conector macho D-SUB (1x 9-polos); longitud de cable: 3 m | 83.23 | 1 | DK | Interface Components (IF) | DK2 | DK2258 | 1 | 1 | NO | PC | F | 256,00 | G | 30 | 220 | 190 | MM | 4055626733029 | 85444290 | DE | EC000237 | Imagen | Catálogo
2926014 | CABLE-D- 9SUB/F/OE/0,25/S/0,5M | Cable | Cable redondo confeccionado apantallado; conexión 1: Conductores individuales (9-polos) (Los conductores están rotulados y equipados con punteras. La pantalla trenzada sobresale por el extremo de cable separado.); conexión 2: Hembra de conexión D-SUB (1x 9-polos); longitud de cable: 0,5 m | 60.91 | 1 | DK | Interface Components (IF) | DK2 | DK2254 | 1 | 1 | NO | PC | F | 63,70 | G | 40 | 180 | 160 | MM | 4046356546744 | 85444290 | DE | EC000237 | Imagen | Catálogo
2926027 | CABLE-D- 9SUB/F/OE/0,25/S/1,0M | Cable | Cable redondo confeccionado apantallado; conexión 1: Conductores individuales (9-polos) (Los conductores están rotulados y equipados con punteras. La pantalla trenzada sobresale por el extremo de cable separado.); conexión 2: Hembra de conexión D-SUB (1x 9-polos); longitud de cable: 1 m | 63.8 | 1 | DK | Interface Components (IF) | DK2 | DK2254 | 1 | 1 | NO | PC |  | 102,70 | G | 29 | 200 | 219 | MM | 4046356546751 | 85444290 | DE | EC000237 | Imagen | Catálogo
2926030 | CABLE-D- 9SUB/F/OE/0,25/S/1,5M | Cable | Cable redondo confeccionado apantallado; conexión 1: Conductores individuales (9-polos) (Los conductores están rotulados y equipados con punteras. La pantalla trenzada sobresale por el extremo de cable separado.); conexión 2: Hembra de conexión D-SUB (1x 9-polos); longitud de cable: 1,5 m | 66.72 | 1 | DK | Interface Components (IF) | DK2 | DK2254 | 1 | 1 | NO | PC | F | 136,60 | G | 17 | 199 | 248 | MM | 4046356547741 | 85444290 | DE | EC000237 | Imagen | Catálogo
2926043 | CABLE-D- 9SUB/F/OE/0,25/S/2,0M | Cable | Cable redondo confeccionado apantallado; conexión 1: Conductores individuales (9-polos) (Los conductores están rotulados y equipados con punteras. La pantalla trenzada sobresale por el extremo de cable separado.); conexión 2: Hembra de conexión D-SUB (1x 9-polos); longitud de cable: 2 m | 69.6 | 1 | DK | Interface Components (IF) | DK2 | DK2254 | 1 | 1 | NO | PC |  | 169,30 | G | 15 | 220 | 185 | MM | 4046356547758 | 85444290 | DE | EC000237 | Imagen | Catálogo
2926056 | CABLE-D- 9SUB/F/OE/0,25/S/3,0M | Cable | Cable redondo confeccionado apantallado; conexión 1: Conductores individuales (9-polos) (Los conductores están rotulados y equipados con punteras. La pantalla trenzada sobresale por el extremo de cable separado.); conexión 2: Hembra de conexión D-SUB (1x 9-polos); longitud de cable: 3 m | 75.36 | 1 | DK | Interface Components (IF) | DK2 | DK2254 | 1 | 1 | NO | PC |  | 242,40 | G | 20 | 235 | 185 | MM | 4046356546768 | 85444290 | DE | EC000237 | Imagen | Catálogo
2926069 | CABLE-D- 9SUB/F/OE/0,25/S/4,0M | Cable | Cable redondo confeccionado apantallado; conexión 1: Conductores individuales (9-polos) (Los conductores están rotulados y equipados con punteras. La pantalla trenzada sobresale por el extremo de cable separado.); conexión 2: Hembra de conexión D-SUB (1x 9-polos); longitud de cable: 4 m | 81.19 | 1 | DK | Interface Components (IF) | DK2 | DK2254 | 1 | 1 | NO | PC | F | 307,60 | G | 29 | 187 | 235 | MM | 4046356546775 | 85444290 | DE | EC000237 | Imagen | Catálogo
2926072 | CABLE-D- 9SUB/F/OE/0,25/S/6,0M | Cable | Cable redondo confeccionado apantallado; conexión 1: Conductores individuales (9-polos) (Los conductores están rotulados y equipados con punteras. La pantalla trenzada sobresale por el extremo de cable separado.); conexión 2: Hembra de conexión D-SUB (1x 9-polos); longitud de cable: 6 m | 92.8 | 1 | DK | Interface Components (IF) | DK2 | DK2254 | 1 | 1 | NO | PC |  | 445,40 | G | 31 | 200 | 235 | MM | 4046356547765 | 85444290 | DE | EC000237 | Imagen | Catálogo
2926360 | CABLE-D- 9SUB/M/OE/0,25/S/0,5M | Cable | Cable redondo confeccionado apantallado; conexión 1: Conductores individuales (9-polos) (Los conductores están rotulados y equipados con punteras. La pantalla trenzada sobresale por el extremo de cable separado.); conexión 2: Conector macho D-SUB (1x 9-polos); longitud de cable: 0,5 m | 60.91 | 1 | DK | Interface Components (IF) | DK2 | DK2254 | 1 | 1 | NO | PC |  | 65,40 | G | 17 | 200 | 265 | MM | 4046356548137 | 85444290 | DE | EC000237 | Imagen | Catálogo
2926373 | CABLE-D- 9SUB/M/OE/0,25/S/1,0M | Cable | Cable redondo confeccionado apantallado; conexión 1: Conductores individuales (9-polos) (Los conductores están rotulados y equipados con punteras. La pantalla trenzada sobresale por el extremo de cable separado.); conexión 2: Conector macho D-SUB (1x 9-polos); longitud de cable: 1 m | 63.8 | 1 | DK | Interface Components (IF) | DK2 | DK2254 | 1 | 1 | NO | PC | F | 101,90 | G | 17 | 200 | 220 | MM | 4046356548144 | 85444290 | DE | EC000237 | Imagen | Catálogo
2926386 | CABLE-D- 9SUB/M/OE/0,25/S/1,5M | Cable | Cable redondo confeccionado apantallado; conexión 1: Conductores individuales (9-polos) (Los conductores están rotulados y equipados con punteras. La pantalla trenzada sobresale por el extremo de cable separado.); conexión 2: Conector macho D-SUB (1x 9-polos); longitud de cable: 1,5 m | 66.72 | 1 | DK | Interface Components (IF) | DK2 | DK2254 | 1 | 1 | NO | PC |  | 135,34 | G | 17 | 200 | 230 | MM | 4046356546935 | 85444290 | DE | EC000237 | Imagen | Catálogo
2926399 | CABLE-D- 9SUB/M/OE/0,25/S/2,0M | Cable | Cable redondo confeccionado apantallado; conexión 1: Conductores individuales (9-polos) (Los conductores están rotulados y equipados con punteras. La pantalla trenzada sobresale por el extremo de cable separado.); conexión 2: Conector macho D-SUB (1x 9-polos); longitud de cable: 2 m | 69.6 | 1 | DK | Interface Components (IF) | DK2 | DK2254 | 1 | 1 | NO | PC |  | 171,30 | G | 25 | 200 | 175 | MM | 4046356546942 | 85444290 | DE | EC000237 | Imagen | Catálogo
2926409 | CABLE-D- 9SUB/M/OE/0,25/S/3,0M | Cable | Cable redondo confeccionado apantallado; conexión 1: Conductores individuales (9-polos) (Los conductores están rotulados y equipados con punteras. La pantalla trenzada sobresale por el extremo de cable separado.); conexión 2: Conector macho D-SUB (1x 9-polos); longitud de cable: 3 m | 75.36 | 1 | DK | Interface Components (IF) | DK2 | DK2254 | 1 | 1 | NO | PC |  | 238,10 | G | 19 | 196 | 197 | MM | 4046356546959 | 85444290 | DE | EC000237 | Imagen | Catálogo
2926412 | CABLE-D- 9SUB/M/OE/0,25/S/4,0M | Cable | Cable redondo confeccionado apantallado; conexión 1: Conductores individuales (9-polos) (Los conductores están rotulados y equipados con punteras. La pantalla trenzada sobresale por el extremo de cable separado.); conexión 2: Conector macho D-SUB (1x 9-polos); longitud de cable: 4 m | 81.19 | 1 | DK | Interface Components (IF) | DK2 | DK2254 | 1 | 1 | NO | PC |  | 307,90 | G | 28 | 200 | 218 | MM | 4046356548151 | 85444290 | DE | EC000237 | Imagen | Catálogo
2926425 | CABLE-D- 9SUB/M/OE/0,25/S/6,0M | Cable | Cable redondo confeccionado apantallado; conexión 1: Conductores individuales (9-polos) (Los conductores están rotulados y equipados con punteras. La pantalla trenzada sobresale por el extremo de cable separado.); conexión 2: Conector macho D-SUB (1x 9-polos); longitud de cable: 6 m | 92.8 | 1 | DK | Interface Components (IF) | DK2 | DK2254 | 1 | 1 | NO | PC |  | 436,60 | G | 34 | 200 | 220 | MM | 4046356546966 | 85444290 | DE | EC000237 | Imagen | Catálogo
2305570 | CABLE-D 9SUB/S/S/100/KONFEK/S | Cable | Cable redondo confeccionado apantallado; conexión 1: Conector macho D-SUB (1x 9-polos); conexión 2: Conector macho D-SUB (1x 9-polos); longitud de cable: 1 m | 57.62 | 1 | DK | Interface Components (IF) | DK2 | DK2252 | 1 | 1 | NO | PC |  | 118,70 | G | 17 | 200 | 225 | MM | 4046356011914 | 85444290 | DE | EC000237 | Imagen | Catálogo
2305583 | CABLE-D 9SUB/S/S/200/KONFEK/S | Cable | Cable redondo confeccionado apantallado; conexión 1: Conector macho D-SUB (1x 9-polos); conexión 2: Conector macho D-SUB (1x 9-polos); longitud de cable: 2 m | 63.85 | 1 | DK | Interface Components (IF) | DK2 | DK2252 | 1 | 1 | NO | PC |  | 185,43 | G | 30 | 200 | 235 | MM | 4046356011921 | 85444290 | DE | EC000237 | Imagen | Catálogo
2305596 | CABLE-D 9SUB/S/S/300/KONFEK/S | Cable | Cable redondo confeccionado apantallado; conexión 1: Conector macho D-SUB (1x 9-polos); conexión 2: Conector macho D-SUB (1x 9-polos); longitud de cable: 3 m | 69.9 | 1 | DK | Interface Components (IF) | DK2 | DK2252 | 1 | 1 | NO | PC |  | 258,70 | G | 21 | 200 | 260 | MM | 4046356011938 | 85444290 | DE | EC000237 | Imagen | Catálogo
1066594 | CABLE-D 9SUB/S/S/HF/S/ 1,0M | Cable | Cable redondo confeccionado, apantallado y sin halógenos; conexión 1: Conector macho D-SUB (1x 9-polos); conexión 2: Conector macho D-SUB (1x 9-polos); longitud de cable: 1 m | 68.49 | 1 | DK | Interface Components (IF) | DK2 | DK2258 | 1 | 1 | NO | PC | F | 123,25 | G | 20 | 180 | 180 | MM | 4055626732589 | 85444290 | DE | EC000237 | Imagen | Catálogo
1066595 | CABLE-D 9SUB/S/S/HF/S/ 2,0M | Cable | Cable redondo confeccionado, apantallado y sin halógenos; conexión 1: Conector macho D-SUB (1x 9-polos); conexión 2: Conector macho D-SUB (1x 9-polos); longitud de cable: 2 m | 75.86 | 1 | DK | Interface Components (IF) | DK2 | DK2258 | 1 | 1 | NO | PC | F | 191,00 | G | 20 | 230 | 180 | MM | 4055626732664 | 85444290 | DE | EC000237 | Imagen | Catálogo
1066596 | CABLE-D 9SUB/S/S/HF/S/ 3,0M | Cable | Cable redondo confeccionado, apantallado y sin halógenos; conexión 1: Conector macho D-SUB (1x 9-polos); conexión 2: Conector macho D-SUB (1x 9-polos); longitud de cable: 3 m | 83.23 | 1 | DK | Interface Components (IF) | DK2 | DK2258 | 1 | 1 | NO | PC | F | 258,00 | G | 20 | 210 | 180 | MM | 4055626733395 | 85444290 | DE | EC000237 | Imagen | Catálogo
2305444 | CABLE-D15SUB/B/B/100/KONFEK/S | Cable | Cable redondo confeccionado apantallado; conexión 1: Hembra de conexión D-SUB (1x 15-polos); conexión 2: Hembra de conexión D-SUB (1x 15-polos); longitud de cable: 1 m | 67.23 | 1 | DK | Interface Components (IF) | DK2 | DK2252 | 1 | 1 | NO | PC | F | 163,10 | G | 30 | 200 | 190 | MM | 4046356011808 | 85444290 | DE | EC000237 | Imagen | Catálogo
2305457 | CABLE-D15SUB/B/B/200/KONFEK/S | Cable | Cable redondo confeccionado apantallado; conexión 1: Hembra de conexión D-SUB (1x 15-polos); conexión 2: Hembra de conexión D-SUB (1x 15-polos); longitud de cable: 2 m | 74.81 | 1 | DK | Interface Components (IF) | DK2 | DK2252 | 1 | 1 | NO | PC | F | 265,30 | G | 30 | 210 | 180 | MM | 4046356011815 | 85444290 | DE | EC000237 | Imagen | Catálogo
2305460 | CABLE-D15SUB/B/B/300/KONFEK/S | Cable | Cable redondo confeccionado apantallado; conexión 1: Hembra de conexión D-SUB (1x 15-polos); conexión 2: Hembra de conexión D-SUB (1x 15-polos); longitud de cable: 3 m | 82.4 | 1 | DK | Interface Components (IF) | DK2 | DK2252 | 1 | 1 | NO | PC | F | 363,70 | G | 20 | 230 | 250 | MM | 4046356011822 | 85444290 | DE | EC000237 | Imagen | Catálogo
1066597 | CABLE-D15SUB/B/B/HF/S/ 1,0M | Cable | Cable redondo confeccionado, apantallado y sin halógenos; conexión 1: Hembra de conexión D-SUB (1x 15-polos); conexión 2: Hembra de conexión D-SUB (1x 15-polos); longitud de cable: 1 m | 81.16 | 1 | DK | Interface Components (IF) | DK2 | DK2258 | 1 | 1 | NO | PC | F | 156,90 | G | 0 | 0 | 0 |  | 4055626732473 | 85444290 | DE | EC000237 | Imagen | Catálogo
1066598 | CABLE-D15SUB/B/B/HF/S/ 2,0M | Cable | Cable redondo confeccionado, apantallado y sin halógenos; conexión 1: Hembra de conexión D-SUB (1x 15-polos); conexión 2: Hembra de conexión D-SUB (1x 15-polos); longitud de cable: 2 m | 90.8 | 1 | DK | Interface Components (IF) | DK2 | DK2258 | 1 | 1 | NO | PC | F | 252,80 | G | 20 | 200 | 200 | MM | 4055626732596 | 85444290 | DE | EC000237 | Imagen | Catálogo
1066599 | CABLE-D15SUB/B/B/HF/S/ 3,0M | Cable | Cable redondo confeccionado, apantallado y sin halógenos; conexión 1: Hembra de conexión D-SUB (1x 15-polos); conexión 2: Hembra de conexión D-SUB (1x 15-polos); longitud de cable: 3 m | 100.43 | 1 | DK | Interface Components (IF) | DK2 | DK2258 | 1 | 1 | NO | PC | F | 359,50 | G | 15 | 200 | 180 | MM | 4055626733036 | 85444290 | DE | EC000237 | Imagen | Catálogo
2302052 | CABLE-D15SUB/B/S/ 50/KONFEK/S | Cable | Cable redondo confeccionado apantallado; conexión 1: Hembra de conexión D-SUB (1x 15-polos); conexión 2: Conector macho D-SUB (1x 15-polos); longitud de cable: 0,5 m | 63.44 | 1 | DK | Interface Components (IF) | DK2 | DK2252 | 1 | 1 | NO | PC |  | 111,50 | G | 15 | 240 | 165 | MM | 4017918893019 | 85444290 | HU | EC000237 | Imagen | Catálogo
2302065 | CABLE-D15SUB/B/S/100/KONFEK/S | Cable | Cable redondo confeccionado apantallado; conexión 1: Hembra de conexión D-SUB (1x 15-polos); conexión 2: Conector macho D-SUB (1x 15-polos); longitud de cable: 1 m | 67.23 | 1 | DK | Interface Components (IF) | DK2 | DK2252 | 1 | 1 | NO | PC |  | 160,20 | G | 10 | 150 | 180 | MM | 4017918893026 | 85444290 | HU | EC000237 | Imagen | Catálogo
2302078 | CABLE-D15SUB/B/S/150/KONFEK/S | Cable | Cable redondo confeccionado apantallado; conexión 1: Hembra de conexión D-SUB (1x 15-polos); conexión 2: Conector macho D-SUB (1x 15-polos); longitud de cable: 1,5 m | 70.98 | 1 | DK | Interface Components (IF) | DK2 | DK2252 | 1 | 1 | NO | PC |  | 209,30 | G | 17 | 199 | 254 | MM | 4017918893033 | 85444290 | DE | EC000237 | Imagen | Catálogo
2302081 | CABLE-D15SUB/B/S/200/KONFEK/S | Cable | Cable redondo confeccionado apantallado; conexión 1: Hembra de conexión D-SUB (1x 15-polos); conexión 2: Conector macho D-SUB (1x 15-polos); longitud de cable: 2 m | 74.81 | 1 | DK | Interface Components (IF) | DK2 | DK2252 | 1 | 1 | NO | PC |  | 268,60 | G | 30 | 208 | 10 | MM | 4017918893040 | 85444290 | HU | EC000237 | Imagen | Catálogo
2302094 | CABLE-D15SUB/B/S/300/KONFEK/S | Cable | Cable redondo confeccionado apantallado; conexión 1: Hembra de conexión D-SUB (1x 15-polos); conexión 2: Conector macho D-SUB (1x 15-polos); longitud de cable: 3 m | 82.4 | 1 | DK | Interface Components (IF) | DK2 | DK2252 | 1 | 1 | NO | PC |  | 360,80 | G | 30 | 270 | 240 | MM | 4017918893057 | 85444290 | HU | EC000237 | Imagen | Catálogo
2302104 | CABLE-D15SUB/B/S/400/KONFEK/S | Cable | Cable redondo confeccionado apantallado; conexión 1: Hembra de conexión D-SUB (1x 15-polos); conexión 2: Conector macho D-SUB (1x 15-polos); longitud de cable: 4 m | 89.98 | 1 | DK | Interface Components (IF) | DK2 | DK2252 | 1 | 1 | NO | PC |  | 457,60 | G | 33 | 200 | 230 | MM | 4017918893064 | 85444290 | DE | EC000237 | Imagen | Catálogo
2302117 | CABLE-D15SUB/B/S/600/KONFEK/S | Cable | Cable redondo confeccionado apantallado; conexión 1: Hembra de conexión D-SUB (1x 15-polos); conexión 2: Conector macho D-SUB (1x 15-polos); longitud de cable: 6 m | 105.18 | 1 | DK | Interface Components (IF) | DK2 | DK2252 | 1 | 1 | NO | PC |  | 687,00 | G | 40 | 250 | 250 | MM | 4017918893071 | 85444290 | HU | EC000237 | Imagen | Catálogo
1066600 | CABLE-D15SUB/B/S/HF/S/ 1,0M | Cable | Cable redondo confeccionado, apantallado y sin halógenos; conexión 1: Hembra de conexión D-SUB (1x 15-polos); conexión 2: Conector macho D-SUB (1x 15-polos); longitud de cable: 1 m | 81.16 | 1 | DK | Interface Components (IF) | DK2 | DK2258 | 1 | 1 | NO | PC | F | 162,60 | G | 0 | 0 | 0 |  | 4055626733807 | 85444290 | DE | EC000237 | Imagen | Catálogo
1066602 | CABLE-D15SUB/B/S/HF/S/ 2,0M | Cable | Cable redondo confeccionado, apantallado y sin halógenos; conexión 1: Hembra de conexión D-SUB (1x 15-polos); conexión 2: Conector macho D-SUB (1x 15-polos); longitud de cable: 2 m | 90.8 | 1 | DK | Interface Components (IF) | DK2 | DK2258 | 1 | 1 | NO | PC | F | 260,70 | G | 23 | 190 | 190 | MM | 4055626733906 | 85444290 | DE | EC000237 | Imagen | Catálogo
1066603 | CABLE-D15SUB/B/S/HF/S/ 3,0M | Cable | Cable redondo confeccionado, apantallado y sin halógenos; conexión 1: Hembra de conexión D-SUB (1x 15-polos); conexión 2: Conector macho D-SUB (1x 15-polos); longitud de cable: 3 m | 100.43 | 1 | DK | Interface Components (IF) | DK2 | DK2258 | 1 | 1 | NO | PC | F | 359,20 | G | 30 | 230 | 200 | MM | 4055626732817 | 85444290 | DE | EC000237 | Imagen | Catálogo
2926085 | CABLE-D-15SUB/F/OE/0,25/S/0,5M | Cable | Cable redondo confeccionado apantallado; conexión 1: Conductores individuales (15-polos) (Los conductores están rotulados y equipados con punteras. La pantalla trenzada sobresale por el extremo de cable separado.); conexión 2: Hembra de conexión D-SUB (1x 15-polos); longitud de cable: 0,5 m | 71 | 1 | DK | Interface Components (IF) | DK2 | DK2254 | 1 | 1 | NO | PC | F | 85,30 | G | 20 | 190 | 150 | MM | 4046356546782 | 85444290 | DE | EC000237 | Imagen | Catálogo
2926098 | CABLE-D-15SUB/F/OE/0,25/S/1,0M | Cable | Cable redondo confeccionado apantallado; conexión 1: Conductores individuales (15-polos) (Los conductores están rotulados y equipados con punteras. La pantalla trenzada sobresale por el extremo de cable separado.); conexión 2: Hembra de conexión D-SUB (1x 15-polos); longitud de cable: 1 m | 74.65 | 1 | DK | Interface Components (IF) | DK2 | DK2254 | 1 | 1 | NO | PC |  | 136,10 | G | 21 | 200 | 235 | MM | 4046356546799 | 85444290 | DE | EC000237 | Imagen | Catálogo
2926108 | CABLE-D-15SUB/F/OE/0,25/S/1,5M | Cable | Cable redondo confeccionado apantallado; conexión 1: Conductores individuales (15-polos) (Los conductores están rotulados y equipados con punteras. La pantalla trenzada sobresale por el extremo de cable separado.); conexión 2: Hembra de conexión D-SUB (1x 15-polos); longitud de cable: 1,5 m | 78.29 | 1 | DK | Interface Components (IF) | DK2 | DK2254 | 1 | 1 | NO | PC |  | 191,40 | G | 16 | 200 | 235 | MM | 4046356546805 | 85444290 | DE | EC000237 | Imagen | Catálogo
2926111 | CABLE-D-15SUB/F/OE/0,25/S/2,0M | Cable | Cable redondo confeccionado apantallado; conexión 1: Conductores individuales (15-polos) (Los conductores están rotulados y equipados con punteras. La pantalla trenzada sobresale por el extremo de cable separado.); conexión 2: Hembra de conexión D-SUB (1x 15-polos); longitud de cable: 2 m | 81.93 | 1 | DK | Interface Components (IF) | DK2 | DK2254 | 1 | 1 | NO | PC |  | 239,20 | G | 23 | 200 | 210 | MM | 4046356547970 | 85444290 | DE | EC000237 | Imagen | Catálogo
2926124 | CABLE-D-15SUB/F/OE/0,25/S/3,0M | Cable | Cable redondo confeccionado apantallado; conexión 1: Conductores individuales (15-polos) (Los conductores están rotulados y equipados con punteras. La pantalla trenzada sobresale por el extremo de cable separado.); conexión 2: Hembra de conexión D-SUB (1x 15-polos); longitud de cable: 3 m | 89.27 | 1 | DK | Interface Components (IF) | DK2 | DK2254 | 1 | 1 | NO | PC |  | 345,70 | G | 35 | 185 | 215 | MM | 4046356547987 | 85444290 | DE | EC000237 | Imagen | Catálogo
2926137 | CABLE-D-15SUB/F/OE/0,25/S/4,0M | Cable | Cable redondo confeccionado apantallado; conexión 1: Conductores individuales (15-polos) (Los conductores están rotulados y equipados con punteras. La pantalla trenzada sobresale por el extremo de cable separado.); conexión 2: Hembra de conexión D-SUB (1x 15-polos); longitud de cable: 4 m | 96.54 | 1 | DK | Interface Components (IF) | DK2 | DK2254 | 1 | 1 | NO | PC | F | 437,20 | G | 30 | 250 | 180 | MM | 4046356546812 | 85444290 | DE | EC000237 | Imagen | Catálogo
2926140 | CABLE-D-15SUB/F/OE/0,25/S/6,0M | Cable | Cable redondo confeccionado apantallado; conexión 1: Conductores individuales (15-polos) (Los conductores están rotulados y equipados con punteras. La pantalla trenzada sobresale por el extremo de cable separado.); conexión 2: Hembra de conexión D-SUB (1x 15-polos); longitud de cable: 6 m | 111.13 | 1 | DK | Interface Components (IF) | DK2 | DK2254 | 1 | 1 | NO | PC |  | 656,70 | G | 57 | 200 | 220 | MM | 4046356547994 | 85444290 | DE | EC000237 | Imagen | Catálogo
2926438 | CABLE-D-15SUB/M/OE/0,25/S/0,5M | Cable | Cable redondo confeccionado apantallado; conexión 1: Conductores individuales (15-polos) (Los conductores están rotulados y equipados con punteras. La pantalla trenzada sobresale por el extremo de cable separado.); conexión 2: Conector macho D-SUB (1x 15-polos); longitud de cable: 0,5 m | 71 | 1 | DK | Interface Components (IF) | DK2 | DK2254 | 1 | 1 | NO | PC |  | 85,90 | G | 19 | 162 | 194 | MM | 4046356546973 | 85444290 | DE | EC000237 | Imagen | Catálogo
2926441 | CABLE-D-15SUB/M/OE/0,25/S/1,0M | Cable | Cable redondo confeccionado apantallado; conexión 1: Conductores individuales (15-polos) (Los conductores están rotulados y equipados con punteras. La pantalla trenzada sobresale por el extremo de cable separado.); conexión 2: Conector macho D-SUB (1x 15-polos); longitud de cable: 1 m | 74.65 | 1 | DK | Interface Components (IF) | DK2 | DK2254 | 1 | 1 | NO | PC | F | 136,40 | G | 25 | 200 | 135 | MM | 4046356548168 | 85444290 | DE | EC000237 | Imagen | Catálogo
2926454 | CABLE-D-15SUB/M/OE/0,25/S/1,5M | Cable | Cable redondo confeccionado apantallado; conexión 1: Conductores individuales (15-polos) (Los conductores están rotulados y equipados con punteras. La pantalla trenzada sobresale por el extremo de cable separado.); conexión 2: Conector macho D-SUB (1x 15-polos); longitud de cable: 1,5 m | 78.29 | 1 | DK | Interface Components (IF) | DK2 | DK2254 | 1 | 1 | NO | PC | F | 188,20 | G | 20 | 225 | 180 | MM | 4046356548175 | 85444290 | DE | EC000237 | Imagen | Catálogo
2926467 | CABLE-D-15SUB/M/OE/0,25/S/2,0M | Cable | Cable redondo confeccionado apantallado; conexión 1: Conductores individuales (15-polos) (Los conductores están rotulados y equipados con punteras. La pantalla trenzada sobresale por el extremo de cable separado.); conexión 2: Conector macho D-SUB (1x 15-polos); longitud de cable: 2 m | 81.93 | 1 | DK | Interface Components (IF) | DK2 | DK2254 | 1 | 1 | NO | PC | F | 242,40 | G | 20 | 230 | 182 | MM | 4046356546980 | 85444290 | DE | EC000237 | Imagen | Catálogo
2926470 | CABLE-D-15SUB/M/OE/0,25/S/3,0M | Cable | Cable redondo confeccionado apantallado; conexión 1: Conductores individuales (15-polos) (Los conductores están rotulados y equipados con punteras. La pantalla trenzada sobresale por el extremo de cable separado.); conexión 2: Conector macho D-SUB (1x 15-polos); longitud de cable: 3 m | 89.27 | 1 | DK | Interface Components (IF) | DK2 | DK2254 | 1 | 1 | NO | PC |  | 343,10 | G | 37 | 195 | 290 | MM | 4046356548182 | 85444290 | DE | EC000237 | Imagen | Catálogo
2926483 | CABLE-D-15SUB/M/OE/0,25/S/4,0M | Cable | Cable redondo confeccionado apantallado; conexión 1: Conductores individuales (15-polos) (Los conductores están rotulados y equipados con punteras. La pantalla trenzada sobresale por el extremo de cable separado.); conexión 2: Conector macho D-SUB (1x 15-polos); longitud de cable: 4 m | 96.54 | 1 | DK | Interface Components (IF) | DK2 | DK2254 | 1 | 1 | NO | PC | F | 428,20 | G | 28 | 250 | 260 | MM | 4046356548199 | 85444290 | DE | EC000237 | Imagen | Catálogo
2926496 | CABLE-D-15SUB/M/OE/0,25/S/6,0M | Cable | Cable redondo confeccionado apantallado; conexión 1: Conductores individuales (15-polos) (Los conductores están rotulados y equipados con punteras. La pantalla trenzada sobresale por el extremo de cable separado.); conexión 2: Conector macho D-SUB (1x 15-polos); longitud de cable: 6 m | 111.13 | 1 | DK | Interface Components (IF) | DK2 | DK2254 | 1 | 1 | NO | PC |  | 651,70 | G | 38 | 248 | 217 | MM | 4046356546997 | 85444290 | DE | EC000237 | Imagen | Catálogo
2305606 | CABLE-D15SUB/S/S/100/KONFEK/S | Cable | Cable redondo confeccionado apantallado; conexión 1: Conector macho D-SUB (1x 15-polos); conexión 2: Conector macho D-SUB (1x 15-polos); longitud de cable: 1 m | 67.23 | 1 | DK | Interface Components (IF) | DK2 | DK2252 | 1 | 1 | NO | PC |  | 158,10 | G | 25 | 200 | 230 | MM | 4046356011945 | 85444290 | DE | EC000237 | Imagen | Catálogo
2305619 | CABLE-D15SUB/S/S/200/KONFEK/S | Cable | Cable redondo confeccionado apantallado; conexión 1: Conector macho D-SUB (1x 15-polos); conexión 2: Conector macho D-SUB (1x 15-polos); longitud de cable: 2 m | 74.81 | 1 | DK | Interface Components (IF) | DK2 | DK2252 | 1 | 1 | NO | PC |  | 261,90 | G | 20 | 200 | 230 | MM | 4046356011952 | 85444290 | DE | EC000237 | Imagen | Catálogo
2305622 | CABLE-D15SUB/S/S/300/KONFEK/S | Cable | Cable redondo confeccionado apantallado; conexión 1: Conector macho D-SUB (1x 15-polos); conexión 2: Conector macho D-SUB (1x 15-polos); longitud de cable: 3 m | 82.4 | 1 | DK | Interface Components (IF) | DK2 | DK2252 | 1 | 1 | NO | PC |  | 364,50 | G | 36 | 200 | 250 | MM | 4046356011969 | 85444290 | DE | EC000237 | Imagen | Catálogo
1066604 | CABLE-D15SUB/S/S/HF/S/ 1,0M | Cable | Cable redondo confeccionado, apantallado y sin halógenos; conexión 1: Conector macho D-SUB (1x 15-polos); conexión 2: Conector macho D-SUB (1x 15-polos); longitud de cable: 1 m | 81.16 | 1 | DK | Interface Components (IF) | DK2 | DK2258 | 1 | 1 | NO | PC | F | 156,10 | G | 5 | 200 | 180 | MM | 4055626733043 | 85444290 | DE | EC000237 | Imagen | Catálogo
1066606 | CABLE-D15SUB/S/S/HF/S/ 2,0M | Cable | Cable redondo confeccionado, apantallado y sin halógenos; conexión 1: Conector macho D-SUB (1x 15-polos); conexión 2: Conector macho D-SUB (1x 15-polos); longitud de cable: 2 m | 90.8 | 1 | DK | Interface Components (IF) | DK2 | DK2258 | 1 | 1 | NO | PC | F | 262,30 | G | 30 | 200 | 190 | MM | 4055626733913 | 85444290 | DE | EC000237 | Imagen | Catálogo
1066607 | CABLE-D15SUB/S/S/HF/S/ 3,0M | Cable | Cable redondo confeccionado, apantallado y sin halógenos; conexión 1: Conector macho D-SUB (1x 15-polos); conexión 2: Conector macho D-SUB (1x 15-polos); longitud de cable: 3 m | 100.43 | 1 | DK | Interface Components (IF) | DK2 | DK2258 | 1 | 1 | NO | PC | F | 343,20 | G | 0 | 0 | 0 |  | 4055626734002 | 85444290 | DE | EC000237 | Imagen | Catálogo
2900158 | CABLE-D25/B/FLK16/10,0M/AI845 | Cable | Cable redondo confeccionado (1x conector hembra D-SUB 25 polos en 1x FLK 16 polos) para ABB S800 I/O, solo en conexión con MINI MCR-SL-V8-FLK 16-A. tarjeta acoplable: AI845; longitud de cable: 10 m | 221.74 | 1 | DK | Interface Components (IF) | DK2 | DK226L | 1 | 1 | SÍ | PC | F | 840,30 | G | 45 | 220 | 210 | MM | 4046356478458 | 85444290 | DE | EC000237 |  | Catálogo
2304649 | CABLE-D25SUB/B/2X14/100/TU812 | Cable | Cable redondo confeccionado; control: ABB S800 I/O; conexión 1: Hembra de conexión D-SUB (1x 25-polos); conexión 2: Hembra de conexión IDC/FLK (2x 14-polos); longitud de cable: 1 m | 128.31 | 1 | DK | Interface Components (IF) | DK2 | DK226L | 1 | 1 | SÍ | PC |  | 164,60 | G | 36 | 198 | 175 | MM | 4017918951368 | 85444290 | DE | EC000237 | Imagen | Catálogo
2304652 | CABLE-D25SUB/B/2X14/200/TU812 | Cable | Cable redondo confeccionado; control: ABB S800 I/O; conexión 1: Hembra de conexión D-SUB (1x 25-polos); conexión 2: Hembra de conexión IDC/FLK (2x 14-polos); longitud de cable: 2 m | 139.34 | 1 | DK | Interface Components (IF) | DK2 | DK226L | 1 | 1 | SÍ | PC |  | 277,50 | G | 32 | 185 | 230 | MM | 4017918951375 | 85444290 | DE | EC000237 | Imagen | Catálogo
2304665 | CABLE-D25SUB/B/2X14/300/TU812 | Cable | Cable redondo confeccionado; control: ABB S800 I/O; conexión 1: Hembra de conexión D-SUB (1x 25-polos); conexión 2: Hembra de conexión IDC/FLK (2x 14-polos); longitud de cable: 3 m | 150.41 | 1 | DK | Interface Components (IF) | DK2 | DK226L | 1 | 1 | SÍ | PC |  | 396,20 | G | 43 | 180 | 235 | MM | 4017918951344 | 85444290 | DE | EC000237 | Imagen | Catálogo
2304678 | CABLE-D25SUB/B/2X14/500/TU812 | Cable | Cable redondo confeccionado; control: ABB S800 I/O; conexión 1: Hembra de conexión D-SUB (1x 25-polos); conexión 2: Hembra de conexión IDC/FLK (2x 14-polos); longitud de cable: 5 m | 172.48 | 1 | DK | Interface Components (IF) | DK2 | DK226L | 1 | 1 | SÍ | PC | F | 622,00 | G | 250 | 180 | 45 | MM | 4017918951351 | 85444290 | DE | EC000237 | Imagen | Catálogo
2305473 | CABLE-D25SUB/B/B/100/KONFEK/S | Cable | Cable redondo confeccionado apantallado; conexión 1: Hembra de conexión D-SUB (1x 25-polos); conexión 2: Hembra de conexión D-SUB (1x 25-polos); longitud de cable: 1 m | 87.28 | 1 | DK | Interface Components (IF) | DK2 | DK2252 | 1 | 1 | NO | PC | F | 234,70 | G | 25 | 185 | 250 | MM | 4046356011839 | 85444290 | DE | EC000237 | Imagen | Catálogo
2305486 | CABLE-D25SUB/B/B/200/KONFEK/S | Cable | Cable redondo confeccionado apantallado; conexión 1: Hembra de conexión D-SUB (1x 25-polos); conexión 2: Hembra de conexión D-SUB (1x 25-polos); longitud de cable: 2 m | 102.52 | 1 | DK | Interface Components (IF) | DK2 | DK2252 | 1 | 1 | NO | PC |  | 389,70 | G | 23 | 185 | 240 | MM | 4046356011846 | 85444290 | DE | EC000237 | Imagen | Catálogo
2305499 | CABLE-D25SUB/B/B/300/KONFEK/S | Cable | Cable redondo confeccionado apantallado; conexión 1: Hembra de conexión D-SUB (1x 25-polos); conexión 2: Hembra de conexión D-SUB (1x 25-polos); longitud de cable: 3 m | 117.43 | 1 | DK | Interface Components (IF) | DK2 | DK2252 | 1 | 1 | NO | PC |  | 549,00 | G | 42 | 200 | 250 | MM | 4046356039086 | 85444290 | DE | EC000237 | Imagen | Catálogo
1066657 | CABLE-D25SUB/B/B/HF/S/ 1,0M | Cable | Cable redondo confeccionado, apantallado y sin halógenos; conexión 1: Hembra de conexión D-SUB (1x 25-polos); conexión 2: Hembra de conexión D-SUB (1x 25-polos); longitud de cable: 1 m | 106.71 | 1 | DK | Interface Components (IF) | DK2 | DK2258 | 1 | 1 | NO | PC | F | 231,20 | G | 40 | 200 | 190 | MM | 4055626732688 | 85444290 | DE | EC000237 | Imagen | Catálogo
1066660 | CABLE-D25SUB/B/B/HF/S/ 2,0M | Cable | Cable redondo confeccionado, apantallado y sin halógenos; conexión 1: Hembra de conexión D-SUB (1x 25-polos); conexión 2: Hembra de conexión D-SUB (1x 25-polos); longitud de cable: 2 m | 125.03 | 1 | DK | Interface Components (IF) | DK2 | DK2258 | 1 | 1 | NO | PC | F | 386,00 | G | 40 | 180 | 180 | MM | 4055626733487 | 85444290 | DE | EC000237 | Imagen | Catálogo
1066664 | CABLE-D25SUB/B/B/HF/S/ 3,0M | Cable | Cable redondo confeccionado, apantallado y sin halógenos; conexión 1: Hembra de conexión D-SUB (1x 25-polos); conexión 2: Hembra de conexión D-SUB (1x 25-polos); longitud de cable: 3 m | 143.35 | 1 | DK | Interface Components (IF) | DK2 | DK2258 | 1 | 1 | NO | PC | F | 537,40 | G | 35 | 320 | 230 | MM | 4055626733722 | 85444290 | DE | EC000237 | Imagen | Catálogo
2302120 | CABLE-D25SUB/B/S/ 50/KONFEK/S | Cable | Cable redondo confeccionado apantallado; conexión 1: Hembra de conexión D-SUB (1x 25-polos); conexión 2: Conector macho D-SUB (1x 25-polos); longitud de cable: 0,5 m | 79.92 | 1 | DK | Interface Components (IF) | DK2 | DK2252 | 1 | 1 | NO | PC |  | 158,00 | G | 25 | 230 | 180 | MM | 4017918893088 | 85444290 | HU | EC000237 | Imagen | Catálogo
2302133 | CABLE-D25SUB/B/S/100/KONFEK/S | Cable | Cable redondo confeccionado apantallado; conexión 1: Hembra de conexión D-SUB (1x 25-polos); conexión 2: Conector macho D-SUB (1x 25-polos); longitud de cable: 1 m | 87.28 | 1 | DK | Interface Components (IF) | DK2 | DK2252 | 1 | 1 | NO | PC |  | 231,80 | G | 25 | 183 | 160 | MM | 4017918893095 | 85444290 | HU | EC000237 | Imagen | Catálogo
2302146 | CABLE-D25SUB/B/S/150/KONFEK/S | Cable | Cable redondo confeccionado apantallado; conexión 1: Hembra de conexión D-SUB (1x 25-polos); conexión 2: Conector macho D-SUB (1x 25-polos); longitud de cable: 1,5 m | 94.9 | 1 | DK | Interface Components (IF) | DK2 | DK2252 | 1 | 1 | NO | PC |  | 311,40 | G | 37 | 203 | 172 | MM | 4017918893101 | 85444290 | HU | EC000237 | Imagen | Catálogo
2302159 | CABLE-D25SUB/B/S/200/KONFEK/S | Cable | Cable redondo confeccionado apantallado; conexión 1: Hembra de conexión D-SUB (1x 25-polos); conexión 2: Conector macho D-SUB (1x 25-polos); longitud de cable: 2 m | 102.52 | 1 | DK | Interface Components (IF) | DK2 | DK2252 | 1 | 1 | NO | PC |  | 382,30 | G | 30 | 188 | 10 | MM | 4017918893118 | 85444290 | HU | EC000237 | Imagen | Catálogo
2302162 | CABLE-D25SUB/B/S/300/KONFEK/S | Cable | Cable redondo confeccionado apantallado; conexión 1: Hembra de conexión D-SUB (1x 25-polos); conexión 2: Conector macho D-SUB (1x 25-polos); longitud de cable: 3 m | 117.43 | 1 | DK | Interface Components (IF) | DK2 | DK2252 | 1 | 1 | NO | PC |  | 534,00 | G | 51 | 212 | 10 | MM | 4017918893125 | 85444290 | HU | EC000237 | Imagen | Catálogo
2302175 | CABLE-D25SUB/B/S/400/KONFEK/S | Cable | Cable redondo confeccionado apantallado; conexión 1: Hembra de conexión D-SUB (1x 25-polos); conexión 2: Conector macho D-SUB (1x 25-polos); longitud de cable: 4 m | 132.42 | 1 | DK | Interface Components (IF) | DK2 | DK2252 | 1 | 1 | NO | PC |  | 686,00 | G | 46 | 300 | 230 | MM | 4017918893132 | 85444290 | HU | EC000237 | Imagen | Catálogo
2302188 | CABLE-D25SUB/B/S/600/KONFEK/S | Cable | Cable redondo confeccionado apantallado; conexión 1: Hembra de conexión D-SUB (1x 25-polos); conexión 2: Conector macho D-SUB (1x 25-polos); longitud de cable: 6 m | 162.53 | 1 | DK | Interface Components (IF) | DK2 | DK2252 | 1 | 1 | NO | PC |  | 991,20 | G | 249 | 1 | 252 | MM | 4017918893149 | 85444290 | HU | EC000237 | Imagen | Catálogo
1066665 | CABLE-D25SUB/B/S/HF/S/ 1,0M | Cable | Cable redondo confeccionado, apantallado y sin halógenos; conexión 1: Hembra de conexión D-SUB (1x 25-polos); conexión 2: Conector macho D-SUB (1x 25-polos); longitud de cable: 1 m | 106.71 | 1 | DK | Interface Components (IF) | DK2 | DK2258 | 1 | 1 | NO | PC | F | 232,80 | G | 20 | 230 | 200 | MM | 4055626732695 | 85444290 | DE | EC000237 | Imagen | Catálogo
1066666 | CABLE-D25SUB/B/S/HF/S/ 2,0M | Cable | Cable redondo confeccionado, apantallado y sin halógenos; conexión 1: Hembra de conexión D-SUB (1x 25-polos); conexión 2: Conector macho D-SUB (1x 25-polos); longitud de cable: 2 m | 125.03 | 1 | DK | Interface Components (IF) | DK2 | DK2258 | 1 | 1 | NO | PC | F | 383,80 | G | 20 | 260 | 230 | MM | 4055626733821 | 85444290 | DE | EC000237 | Imagen | Catálogo
1066667 | CABLE-D25SUB/B/S/HF/S/ 3,0M | Cable | Cable redondo confeccionado, apantallado y sin halógenos; conexión 1: Hembra de conexión D-SUB (1x 25-polos); conexión 2: Conector macho D-SUB (1x 25-polos); longitud de cable: 3 m | 143.35 | 1 | DK | Interface Components (IF) | DK2 | DK2258 | 1 | 1 | NO | PC | F | 538,90 | G | 30 | 200 | 200 | MM | 4055626733494 | 85444290 | DE | EC000237 | Imagen | Catálogo
2926153 | CABLE-D-25SUB/F/OE/0,25/S/0,5M | Cable | Cable redondo confeccionado apantallado; conexión 1: Conductores individuales (25-polos) (Los conductores están rotulados y equipados con punteras. La pantalla trenzada sobresale por el extremo de cable separado.); conexión 2: Hembra de conexión D-SUB (1x 25-polos); longitud de cable: 0,5 m | 91.56 | 1 | DK | Interface Components (IF) | DK2 | DK2254 | 1 | 1 | NO | PC |  | 119,00 | G | 18 | 200 | 270 | MM | 4046356548007 | 85444290 | DE | EC000237 | Imagen | Catálogo
2926166 | CABLE-D-25SUB/F/OE/0,25/S/1,0M | Cable | Cable redondo confeccionado apantallado; conexión 1: Conductores individuales (25-polos) (Los conductores están rotulados y equipados con punteras. La pantalla trenzada sobresale por el extremo de cable separado.); conexión 2: Hembra de conexión D-SUB (1x 25-polos); longitud de cable: 1 m | 98.98 | 1 | DK | Interface Components (IF) | DK2 | DK2254 | 1 | 1 | NO | PC |  | 200,30 | G | 15 | 230 | 180 | MM | 4046356546829 | 85444290 | DE | EC000237 | Imagen | Catálogo
2926179 | CABLE-D-25SUB/F/OE/0,25/S/1,5M | Cable | Cable redondo confeccionado apantallado; conexión 1: Conductores individuales (25-polos) (Los conductores están rotulados y equipados con punteras. La pantalla trenzada sobresale por el extremo de cable separado.); conexión 2: Hembra de conexión D-SUB (1x 25-polos); longitud de cable: 1,5 m | 106.38 | 1 | DK | Interface Components (IF) | DK2 | DK2254 | 1 | 1 | NO | PC | F | 277,30 | G | 25 | 200 | 260 | MM | 4046356546836 | 85444290 | DE | EC000237 | Imagen | Catálogo
2906214 | CABLE-D-25SUB/F/OE/0,25/S/10M | Cable | Cable redondo confeccionado apantallado; conexión 1: Conductores individuales (25-polos) (Los conductores están rotulados y equipados con punteras. La pantalla trenzada sobresale por el extremo de cable separado.); conexión 2: Hembra de conexión D-SUB (1x 25-polos); longitud de cable: 10 m | 218.67 | 1 | DK | Interface Components (IF) | DK2 | DK2254 | 1 | 1 | NO | PC |  | 1.607,80 | G | 60 | 210 | 185 | MM | 4055626050256 | 85444290 | DE | EC000237 | Imagen | Catálogo
2906215 | CABLE-D-25SUB/F/OE/0,25/S/15M | Cable | Cable redondo confeccionado apantallado; conexión 1: Conductores individuales (25-polos) (Los conductores están rotulados y equipados con punteras. La pantalla trenzada sobresale por el extremo de cable separado.); conexión 2: Hembra de conexión D-SUB (1x 25-polos); longitud de cable: 15 m | 276 | 1 | DK | Interface Components (IF) | DK2 | DK2254 | 1 | 1 | NO | PC |  | 2.312,80 | G | 70 | 250 | 220 | MM | 4055626051017 | 85444290 | DE | EC000237 | Imagen | Catálogo
2926182 | CABLE-D-25SUB/F/OE/0,25/S/2,0M | Cable | Cable redondo confeccionado apantallado; conexión 1: Conductores individuales (25-polos) (Los conductores están rotulados y equipados con punteras. La pantalla trenzada sobresale por el extremo de cable separado.); conexión 2: Hembra de conexión D-SUB (1x 25-polos); longitud de cable: 2 m | 113.77 | 1 | DK | Interface Components (IF) | DK2 | DK2254 | 1 | 1 | NO | PC |  | 354,90 | G | 20 | 215 | 185 | MM | 4046356548014 | 85444290 | DE | EC000237 | Imagen | Catálogo
2906216 | CABLE-D-25SUB/F/OE/0,25/S/20M | Cable | Cable redondo confeccionado apantallado; conexión 1: Conductores individuales (25-polos) (Los conductores están rotulados y equipados con punteras. La pantalla trenzada sobresale por el extremo de cable separado.); conexión 2: Hembra de conexión D-SUB (1x 25-polos); longitud de cable: 20 m | 333.29 | 1 | DK | Interface Components (IF) | DK2 | DK2254 | 1 | 1 | NO | PC |  | 3.125,00 | G | 65 | 265 | 235 | MM | 4055626051024 | 85444290 | DE | EC000237 | Imagen | Catálogo
2926195 | CABLE-D-25SUB/F/OE/0,25/S/3,0M | Cable | Cable redondo confeccionado apantallado; conexión 1: Conductores individuales (25-polos) (Los conductores están rotulados y equipados con punteras. La pantalla trenzada sobresale por el extremo de cable separado.); conexión 2: Hembra de conexión D-SUB (1x 25-polos); longitud de cable: 3 m | 128.54 | 1 | DK | Interface Components (IF) | DK2 | DK2254 | 1 | 1 | NO | PC |  | 509,80 | G | 37 | 200 | 245 | MM | 4046356546843 | 85444290 | DE | EC000237 | Imagen | Catálogo
2926205 | CABLE-D-25SUB/F/OE/0,25/S/4,0M | Cable | Cable redondo confeccionado apantallado; conexión 1: Conductores individuales (25-polos) (Los conductores están rotulados y equipados con punteras. La pantalla trenzada sobresale por el extremo de cable separado.); conexión 2: Hembra de conexión D-SUB (1x 25-polos); longitud de cable: 4 m | 143.32 | 1 | DK | Interface Components (IF) | DK2 | DK2254 | 1 | 1 | NO | PC | F | 670,00 | G | 48 | 250 | 270 | MM | 4046356546850 | 85444290 | DE | EC000237 | Imagen | Catálogo
2926218 | CABLE-D-25SUB/F/OE/0,25/S/6,0M | Cable | Cable redondo confeccionado apantallado; conexión 1: Conductores individuales (25-polos) (Los conductores están rotulados y equipados con punteras. La pantalla trenzada sobresale por el extremo de cable separado.); conexión 2: Hembra de conexión D-SUB (1x 25-polos); longitud de cable: 6 m | 172.89 | 1 | DK | Interface Components (IF) | DK2 | DK2254 | 1 | 1 | NO | PC |  | 976,60 | G | 46 | 250 | 265 | MM | 4046356546867 | 85444290 | DE | EC000237 | Imagen | Catálogo
2926506 | CABLE-D-25SUB/M/OE/0,25/S/0,5M | Cable | Cable redondo confeccionado apantallado; conexión 1: Conductores individuales (25-polos) (Los conductores están rotulados y equipados con punteras. La pantalla trenzada sobresale por el extremo de cable separado.); conexión 2: Conector macho D-SUB (1x 25-polos); longitud de cable: 0,5 m | 91.56 | 1 | DK | Interface Components (IF) | DK2 | DK2254 | 1 | 1 | NO | PC |  | 118,70 | G | 16 | 199 | 235 | MM | 4046356547000 | 85444290 | DE | EC000237 | Imagen | Catálogo
2926519 | CABLE-D-25SUB/M/OE/0,25/S/1,0M | Cable | Cable redondo confeccionado apantallado; conexión 1: Conductores individuales (25-polos) (Los conductores están rotulados y equipados con punteras. La pantalla trenzada sobresale por el extremo de cable separado.); conexión 2: Conector macho D-SUB (1x 25-polos); longitud de cable: 1 m | 98.98 | 1 | DK | Interface Components (IF) | DK2 | DK2254 | 1 | 1 | NO | PC |  | 198,90 | G | 24 | 200 | 250 | MM | 4046356547017 | 85444290 | DE | EC000237 | Imagen | Catálogo
2926522 | CABLE-D-25SUB/M/OE/0,25/S/1,5M | Cable | Cable redondo confeccionado apantallado; conexión 1: Conductores individuales (25-polos) (Los conductores están rotulados y equipados con punteras. La pantalla trenzada sobresale por el extremo de cable separado.); conexión 2: Conector macho D-SUB (1x 25-polos); longitud de cable: 1,5 m | 106.38 | 1 | DK | Interface Components (IF) | DK2 | DK2254 | 1 | 1 | NO | PC | F | 274,30 | G | 31 | 200 | 235 | MM | 4046356548205 | 85444290 | DE | EC000237 | Imagen | Catálogo
2926535 | CABLE-D-25SUB/M/OE/0,25/S/2,0M | Cable | Cable redondo confeccionado apantallado; conexión 1: Conductores individuales (25-polos) (Los conductores están rotulados y equipados con punteras. La pantalla trenzada sobresale por el extremo de cable separado.); conexión 2: Conector macho D-SUB (1x 25-polos); longitud de cable: 2 m | 113.77 | 1 | DK | Interface Components (IF) | DK2 | DK2254 | 1 | 1 | NO | PC |  | 356,70 | G | 20 | 240 | 180 | MM | 4046356547024 | 85444290 | DE | EC000237 | Imagen | Catálogo
2926548 | CABLE-D-25SUB/M/OE/0,25/S/3,0M | Cable | Cable redondo confeccionado apantallado; conexión 1: Conductores individuales (25-polos) (Los conductores están rotulados y equipados con punteras. La pantalla trenzada sobresale por el extremo de cable separado.); conexión 2: Conector macho D-SUB (1x 25-polos); longitud de cable: 3 m | 128.54 | 1 | DK | Interface Components (IF) | DK2 | DK2254 | 1 | 1 | NO | PC |  | 513,50 | G | 182 | 1 | 227 | MM | 4046356547031 | 85444290 | DE | EC000237 | Imagen | Catálogo
2926551 | CABLE-D-25SUB/M/OE/0,25/S/4,0M | Cable | Cable redondo confeccionado apantallado; conexión 1: Conductores individuales (25-polos) (Los conductores están rotulados y equipados con punteras. La pantalla trenzada sobresale por el extremo de cable separado.); conexión 2: Conector macho D-SUB (1x 25-polos); longitud de cable: 4 m | 143.32 | 1 | DK | Interface Components (IF) | DK2 | DK2254 | 1 | 1 | NO | PC | F | 650,00 | G | 39 | 250 | 241 | MM | 4046356548212 | 85444290 | DE | EC000237 | Imagen | Catálogo
2926564 | CABLE-D-25SUB/M/OE/0,25/S/6,0M | Cable | Cable redondo confeccionado apantallado; conexión 1: Conductores individuales (25-polos) (Los conductores están rotulados y equipados con punteras. La pantalla trenzada sobresale por el extremo de cable separado.); conexión 2: Conector macho D-SUB (1x 25-polos); longitud de cable: 6 m | 172.89 | 1 | DK | Interface Components (IF) | DK2 | DK2254 | 1 | 1 | NO | PC |  | 974,00 | G | 44 | 243 | 264 | MM | 4046356548229 | 85444290 | DE | EC000237 | Imagen | Catálogo
2305635 | CABLE-D25SUB/S/S/100/KONFEK/S | Cable | Cable redondo confeccionado apantallado; conexión 1: Conector macho D-SUB (1x 25-polos); conexión 2: Conector macho D-SUB (1x 25-polos); longitud de cable: 1 m | 87.28 | 1 | DK | Interface Components (IF) | DK2 | DK2252 | 1 | 1 | NO | PC |  | 229,80 | G | 26 | 200 | 230 | MM | 4046356011976 | 85444290 | DE | EC000237 | Imagen | Catálogo
2305648 | CABLE-D25SUB/S/S/200/KONFEK/S | Cable | Cable redondo confeccionado apantallado; conexión 1: Conector macho D-SUB (1x 25-polos); conexión 2: Conector macho D-SUB (1x 25-polos); longitud de cable: 2 m | 102.52 | 1 | DK | Interface Components (IF) | DK2 | DK2252 | 1 | 1 | NO | PC |  | 381,50 | G | 36 | 200 | 250 | MM | 4046356011983 | 85444290 | DE | EC000237 | Imagen | Catálogo
2305651 | CABLE-D25SUB/S/S/300/KONFEK/S | Cable | Cable redondo confeccionado apantallado; conexión 1: Conector macho D-SUB (1x 25-polos); conexión 2: Conector macho D-SUB (1x 25-polos); longitud de cable: 3 m | 117.43 | 1 | DK | Interface Components (IF) | DK2 | DK2252 | 1 | 1 | NO | PC |  | 538,20 | G | 43 | 200 | 240 | MM | 4046356011990 | 85444290 | DE | EC000237 | Imagen | Catálogo
1066668 | CABLE-D25SUB/S/S/HF/S/ 1,0M | Cable | Cable redondo confeccionado, apantallado y sin halógenos; conexión 1: Conector macho D-SUB (1x 25-polos); conexión 2: Conector macho D-SUB (1x 25-polos); longitud de cable: 1 m | 106.71 | 1 | DK | Interface Components (IF) | DK2 | DK2258 | 1 | 1 | NO | PC | F | 231,70 | G | 35 | 230 | 180 | MM | 4055626732831 | 85444290 | DE | EC000237 | Imagen | Catálogo
1066669 | CABLE-D25SUB/S/S/HF/S/ 2,0M | Cable | Cable redondo confeccionado, apantallado y sin halógenos; conexión 1: Conector macho D-SUB (1x 25-polos); conexión 2: Conector macho D-SUB (1x 25-polos); longitud de cable: 2 m | 125.03 | 1 | DK | Interface Components (IF) | DK2 | DK2258 | 1 | 1 | NO | PC | F | 381,70 | G | 0 | 0 | 0 |  | 4055626733739 | 85444290 | DE | EC000237 | Imagen | Catálogo
1066671 | CABLE-D25SUB/S/S/HF/S/ 3,0M | Cable | Cable redondo confeccionado, apantallado y sin halógenos; conexión 1: Conector macho D-SUB (1x 25-polos); conexión 2: Conector macho D-SUB (1x 25-polos); longitud de cable: 3 m | 143.35 | 1 | DK | Interface Components (IF) | DK2 | DK2258 | 1 | 1 | NO | PC | F | 537,80 | G | 0 | 0 | 0 |  | 4055626734248 | 85444290 | DE | EC000237 | Imagen | Catálogo
1258833 | CABLE-D37F/2XD15F/10M/ETHA | Cable | Cable redondo confeccionado; control: Siemens SIMATIC® ET 200SP HA; conexión 1: Hembra de conexión D-SUB (1x 37-polos); conexión 2: Hembra de conexión D-SUB (2x 15-polos); longitud de cable: 10 m | 277.55 | 1 | DK | Interface Components (IF) | DK2 | DK225S | 1 | 1 | NO | PC | F | n.a. | G | 0 | 0 | 0 |  | 4063151367220 | 85444290 | DE | EC000237 | Imagen | Catálogo
1258787 | CABLE-D37F/2XD15F/1M/ETHA | Cable | Cable redondo confeccionado; control: Siemens SIMATIC® ET 200SP HA; conexión 1: Hembra de conexión D-SUB (1x 37-polos); conexión 2: Hembra de conexión D-SUB (2x 15-polos); longitud de cable: 1 m | 206.91 | 1 | DK | Interface Components (IF) | DK2 | DK225S | 1 | 1 | NO | PC | F | 283,90 | G | 0 | 0 | 0 |  | 4063151366551 | 85444290 | DE | EC000237 | Imagen | Catálogo
1258793 | CABLE-D37F/2XD15F/2M/ETHA | Cable | Cable redondo confeccionado; control: Siemens SIMATIC® ET 200SP HA; conexión 1: Hembra de conexión D-SUB (1x 37-polos); conexión 2: Hembra de conexión D-SUB (2x 15-polos); longitud de cable: 2 m | 216.14 | 1 | DK | Interface Components (IF) | DK2 | DK225S | 1 | 1 | NO | PC | F | 385,30 | G | 0 | 0 | 0 |  | 4063151366698 | 85444290 | DE | EC000237 | Imagen | Catálogo
1258817 | CABLE-D37F/2XD15F/3M/ETHA | Cable | Cable redondo confeccionado; control: Siemens SIMATIC® ET 200SP HA; conexión 1: Hembra de conexión D-SUB (1x 37-polos); conexión 2: Hembra de conexión D-SUB (2x 15-polos); longitud de cable: 3 m | 225.39 | 1 | DK | Interface Components (IF) | DK2 | DK225S | 1 | 1 | NO | PC | F | 484,40 | G | 0 | 0 | 0 |  | 4063151367411 | 85444290 | DE | EC000237 | Imagen | Catálogo
1258819 | CABLE-D37F/2XD15F/4M/ETHA | Cable | Cable redondo confeccionado; control: Siemens SIMATIC® ET 200SP HA; conexión 1: Hembra de conexión D-SUB (1x 37-polos); conexión 2: Hembra de conexión D-SUB (2x 15-polos); longitud de cable: 4 m | 234.64 | 1 | DK | Interface Components (IF) | DK2 | DK225S | 1 | 1 | NO | PC | F | 585,50 | G | 0 | 0 | 0 |  | 4063151367695 | 85444290 | DE | EC000237 | Imagen | Catálogo
1258820 | CABLE-D37F/2XD15F/6M/ETHA | Cable | Cable redondo confeccionado; control: Siemens SIMATIC® ET 200SP HA; conexión 1: Hembra de conexión D-SUB (1x 37-polos); conexión 2: Hembra de conexión D-SUB (2x 15-polos); longitud de cable: 6 m | 253.12 | 1 | DK | Interface Components (IF) | DK2 | DK225S | 1 | 1 | NO | PC | F | 777,80 | G | 0 | 0 | 0 |  | 4063151367701 | 85444290 | DE | EC000237 | Imagen | Catálogo
1258827 | CABLE-D37F/2XD15F/8M/ETHA | Cable | Cable redondo confeccionado; control: Siemens SIMATIC® ET 200SP HA; conexión 1: Hembra de conexión D-SUB (1x 37-polos); conexión 2: Hembra de conexión D-SUB (2x 15-polos); longitud de cable: 8 m | 265.33 | 1 | DK | Interface Components (IF) | DK2 | DK225S | 1 | 1 | NO | PC | F | n.a. | G | 0 | 0 | 0 |  | 4063151366568 | 85444290 | DE | EC000237 | Imagen | Catálogo
1119198 | CABLE-D37F/4XD15F/1,0M/ETHA | Cable | Cable redondo confeccionado; control: Siemens SIMATIC® ET 200SP HA; conexión 1: Hembra de conexión D-SUB (1x 37-polos); conexión 2: Hembra de conexión D-SUB (4x 15-polos); longitud de cable: 1 m | 294.9 | 1 | DK | Interface Components (IF) | DK2 | DK225S | 1 | 1 | NO | PC | F | 436,48 | G | 0 | 0 | 0 |  | 4063151048624 | 85444290 | DE | EC000237 | Imagen | Catálogo
1119210 | CABLE-D37F/4XD15F/10,0M/ETHA | Cable | Cable redondo confeccionado; control: Siemens SIMATIC® ET 200SP HA; conexión 1: Hembra de conexión D-SUB (1x 37-polos); conexión 2: Hembra de conexión D-SUB (4x 15-polos); longitud de cable: 10 m | 434.22 | 1 | DK | Interface Components (IF) | DK2 | DK225S | 1 | 1 | NO | PC | F | 2.259,70 | G | 0 | 0 | 0 |  | 4063151048358 | 85444290 | DE | EC000237 | Imagen | Catálogo
1119200 | CABLE-D37F/4XD15F/2,0M/ETHA | Cable | Cable redondo confeccionado; control: Siemens SIMATIC® ET 200SP HA; conexión 1: Hembra de conexión D-SUB (1x 37-polos); conexión 2: Hembra de conexión D-SUB (4x 15-polos); longitud de cable: 2 m | 313.38 | 1 | DK | Interface Components (IF) | DK2 | DK225S | 1 | 1 | NO | PC | F | 644,20 | G | 0 | 0 | 0 |  | 4063151046774 | 85444290 | DE | EC000237 | Imagen | Catálogo
1119201 | CABLE-D37F/4XD15F/3,0M/ETHA | Cable | Cable redondo confeccionado; control: Siemens SIMATIC® ET 200SP HA; conexión 1: Hembra de conexión D-SUB (1x 37-polos); conexión 2: Hembra de conexión D-SUB (4x 15-polos); longitud de cable: 3 m | 331.86 | 1 | DK | Interface Components (IF) | DK2 | DK225S | 1 | 1 | NO | PC | F | 828,00 | G | 0 | 0 | 0 |  | 4063151046583 | 85444290 | DE | EC000237 | Imagen | Catálogo
1119202 | CABLE-D37F/4XD15F/4,0M/ETHA | Cable | Cable redondo confeccionado; control: Siemens SIMATIC® ET 200SP HA; conexión 1: Hembra de conexión D-SUB (1x 37-polos); conexión 2: Hembra de conexión D-SUB (4x 15-polos); longitud de cable: 4 m | 350.35 | 1 | DK | Interface Components (IF) | DK2 | DK225S | 1 | 1 | NO | PC | F | 1.040,00 | G | 0 | 0 | 0 |  | 4063151047078 | 85444290 | DE | EC000237 | Imagen | Catálogo
1119204 | CABLE-D37F/4XD15F/6,0M/ETHA | Cable | Cable redondo confeccionado; control: Siemens SIMATIC® ET 200SP HA; conexión 1: Hembra de conexión D-SUB (1x 37-polos); conexión 2: Hembra de conexión D-SUB (4x 15-polos); longitud de cable: 6 m | 387.32 | 1 | DK | Interface Components (IF) | DK2 | DK225S | 1 | 1 | NO | PC | F | 1.423,00 | G | 0 | 0 | 0 |  | 4063151048174 | 85444290 | DE | EC000237 | Imagen | Catálogo
1119206 | CABLE-D37F/4XD15F/8,0M/ETHA | Cable | Cable redondo confeccionado; control: Siemens SIMATIC® ET 200SP HA; conexión 1: Hembra de conexión D-SUB (1x 37-polos); conexión 2: Hembra de conexión D-SUB (4x 15-polos); longitud de cable: 8 m | 410.77 | 1 | DK | Interface Components (IF) | DK2 | DK225S | 1 | 1 | NO | PC | F | 1.815,70 | G | 0 | 0 | 0 |  | 4063151048631 | 85444290 | DE | EC000237 | Imagen | Catálogo
1210707 | CABLE-D37F/FLK50/1,0M/ETHA | Cable | Cable redondo confeccionado; control: Siemens SIMATIC® ET 200SP HA; conexión 1: Hembra de conexión D-SUB (1x 37-polos); conexión 2: Hembra de conexión IDC/FLK (1x 50-polos); longitud de cable: 1 m | 188.03 | 1 | DK | Interface Components (IF) | DK2 | DK226S | 1 | 1 | NO | PC | F | 300,00 | G | 308 | 37 | 570 | MM | 4063151283216 | 85444290 | DE | EC000237 | Imagen | Catálogo
1222255 | CABLE-D37F/FLK50/10,0M/ETHA | Cable | Cable redondo confeccionado; control: Siemens SIMATIC® ET 200SP HA; conexión 1: Hembra de conexión D-SUB (1x 37-polos); conexión 2: Hembra de conexión IDC/FLK (1x 50-polos); longitud de cable: 10 m | 310.97 | 1 | DK | Interface Components (IF) | DK2 | DK226S | 1 | 1 | NO | PC | F | 1.730,00 | G | 86 | 237 | 237 | MM | 4063151312077 | 85444290 | DE | EC000237 | Imagen | Catálogo
1210706 | CABLE-D37F/FLK50/2,0M/ETHA | Cable | Cable redondo confeccionado; control: Siemens SIMATIC® ET 200SP HA; conexión 1: Hembra de conexión D-SUB (1x 37-polos); conexión 2: Hembra de conexión IDC/FLK (1x 50-polos); longitud de cable: 2 m | 201.69 | 1 | DK | Interface Components (IF) | DK2 | DK226S | 1 | 1 | NO | PC | F | 460,00 | G | 50 | 196 | 307 | MM | 4063151282646 | 85444290 | DE | EC000237 | Imagen | Catálogo
1210708 | CABLE-D37F/FLK50/3,0M/ETHA | Cable | Cable redondo confeccionado; control: Siemens SIMATIC® ET 200SP HA; conexión 1: Hembra de conexión D-SUB (1x 37-polos); conexión 2: Hembra de conexión IDC/FLK (1x 50-polos); longitud de cable: 3 m | 215.34 | 1 | DK | Interface Components (IF) | DK2 | DK226S | 1 | 1 | SÍ | PC | F | 610,00 | G | 40 | 206 | 200 | MM | 4063151282653 | 85444290 | DE | EC000237 | Imagen | Catálogo
1222442 | CABLE-D37F/FLK50/4,0M/ETHA | Cable | Cable redondo confeccionado; control: Siemens SIMATIC® ET 200SP HA; conexión 1: Hembra de conexión D-SUB (1x 37-polos); conexión 2: Hembra de conexión IDC/FLK (1x 50-polos); longitud de cable: 4 m | 229 | 1 | DK | Interface Components (IF) | DK2 | DK226S | 1 | 1 | SÍ | PC | F | 765,00 | G | 52 | 247 | 213 | MM | 4063151312664 | 85444290 | DE | EC000237 | Imagen | Catálogo
1222438 | CABLE-D37F/FLK50/6,0M/ETHA | Cable | Cable redondo confeccionado; control: Siemens SIMATIC® ET 200SP HA; conexión 1: Hembra de conexión D-SUB (1x 37-polos); conexión 2: Hembra de conexión IDC/FLK (1x 50-polos); longitud de cable: 6 m | 256.34 | 1 | DK | Interface Components (IF) | DK2 | DK226S | 1 | 1 | SÍ | PC | F | 1.093,00 | G | 66 | 225 | 222 | MM | 4063151311742 | 85444290 | DE | EC000237 | Imagen | Catálogo
1222447 | CABLE-D37F/FLK50/8,0M/ETHA | Cable | Cable redondo confeccionado; control: Siemens SIMATIC® ET 200SP HA; conexión 1: Hembra de conexión D-SUB (1x 37-polos); conexión 2: Hembra de conexión IDC/FLK (1x 50-polos); longitud de cable: 8 m | 283.64 | 1 | DK | Interface Components (IF) | DK2 | DK226S | 1 | 1 | SÍ | PC | F | 1.390,00 | G | 66 | 242 | 234 | MM | 4063151311162 | 85444290 | DE | EC000237 | Imagen | Catálogo
2305509 | CABLE-D37SUB/B/B/ 100/KONFEK/S | Cable | Cable redondo confeccionado apantallado; conexión 1: Hembra de conexión D-SUB (1x 37-polos); conexión 2: Hembra de conexión D-SUB (1x 37-polos); longitud de cable: 1 m | 122.79 | 1 | DK | Interface Components (IF) | DK2 | DK2252 | 1 | 1 | NO | PC |  | 287,90 | G | 28 | 190 | 223 | MM | 4046356011853 | 85444290 | DE | EC000237 | Imagen | Catálogo
2305512 | CABLE-D37SUB/B/B/ 200/KONFEK/S | Cable | Cable redondo confeccionado apantallado; conexión 1: Hembra de conexión D-SUB (1x 37-polos); conexión 2: Hembra de conexión D-SUB (1x 37-polos); longitud de cable: 2 m | 142.64 | 1 | DK | Interface Components (IF) | DK2 | DK2252 | 1 | 1 | NO | PC |  | 493,20 | G | 42 | 195 | 215 | MM | 4046356011860 | 85444290 | DE | EC000237 | Imagen | Catálogo
2305525 | CABLE-D37SUB/B/B/ 300/KONFEK/S | Cable | Cable redondo confeccionado apantallado; conexión 1: Hembra de conexión D-SUB (1x 37-polos); conexión 2: Hembra de conexión D-SUB (1x 37-polos); longitud de cable: 3 m | 162.81 | 1 | DK | Interface Components (IF) | DK2 | DK2252 | 1 | 1 | NO | PC |  | 687,80 | G | 36 | 250 | 310 | MM | 4046356011877 | 85444290 | DE | EC000237 | Imagen | Catálogo
2900759 | CABLE-D37SUB/B/B/ 400/KONFEK/S | Cable | Cable redondo confeccionado apantallado; conexión 1: Hembra de conexión D-SUB (1x 37-polos); conexión 2: Hembra de conexión D-SUB (1x 37-polos); longitud de cable: 4 m | 182.86 | 1 | DK | Interface Components (IF) | DK2 | DK2252 | 1 | 1 | NO | PC | F | 901,60 | G | 55 | 250 | 260 | MM | 4046356527644 | 85444290 | DE | EC000237 | Imagen | Catálogo
2900760 | CABLE-D37SUB/B/B/ 600/KONFEK/S | Cable | Cable redondo confeccionado apantallado; conexión 1: Hembra de conexión D-SUB (1x 37-polos); conexión 2: Hembra de conexión D-SUB (1x 37-polos); longitud de cable: 6 m | 222.79 | 1 | DK | Interface Components (IF) | DK2 | DK2252 | 1 | 1 | NO | PC |  | 1.294,20 | G | 56 | 250 | 257 | MM | 4046356527637 | 85444290 | DE | EC000237 | Imagen | Catálogo
2900761 | CABLE-D37SUB/B/B/ 800/KONFEK/S | Cable | Cable redondo confeccionado apantallado; conexión 1: Hembra de conexión D-SUB (1x 37-polos); conexión 2: Hembra de conexión D-SUB (1x 37-polos); longitud de cable: 8 m | 256.86 | 1 | DK | Interface Components (IF) | DK2 | DK2252 | 1 | 1 | NO | PC | F | 1.702,00 | G | 87 | 255 | 240 | MM | 4046356527651 | 85444290 | DE | EC000237 | Imagen | Catálogo
2900762 | CABLE-D37SUB/B/B/1000/KONFEK/S | Cable | Cable redondo confeccionado apantallado; conexión 1: Hembra de conexión D-SUB (1x 37-polos); conexión 2: Hembra de conexión D-SUB (1x 37-polos); longitud de cable: 10 m | 295.41 | 1 | DK | Interface Components (IF) | DK2 | DK2252 | 1 | 1 | NO | PC | F | 2.110,70 | G | 75 | 300 | 310 | MM | 4046356527668 | 85444290 | DE | EC000237 | Imagen | Catálogo
2900763 | CABLE-D37SUB/B/B/1500/KONFEK/S | Cable | Cable redondo confeccionado apantallado; conexión 1: Hembra de conexión D-SUB (1x 37-polos); conexión 2: Hembra de conexión D-SUB (1x 37-polos); longitud de cable: 15 m | 369.31 | 1 | DK | Interface Components (IF) | DK2 | DK2252 | 1 | 1 | NO | PC |  | 3.086,00 | G | 80 | 300 | 260 | MM | 4046356529082 | 85444290 | DE | EC000237 | Imagen | Catálogo
2900764 | CABLE-D37SUB/B/B/2000/KONFEK/S | Cable | Cable redondo confeccionado apantallado; conexión 1: Hembra de conexión D-SUB (1x 37-polos); conexión 2: Hembra de conexión D-SUB (1x 37-polos); longitud de cable: 20 m | 458.17 | 1 | DK | Interface Components (IF) | DK2 | DK2252 | 1 | 1 | NO | PC | F | 4.137,00 | G | 100 | 290 | 290 | MM | 4046356529075 | 85444290 | DE | EC000237 | Imagen | Catálogo
2902074 | CABLE-D37SUB/B/B/2500/KONFEK/S | Cable | Cable redondo confeccionado apantallado; conexión 1: Hembra de conexión D-SUB (1x 37-polos); conexión 2: Hembra de conexión D-SUB (1x 37-polos); longitud de cable: 25 m | 547.07 | 1 | DK | Interface Components (IF) | DK2 | DK2252 | 1 | 1 | NO | PC | F | 5.020,00 | G | 302 | 1 | 697 | MM | 4046356646390 | 85444290 | DE | EC000237 | Imagen | Catálogo
2902075 | CABLE-D37SUB/B/B/3000/KONFEK/S | Cable | Cable redondo confeccionado apantallado; conexión 1: Hembra de conexión D-SUB (1x 37-polos); conexión 2: Hembra de conexión D-SUB (1x 37-polos); longitud de cable: 30 m | 635.94 | 1 | DK | Interface Components (IF) | DK2 | DK2252 | 1 | 1 | NO | PC | F | 6.058,00 | G | 160 | 260 | 260 | MM | 4046356646376 | 85444290 | DE | EC000237 | Imagen | Catálogo
2902076 | CABLE-D37SUB/B/B/3500/KONFEK/S | Cable | Cable redondo confeccionado apantallado; conexión 1: Hembra de conexión D-SUB (1x 37-polos); conexión 2: Hembra de conexión D-SUB (1x 37-polos); longitud de cable: 35 m | 724.8 | 1 | DK | Interface Components (IF) | DK2 | DK2252 | 1 | 1 | NO | PC | F | 7.139,00 | G | 130 | 275 | 265 | MM | 4046356646383 | 85444290 | DE | EC000237 | Imagen | Catálogo
2902077 | CABLE-D37SUB/B/B/4000/KONFEK/S | Cable | Cable redondo confeccionado apantallado; conexión 1: Hembra de conexión D-SUB (1x 37-polos); conexión 2: Hembra de conexión D-SUB (1x 37-polos); longitud de cable: 40 m | 813.64 | 1 | DK | Interface Components (IF) | DK2 | DK2252 | 1 | 1 | NO | PC | F | 8.096,00 | G | 130 | 275 | 265 | MM | 4046356646260 | 85444290 | DE | EC000237 | Imagen | Catálogo
2908516 | CABLE-D37SUB/B/B/HF/S/ 1,0M | Cable | Cable redondo confeccionado, apantallado y sin halógenos; conexión 1: Hembra de conexión D-SUB (1x 37-polos); conexión 2: Hembra de conexión D-SUB (1x 37-polos); longitud de cable: 1 m | 201.6 | 1 | DK | Interface Components (IF) | DK2 | DK2258 | 1 | 1 | NO | PC | F | 284,50 | G | 0 | 0 | 0 |  | 4055626305950 | 85444290 | DE | EC000237 | Imagen | Catálogo
2908517 | CABLE-D37SUB/B/B/HF/S/ 2,0M | Cable | Cable redondo confeccionado, apantallado y sin halógenos; conexión 1: Hembra de conexión D-SUB (1x 37-polos); conexión 2: Hembra de conexión D-SUB (1x 37-polos); longitud de cable: 2 m | 223.39 | 1 | DK | Interface Components (IF) | DK2 | DK2258 | 1 | 1 | NO | PC | F | 481,20 | G | 29 | 250 | 350 | MM | 4055626305967 | 85444290 | DE | EC000237 | Imagen | Catálogo
2908518 | CABLE-D37SUB/B/B/HF/S/ 3,0M | Cable | Cable redondo confeccionado, apantallado y sin halógenos; conexión 1: Hembra de conexión D-SUB (1x 37-polos); conexión 2: Hembra de conexión D-SUB (1x 37-polos); longitud de cable: 3 m | 245.2 | 1 | DK | Interface Components (IF) | DK2 | DK2258 | 1 | 1 | NO | PC | F | 690,00 | G | 40 | 299 | 232 | MM | 4055626305974 | 85444290 | DE | EC000237 | Imagen | Catálogo
2908519 | CABLE-D37SUB/B/B/HF/S/ 4,0M | Cable | Cable redondo confeccionado, apantallado y sin halógenos; conexión 1: Hembra de conexión D-SUB (1x 37-polos); conexión 2: Hembra de conexión D-SUB (1x 37-polos); longitud de cable: 4 m | 266.99 | 1 | DK | Interface Components (IF) | DK2 | DK2258 | 1 | 1 | NO | PC | F | 868,00 | G | 52 | 248 | 224 | MM | 4055626305981 | 85444290 | DE | EC000237 | Imagen | Catálogo
2908520 | CABLE-D37SUB/B/B/HF/S/ 6,0M | Cable | Cable redondo confeccionado, apantallado y sin halógenos; conexión 1: Hembra de conexión D-SUB (1x 37-polos); conexión 2: Hembra de conexión D-SUB (1x 37-polos); longitud de cable: 6 m | 310.58 | 1 | DK | Interface Components (IF) | DK2 | DK2258 | 1 | 1 | NO | PC | F | 1.259,80 | G | 60 | 210 | 210 | MM | 4055626305998 | 85444290 | DE | EC000237 | Imagen | Catálogo
2908521 | CABLE-D37SUB/B/B/HF/S/ 8,0M | Cable | Cable redondo confeccionado, apantallado y sin halógenos; conexión 1: Hembra de conexión D-SUB (1x 37-polos); conexión 2: Hembra de conexión D-SUB (1x 37-polos); longitud de cable: 8 m | 354.19 | 1 | DK | Interface Components (IF) | DK2 | DK2258 | 1 | 1 | NO | PC | F | 1.648,00 | G | 45 | 270 | 270 | MM | 4055626306605 | 85444290 | DE | EC000237 | Imagen | Catálogo
2908522 | CABLE-D37SUB/B/B/HF/S/10,0M | Cable | Cable redondo confeccionado, apantallado y sin halógenos; conexión 1: Hembra de conexión D-SUB (1x 37-polos); conexión 2: Hembra de conexión D-SUB (1x 37-polos); longitud de cable: 10 m | 397.91 | 1 | DK | Interface Components (IF) | DK2 | DK2258 | 1 | 1 | NO | PC | F | 2.071,00 | G | 70 | 240 | 240 | MM | 4055626306667 | 85444290 | DE | EC000237 | Imagen | Catálogo
2908523 | CABLE-D37SUB/B/B/HF/S/15,0M | Cable | Cable redondo confeccionado, apantallado y sin halógenos; conexión 1: Hembra de conexión D-SUB (1x 37-polos); conexión 2: Hembra de conexión D-SUB (1x 37-polos); longitud de cable: 15 m | 506.96 | 1 | DK | Interface Components (IF) | DK2 | DK2258 | 1 | 1 | NO | PC | F | 3.061,00 | G | 0 | 0 | 0 |  | 4055626306612 | 85444290 | DE | EC000237 | Imagen | Catálogo
2908525 | CABLE-D37SUB/B/B/HF/S/20,0M | Cable | Cable redondo confeccionado, apantallado y sin halógenos; conexión 1: Hembra de conexión D-SUB (1x 37-polos); conexión 2: Hembra de conexión D-SUB (1x 37-polos); longitud de cable: 20 m | 615.75 | 1 | DK | Interface Components (IF) | DK2 | DK2258 | 1 | 1 | NO | PC | F | 4.150,00 | G | 0 | 0 | 0 |  | 4055626306629 | 85444290 | DE | EC000237 | Imagen | Catálogo
2908526 | CABLE-D37SUB/B/B/HF/S/25,0M | Cable | Cable redondo confeccionado, apantallado y sin halógenos; conexión 1: Hembra de conexión D-SUB (1x 37-polos); conexión 2: Hembra de conexión D-SUB (1x 37-polos); longitud de cable: 25 m | 724.72 | 1 | DK | Interface Components (IF) | DK2 | DK2258 | 1 | 1 | NO | PC | F | 4.933,00 | G | 0 | 0 | 0 |  | 4055626306636 | 85444290 | DE | EC000237 | Imagen | Catálogo
2302191 | CABLE-D37SUB/B/S/ 50/KONFEK/S | Cable | Cable redondo confeccionado apantallado; conexión 1: Hembra de conexión D-SUB (1x 37-polos); conexión 2: Conector macho D-SUB (1x 37-polos); longitud de cable: 0,5 m | 112.75 | 1 | DK | Interface Components (IF) | DK2 | DK2252 | 1 | 1 | NO | PC |  | 201,00 | G | 25 | 280 | 175 | MM | 4017918894733 | 85444290 | HU | EC000237 | Imagen | Catálogo
2302201 | CABLE-D37SUB/B/S/100/KONFEK/S | Cable | Cable redondo confeccionado apantallado; conexión 1: Hembra de conexión D-SUB (1x 37-polos); conexión 2: Conector macho D-SUB (1x 37-polos); longitud de cable: 1 m | 122.79 | 1 | DK | Interface Components (IF) | DK2 | DK2252 | 1 | 1 | NO | PC |  | 302,30 | G | 34 | 241 | 10 | MM | 4017918894740 | 85444290 | HU | EC000237 | Imagen | Catálogo
2302214 | CABLE-D37SUB/B/S/150/KONFEK/S | Cable | Cable redondo confeccionado apantallado; conexión 1: Hembra de conexión D-SUB (1x 37-polos); conexión 2: Conector macho D-SUB (1x 37-polos); longitud de cable: 1,5 m | 132.88 | 1 | DK | Interface Components (IF) | DK2 | DK2252 | 1 | 1 | NO | PC |  | 398,90 | G | 28 | 200 | 250 | MM | 4017918899929 | 85444290 | HU | EC000237 | Imagen | Catálogo
2302227 | CABLE-D37SUB/B/S/200/KONFEK/S | Cable | Cable redondo confeccionado apantallado; conexión 1: Hembra de conexión D-SUB (1x 37-polos); conexión 2: Conector macho D-SUB (1x 37-polos); longitud de cable: 2 m | 142.64 | 1 | DK | Interface Components (IF) | DK2 | DK2252 | 1 | 1 | NO | PC |  | 500,00 | G | 50 | 180 | 180 | MM | 4017918894757 | 85444290 | HU | EC000237 | Imagen | Catálogo
2302230 | CABLE-D37SUB/B/S/300/KONFEK/S | Cable | Cable redondo confeccionado apantallado; conexión 1: Hembra de conexión D-SUB (1x 37-polos); conexión 2: Conector macho D-SUB (1x 37-polos); longitud de cable: 3 m | 162.81 | 1 | DK | Interface Components (IF) | DK2 | DK2252 | 1 | 1 | NO | PC |  | 717,00 | G | 267 | 1 | 205 | MM | 4017918894764 | 85444290 | HU | EC000237 | Imagen | Catálogo
2302243 | CABLE-D37SUB/B/S/400/KONFEK/S | Cable | Cable redondo confeccionado apantallado; conexión 1: Hembra de conexión D-SUB (1x 37-polos); conexión 2: Conector macho D-SUB (1x 37-polos); longitud de cable: 4 m | 182.86 | 1 | DK | Interface Components (IF) | DK2 | DK2252 | 1 | 1 | NO | PC |  | 908,00 | G | 67 | 298 | 220 | MM | 4017918894771 | 85444290 | HU | EC000237 | Imagen | Catálogo
2302256 | CABLE-D37SUB/B/S/600/KONFEK/S | Cable | Cable redondo confeccionado apantallado; conexión 1: Hembra de conexión D-SUB (1x 37-polos); conexión 2: Conector macho D-SUB (1x 37-polos); longitud de cable: 6 m | 222.79 | 1 | DK | Interface Components (IF) | DK2 | DK2252 | 1 | 1 | NO | PC |  | 1.306,70 | G | 40 | 320 | 250 | MM | 4017918894788 | 85444290 | HU | EC000237 | Imagen | Catálogo
1066608 | CABLE-D37SUB/B/S/HF/S/ 1,0M | Cable | Cable redondo confeccionado, apantallado y sin halógenos; conexión 1: Hembra de conexión D-SUB (1x 37-polos); conexión 2: Conector macho D-SUB (1x 37-polos); longitud de cable: 1 m | 149.15 | 1 | DK | Interface Components (IF) | DK2 | DK2258 | 1 | 1 | NO | PC | F | 280,10 | G | 20 | 230 | 190 | MM | 4055626732824 | 85444290 | DE | EC000237 | Imagen | Catálogo
1066609 | CABLE-D37SUB/B/S/HF/S/ 2,0M | Cable | Cable redondo confeccionado, apantallado y sin halógenos; conexión 1: Hembra de conexión D-SUB (1x 37-polos); conexión 2: Conector macho D-SUB (1x 37-polos); longitud de cable: 2 m | 172.92 | 1 | DK | Interface Components (IF) | DK2 | DK2258 | 1 | 1 | NO | PC | F | 474,80 | G | 48 | 236 | 246 | MM | 4055626733814 | 85444290 | DE | EC000237 | Imagen | Catálogo
1066611 | CABLE-D37SUB/B/S/HF/S/ 3,0M | Cable | Cable redondo confeccionado, apantallado y sin halógenos; conexión 1: Hembra de conexión D-SUB (1x 37-polos); conexión 2: Conector macho D-SUB (1x 37-polos); longitud de cable: 3 m | 196.7 | 1 | DK | Interface Components (IF) | DK2 | DK2258 | 1 | 1 | NO | PC | F | 669,80 | G | 50 | 230 | 230 | MM | 4055626733920 | 85444290 | DE | EC000237 | Imagen | Catálogo
2926221 | CABLE-D-37SUB/F/OE/0,25/S/0,5M | Cable | Cable redondo confeccionado apantallado; conexión 1: Conductores individuales (37-polos) (Los conductores están rotulados y equipados con punteras. La pantalla trenzada sobresale por el extremo de cable separado.); conexión 2: Hembra de conexión D-SUB (1x 37-polos); longitud de cable: 0,5 m | 133.3 | 1 | DK | Interface Components (IF) | DK2 | DK2254 | 1 | 1 | NO | PC | F | 150,00 | G | 15 | 275 | 190 | MM | 4046356548021 | 85444290 | DE | EC000237 | Imagen | Catálogo
2926234 | CABLE-D-37SUB/F/OE/0,25/S/1,0M | Cable | Cable redondo confeccionado apantallado; conexión 1: Conductores individuales (37-polos) (Los conductores están rotulados y equipados con punteras. La pantalla trenzada sobresale por el extremo de cable separado.); conexión 2: Hembra de conexión D-SUB (1x 37-polos); longitud de cable: 1 m | 143.14 | 1 | DK | Interface Components (IF) | DK2 | DK2254 | 1 | 1 | NO | PC |  | 252,00 | G | 23 | 200 | 260 | MM | 4046356548038 | 85444290 | DE | EC000237 | Imagen | Catálogo
2926247 | CABLE-D-37SUB/F/OE/0,25/S/1,5M | Cable | Cable redondo confeccionado apantallado; conexión 1: Conductores individuales (37-polos) (Los conductores están rotulados y equipados con punteras. La pantalla trenzada sobresale por el extremo de cable separado.); conexión 2: Hembra de conexión D-SUB (1x 37-polos); longitud de cable: 1,5 m | 152.94 | 1 | DK | Interface Components (IF) | DK2 | DK2254 | 1 | 1 | NO | PC | F | 362,20 | G | 35 | 200 | 215 | MM | 4046356546874 | 85444290 | DE | EC000237 | Imagen | Catálogo
2906217 | CABLE-D-37SUB/F/OE/0,25/S/10M | Cable | Cable redondo confeccionado apantallado; conexión 1: Conductores individuales (37-polos) (Los conductores están rotulados y equipados con punteras. La pantalla trenzada sobresale por el extremo de cable separado.); conexión 2: Hembra de conexión D-SUB (1x 37-polos); longitud de cable: 10 m | 305.82 | 1 | DK | Interface Components (IF) | DK2 | DK2254 | 1 | 1 | NO | PC |  | 2.040,00 | G | 80 | 300 | 245 | MM | 4055626051031 | 85444290 | DE | EC000237 | Imagen | Catálogo
2906218 | CABLE-D-37SUB/F/OE/0,25/S/15M | Cable | Cable redondo confeccionado apantallado; conexión 1: Conductores individuales (37-polos) (Los conductores están rotulados y equipados con punteras. La pantalla trenzada sobresale por el extremo de cable separado.); conexión 2: Hembra de conexión D-SUB (1x 37-polos); longitud de cable: 15 m | 386.39 | 1 | DK | Interface Components (IF) | DK2 | DK2254 | 1 | 1 | NO | PC |  | 3.090,00 | G | 65 | 260 | 240 | MM | 4055626051048 | 85444290 | DE | EC000237 | Imagen | Catálogo
2926250 | CABLE-D-37SUB/F/OE/0,25/S/2,0M | Cable | Cable redondo confeccionado apantallado; conexión 1: Conductores individuales (37-polos) (Los conductores están rotulados y equipados con punteras. La pantalla trenzada sobresale por el extremo de cable separado.); conexión 2: Hembra de conexión D-SUB (1x 37-polos); longitud de cable: 2 m | 162.81 | 1 | DK | Interface Components (IF) | DK2 | DK2254 | 1 | 1 | NO | PC |  | 459,00 | G | 40 | 200 | 240 | MM | 4046356548045 | 85444290 | DE | EC000237 | Imagen | Catálogo
2906219 | CABLE-D-37SUB/F/OE/0,25/S/20M | Cable | Cable redondo confeccionado apantallado; conexión 1: Conductores individuales (37-polos) (Los conductores están rotulados y equipados con punteras. La pantalla trenzada sobresale por el extremo de cable separado.); conexión 2: Hembra de conexión D-SUB (1x 37-polos); longitud de cable: 20 m | 466.96 | 1 | DK | Interface Components (IF) | DK2 | DK2254 | 1 | 1 | NO | PC |  | 4.071,00 | G | 80 | 260 | 240 | MM | 4055626051055 | 85444290 | DE | EC000237 | Imagen | Catálogo
2926263 | CABLE-D-37SUB/F/OE/0,25/S/3,0M | Cable | Cable redondo confeccionado apantallado; conexión 1: Conductores individuales (37-polos) (Los conductores están rotulados y equipados con punteras. La pantalla trenzada sobresale por el extremo de cable separado.); conexión 2: Hembra de conexión D-SUB (1x 37-polos); longitud de cable: 3 m | 182.44 | 1 | DK | Interface Components (IF) | DK2 | DK2254 | 1 | 1 | NO | PC |  | 655,53 | G | 42 | 250 | 235 | MM | 4046356548052 | 85444290 | DE | EC000237 | Imagen | Catálogo
2926276 | CABLE-D-37SUB/F/OE/0,25/S/4,0M | Cable | Cable redondo confeccionado apantallado; conexión 1: Conductores individuales (37-polos) (Los conductores están rotulados y equipados con punteras. La pantalla trenzada sobresale por el extremo de cable separado.); conexión 2: Hembra de conexión D-SUB (1x 37-polos); longitud de cable: 4 m | 202.06 | 1 | DK | Interface Components (IF) | DK2 | DK2254 | 1 | 1 | NO | PC | F | 849,30 | G | 30 | 210 | 220 | MM | 4046356546881 | 85444290 | DE | EC000237 | Imagen | Catálogo
2926289 | CABLE-D-37SUB/F/OE/0,25/S/6,0M | Cable | Cable redondo confeccionado apantallado; conexión 1: Conductores individuales (37-polos) (Los conductores están rotulados y equipados con punteras. La pantalla trenzada sobresale por el extremo de cable separado.); conexión 2: Hembra de conexión D-SUB (1x 37-polos); longitud de cable: 6 m | 241.34 | 1 | DK | Interface Components (IF) | DK2 | DK2254 | 1 | 1 | NO | PC |  | 1.270,40 | G | 58 | 300 | 235 | MM | 4046356546898 | 85444290 | DE | EC000237 | Imagen | Catálogo
2926577 | CABLE-D-37SUB/M/OE/0,25/S/0,5M | Cable | Cable redondo confeccionado apantallado; conexión 1: Conductores individuales (37-polos) (Los conductores están rotulados y equipados con punteras. La pantalla trenzada sobresale por el extremo de cable separado.); conexión 2: Conector macho D-SUB (1x 37-polos); longitud de cable: 0,5 m | 133.3 | 1 | DK | Interface Components (IF) | DK2 | DK2254 | 1 | 1 | NO | PC | F | 147,00 | G | 20 | 38 | 190 | MM | 4046356547048 | 85444290 | DE | EC000237 | Imagen | Catálogo
2926580 | CABLE-D-37SUB/M/OE/0,25/S/1,0M | Cable | Cable redondo confeccionado apantallado; conexión 1: Conductores individuales (37-polos) (Los conductores están rotulados y equipados con punteras. La pantalla trenzada sobresale por el extremo de cable separado.); conexión 2: Conector macho D-SUB (1x 37-polos); longitud de cable: 1 m | 143.14 | 1 | DK | Interface Components (IF) | DK2 | DK2254 | 1 | 1 | NO | PC |  | 249,00 | G | 27 | 198 | 236 | MM | 4046356548236 | 85444290 | DE | EC000237 | Imagen | Catálogo
2926593 | CABLE-D-37SUB/M/OE/0,25/S/1,5M | Cable | Cable redondo confeccionado apantallado; conexión 1: Conductores individuales (37-polos) (Los conductores están rotulados y equipados con punteras. La pantalla trenzada sobresale por el extremo de cable separado.); conexión 2: Conector macho D-SUB (1x 37-polos); longitud de cable: 1,5 m | 152.94 | 1 | DK | Interface Components (IF) | DK2 | DK2254 | 1 | 1 | NO | PC | F | 350,00 | G | 32 | 200 | 220 | MM | 4046356548243 | 85444290 | DE | EC000237 | Imagen | Catálogo
2926603 | CABLE-D-37SUB/M/OE/0,25/S/2,0M | Cable | Cable redondo confeccionado apantallado; conexión 1: Conductores individuales (37-polos) (Los conductores están rotulados y equipados con punteras. La pantalla trenzada sobresale por el extremo de cable separado.); conexión 2: Conector macho D-SUB (1x 37-polos); longitud de cable: 2 m | 162.81 | 1 | DK | Interface Components (IF) | DK2 | DK2254 | 1 | 1 | NO | PC |  | 458,40 | G | 43 | 200 | 250 | MM | 4046356548250 | 85444290 | DE | EC000237 | Imagen | Catálogo
2926616 | CABLE-D-37SUB/M/OE/0,25/S/3,0M | Cable | Cable redondo confeccionado apantallado; conexión 1: Conductores individuales (37-polos) (Los conductores están rotulados y equipados con punteras. La pantalla trenzada sobresale por el extremo de cable separado.); conexión 2: Conector macho D-SUB (1x 37-polos); longitud de cable: 3 m | 182.44 | 1 | DK | Interface Components (IF) | DK2 | DK2254 | 1 | 1 | NO | PC |  | 668,80 | G | 39 | 235 | 250 | MM | 4046356547055 | 85444290 | DE | EC000237 | Imagen | Catálogo
2926629 | CABLE-D-37SUB/M/OE/0,25/S/4,0M | Cable | Cable redondo confeccionado apantallado; conexión 1: Conductores individuales (37-polos) (Los conductores están rotulados y equipados con punteras. La pantalla trenzada sobresale por el extremo de cable separado.); conexión 2: Conector macho D-SUB (1x 37-polos); longitud de cable: 4 m | 202.06 | 1 | DK | Interface Components (IF) | DK2 | DK2254 | 1 | 1 | NO | PC | F | 854,00 | G | 30 | 210 | 210 | MM | 4046356547062 | 85444290 | DE | EC000237 | Imagen | Catálogo
2926632 | CABLE-D-37SUB/M/OE/0,25/S/6,0M | Cable | Cable redondo confeccionado apantallado; conexión 1: Conductores individuales (37-polos) (Los conductores están rotulados y equipados con punteras. La pantalla trenzada sobresale por el extremo de cable separado.); conexión 2: Conector macho D-SUB (1x 37-polos); longitud de cable: 6 m | 241.34 | 1 | DK | Interface Components (IF) | DK2 | DK2254 | 1 | 1 | NO | PC | F | 1.254,00 | G | 45 | 235 | 205 | MM | 4046356548267 | 85444290 | DE | EC000237 | Imagen | Catálogo
2305664 | CABLE-D37SUB/S/S/100/KONFEK/S | Cable | Cable redondo confeccionado apantallado; conexión 1: Conector macho D-SUB (1x 37-polos); conexión 2: Conector macho D-SUB (1x 37-polos); longitud de cable: 1 m | 122.79 | 1 | DK | Interface Components (IF) | DK2 | DK2252 | 1 | 1 | NO | PC | F | 283,70 | G | 0 | 0 | 0 |  | 4046356012003 | 85444290 | DE | EC000237 | Imagen | Catálogo
2305677 | CABLE-D37SUB/S/S/200/KONFEK/S | Cable | Cable redondo confeccionado apantallado; conexión 1: Conector macho D-SUB (1x 37-polos); conexión 2: Conector macho D-SUB (1x 37-polos); longitud de cable: 2 m | 142.64 | 1 | DK | Interface Components (IF) | DK2 | DK2252 | 1 | 1 | NO | PC |  | 473,00 | G | 39 | 185 | 235 | MM | 4046356012010 | 85444290 | DE | EC000237 | Imagen | Catálogo
2305680 | CABLE-D37SUB/S/S/300/KONFEK/S | Cable | Cable redondo confeccionado apantallado; conexión 1: Conector macho D-SUB (1x 37-polos); conexión 2: Conector macho D-SUB (1x 37-polos); longitud de cable: 3 m | 162.81 | 1 | DK | Interface Components (IF) | DK2 | DK2252 | 1 | 1 | NO | PC | F | 694,30 | G | 40 | 220 | 170 | MM | 4046356012027 | 85444290 | DE | EC000237 | Imagen | Catálogo
1066612 | CABLE-D37SUB/S/S/HF/S/ 1,0M | Cable | Cable redondo confeccionado, apantallado y sin halógenos; conexión 1: Conector macho D-SUB (1x 37-polos); conexión 2: Conector macho D-SUB (1x 37-polos); longitud de cable: 1 m | 149.15 | 1 | DK | Interface Components (IF) | DK2 | DK2258 | 1 | 1 | NO | PC | F | 276,70 | G | 0 | 0 | 0 |  | 4055626733456 | 85444290 | DE | EC000237 | Imagen | Catálogo
1066614 | CABLE-D37SUB/S/S/HF/S/ 2,0M | Cable | Cable redondo confeccionado, apantallado y sin halógenos; conexión 1: Conector macho D-SUB (1x 37-polos); conexión 2: Conector macho D-SUB (1x 37-polos); longitud de cable: 2 m | 172.92 | 1 | DK | Interface Components (IF) | DK2 | DK2258 | 1 | 1 | NO | PC | F | 473,30 | G | 30 | 280 | 230 | MM | 4055626733463 | 85444290 | DE | EC000237 | Imagen | Catálogo
1066615 | CABLE-D37SUB/S/S/HF/S/ 3,0M | Cable | Cable redondo confeccionado, apantallado y sin halógenos; conexión 1: Conector macho D-SUB (1x 37-polos); conexión 2: Conector macho D-SUB (1x 37-polos); longitud de cable: 3 m | 196.7 | 1 | DK | Interface Components (IF) | DK2 | DK2258 | 1 | 1 | NO | PC | F | 671,00 | G | 30 | 300 | 210 | MM | 4055626733715 | 85444290 | DE | EC000237 | Imagen | Catálogo
2305541 | CABLE-D50SUB/B/B/100/KONFEK/S | Cable | Cable redondo confeccionado apantallado; conexión 1: Hembra de conexión D-SUB (1x 50-polos); conexión 2: Hembra de conexión D-SUB (1x 50-polos); longitud de cable: 1 m | 141.36 | 1 | DK | Interface Components (IF) | DK2 | DK2252 | 1 | 1 | NO | PC | F | 359,00 | G | 10 | 220 | 160 | MM | 4046356011884 | 85444290 | DE | EC000237 | Imagen | Catálogo
2305554 | CABLE-D50SUB/B/B/200/KONFEK/S | Cable | Cable redondo confeccionado apantallado; conexión 1: Hembra de conexión D-SUB (1x 50-polos); conexión 2: Hembra de conexión D-SUB (1x 50-polos); longitud de cable: 2 m | 165.9 | 1 | DK | Interface Components (IF) | DK2 | DK2252 | 1 | 1 | NO | PC | F | 619,80 | G | 43 | 240 | 250 | MM | 4046356011891 | 85444290 | DE | EC000237 | Imagen | Catálogo
2305567 | CABLE-D50SUB/B/B/300/KONFEK/S | Cable | Cable redondo confeccionado apantallado; conexión 1: Hembra de conexión D-SUB (1x 50-polos); conexión 2: Hembra de conexión D-SUB (1x 50-polos); longitud de cable: 3 m | 190.68 | 1 | DK | Interface Components (IF) | DK2 | DK2252 | 1 | 1 | NO | PC | F | 885,60 | G | 0 | 0 | 0 |  | 4046356011907 | 85444290 | DE | EC000237 | Imagen | Catálogo
1066672 | CABLE-D50SUB/B/B/HF/S/ 1,0M | Cable | Cable redondo confeccionado, apantallado y sin halógenos; conexión 1: Hembra de conexión D-SUB (1x 50-polos); conexión 2: Hembra de conexión D-SUB (1x 50-polos); longitud de cable: 1 m | 177.44 | 1 | DK | Interface Components (IF) | DK2 | DK2258 | 1 | 1 | NO | PC | F | 371,50 | G | 25 | 280 | 250 | MM | 4055626733937 | 85444290 | DE | EC000237 | Imagen | Catálogo
1066673 | CABLE-D50SUB/B/B/HF/S/ 2,0M | Cable | Cable redondo confeccionado, apantallado y sin halógenos; conexión 1: Hembra de conexión D-SUB (1x 50-polos); conexión 2: Hembra de conexión D-SUB (1x 50-polos); longitud de cable: 2 m | 207 | 1 | DK | Interface Components (IF) | DK2 | DK2258 | 1 | 1 | NO | PC | F | 633,00 | G | 70 | 270 | 240 | MM | 4055626734309 | 85444290 | DE | EC000237 | Imagen | Catálogo
1066674 | CABLE-D50SUB/B/B/HF/S/ 3,0M | Cable | Cable redondo confeccionado, apantallado y sin halógenos; conexión 1: Hembra de conexión D-SUB (1x 50-polos); conexión 2: Hembra de conexión D-SUB (1x 50-polos); longitud de cable: 3 m | 236.55 | 1 | DK | Interface Components (IF) | DK2 | DK2258 | 1 | 1 | NO | PC | F | 897,90 | G | 50 | 290 | 230 | MM | 4055626734408 | 85444290 | DE | EC000237 | Imagen | Catálogo
2302269 | CABLE-D50SUB/B/S/ 50/KONFEK/S | Cable | Cable redondo confeccionado apantallado; conexión 1: Hembra de conexión D-SUB (1x 50-polos); conexión 2: Conector macho D-SUB (1x 50-polos); longitud de cable: 0,5 m | 129.04 | 1 | DK | Interface Components (IF) | DK2 | DK2252 | 1 | 1 | NO | PC |  | 241,10 | G | 21 | 200 | 265 | MM | 4017918894795 | 85444290 | DE | EC000237 | Imagen | Catálogo
2302272 | CABLE-D50SUB/B/S/100/KONFEK/S | Cable | Cable redondo confeccionado apantallado; conexión 1: Hembra de conexión D-SUB (1x 50-polos); conexión 2: Conector macho D-SUB (1x 50-polos); longitud de cable: 1 m | 141.36 | 1 | DK | Interface Components (IF) | DK2 | DK2252 | 1 | 1 | NO | PC |  | 366,30 | G | 37 | 202 | 207 | MM | 4017918894801 | 85444290 | HU | EC000237 | Imagen | Catálogo
2302285 | CABLE-D50SUB/B/S/150/KONFEK/S | Cable | Cable redondo confeccionado apantallado; conexión 1: Hembra de conexión D-SUB (1x 50-polos); conexión 2: Conector macho D-SUB (1x 50-polos); longitud de cable: 1,5 m | 153.59 | 1 | DK | Interface Components (IF) | DK2 | DK2252 | 1 | 1 | NO | PC |  | 480,70 | G | 39 | 200 | 250 | MM | 4017918894818 | 85444290 | DE | EC000237 | Imagen | Catálogo
2302298 | CABLE-D50SUB/B/S/200/KONFEK/S | Cable | Cable redondo confeccionado apantallado; conexión 1: Hembra de conexión D-SUB (1x 50-polos); conexión 2: Conector macho D-SUB (1x 50-polos); longitud de cable: 2 m | 165.9 | 1 | DK | Interface Components (IF) | DK2 | DK2252 | 1 | 1 | NO | PC |  | 610,40 | G | 48 | 200 | 250 | MM | 4017918894825 | 85444290 | HU | EC000237 | Imagen | Catálogo
2302308 | CABLE-D50SUB/B/S/300/KONFEK/S | Cable | Cable redondo confeccionado apantallado; conexión 1: Hembra de conexión D-SUB (1x 50-polos); conexión 2: Conector macho D-SUB (1x 50-polos); longitud de cable: 3 m | 190.68 | 1 | DK | Interface Components (IF) | DK2 | DK2252 | 1 | 1 | NO | PC |  | 861,00 | G | 70 | 300 | 200 | MM | 4017918894832 | 85444290 | HU | EC000237 | Imagen | Catálogo
2302311 | CABLE-D50SUB/B/S/400/KONFEK/S | Cable | Cable redondo confeccionado apantallado; conexión 1: Hembra de conexión D-SUB (1x 50-polos); conexión 2: Conector macho D-SUB (1x 50-polos); longitud de cable: 4 m | 215.23 | 1 | DK | Interface Components (IF) | DK2 | DK2252 | 1 | 1 | NO | PC |  | 1.160,00 | G | 45 | 340 | 270 | MM | 4017918894849 | 85444290 | HU | EC000237 | Imagen | Catálogo
2302324 | CABLE-D50SUB/B/S/600/KONFEK/S | Cable | Cable redondo confeccionado apantallado; conexión 1: Hembra de conexión D-SUB (1x 50-polos); conexión 2: Conector macho D-SUB (1x 50-polos); longitud de cable: 6 m | 265.68 | 1 | DK | Interface Components (IF) | DK2 | DK2252 | 1 | 1 | NO | PC |  | 1.600,70 | G | 112 | 270 | 265 | MM | 4017918894856 | 85444290 | DE | EC000237 | Imagen | Catálogo
1066678 | CABLE-D50SUB/B/S/HF/S/ 1,0M | Cable | Cable redondo confeccionado, apantallado y sin halógenos; conexión 1: Hembra de conexión D-SUB (1x 50-polos); conexión 2: Conector macho D-SUB (1x 50-polos); longitud de cable: 1 m | 177.44 | 1 | DK | Interface Components (IF) | DK2 | DK2258 | 1 | 1 | NO | PC | F | 366,00 | G | 0 | 0 | 0 |  | 4055626734415 | 85444290 | DE | EC000237 | Imagen | Catálogo
1066679 | CABLE-D50SUB/B/S/HF/S/ 2,0M | Cable | Cable redondo confeccionado, apantallado y sin halógenos; conexión 1: Hembra de conexión D-SUB (1x 50-polos); conexión 2: Conector macho D-SUB (1x 50-polos); longitud de cable: 2 m | 207 | 1 | DK | Interface Components (IF) | DK2 | DK2258 | 1 | 1 | NO | PC | F | 633,80 | G | 40 | 200 | 150 | MM | 4055626734019 | 85444290 | DE | EC000237 | Imagen | Catálogo
1066681 | CABLE-D50SUB/B/S/HF/S/ 3,0M | Cable | Cable redondo confeccionado, apantallado y sin halógenos; conexión 1: Hembra de conexión D-SUB (1x 50-polos); conexión 2: Conector macho D-SUB (1x 50-polos); longitud de cable: 3 m | 236.55 | 1 | DK | Interface Components (IF) | DK2 | DK2258 | 1 | 1 | NO | PC | F | 891,00 | G | 0 | 0 | 0 |  | 4055626734422 | 85444290 | DE | EC000237 | Imagen | Catálogo
2926292 | CABLE-D-50SUB/F/OE/0,25/S/0,5M | Cable | Cable redondo confeccionado apantallado; conexión 1: Conductores individuales (50-polos) (Los conductores están rotulados y equipados con punteras. La pantalla trenzada sobresale por el extremo de cable separado.); conexión 2: Hembra de conexión D-SUB (1x 50-polos); longitud de cable: 0,5 m | 158.1 | 1 | DK | Interface Components (IF) | DK2 | DK2254 | 1 | 1 | NO | PC | F | 186,50 | G | 36 | 187 | 178 | MM | 4046356548069 | 85444290 | DE | EC000237 | Imagen | Catálogo
2926302 | CABLE-D-50SUB/F/OE/0,25/S/1,0M | Cable | Cable redondo confeccionado apantallado; conexión 1: Conductores individuales (50-polos) (Los conductores están rotulados y equipados con punteras. La pantalla trenzada sobresale por el extremo de cable separado.); conexión 2: Hembra de conexión D-SUB (1x 50-polos); longitud de cable: 1 m | 170.26 | 1 | DK | Interface Components (IF) | DK2 | DK2254 | 1 | 1 | NO | PC | F | 319,20 | G | 30 | 235 | 190 | MM | 4046356548090 | 85444290 | DE | EC000237 | Imagen | Catálogo
2926315 | CABLE-D-50SUB/F/OE/0,25/S/1,5M | Cable | Cable redondo confeccionado apantallado; conexión 1: Conductores individuales (50-polos) (Los conductores están rotulados y equipados con punteras. La pantalla trenzada sobresale por el extremo de cable separado.); conexión 2: Hembra de conexión D-SUB (1x 50-polos); longitud de cable: 1,5 m | 182.44 | 1 | DK | Interface Components (IF) | DK2 | DK2254 | 1 | 1 | NO | PC | F | 449,90 | G | 50 | 220 | 180 | MM | 4046356546904 | 85444290 | DE | EC000237 | Imagen | Catálogo
2926328 | CABLE-D-50SUB/F/OE/0,25/S/2,0M | Cable | Cable redondo confeccionado apantallado; conexión 1: Conductores individuales (50-polos) (Los conductores están rotulados y equipados con punteras. La pantalla trenzada sobresale por el extremo de cable separado.); conexión 2: Hembra de conexión D-SUB (1x 50-polos); longitud de cable: 2 m | 194.59 | 1 | DK | Interface Components (IF) | DK2 | DK2254 | 1 | 1 | NO | PC |  | 571,00 | G | 44 | 200 | 220 | MM | 4046356546911 | 85444290 | DE | EC000237 | Imagen | Catálogo
2926331 | CABLE-D-50SUB/F/OE/0,25/S/3,0M | Cable | Cable redondo confeccionado apantallado; conexión 1: Conductores individuales (50-polos) (Los conductores están rotulados y equipados con punteras. La pantalla trenzada sobresale por el extremo de cable separado.); conexión 2: Hembra de conexión D-SUB (1x 50-polos); longitud de cable: 3 m | 218.91 | 1 | DK | Interface Components (IF) | DK2 | DK2254 | 1 | 1 | NO | PC | F | 838,60 | G | 45 | 250 | 210 | MM | 4046356548076 | 85444290 | DE | EC000237 | Imagen | Catálogo
2926344 | CABLE-D-50SUB/F/OE/0,25/S/4,0M | Cable | Cable redondo confeccionado apantallado; conexión 1: Conductores individuales (50-polos) (Los conductores están rotulados y equipados con punteras. La pantalla trenzada sobresale por el extremo de cable separado.); conexión 2: Hembra de conexión D-SUB (1x 50-polos); longitud de cable: 4 m | 243.23 | 1 | DK | Interface Components (IF) | DK2 | DK2254 | 1 | 1 | NO | PC | F | 1.090,00 | G | 55 | 245 | 200 | MM | 4046356548083 | 85444290 | DE | EC000237 | Imagen | Catálogo
2926357 | CABLE-D-50SUB/F/OE/0,25/S/6,0M | Cable | Cable redondo confeccionado apantallado; conexión 1: Conductores individuales (50-polos) (Los conductores están rotulados y equipados con punteras. La pantalla trenzada sobresale por el extremo de cable separado.); conexión 2: Hembra de conexión D-SUB (1x 50-polos); longitud de cable: 6 m | 291.88 | 1 | DK | Interface Components (IF) | DK2 | DK2254 | 1 | 1 | NO | PC | F | 1.602,30 | G | 75 | 300 | 220 | MM | 4046356546928 | 85444290 | DE | EC000237 | Imagen | Catálogo
2926645 | CABLE-D-50SUB/M/OE/0,25/S/0,5M | Cable | Cable redondo confeccionado apantallado; conexión 1: Conductores individuales (50-polos) (Los conductores están rotulados y equipados con punteras. La pantalla trenzada sobresale por el extremo de cable separado.); conexión 2: Conector macho D-SUB (1x 50-polos); longitud de cable: 0,5 m | 158.1 | 1 | DK | Interface Components (IF) | DK2 | DK2254 | 1 | 1 | NO | PC | F | 183,50 | G | 0 | 0 | 0 |  | 4046356547079 | 85444290 | DE | EC000237 | Imagen | Catálogo
2926658 | CABLE-D-50SUB/M/OE/0,25/S/1,0M | Cable | Cable redondo confeccionado apantallado; conexión 1: Conductores individuales (50-polos) (Los conductores están rotulados y equipados con punteras. La pantalla trenzada sobresale por el extremo de cable separado.); conexión 2: Conector macho D-SUB (1x 50-polos); longitud de cable: 1 m | 170.26 | 1 | DK | Interface Components (IF) | DK2 | DK2254 | 1 | 1 | NO | PC | F | 310,70 | G | 20 | 180 | 230 | MM | 4046356547086 | 85444290 | DE | EC000237 | Imagen | Catálogo
2926661 | CABLE-D-50SUB/M/OE/0,25/S/1,5M | Cable | Cable redondo confeccionado apantallado; conexión 1: Conductores individuales (50-polos) (Los conductores están rotulados y equipados con punteras. La pantalla trenzada sobresale por el extremo de cable separado.); conexión 2: Conector macho D-SUB (1x 50-polos); longitud de cable: 1,5 m | 182.44 | 1 | DK | Interface Components (IF) | DK2 | DK2254 | 1 | 1 | NO | PC | F | 442,00 | G | 46 | 179 | 236 | MM | 4046356548274 | 85444290 | DE | EC000237 | Imagen | Catálogo
2926674 | CABLE-D-50SUB/M/OE/0,25/S/2,0M | Cable | Cable redondo confeccionado apantallado; conexión 1: Conductores individuales (50-polos) (Los conductores están rotulados y equipados con punteras. La pantalla trenzada sobresale por el extremo de cable separado.); conexión 2: Conector macho D-SUB (1x 50-polos); longitud de cable: 2 m | 194.59 | 1 | DK | Interface Components (IF) | DK2 | DK2254 | 1 | 1 | NO | PC |  | 579,40 | G | 44 | 250 | 260 | MM | 4046356548281 | 85444290 | DE | EC000237 | Imagen | Catálogo
2926687 | CABLE-D-50SUB/M/OE/0,25/S/3,0M | Cable | Cable redondo confeccionado apantallado; conexión 1: Conductores individuales (50-polos) (Los conductores están rotulados y equipados con punteras. La pantalla trenzada sobresale por el extremo de cable separado.); conexión 2: Conector macho D-SUB (1x 50-polos); longitud de cable: 3 m | 218.91 | 1 | DK | Interface Components (IF) | DK2 | DK2254 | 1 | 1 | NO | PC | F | 840,00 | G | 40 | 280 | 220 | MM | 4046356547093 | 85444290 | DE | EC000237 | Imagen | Catálogo
2926690 | CABLE-D-50SUB/M/OE/0,25/S/4,0M | Cable | Cable redondo confeccionado apantallado; conexión 1: Conductores individuales (50-polos) (Los conductores están rotulados y equipados con punteras. La pantalla trenzada sobresale por el extremo de cable separado.); conexión 2: Conector macho D-SUB (1x 50-polos); longitud de cable: 4 m | 243.23 | 1 | DK | Interface Components (IF) | DK2 | DK2254 | 1 | 1 | NO | PC | F | 1.100,80 | G | 60 | 250 | 230 | MM | 4046356548298 | 85444290 | DE | EC000237 | Imagen | Catálogo
2926700 | CABLE-D-50SUB/M/OE/0,25/S/6,0M | Cable | Cable redondo confeccionado apantallado; conexión 1: Conductores individuales (50-polos) (Los conductores están rotulados y equipados con punteras. La pantalla trenzada sobresale por el extremo de cable separado.); conexión 2: Conector macho D-SUB (1x 50-polos); longitud de cable: 6 m | 291.88 | 1 | DK | Interface Components (IF) | DK2 | DK2254 | 1 | 1 | NO | PC | F | 1.609,00 | G | 52 | 255 | 215 | MM | 4046356548304 | 85444290 | DE | EC000237 | Imagen | Catálogo
2305693 | CABLE-D50SUB/S/S/100/KONFEK/S | Cable | Cable redondo confeccionado apantallado; conexión 1: Conector macho D-SUB (1x 50-polos); conexión 2: Conector macho D-SUB (1x 50-polos); longitud de cable: 1 m | 141.36 | 1 | DK | Interface Components (IF) | DK2 | DK2252 | 1 | 1 | NO | PC |  | 354,50 | G | 27 | 195 | 263 | MM | 4046356012034 | 85444290 | DE | EC000237 | Imagen | Catálogo
2305703 | CABLE-D50SUB/S/S/200/KONFEK/S | Cable | Cable redondo confeccionado apantallado; conexión 1: Conector macho D-SUB (1x 50-polos); conexión 2: Conector macho D-SUB (1x 50-polos); longitud de cable: 2 m | 165.9 | 1 | DK | Interface Components (IF) | DK2 | DK2252 | 1 | 1 | NO | PC |  | 612,60 | G | 37 | 250 | 335 | MM | 4046356012041 | 85444290 | DE | EC000237 | Imagen | Catálogo
2305716 | CABLE-D50SUB/S/S/300/KONFEK/S | Cable | Cable redondo confeccionado apantallado; conexión 1: Conector macho D-SUB (1x 50-polos); conexión 2: Conector macho D-SUB (1x 50-polos); longitud de cable: 3 m | 190.68 | 1 | DK | Interface Components (IF) | DK2 | DK2252 | 1 | 1 | NO | PC | F | 875,50 | G | 40 | 350 | 240 | MM | 4046356012058 | 85444290 | DE | EC000237 | Imagen | Catálogo
1066682 | CABLE-D50SUB/S/S/HF/S/ 1,0M | Cable | Cable redondo confeccionado, apantallado y sin halógenos; conexión 1: Conector macho D-SUB (1x 50-polos); conexión 2: Conector macho D-SUB (1x 50-polos); longitud de cable: 1 m | 177.44 | 1 | DK | Interface Components (IF) | DK2 | DK2258 | 1 | 1 | NO | PC | F | 367,10 | G | 30 | 225 | 200 | MM | 4055626733746 | 85444290 | DE | EC000237 | Imagen | Catálogo
1066683 | CABLE-D50SUB/S/S/HF/S/ 2,0M | Cable | Cable redondo confeccionado, apantallado y sin halógenos; conexión 1: Conector macho D-SUB (1x 50-polos); conexión 2: Conector macho D-SUB (1x 50-polos); longitud de cable: 2 m | 207 | 1 | DK | Interface Components (IF) | DK2 | DK2258 | 1 | 1 | NO | PC | F | 631,00 | G | 42 | 262 | 238 | MM | 4055626733753 | 85444290 | DE | EC000237 | Imagen | Catálogo
1066684 | CABLE-D50SUB/S/S/HF/S/ 3,0M | Cable | Cable redondo confeccionado, apantallado y sin halógenos; conexión 1: Conector macho D-SUB (1x 50-polos); conexión 2: Conector macho D-SUB (1x 50-polos); longitud de cable: 3 m | 236.55 | 1 | DK | Interface Components (IF) | DK2 | DK2258 | 1 | 1 | NO | PC | F | 875,50 | G | 0 | 0 | 0 |  | 4055626733760 | 85444290 | DE | EC000237 | Imagen | Catálogo
2321635 | CABLE-FCN40/1X50/ 0,5M/M340 | Cable | Cable redondo confeccionado; control: MODICON® M340 (BMX DDI 3202K, BMX DDI 6402K, BMX DD0 3202K, BMX DD0 6402K, BMX DDM 3202K); conexión 1: Conector enchufable Fujitsu (1x 40-polos); conexión 2: Hembra de conexión IDC/FLK (1x 50-polos); longitud de cable: 0,5 m | 113.83 | 1 | DK | Interface Components (IF) | DK2 | DK226F | 1 | 1 | SÍ | PC | F | 105,00 | G | 32 | 200 | 240 | MM | 4046356412483 | 85444290 | DE | EC000237 | Imagen | Catálogo
2903469 | CABLE-FCN40/1X50/ 1,0M/IM/MEL | Cable | Cable redondo confeccionado; control: Mitsubishi Electric MELSEC L, MELSEC Q, Honeywell MasterLogic ML200; conexión 1: Conector enchufable Fujitsu (1x 40-polos); conexión 2: Hembra de conexión IDC/FLK (1x 50-polos); longitud de cable: 1 m | 136.9 | 1 | DK | Interface Components (IF) | DK2 | DK226M | 1 | 1 | SÍ | PC | F | 174,40 | G | 0 | 0 | 0 |  | 4046356742689 | 85444290 | DE | EC000237 | Imagen | Catálogo
2903477 | CABLE-FCN40/1X50/ 1,0M/IP/MEL | Cable | Cable redondo confeccionado; control: Mitsubishi Electric MELSEC L, MELSEC Q, Honeywell MasterLogic ML200; conexión 1: Conector enchufable Fujitsu (1x 40-polos); conexión 2: Hembra de conexión IDC/FLK (1x 50-polos); longitud de cable: 1 m | 136.9 | 1 | DK | Interface Components (IF) | DK2 | DK226M | 1 | 1 | SÍ | PC | F | 142,80 | G | 20 | 220 | 175 | MM | 4046356743280 | 85444290 | DE | EC000237 | Imagen | Catálogo
2321648 | CABLE-FCN40/1X50/ 1,0M/M340 | Cable | Cable redondo confeccionado; control: MODICON® M340 (BMX DDI 3202K, BMX DDI 6402K, BMX DD0 3202K, BMX DD0 6402K, BMX DDM 3202K); conexión 1: Conector enchufable Fujitsu (1x 40-polos); conexión 2: Hembra de conexión IDC/FLK (1x 50-polos); longitud de cable: 1 m | 120.95 | 1 | DK | Interface Components (IF) | DK2 | DK226F | 1 | 1 | SÍ | PC |  | 174,70 | G | 26 | 199 | 218 | MM | 4046356412490 | 85444290 | DE | EC000237 | Imagen | Catálogo
2903470 | CABLE-FCN40/1X50/ 2,0M/IM/MEL | Cable | Cable redondo confeccionado; control: Mitsubishi Electric MELSEC L, MELSEC Q, Honeywell MasterLogic ML200; conexión 1: Conector enchufable Fujitsu (1x 40-polos); conexión 2: Hembra de conexión IDC/FLK (1x 50-polos); longitud de cable: 2 m | 149.56 | 1 | DK | Interface Components (IF) | DK2 | DK226M | 1 | 1 | SÍ | PC | F | 316,10 | G | 35 | 210 | 180 | MM | 4046356742559 | 85444290 | DE | EC000237 | Imagen | Catálogo
2903478 | CABLE-FCN40/1X50/ 2,0M/IP/MEL | Cable | Cable redondo confeccionado; control: Mitsubishi Electric MELSEC L, MELSEC Q, Honeywell MasterLogic ML200; conexión 1: Conector enchufable Fujitsu (1x 40-polos); conexión 2: Hembra de conexión IDC/FLK (1x 50-polos); longitud de cable: 2 m | 149.56 | 1 | DK | Interface Components (IF) | DK2 | DK226M | 1 | 1 | SÍ | PC | F | 251,70 | G | 0 | 0 | 0 |  | 4046356743297 | 85444290 | DE | EC000237 | Imagen | Catálogo
2321651 | CABLE-FCN40/1X50/ 2,0M/M340 | Cable | Cable redondo confeccionado; control: MODICON® M340 (BMX DDI 3202K, BMX DDI 6402K, BMX DD0 3202K, BMX DD0 6402K, BMX DDM 3202K); conexión 1: Conector enchufable Fujitsu (1x 40-polos); conexión 2: Hembra de conexión IDC/FLK (1x 50-polos); longitud de cable: 2 m | 132.1 | 1 | DK | Interface Components (IF) | DK2 | DK226F | 1 | 1 | SÍ | PC |  | 310,30 | G | 33 | 201 | 225 | MM | 4046356411356 | 85444290 | DE | EC000237 | Imagen | Catálogo
2903471 | CABLE-FCN40/1X50/ 3,0M/IM/MEL | Cable | Cable redondo confeccionado; control: Mitsubishi Electric MELSEC L, MELSEC Q, Honeywell MasterLogic ML200; conexión 1: Conector enchufable Fujitsu (1x 40-polos); conexión 2: Hembra de conexión IDC/FLK (1x 50-polos); longitud de cable: 3 m | 162.22 | 1 | DK | Interface Components (IF) | DK2 | DK226M | 1 | 1 | SÍ | PC | F | 442,60 | G | 40 | 210 | 190 | MM | 4046356743372 | 85444290 | DE | EC000237 | Imagen | Catálogo
2903479 | CABLE-FCN40/1X50/ 3,0M/IP/MEL | Cable | Cable redondo confeccionado; control: Mitsubishi Electric MELSEC L, MELSEC Q, Honeywell MasterLogic ML200; conexión 1: Conector enchufable Fujitsu (1x 40-polos); conexión 2: Hembra de conexión IDC/FLK (1x 50-polos); longitud de cable: 3 m | 162.22 | 1 | DK | Interface Components (IF) | DK2 | DK226M | 1 | 1 | SÍ | PC | F | 359,80 | G | 0 | 0 | 0 |  | 4046356743303 | 85444290 | DE | EC000237 | Imagen | Catálogo
2321664 | CABLE-FCN40/1X50/ 3,0M/M340 | Cable | Cable redondo confeccionado; control: MODICON® M340 (BMX DDI 3202K, BMX DDI 6402K, BMX DD0 3202K, BMX DD0 6402K, BMX DDM 3202K); conexión 1: Conector enchufable Fujitsu (1x 40-polos); conexión 2: Hembra de conexión IDC/FLK (1x 50-polos); longitud de cable: 3 m | 144.28 | 1 | DK | Interface Components (IF) | DK2 | DK226F | 1 | 1 | SÍ | PC |  | 452,65 | G | 44 | 180 | 215 | MM | 4046356411363 | 85444290 | DE | EC000237 | Imagen | Catálogo
2321677 | CABLE-FCN40/1X50/ 4,0M/M340 | Cable | Cable redondo confeccionado; control: MODICON® M340 (BMX DDI 3202K, BMX DDI 6402K, BMX DD0 3202K, BMX DD0 6402K, BMX DDM 3202K); conexión 1: Conector enchufable Fujitsu (1x 40-polos); conexión 2: Hembra de conexión IDC/FLK (1x 50-polos); longitud de cable: 4 m | 156.47 | 1 | DK | Interface Components (IF) | DK2 | DK226F | 1 | 1 | SÍ | PC | F | 592,10 | G | 215 | 215 | 40 | MM | 4046356412506 | 85444290 | DE | EC000237 | Imagen | Catálogo
2321680 | CABLE-FCN40/1X50/ 6,0M/M340 | Cable | Cable redondo confeccionado; control: MODICON® M340 (BMX DDI 3202K, BMX DDI 6402K, BMX DD0 3202K, BMX DD0 6402K, BMX DDM 3202K); conexión 1: Conector enchufable Fujitsu (1x 40-polos); conexión 2: Hembra de conexión IDC/FLK (1x 50-polos); longitud de cable: 6 m | 180.84 | 1 | DK | Interface Components (IF) | DK2 | DK226F | 1 | 1 | SÍ | PC |  | 877,00 | G | 46 | 230 | 255 | MM | 4046356412179 | 85444290 | DE | EC000237 | Imagen | Catálogo
2321693 | CABLE-FCN40/1X50/ 8,0M/M340 | Cable | Cable redondo confeccionado; control: MODICON® M340 (BMX DDI 3202K, BMX DDI 6402K, BMX DD0 3202K, BMX DD0 6402K, BMX DDM 3202K); conexión 1: Conector enchufable Fujitsu (1x 40-polos); conexión 2: Hembra de conexión IDC/FLK (1x 50-polos); longitud de cable: 8 m | 205.21 | 1 | DK | Interface Components (IF) | DK2 | DK226F | 1 | 1 | SÍ | PC | F | 1.153,00 | G | 60 | 240 | 200 | MM | 4046356412186 | 85444290 | DE | EC000237 | Imagen | Catálogo
2321703 | CABLE-FCN40/1X50/10,0M/M340 | Cable | Cable redondo confeccionado; control: MODICON® M340 (BMX DDI 3202K, BMX DDI 6402K, BMX DD0 3202K, BMX DD0 6402K, BMX DDM 3202K); conexión 1: Conector enchufable Fujitsu (1x 40-polos); conexión 2: Hembra de conexión IDC/FLK (1x 50-polos); longitud de cable: 10 m | 229.55 | 1 | DK | Interface Components (IF) | DK2 | DK226F | 1 | 1 | SÍ | PC | F | 1.422,50 | G | 60 | 240 | 200 | MM | 4046356412193 | 85444290 | DE | EC000237 | Imagen | Catálogo
2903503 | CABLE-FCN40/4X14/ 1,0M/IM/MEL | Cable | Cable redondo confeccionado; control: Mitsubishi Electric MELSEC L, MELSEC Q, Honeywell MasterLogic ML200; conexión 1: Conector enchufable Fujitsu (1x 40-polos); conexión 2: Hembra de conexión IDC/FLK (4x 14-polos); longitud de cable: 1 m | 171.44 | 1 | DK | Interface Components (IF) | DK2 | DK226M | 1 | 1 | NO | PC | F | 224,50 | G | 34 | 200 | 255 | MM | 4046356745505 | 85444290 | DE | EC000237 | Imagen | Catálogo
2321729 | CABLE-FCN40/4X14/ 1,0M/M340 | Cable | Cable redondo confeccionado; control: MODICON® M340 (BMX DDI 3202K, BMX DDI 6402K, BMX DD0 3202K, BMX DD0 6402K, BMX DDM 3202K); conexión 1: Conector enchufable Fujitsu (1x 40-polos); conexión 2: Hembra de conexión IDC/FLK (4x 14-polos); longitud de cable: 1 m | 155.53 | 1 | DK | Interface Components (IF) | DK2 | DK226F | 1 | 1 | SÍ | PC |  | 225,40 | G | 33 | 200 | 255 | MM | 4046356412520 | 85444290 | DE | EC000237 | Imagen | Catálogo
2903504 | CABLE-FCN40/4X14/ 2,0M/IM/MEL | Cable | Cable redondo confeccionado; control: Mitsubishi Electric MELSEC L, MELSEC Q, Honeywell MasterLogic ML200; conexión 1: Conector enchufable Fujitsu (1x 40-polos); conexión 2: Hembra de conexión IDC/FLK (4x 14-polos); longitud de cable: 2 m | 190.92 | 1 | DK | Interface Components (IF) | DK2 | DK226M | 1 | 1 | NO | PC | F | 424,00 | G | 30 | 245 | 180 | MM | 4046356745499 | 85444290 | DE | EC000237 | Imagen | Catálogo
2321732 | CABLE-FCN40/4X14/ 2,0M/M340 | Cable | Cable redondo confeccionado; control: MODICON® M340 (BMX DDI 3202K, BMX DDI 6402K, BMX DD0 3202K, BMX DD0 6402K, BMX DDM 3202K); conexión 1: Conector enchufable Fujitsu (1x 40-polos); conexión 2: Hembra de conexión IDC/FLK (4x 14-polos); longitud de cable: 2 m | 174.26 | 1 | DK | Interface Components (IF) | DK2 | DK226F | 1 | 1 | SÍ | PC |  | 426,50 | G | 48 | 185 | 265 | MM | 4046356412209 | 85444290 | DE | EC000237 | Imagen | Catálogo
2903505 | CABLE-FCN40/4X14/ 3,0M/IM/MEL | Cable | Cable redondo confeccionado; control: Mitsubishi Electric MELSEC L, MELSEC Q, Honeywell MasterLogic ML200; conexión 1: Conector enchufable Fujitsu (1x 40-polos); conexión 2: Hembra de conexión IDC/FLK (4x 14-polos); longitud de cable: 3 m | 210.44 | 1 | DK | Interface Components (IF) | DK2 | DK226M | 1 | 1 | NO | PC | F | 617,10 | G | 50 | 260 | 170 | MM | 4046356745437 | 85444290 | DE | EC000237 | Imagen | Catálogo
2321745 | CABLE-FCN40/4X14/ 3,0M/M340 | Cable | Cable redondo confeccionado; control: MODICON® M340 (BMX DDI 3202K, BMX DDI 6402K, BMX DD0 3202K, BMX DD0 6402K, BMX DDM 3202K); conexión 1: Conector enchufable Fujitsu (1x 40-polos); conexión 2: Hembra de conexión IDC/FLK (4x 14-polos); longitud de cable: 3 m | 193.02 | 1 | DK | Interface Components (IF) | DK2 | DK226F | 1 | 1 | SÍ | PC | F | 628,60 | G | 49 | 200 | 240 | MM | 4046356412537 | 85444290 | DE | EC000237 | Imagen | Catálogo
2321758 | CABLE-FCN40/4X14/ 4,0M/M340 | Cable | Cable redondo confeccionado; control: MODICON® M340 (BMX DDI 3202K, BMX DDI 6402K, BMX DD0 3202K, BMX DD0 6402K, BMX DDM 3202K); conexión 1: Conector enchufable Fujitsu (1x 40-polos); conexión 2: Hembra de conexión IDC/FLK (4x 14-polos); longitud de cable: 4 m | 211.75 | 1 | DK | Interface Components (IF) | DK2 | DK226F | 1 | 1 | SÍ | PC | F | 831,10 | G | 220 | 220 | 50 | MM | 4046356412544 | 85444290 | DE | EC000237 | Imagen | Catálogo
2321761 | CABLE-FCN40/4X14/ 6,0M/M340 | Cable | Cable redondo confeccionado; control: MODICON® M340 (BMX DDI 3202K, BMX DDI 6402K, BMX DD0 3202K, BMX DD0 6402K, BMX DDM 3202K); conexión 1: Conector enchufable Fujitsu (1x 40-polos); conexión 2: Hembra de conexión IDC/FLK (4x 14-polos); longitud de cable: 6 m | 249.22 | 1 | DK | Interface Components (IF) | DK2 | DK226F | 1 | 1 | SÍ | PC | F | 1.222,00 | G | 0 | 0 | 0 |  | 4046356412216 | 85444290 | DE | EC000237 | Imagen | Catálogo
2304212 | CABLE-FCN40/4X14/200/OMR-IN | Cable | Cable redondo confeccionado; control: OMRON CJ1 (ID 231, ID 261), CQM1 (ID 213, ID 214), CS1, C200H (ID 111, ID 216, ID 217); conexión 1: Conector enchufable Fujitsu (1x 40-polos); conexión 2: Hembra de conexión IDC/FLK (4x 14-polos); longitud de cable: 2 m | 201.71 | 1 | DK | Interface Components (IF) | DK2 | DK226O | 1 | 1 | SÍ | PC | F | 428,20 | G | 33 | 213 | 10 | MM | 4017918929831 | 85444290 | DE | EC000237 | Imagen | Catálogo
2304199 | CABLE-FCN40/4X14/200/OMR-OUT | Cable | Cable redondo confeccionado; control: OMRON CJ1 (OD 231, OD 261), CQM1 (OD 213, OD 112), CS1, C200H (OD 218, OD 219); conexión 1: Conector enchufable Fujitsu (1x 40-polos); conexión 2: Hembra de conexión IDC/FLK (4x 14-polos); longitud de cable: 2 m | 201.71 | 1 | DK | Interface Components (IF) | DK2 | DK226O | 1 | 1 | SÍ | PC | F | 424,80 | G | 40 | 200 | 250 | MM | 4017918929817 | 85444290 | DE | EC000237 | Imagen | Catálogo
1369888 | CABLE-FLK14/AXIO/OE/0,14/0,5M | Cable | Cable redondo confeccionado; control: Axioline Realtime I/O; conexión 1: Conductores individuales (8-polos) (Los conductores están rotulados y equipados con punteras); conexión 2: Hembra de conexión IDC/FLK (1x 14-polos); longitud de cable: 0,5 m | 49.43 | 1 | DK | Interface Components (IF) | DK2 | DK221P | 1 | 1 | SÍ | PC |  | 31,10 | G | 0 | 0 | 0 |  | 4063151727215 | 85444290 | DE | EC000237 | Imagen | Catálogo
1369897 | CABLE-FLK14/AXIO/OE/0,14/1,0M | Cable | Cable redondo confeccionado; control: Axioline Realtime I/O; conexión 1: Conductores individuales (8-polos) (Los conductores están rotulados y equipados con punteras); conexión 2: Hembra de conexión IDC/FLK (1x 14-polos); longitud de cable: 1 m | 52.5 | 1 | DK | Interface Components (IF) | DK2 | DK221P | 1 | 1 | SÍ | PC |  | 55,60 | G | 10 | 170 | 140 | MM | 4063151725778 | 85444290 | DE | EC000237 | Imagen | Catálogo
1369902 | CABLE-FLK14/AXIO/OE/0,14/1,5M | Cable | Cable redondo confeccionado; control: Axioline Realtime I/O; conexión 1: Conductores individuales (8-polos) (Los conductores están rotulados y equipados con punteras); conexión 2: Hembra de conexión IDC/FLK (1x 14-polos); longitud de cable: 1,5 m | 55.55 | 1 | DK | Interface Components (IF) | DK2 | DK221P | 1 | 1 | SÍ | PC |  | 82,10 | G | 0 | 0 | 0 |  | 4063151727222 | 85444290 | DE | EC000237 | Imagen | Catálogo
1369904 | CABLE-FLK14/AXIO/OE/0,14/2,0M | Cable | Cable redondo confeccionado; control: Axioline Realtime I/O; conexión 1: Conductores individuales (8-polos) (Los conductores están rotulados y equipados con punteras); conexión 2: Hembra de conexión IDC/FLK (1x 14-polos); longitud de cable: 2 m | 58.61 | 1 | DK | Interface Components (IF) | DK2 | DK221P | 1 | 1 | SÍ | PC |  | 106,20 | G | 30 | 176 | 182 | MM | 4063151726669 | 85444290 | DE | EC000237 | Imagen | Catálogo
1369905 | CABLE-FLK14/AXIO/OE/0,14/3,0M | Cable | Cable redondo confeccionado; control: Axioline Realtime I/O; conexión 1: Conductores individuales (8-polos) (Los conductores están rotulados y equipados con punteras); conexión 2: Hembra de conexión IDC/FLK (1x 14-polos); longitud de cable: 3 m | 64.76 | 1 | DK | Interface Components (IF) | DK2 | DK221P | 1 | 1 | SÍ | PC |  | 155,20 | G | 0 | 0 | 0 |  | 4063151726676 | 85444290 | DE | EC000237 | Imagen | Catálogo
1369906 | CABLE-FLK14/AXIO/OE/0,14/4,0M | Cable | Cable redondo confeccionado; control: Axioline Realtime I/O; conexión 1: Conductores individuales (8-polos) (Los conductores están rotulados y equipados con punteras); conexión 2: Hembra de conexión IDC/FLK (1x 14-polos); longitud de cable: 4 m | 70.87 | 1 | DK | Interface Components (IF) | DK2 | DK221P | 1 | 1 | SÍ | PC |  | 206,90 | G | 0 | 0 | 0 |  | 4063151727130 | 85444290 | DE | EC000237 | Imagen | Catálogo
1369909 | CABLE-FLK14/AXIO/OE/0,14/6,0M | Cable | Cable redondo confeccionado; control: Axioline Realtime I/O; conexión 1: Conductores individuales (8-polos) (Los conductores están rotulados y equipados con punteras); conexión 2: Hembra de conexión IDC/FLK (1x 14-polos); longitud de cable: 6 m | 83.14 | 1 | DK | Interface Components (IF) | DK2 | DK221P | 1 | 1 | SÍ | PC |  | 306,40 | G | 0 | 0 | 0 |  | 4063151727017 | 85444290 | DE | EC000237 | Imagen | Catálogo
2305761 | CABLE-FLK14/OE/0,14/ 50 | Cable | Cable redondo confeccionado; conexión 1: Conductores individuales (14-polos) (Los conductores están rotulados y equipados con punteras); conexión 2: Hembra de conexión IDC/FLK (1x 14-polos); longitud de cable: 0,5 m | 38.84 | 1 | DK | Interface Components (IF) | DK2 | DK2213 | 1 | 1 | SÍ | PC |  | 34,70 | G | 10 | 260 | 190 | MM | 4046356039109 | 85444290 | DE | EC000237 | Imagen | Catálogo
2305253 | CABLE-FLK14/OE/0,14/ 100 | Cable | Cable redondo confeccionado; conexión 1: Conductores individuales (14-polos) (Los conductores están rotulados y equipados con punteras); conexión 2: Hembra de conexión IDC/FLK (1x 14-polos); longitud de cable: 1 m | 41.81 | 1 | DK | Interface Components (IF) | DK2 | DK2213 | 1 | 1 | SÍ | PC |  | 64,30 | G | 151 | 1 | 160 | MM | 4046356038935 | 85444290 | DE | EC000237 | Imagen | Catálogo
2305266 | CABLE-FLK14/OE/0,14/ 150 | Cable | Cable redondo confeccionado; conexión 1: Conductores individuales (14-polos) (Los conductores están rotulados y equipados con punteras); conexión 2: Hembra de conexión IDC/FLK (1x 14-polos); longitud de cable: 1,5 m | 44.83 | 1 | DK | Interface Components (IF) | DK2 | DK2213 | 1 | 1 | SÍ | PC | F | 99,60 | G | 5 | 300 | 190 | MM | 4046356038942 | 85444290 | DE | EC000237 | Imagen | Catálogo
2305279 | CABLE-FLK14/OE/0,14/ 200 | Cable | Cable redondo confeccionado; conexión 1: Conductores individuales (14-polos) (Los conductores están rotulados y equipados con punteras); conexión 2: Hembra de conexión IDC/FLK (1x 14-polos); longitud de cable: 2 m | 47.85 | 1 | DK | Interface Components (IF) | DK2 | DK2213 | 1 | 1 | SÍ | PC |  | 122,00 | G | 10 | 150 | 171 | MM | 4046356038959 | 85444290 | DE | EC000237 | Imagen | Catálogo
2305282 | CABLE-FLK14/OE/0,14/ 250 | Cable | Cable redondo confeccionado; conexión 1: Conductores individuales (14-polos) (Los conductores están rotulados y equipados con punteras); conexión 2: Hembra de conexión IDC/FLK (1x 14-polos); longitud de cable: 2,5 m | 50.83 | 1 | DK | Interface Components (IF) | DK2 | DK2213 | 1 | 1 | SÍ | PC | F | 160,40 | G | 15 | 200 | 170 | MM | 4046356038966 | 85444290 | DE | EC000237 | Imagen | Catálogo
2305295 | CABLE-FLK14/OE/0,14/ 300 | Cable | Cable redondo confeccionado; conexión 1: Conductores individuales (14-polos) (Los conductores están rotulados y equipados con punteras); conexión 2: Hembra de conexión IDC/FLK (1x 14-polos); longitud de cable: 3 m | 53.86 | 1 | DK | Interface Components (IF) | DK2 | DK2213 | 1 | 1 | SÍ | PC |  | 187,70 | G | 26 | 200 | 195 | MM | 4046356038973 | 85444290 | DE | EC000237 | Imagen | Catálogo
2305774 | CABLE-FLK14/OE/0,14/ 400 | Cable | Cable redondo confeccionado; conexión 1: Conductores individuales (14-polos) (Los conductores están rotulados y equipados con punteras); conexión 2: Hembra de conexión IDC/FLK (1x 14-polos); longitud de cable: 4 m | 59.93 | 1 | DK | Interface Components (IF) | DK2 | DK2213 | 1 | 1 | SÍ | PC | F | 246,00 | G | 25 | 180 | 180 | MM | 4046356039116 | 85444290 | DE | EC000237 | Imagen | Catálogo
2305787 | CABLE-FLK14/OE/0,14/ 600 | Cable | Cable redondo confeccionado; conexión 1: Conductores individuales (14-polos) (Los conductores están rotulados y equipados con punteras); conexión 2: Hembra de conexión IDC/FLK (1x 14-polos); longitud de cable: 6 m | 71.96 | 1 | DK | Interface Components (IF) | DK2 | DK2213 | 1 | 1 | SÍ | PC | F | 367,60 | G | 35 | 200 | 180 | MM | 4046356039123 | 85444290 | DE | EC000237 | Imagen | Catálogo
2318127 | CABLE-FLK16/OE/0,14/ 0,5M | Cable | Cable redondo confeccionado; conexión 1: Conductores individuales (16-polos) (Los conductores están rotulados y equipados con punteras); conexión 2: Hembra de conexión IDC/FLK (1x 16-polos); longitud de cable: 0,5 m | 40.37 | 1 | DK | Interface Components (IF) | DK2 | DK2213 | 1 | 1 | SÍ | PC | F | 44,40 | G | 10 | 200 | 155 | MM | 4046356295673 | 85444290 | DE | EC000237 | Imagen | Catálogo
2318130 | CABLE-FLK16/OE/0,14/ 1,0M | Cable | Cable redondo confeccionado; conexión 1: Conductores individuales (16-polos) (Los conductores están rotulados y equipados con punteras); conexión 2: Hembra de conexión IDC/FLK (1x 16-polos); longitud de cable: 1 m | 43.66 | 1 | DK | Interface Components (IF) | DK2 | DK2213 | 1 | 1 | SÍ | PC | F | 72,40 | G | 21 | 200 | 220 | MM | 4046356295680 | 85444290 | DE | EC000237 | Imagen | Catálogo
2318143 | CABLE-FLK16/OE/0,14/ 1,5M | Cable | Cable redondo confeccionado; conexión 1: Conductores individuales (16-polos) (Los conductores están rotulados y equipados con punteras); conexión 2: Hembra de conexión IDC/FLK (1x 16-polos); longitud de cable: 1,5 m | 46.95 | 1 | DK | Interface Components (IF) | DK2 | DK2213 | 1 | 1 | SÍ | PC | F | 101,90 | G | 15 | 230 | 200 | MM | 4046356295697 | 85444290 | DE | EC000237 | Imagen | Catálogo
2318156 | CABLE-FLK16/OE/0,14/ 2,0M | Cable | Cable redondo confeccionado; conexión 1: Conductores individuales (16-polos) (Los conductores están rotulados y equipados con punteras); conexión 2: Hembra de conexión IDC/FLK (1x 16-polos); longitud de cable: 2 m | 50.27 | 1 | DK | Interface Components (IF) | DK2 | DK2213 | 1 | 1 | SÍ | PC | F | 141,00 | G | 15 | 200 | 170 | MM | 4046356295703 | 85444290 | DE | EC000237 | Imagen | Catálogo
2318172 | CABLE-FLK16/OE/0,14/ 3,0M | Cable | Cable redondo confeccionado; conexión 1: Conductores individuales (16-polos) (Los conductores están rotulados y equipados con punteras); conexión 2: Hembra de conexión IDC/FLK (1x 16-polos); longitud de cable: 3 m | 56.93 | 1 | DK | Interface Components (IF) | DK2 | DK2213 | 1 | 1 | SÍ | PC | F | 204,30 | G | 30 | 230 | 180 | MM | 4046356295727 | 85444290 | DE | EC000237 | Imagen | Catálogo
2318185 | CABLE-FLK16/OE/0,14/ 4,0M | Cable | Cable redondo confeccionado; conexión 1: Conductores individuales (16-polos) (Los conductores están rotulados y equipados con punteras); conexión 2: Hembra de conexión IDC/FLK (1x 16-polos); longitud de cable: 4 m | 63.51 | 1 | DK | Interface Components (IF) | DK2 | DK2213 | 1 | 1 | SÍ | PC | F | 270,00 | G | 25 | 195 | 175 | MM | 4046356295734 | 85444290 | DE | EC000237 | Imagen | Catálogo
2318198 | CABLE-FLK16/OE/0,14/ 6,0M | Cable | Cable redondo confeccionado; conexión 1: Conductores individuales (16-polos) (Los conductores están rotulados y equipados con punteras); conexión 2: Hembra de conexión IDC/FLK (1x 16-polos); longitud de cable: 6 m | 76.79 | 1 | DK | Interface Components (IF) | DK2 | DK2213 | 1 | 1 | SÍ | PC | F | 398,50 | G | 30 | 220 | 180 | MM | 4046356295741 | 85444290 | DE | EC000237 | Imagen | Catálogo
1680753 | CABLE-FLK20/0,14/S/0,5M | Cable | Cable redondo confeccionado apantallado; conexión 1: Hembra de conexión IDC/FLK (1x 20-polos); conexión 2: Hembra de conexión IDC/FLK (1x 20-polos); longitud de cable: 0,5 m | 54.01 | 1 | DK | Interface Components (IF) | DK2 | DK2212 | 1 | 1 | SÍ | PC | F | n.a. | G | 0 | 0 | 0 |  | 4067923234543 | 85444290 | DE | EC000237 | Imagen | Catálogo
1680752 | CABLE-FLK20/0,14/S/1,0M | Cable | Cable redondo confeccionado apantallado; conexión 1: Hembra de conexión IDC/FLK (1x 20-polos); conexión 2: Hembra de conexión IDC/FLK (1x 20-polos); longitud de cable: 1 m | 58.96 | 1 | DK | Interface Components (IF) | DK2 | DK2212 | 1 | 1 | SÍ | PC | F | n.a. | G | 0 | 0 | 0 |  | 4067923234840 | 85444290 | DE | EC000237 | Imagen | Catálogo
1680750 | CABLE-FLK20/0,14/S/2,0M | Cable | Cable redondo confeccionado apantallado; conexión 1: Hembra de conexión IDC/FLK (1x 20-polos); conexión 2: Hembra de conexión IDC/FLK (1x 20-polos); longitud de cable: 2 m | 68.89 | 1 | DK | Interface Components (IF) | DK2 | DK2212 | 1 | 1 | SÍ | PC | F | n.a. | G | 0 | 0 | 0 |  | 4067923234536 | 85444290 | DE | EC000237 | Imagen | Catálogo
1680748 | CABLE-FLK20/0,14/S/3,0M | Cable | Cable redondo confeccionado apantallado; conexión 1: Hembra de conexión IDC/FLK (1x 20-polos); conexión 2: Hembra de conexión IDC/FLK (1x 20-polos); longitud de cable: 3 m | 78.82 | 1 | DK | Interface Components (IF) | DK2 | DK2212 | 1 | 1 | SÍ | PC | F | n.a. | G | 0 | 0 | 0 |  | 4067923234383 | 85444290 | DE | EC000237 | Imagen | Catálogo
2305826 | CABLE-FLK20/OE/0,14/ 50 | Cable | Cable redondo confeccionado; conexión 1: Conductores individuales (20-polos) (Los conductores están rotulados y equipados con punteras); conexión 2: Hembra de conexión IDC/FLK (1x 20-polos); longitud de cable: 0,5 m | 62.63 | 1 | DK | Interface Components (IF) | DK2 | DK2213 | 1 | 1 | SÍ | PC | F | 54,40 | G | 16 | 160 | 185 | MM | 4046356039154 | 85444290 | DE | EC000237 | Imagen | Catálogo
2305305 | CABLE-FLK20/OE/0,14/ 100 | Cable | Cable redondo confeccionado; conexión 1: Conductores individuales (20-polos) (Los conductores están rotulados y equipados con punteras); conexión 2: Hembra de conexión IDC/FLK (1x 20-polos); longitud de cable: 1 m | 72.44 | 1 | DK | Interface Components (IF) | DK2 | DK2213 | 1 | 1 | SÍ | PC |  | 89,80 | G | 16 | 160 | 182 | MM | 4046356038980 | 85444290 | DE | EC000237 | Imagen | Catálogo
2305318 | CABLE-FLK20/OE/0,14/ 150 | Cable | Cable redondo confeccionado; conexión 1: Conductores individuales (20-polos) (Los conductores están rotulados y equipados con punteras); conexión 2: Hembra de conexión IDC/FLK (1x 20-polos); longitud de cable: 1,5 m | 77.38 | 1 | DK | Interface Components (IF) | DK2 | DK2213 | 1 | 1 | SÍ | PC |  | 131,40 | G | 20 | 180 | 180 | MM | 4046356038997 | 85444290 | DE | EC000237 | Imagen | Catálogo
2305321 | CABLE-FLK20/OE/0,14/ 200 | Cable | Cable redondo confeccionado; conexión 1: Conductores individuales (20-polos) (Los conductores están rotulados y equipados con punteras); conexión 2: Hembra de conexión IDC/FLK (1x 20-polos); longitud de cable: 2 m | 82.31 | 1 | DK | Interface Components (IF) | DK2 | DK2213 | 1 | 1 | SÍ | PC |  | 165,50 | G | 18 | 200 | 230 | MM | 4046356039000 | 85444290 | DE | EC000237 | Imagen | Catálogo
2305334 | CABLE-FLK20/OE/0,14/ 250 | Cable | Cable redondo confeccionado; conexión 1: Conductores individuales (20-polos) (Los conductores están rotulados y equipados con punteras); conexión 2: Hembra de conexión IDC/FLK (1x 20-polos); longitud de cable: 2,5 m | 87.22 | 1 | DK | Interface Components (IF) | DK2 | DK2213 | 1 | 1 | SÍ | PC | F | 214,00 | G | 20 | 210 | 180 | MM | 4046356039017 | 85444290 | DE | EC000237 | Imagen | Catálogo
2305347 | CABLE-FLK20/OE/0,14/ 300 | Cable | Cable redondo confeccionado; conexión 1: Conductores individuales (20-polos) (Los conductores están rotulados y equipados con punteras); conexión 2: Hembra de conexión IDC/FLK (1x 20-polos); longitud de cable: 3 m | 92.14 | 1 | DK | Interface Components (IF) | DK2 | DK2213 | 1 | 1 | SÍ | PC | F | 254,00 | G | 30 | 220 | 185 | MM | 4046356039024 | 85444290 | DE | EC000237 | Imagen | Catálogo
2305839 | CABLE-FLK20/OE/0,14/ 400 | Cable | Cable redondo confeccionado; conexión 1: Conductores individuales (20-polos) (Los conductores están rotulados y equipados con punteras); conexión 2: Hembra de conexión IDC/FLK (1x 20-polos); longitud de cable: 4 m | 101.96 | 1 | DK | Interface Components (IF) | DK2 | DK2213 | 1 | 1 | SÍ | PC | F | 331,00 | G | 25 | 200 | 180 | MM | 4046356039161 | 85444290 | DE | EC000237 | Imagen | Catálogo
2305842 | CABLE-FLK20/OE/0,14/ 600 | Cable | Cable redondo confeccionado; conexión 1: Conductores individuales (20-polos) (Los conductores están rotulados y equipados con punteras); conexión 2: Hembra de conexión IDC/FLK (1x 20-polos); longitud de cable: 6 m | 121.63 | 1 | DK | Interface Components (IF) | DK2 | DK2213 | 1 | 1 | SÍ | PC | F | 493,00 | G | 30 | 210 | 180 | MM | 4046356039178 | 85444290 | DE | EC000237 | Imagen | Catálogo
1464625 | CABLE-FLK40/4FLK14/HF/S7/1,0M | Cable | Cable redondo confeccionado sin halógenos; conexión 1: Hembra de conexión IDC/FLK (1x 40-polos); conexión 2: Hembra de conexión IDC/FLK (4x 14-polos); longitud de cable: 1 m | 157.35 | 1 | DK | Interface Components (IF) | DK2 | DK221S | 1 | 1 | SÍ | PC | F | 239,40 | G | 0 | 0 | 0 |  | 4063151858117 | 85444290 | DE | EC000237 | Imagen | Catálogo
1464628 | CABLE-FLK40/4FLK14/HF/S7/2,0M | Cable | Cable redondo confeccionado sin halógenos; conexión 1: Hembra de conexión IDC/FLK (1x 40-polos); conexión 2: Hembra de conexión IDC/FLK (4x 14-polos); longitud de cable: 2 m | 178.14 | 1 | DK | Interface Components (IF) | DK2 | DK221S | 1 | 1 | SÍ | PC | F | 465,60 | G | 0 | 0 | 0 |  | 4063151857561 | 85444290 | DE | EC000237 | Imagen | Catálogo
1464629 | CABLE-FLK40/4FLK14/HF/S7/3,0M | Cable | Cable redondo confeccionado sin halógenos; conexión 1: Hembra de conexión IDC/FLK (1x 40-polos); conexión 2: Hembra de conexión IDC/FLK (4x 14-polos); longitud de cable: 3 m | 198.95 | 1 | DK | Interface Components (IF) | DK2 | DK221S | 1 | 1 | SÍ | PC | F | 717,50 | G | 0 | 0 | 0 |  | 4063151858520 | 85444290 | DE | EC000237 | Imagen | Catálogo
2314147 | CABLE-FLK50/0,14/HF/ 1,0M | Cable | Cable redondo confeccionado sin halógenos; conexión 1: Hembra de conexión IDC/FLK (1x 50-polos); conexión 2: Hembra de conexión IDC/FLK (1x 50-polos); longitud de cable: 1 m | 85.57 | 1 | DK | Interface Components (IF) | DK2 | DK2217 | 1 | 1 | SÍ | PC | F | 175,70 | G | 20 | 230 | 185 | MM | 4046356099707 | 85444290 | DE | EC000237 | Imagen | Catálogo
2314163 | CABLE-FLK50/0,14/HF/ 2,0M | Cable | Cable redondo confeccionado sin halógenos; conexión 1: Hembra de conexión IDC/FLK (1x 50-polos); conexión 2: Hembra de conexión IDC/FLK (1x 50-polos); longitud de cable: 2 m | 101.62 | 1 | DK | Interface Components (IF) | DK2 | DK2217 | 1 | 1 | SÍ | PC | F | 323,40 | G | 225 | 230 | 25 | MM | 4046356099721 | 85444290 | DE | EC000237 | Imagen | Catálogo
2314189 | CABLE-FLK50/0,14/HF/ 3,0M | Cable | Cable redondo confeccionado sin halógenos; conexión 1: Hembra de conexión IDC/FLK (1x 50-polos); conexión 2: Hembra de conexión IDC/FLK (1x 50-polos); longitud de cable: 3 m | 117.6 | 1 | DK | Interface Components (IF) | DK2 | DK2217 | 1 | 1 | SÍ | PC | F | 489,65 | G | 40 | 230 | 270 | MM | 4046356099745 | 85444290 | DE | EC000237 | Imagen | Catálogo
2314244 | CABLE-FLK50/0,14/HF/10,0M | Cable | Cable redondo confeccionado sin halógenos; conexión 1: Hembra de conexión IDC/FLK (1x 50-polos); conexión 2: Hembra de conexión IDC/FLK (1x 50-polos); longitud de cable: 10 m | 229.77 | 1 | DK | Interface Components (IF) | DK2 | DK2217 | 1 | 1 | SÍ | PC | F | 1.584,00 | G | 70 | 240 | 240 | MM | 4046356099684 | 85444290 | DE | EC000237 | Imagen | Catálogo
2305871 | CABLE-FLK50/OE/0,14/ 50 | Cable | Cable redondo confeccionado; conexión 1: Conductores individuales (50-polos) (Los conductores están rotulados y equipados con punteras); conexión 2: Hembra de conexión IDC/FLK (1x 50-polos); longitud de cable: 0,5 m | 107.35 | 1 | DK | Interface Components (IF) | DK2 | DK2213 | 1 | 1 | SÍ | PC | F | 105,60 | G | 15 | 200 | 180 | MM | 4046356039208 | 85444290 | DE | EC000237 | Imagen | Catálogo
2305350 | CABLE-FLK50/OE/0,14/ 100 | Cable | Cable redondo confeccionado; conexión 1: Conductores individuales (50-polos) (Los conductores están rotulados y equipados con punteras); conexión 2: Hembra de conexión IDC/FLK (1x 50-polos); longitud de cable: 1 m | 120.74 | 1 | DK | Interface Components (IF) | DK2 | DK2213 | 1 | 1 | SÍ | PC | F | 176,80 | G | 20 | 240 | 190 | MM | 4046356039031 | 85444290 | DE | EC000237 | Imagen | Catálogo
2305363 | CABLE-FLK50/OE/0,14/ 150 | Cable | Cable redondo confeccionado; conexión 1: Conductores individuales (50-polos) (Los conductores están rotulados y equipados con punteras); conexión 2: Hembra de conexión IDC/FLK (1x 50-polos); longitud de cable: 1,5 m | 127.48 | 1 | DK | Interface Components (IF) | DK2 | DK2213 | 1 | 1 | SÍ | PC |  | 253,30 | G | 25 | 198 | 288 | MM | 4046356039048 | 85444290 | DE | EC000237 | Imagen | Catálogo
2305376 | CABLE-FLK50/OE/0,14/ 200 | Cable | Cable redondo confeccionado; conexión 1: Conductores individuales (50-polos) (Los conductores están rotulados y equipados con punteras); conexión 2: Hembra de conexión IDC/FLK (1x 50-polos); longitud de cable: 2 m | 134.18 | 1 | DK | Interface Components (IF) | DK2 | DK2213 | 1 | 1 | SÍ | PC |  | 331,40 | G | 28 | 200 | 220 | MM | 4046356039055 | 85444290 | DE | EC000237 | Imagen | Catálogo
2305389 | CABLE-FLK50/OE/0,14/ 250 | Cable | Cable redondo confeccionado; conexión 1: Conductores individuales (50-polos) (Los conductores están rotulados y equipados con punteras); conexión 2: Hembra de conexión IDC/FLK (1x 50-polos); longitud de cable: 2,5 m | 140.86 | 1 | DK | Interface Components (IF) | DK2 | DK2213 | 1 | 1 | SÍ | PC | F | 409,10 | G | 30 | 220 | 180 | MM | 4046356039062 | 85444290 | DE | EC000237 | Imagen | Catálogo
2305392 | CABLE-FLK50/OE/0,14/ 300 | Cable | Cable redondo confeccionado; conexión 1: Conductores individuales (50-polos) (Los conductores están rotulados y equipados con punteras); conexión 2: Hembra de conexión IDC/FLK (1x 50-polos); longitud de cable: 3 m | 147.57 | 1 | DK | Interface Components (IF) | DK2 | DK2213 | 1 | 1 | SÍ | PC |  | 492,30 | G | 38 | 185 | 215 | MM | 4046356039079 | 85444290 | DE | EC000237 | Imagen | Catálogo
2305884 | CABLE-FLK50/OE/0,14/ 400 | Cable | Cable redondo confeccionado; conexión 1: Conductores individuales (50-polos) (Los conductores están rotulados y equipados con punteras); conexión 2: Hembra de conexión IDC/FLK (1x 50-polos); longitud de cable: 4 m | 161 | 1 | DK | Interface Components (IF) | DK2 | DK2213 | 1 | 1 | SÍ | PC | F | 639,80 | G | 50 | 300 | 190 | MM | 4046356039215 | 85444290 | DE | EC000237 | Imagen | Catálogo
2305897 | CABLE-FLK50/OE/0,14/ 600 | Cable | Cable redondo confeccionado; conexión 1: Conductores individuales (50-polos) (Los conductores están rotulados y equipados con punteras); conexión 2: Hembra de conexión IDC/FLK (1x 50-polos); longitud de cable: 6 m | 187.87 | 1 | DK | Interface Components (IF) | DK2 | DK2213 | 1 | 1 | SÍ | PC | F | 961,00 | G | 50 | 255 | 240 | MM | 4046356039222 | 85444290 | DE | EC000237 | Imagen | Catálogo
1681103 | CABLE-M17HYBRID-10M | Cable híbrido | Cable híbrido, longitud de cable: 10 m, apantallado: sí, color envoltura exterior: naranja RAL 2003 | 306.37 | 1 | AB | Field Device Connectors (FDC) | ABR | ABRGCA | 1 | 1 | SÍ | PC |  | 2.418,00 | G | 80 | 600 | 500 | MM | 4067923235670 | 85444995 | DE | EC003250 | Imagen | Catálogo
1681099 | CABLE-M17HYBRID-1M | Cable híbrido | Cable híbrido, longitud de cable: 1 m, apantallado: sí, color envoltura exterior: naranja RAL 2003 | 30.65 | 1 | AB | Field Device Connectors (FDC) | ABR | ABRGCA | 1 | 1 | SÍ | PC |  | 256,20 | G | 15 | 600 | 500 | MM | 4067923235731 | 85444995 | DE | EC003250 | Imagen | Catálogo
2986135 | CABLE-USB/MINI-USB-3,0M | Cable USB | Cable de conexión USB: conector USB tipo A sobre conector USB tipo mini B, longitud: 3 m | 19.6 | 1 | DN | Automation Infrastructure (AI) | DNA | DNA352 | 1 | 1 | NO | PC |  | 66,80 | G | 19 | 126 | 190 | MM | 4046356435963 | 85444290 | CN | EC002584 | Imagen | Catálogo
2908403 | CAB-MSTB32/2XMC9/18/ 0,4M/C3/S | Cable de interfaz | Cable de 16 canales VIP para su uso con el módulo universal de E/S Honeywell C300, 18 AWG, 0,4 m de longitud | 1044.26 | 1 | DK | Interface Components (IF) | DK1 | DK115B | 1 | 1 | SÍ | PC | F | 22,22 | G | 0 | 0 | 0 |  | 4055626681931 | 85444290 | US | EC000237 | Imagen | Catálogo
2908404 | CAB-MSTB32/2XMC9/18/ 0,5M/C3/S | Cable de interfaz | Cable de 16 canales VIP para su uso con el módulo universal de E/S Honeywell C300, 18 AWG, 0,5 m de longitud | 1061.79 | 1 | DK | Interface Components (IF) | DK1 | DK115B | 1 | 1 | SÍ | PC | F | 22,22 | G | 0 | 0 | 0 |  | 4055626685403 | 85444290 | US | EC000237 | Imagen | Catálogo
2908405 | CAB-MSTB32/2XMC9/18/ 1,0M/C3/S | Cable de interfaz | Cable de 16 canales VIP para su uso con el módulo universal de E/S Honeywell C300, 18 AWG, 1,0 m de longitud | 1099.26 | 1 | DK | Interface Components (IF) | DK1 | DK115B | 1 | 1 | SÍ | PC | F | 22,22 | G | 0 | 0 | 0 |  | 4055626685410 | 85444290 | US | EC000237 | Imagen | Catálogo
2908406 | CAB-MSTB32/2XMC9/18/ 2,0M/C3/S | Cable de interfaz | Cable de 16 canales VIP para su uso con el módulo universal de E/S Honeywell C300, 18 AWG, 2,0 m de longitud | 1278.54 | 1 | DK | Interface Components (IF) | DK1 | DK115B | 1 | 1 | SÍ | PC | F | 22,22 | G | 0 | 0 | 0 |  | 4055626685427 | 85444290 | US | EC000237 | Imagen | Catálogo
2908407 | CAB-MSTB32/2XMC9/18/ 3,0M/C3/S | Cable de interfaz | Cable de 16 canales VIP para su uso con el módulo universal de E/S Honeywell C300, 18 AWG, 3,0 m de longitud | 1458.45 | 1 | DK | Interface Components (IF) | DK1 | DK115B | 1 | 1 | SÍ | PC | F | 22,22 | G | 0 | 0 | 0 |  | 4055626685434 | 85444290 | US | EC000237 | Imagen | Catálogo
2908408 | CAB-MSTB32/2XMC9/18/ 4,0M/C3/S | Cable de interfaz | Cable de 16 canales VIP para su uso con el módulo universal de E/S Honeywell C300, 18 AWG, 4,0 m de longitud | 1638.04 | 1 | DK | Interface Components (IF) | DK1 | DK115B | 1 | 1 | SÍ | PC | F | 2.295,00 | G | 0 | 0 | 0 |  | 4055626685441 | 85444290 | US | EC000237 | Imagen | Catálogo
2908409 | CAB-MSTB32/2XMC9/18/ 6,0M/C3/S | Cable de interfaz | Cable de 16 canales VIP para su uso con el módulo universal de E/S Honeywell C300, 18 AWG, 6,0 m de longitud | 1998.17 | 1 | DK | Interface Components (IF) | DK1 | DK115B | 1 | 1 | SÍ | PC | F | 3.380,00 | G | 0 | 0 | 0 |  | 4055626685458 | 85444290 | US | EC000237 | Imagen | Catálogo
2908410 | CAB-MSTB32/2XMC9/18/ 8,0M/C3/S | Cable de interfaz | Cable de 16 canales VIP para su uso con el módulo universal de E/S Honeywell C300, 18 AWG, 8,0 m de longitud | 2355.26 | 1 | DK | Interface Components (IF) | DK1 | DK115B | 1 | 1 | SÍ | PC | F | 22,22 | G | 0 | 0 | 0 |  | 4055626685465 | 85444290 | US | EC000237 | Imagen | Catálogo
2908411 | CAB-MSTB32/2XMC9/18/10,0M/C3/S | Cable de interfaz | Cable de 16 canales VIP para su uso con el módulo universal de E/S Honeywell C300, 18 AWG, 10 m de longitud | 2716.53 | 1 | DK | Interface Components (IF) | DK1 | DK115B | 1 | 1 | SÍ | PC | F | 1,05 | G | 0 | 0 | 0 |  | 4055626685472 | 85444290 | US | EC000237 | Imagen | Catálogo
2908412 | CAB-MSTB32/2XMC9/18/15,0M/C3/S | Cable de interfaz | Cable de 16 canales VIP para su uso con el módulo universal de E/S Honeywell C300, 18 AWG 15,0 m de longitud | 2875.48 | 1 | DK | Interface Components (IF) | DK1 | DK115B | 1 | 1 | SÍ | PC | F | 1,05 | G | 0 | 0 | 0 |  | 4055626685571 | 85444290 | US | EC000237 | Imagen | Catálogo
2908413 | CAB-MSTB32/2XMC9/18/20,0M/C3/S | Cable de interfaz | Cable de 16 canales VIP para su uso con el módulo universal de E/S Honeywell C300, 18 AWG, 20 m de longitud | 4544.74 | 1 | DK | Interface Components (IF) | DK1 | DK115B | 1 | 1 | SÍ | PC | F | 22,22 | G | 0 | 0 | 0 |  | 4055626685489 | 85444290 | US | EC000237 | Imagen | Catálogo
1673565 | CAB-MSTB32/2XMC9/18/25,0M/C3/S | Cable de interfaz | Cable redondo confeccionado apantallado; control: Honeywell C300 I/O; conexión 1: enchufable (1x 32-polos); conexión 2: enchufable (2x 18-polos); longitud de cable: 25 m | 4965.83 | 1 | DK | Interface Components (IF) | DK1 | DK115B | 1 | 1 | SÍ | PC | F | n.a. | G | 0 | 0 | 0 |  | 4067923222786 | 85444290 | US | EC000237 | Imagen | Catálogo
2404677 | CAB-USB A/ USB C/1,8M | Cable de conexión | Cable de conexión, para el acoplamiento del sistema de control con un PC de USB A en USB C | 29.76 | 1 | DR | Automation Systems (AS) | DRA | DRADZB | 1 | 1 | NO | PC |  | 50,71 | G | 22 | 124 | 154 | MM | 4055626407043 | 85444290 | CN | EC000237 | Imagen | Catálogo
2701626 | CAB-USB A/MICRO USB B/2,0M | Cable de conexión | Cable de conexión, para acoplamiento del sistema de control con un PC para PC Worx y LOGIC+, USB A en Micro USB B, longitud 2 m. | 31.83 | 1 | DR | Automation Systems (AS) | DRA | DRAAEZ | 1 | 1 | NO | PC |  | 80,10 | G | 18 | 125 | 190 | MM | 4046356770392 | 85444290 | CN | EC000237 | Imagen | Catálogo
1663351 | CAC-FMC1051213C450-5MCL300/DR | Conectores para placa de circuito impreso confeccionados | Conectores para placa de circuito impreso confeccionados | 3333.16 | 100 | AA | PCB Connectors (PCC) | AAH | AAHRDA | 50 | 50 | NO | PC | F | 15,03 | G |  |  |  |  | 4067923201965 | 85444290 | DE | 0 |  | Catálogo
1110989 | CAPAROC CR 20 | Barra colectora | Barra colectora para sistema CAPAROC con 20 ranuras. Para instalar sobre el carril DIN. | 27.82 | 1 | CL | Trabtech (TT) | CLA | CLA23Z | 3 | 3 | NO | PC |  | 57,43 | G | 50 | 147 | 75 | MM | 4063151024697 | 85366990 | DE | EC003538 | Imagen | Catálogo
1115672 | CAPAROC CR 8 | Barra colectora | Barra colectora para sistema CAPAROC con 8 ranuras. Para instalar sobre el carril DIN. | 22.24 | 1 | CL | Trabtech (TT) | CLA | CLA23Z | 12 | 1 | SÍ | PC |  | 22,98 | G | 60 | 137 | 127 | MM | 4063151040918 | 85366990 | DE | EC003538 | Imagen | Catálogo
1270955 | CAPAROC CR CON | Pieza metálica | Metales de ampliación para conectar barras colectoras de inicio CAPAROC. | 2.77 | 1 | CL | Trabtech (TT) | CLA | CLA23Z | 10 | 10 | NO | PC |  | 1,50 | G | 5 | 170 | 57 | MM | 4063151462499 | 85366990 | DE | EC002936 | Imagen | Catálogo
1115674 | CAPAROC CR EXT20 | Barra colectora | Barra colectora de extensión con 20 ranuras para sistema CAPAROC. Para instalar sobre el carril DIN. | 28.11 | 1 | CL | Trabtech (TT) | CLA | CLA23Z | 3 | 3 | NO | PC |  | 59,90 | G | 49 | 150 | 73 | MM | 4063151040642 | 85363030 | DE | EC003538 | Imagen | Catálogo
1110991 | CAPAROC CR EXT4 | Barra colectora | Barra colectora de extensión con 4 ranuras para sistema CAPAROC. Para instalar sobre el carril DIN. | 11.4 | 1 | CL | Trabtech (TT) | CLA | CLA23Z | 12 | 12 | NO | PC |  | 14,00 | G | 50 | 147 | 75 | MM | 4063151029135 | 85363030 | DE | EC003538 | Imagen | Catálogo
1110990 | CAPAROC CR EXT8 | Barra colectora | Barra colectora de extensión con 8 ranuras para sistema CAPAROC. Para instalar sobre el carril DIN. | 22.55 | 1 | CL | Trabtech (TT) | CLA | CLA23Z | 12 | 1 | SÍ | PC |  | 24,58 | G | 60 | 137 | 127 | MM | 4063151029449 | 85366990 | DE | EC003538 | Imagen | Catálogo
1157284 | CAPAROC E1 12-24DC/10A | Interruptores de protección de aparatos electrónicos | Módulo de interruptores electrónicos para protección de equipos de 1 canal para proteger consumidores en 12 y 24 V DC en caso de sobrecarga y cortocircuito. Con corriente nominal fija. Para instalar sobre el carril DIN mediante las barras colectoras CAPAROC. | 61.52 | 1 | CL | Trabtech (TT) | CLA | CLA232 | 1 | 1 | NO | PC |  | 76,60 | G | 0 | 0 | 0 |  | 4063151161149 | 85363010 | DE | EC003538 | Imagen | Catálogo
1115649 | CAPAROC E1 12-24DC/1-10A | Interruptores de protección de aparatos electrónicos | Módulo de interruptores electrónicos para protección de equipos de 1 canal para proteger consumidores en 12 y 24 V DC en caso de sobrecarga y cortocircuito. Corriente nominal ajustable mediante pulsador LED de 1 A a 10 A. Para instalar sobre el carril DIN mediante las barras colectoras CAPAROC. | 61.52 | 1 | CL | Trabtech (TT) | CLA | CLA232 | 1 | 1 | NO | PC |  | 77,40 | G | 0 | 0 | 0 |  | 4063151039967 | 85363010 | DE | EC003538 | Imagen | Catálogo
1115663 | CAPAROC E1 12-24DC/12-20A | Interruptores de protección de aparatos electrónicos | Módulo de interruptores electrónicos monocanal para protección de equipos, para proteger consumidores a 12 y 24 V DC en caso de sobrecarga y cortocircuito, con limitación de corriente. Corriente nominal ajustable mediante interruptor escalonado de 12 A a 20 A. Para instalar en carril DIN a través de las barras colectoras CAPAROC. | 87.75 | 1 | CL | Trabtech (TT) | CLA | CLA232 | 1 | 1 | NO | PC |  | 97,00 | G | 0 | 0 | 0 |  | 4063151040574 | 85363030 | DE | EC003538 | Imagen | Catálogo
1524929 | CAPAROC E1 12-24DC/12A | Interruptores de protección de aparatos electrónicos | Módulo de interruptores electrónicos monocanal para protección de equipos, para proteger consumidores a 12 y 24 V DC en caso de sobrecarga y cortocircuito, con limitación de corriente. Corriente nominal fija de 12 A. Para instalar en carril DIN a través de las barras colectoras CAPAROC. | 87.75 | 1 | CL | Trabtech (TT) | CLA | CLA232 | 1 | 1 | NO | PC |  | 94,80 | G | 0 | 0 | 0 |  | 4063151991388 | 85363010 | DE | EC003538 | Imagen | Catálogo
1115415 | CAPAROC E1 12-24DC/1-4A | Interruptores de protección de aparatos electrónicos | Módulo de interruptores electrónicos para protección de equipos de 1 canal para proteger consumidores en 12 y 24 V DC en caso de sobrecarga y cortocircuito. Corriente nominal ajustable mediante pulsador LED de 1 A a 4 A. Para instalar sobre el carril DIN mediante las barras colectoras CAPAROC. | 61.52 | 1 | CL | Trabtech (TT) | CLA | CLA232 | 1 | 1 | NO | PC |  | 76,60 | G | 0 | 0 | 0 |  | 4063151038724 | 85363010 | DE | EC003538 | Imagen | Catálogo
1115666 | CAPAROC E1 12-24DC/16A | Interruptores de protección de aparatos electrónicos | Módulo de interruptores electrónicos monocanal para protección de equipos, para proteger consumidores a 12 y 24 V DC en caso de sobrecarga y cortocircuito, con limitación de corriente. Corriente nominal fija de 16 A. Para instalar en carril DIN a través de las barras colectoras CAPAROC. | 87.75 | 1 | CL | Trabtech (TT) | CLA | CLA232 | 1 | 1 | NO | PC |  | 95,60 | G | 0 | 0 | 0 |  | 4063151040802 | 85363010 | DE | EC003538 | Imagen | Catálogo
1157288 | CAPAROC E1 12-24DC/1A | Interruptores de protección de aparatos electrónicos | Módulo de interruptores electrónicos para protección de equipos de 1 canal para proteger consumidores en 12 y 24 V DC en caso de sobrecarga y cortocircuito. Con corriente nominal fija. Para instalar sobre el carril DIN mediante las barras colectoras CAPAROC. | 61.52 | 1 | CL | Trabtech (TT) | CLA | CLA232 | 1 | 1 | NO | PC |  | 76,50 | G | 0 | 0 | 0 |  | 4063151161811 | 85363010 | DE | EC003538 | Imagen | Catálogo
1524930 | CAPAROC E1 12-24DC/20A | Interruptores de protección de aparatos electrónicos | Módulo de interruptores electrónicos monocanal para protección de equipos, para proteger consumidores a 12 y 24 V DC en caso de sobrecarga y cortocircuito, con limitación de corriente. Corriente nominal fija de 20 A. Para instalar en carril DIN a través de las barras colectoras CAPAROC. | 87.75 | 1 | CL | Trabtech (TT) | CLA | CLA232 | 1 | 1 | NO | PC |  | 95,50 | G | 0 | 0 | 0 |  | 4063151992170 | 85363030 | DE | EC003538 | Imagen | Catálogo
1157290 | CAPAROC E1 12-24DC/2A | Interruptores de protección de aparatos electrónicos | Módulo de interruptores electrónicos para protección de equipos de 1 canal para proteger consumidores en 12 y 24 V DC en caso de sobrecarga y cortocircuito. Con corriente nominal fija. Para instalar sobre el carril DIN mediante las barras colectoras CAPAROC. | 61.52 | 1 | CL | Trabtech (TT) | CLA | CLA232 | 1 | 1 | NO | PC |  | 77,00 | G | 0 | 0 | 0 |  | 4063151160036 | 85363010 | DE | EC003538 | Imagen | Catálogo
1157285 | CAPAROC E1 12-24DC/4A | Interruptores de protección de aparatos electrónicos | Módulo de interruptores electrónicos para protección de equipos de 1 canal para proteger consumidores en 12 y 24 V DC en caso de sobrecarga y cortocircuito. Con corriente nominal fija. Para instalar sobre el carril DIN mediante las barras colectoras CAPAROC. | 61.52 | 1 | CL | Trabtech (TT) | CLA | CLA232 | 1 | 1 | NO | PC |  | 76,60 | G | 0 | 0 | 0 |  | 4063151161804 | 85363010 | DE | EC003538 | Imagen | Catálogo
1157286 | CAPAROC E1 12-24DC/6A | Interruptores de protección de aparatos electrónicos | Módulo de interruptores electrónicos para protección de equipos de 1 canal para proteger consumidores en 12 y 24 V DC en caso de sobrecarga y cortocircuito. Con corriente nominal fija. Para instalar sobre el carril DIN mediante las barras colectoras CAPAROC. | 61.52 | 1 | CL | Trabtech (TT) | CLA | CLA232 | 1 | 1 | NO | PC |  | 77,46 | G | 20 | 200 | 170 | MM | 4063151160296 | 85363010 | DE | EC003538 | Imagen | Catálogo
1157279 | CAPAROC E1 12-24DC/8A | Interruptores de protección de aparatos electrónicos | Módulo de interruptores electrónicos para protección de equipos de 1 canal para proteger consumidores en 12 y 24 V DC en caso de sobrecarga y cortocircuito. Con corriente nominal fija. Para instalar sobre el carril DIN mediante las barras colectoras CAPAROC. | 61.52 | 1 | CL | Trabtech (TT) | CLA | CLA232 | 1 | 1 | NO | PC |  | 77,46 | G | 0 | 0 | 0 |  | 4063151160661 | 85363010 | DE | EC003538 | Imagen | Catálogo
1115655 | CAPAROC E2 12-24DC/1-4A | Interruptores de protección de aparatos electrónicos | Módulo de interruptores electrónicos bicanal para protección de equipos, para proteger consumidores a 12 y 24 V DC en caso de sobrecarga y cortocircuito, con limitación de corriente. Corriente nominal ajustable mediante interruptor escalonado de 1 A a 4 A. Para instalar en carril DIN a través de las barras colectoras CAPAROC. | 113.88 | 1 | CL | Trabtech (TT) | CLA | CLA233 | 1 | 1 | NO | PC |  | 94,50 | G | 0 | 0 | 0 |  | 4063151040567 | 85363010 | DE | EC003538 | Imagen | Catálogo
1344361 | CAPAROC E2 12-24DC/1-4A EX | Interruptores de protección de aparatos electrónicos | Módulo de interruptores electrónicos para protección de equipos de 2 canales para proteger consumidores en 12 y 24 V DC en caso de sobrecarga y cortocircuito. Corriente nominal ajustable mediante interruptor escalonado de 1 A a 4 A. Homologación EX e para la zona 2. Para instalar sobre carriles DIN mediante las barras colectoras CAPAROC. | 120.41 | 1 | CL | Trabtech (TT) | CLA | CLA233 | 1 | 1 | NO | PC |  | 96,40 | G | 0 | 0 | 0 |  | 4063151658113 | 85363010 | DE | EC003538 | Imagen | Catálogo
1110984 | CAPAROC E2 12-24DC/2-10A | Interruptores de protección de aparatos electrónicos | Módulo de interruptores electrónicos bicanal para protección de equipos, para proteger consumidores a 12 y 24 V DC en caso de sobrecarga y cortocircuito, con limitación de corriente. Corriente nominal ajustable mediante interruptor escalonado de 2 A a 10 A. Para instalar en carril DIN a través de las barras colectoras CAPAROC. | 113.88 | 1 | CL | Trabtech (TT) | CLA | CLA233 | 1 | 1 | NO | PC |  | 94,00 | G | 0 | 0 | 0 |  | 4063151028831 | 85363010 | DE | EC003538 | Imagen | Catálogo
1344364 | CAPAROC E2 12-24DC/2-10A EX | Interruptores de protección de aparatos electrónicos | Módulo de interruptores electrónicos para protección de equipos de 2 canales para proteger consumidores en 12 y 24 V DC en caso de sobrecarga y cortocircuito. Corriente nominal ajustable mediante interruptor escalonado de 2 A a 10 A. Homologación EX e para la zona 2. Para instalar sobre carriles DIN mediante las barras colectoras CAPAROC. | 120.41 | 1 | CL | Trabtech (TT) | CLA | CLA233 | 1 | 1 | NO | PC |  | 94,30 | G | 0 | 0 | 0 |  | 4063151658120 | 85363010 | DE | EC003538 | Imagen | Catálogo
1115658 | CAPAROC E4 12-24DC/1-10A | Interruptores de protección de aparatos electrónicos | Módulo de interruptores electrónicos para protección de equipos de cuatro canales para proteger consumidores en 12 y 24 V DC en caso de sobrecarga y cortocircuito. Corriente nominal ajustable mediante pulsador LED de 1 A a 10 A. Para instalar sobre el carril DIN mediante barras colectoras CAPAROC. | 135.93 | 1 | CL | Trabtech (TT) | CLA | CLA234 | 1 | 1 | NO | PC |  | 94,20 | G | 20 | 200 | 170 | MM | 4063151040192 | 85363010 | DE | EC003538 | Imagen | Catálogo
1115657 | CAPAROC E4 12-24DC/1-4A | Interruptores de protección de aparatos electrónicos | Módulo de interruptores electrónicos para protección de equipos de cuatro canales para proteger consumidores en 12 y 24 V DC en caso de sobrecarga y cortocircuito. Corriente nominal ajustable mediante pulsador LED de 1 A a 4 A. Para instalar sobre el carril DIN mediante barras colectoras CAPAROC. | 135.93 | 1 | CL | Trabtech (TT) | CLA | CLA234 | 1 | 1 | NO | PC |  | 94,90 | G | 20 | 200 | 170 | MM | 4063151040185 | 85363010 | DE | EC003538 | Imagen | Catálogo
1812286 | CAPAROC FIX | Fijación | CAPAROC FIX para una fijación mecánica adicional del sistema CAPAROC. | 13 | 1 | CL | Trabtech (TT) | CLA | CLA23Z | 10 | 10 | NO | PC |  | 4,60 | G | 0 | 0 | 0 |  | 4067923439412 | 85389099 | DE | EC002936 | Imagen | Catálogo
1110987 | CAPAROC PD 0V | Distribuidor de potencial | Distribuidor de potencial con cuatro conexiones push-in para la conexión directa del conductor de retorno de 0 V con sistema CAPAROC. Para instalar sobre el carril DIN mediante barras colectoras CAPAROC. | 31.01 | 1 | CL | Trabtech (TT) | CLA | CLA23Z | 1 | 1 | NO | PC |  | 62,30 | G | 20 | 200 | 170 | MM | 4063151029395 | 85363030 | DE | EC003538 | Imagen | Catálogo
1687560 | CAPAROC PM EC | Feed-in module | Feed-in module with EtherCAT® interface for supplying the CAPAROC circuit breaker system with 12 V DC or 24 V DC. Additional system interface for communication with the power supply. For DIN rail installation via the CAPAROC current rails. | 389.99 | 1 | CL | Trabtech (TT) | CLA | CLA231 | 1 | 1 | NO | PC |  | 183,50 | g | 0 | 0 | 0 | 0 | 4067923247703 | 85363030 | DE |  |  | Catálogo
1393553 | CAPAROC PM EIP | Módulo de alimentación | Módulo de alimentación con interfaz EtherNet/IP™ para la alimentación del sistema de interruptores para protección de equipos CAPAROC con 12 o 24 V DC. Interfaz de sistema adicional para la comunicación con la fuente de alimentación. Para instalar sobre el carril DIN mediante las barras colectoras CAPAROC. | 389.99 | 1 | CL | Trabtech (TT) | CLA | CLA231 | 1 | 1 | NO | PC |  | 183,50 | G | 0 | 0 | 0 |  | 4063151774912 | 85363030 | DE | EC003538 | Imagen | Catálogo
1115670 | CAPAROC PM IOL | Módulo de alimentación | Módulo de alimentación con interfaz IO-Link para la alimentación del sistema de interruptores para protección de equipos CAPAROC con 12 o 24 V DC para hasta 20 canales. Para instalar sobre el carril DIN mediante las barras colectoras CAPAROC. | 112.4 | 1 | CL | Trabtech (TT) | CLA | CLA231 | 1 | 1 | NO | PC |  | 129,30 | G | 0 | 0 | 0 |  | 4063151040901 | 85363030 | DE | EC003538 | Imagen | Catálogo
1687559 | CAPAROC PM MB | Módulo de alimentación | Módulo de alimentación con interfaz Modbus/TCP para la alimentación del sistema de interruptores para protección de equipos CAPAROC con 12 o 24 V DC. Interfaz de sistema adicional para la comunicación con la fuente de alimentación. Para instalar en carril DIN mediante las barras colectoras CAPAROC. | 389.99 | 1 | CL | Trabtech (TT) | CLA | CLA231 | 1 | 1 | NO | PC |  | 183,50 | G | 0 | 0 | 0 |  | 4067923247413 | 85363030 | DE | EC003538 | Imagen | Catálogo
1110986 | CAPAROC PM PN | Módulo de alimentación | Módulo de alimentación con interfaz PROFINET para la alimentación del sistema de interruptores para protección de equipos CAPAROC con 12 o 24 V DC. Interfaz de sistema adicional para la comunicación con la fuente de alimentación. Para instalar sobre el carril DIN mediante las barras colectoras CAPAROC. | 389.99 | 1 | CL | Trabtech (TT) | CLA | CLA231 | 1 | 1 | NO | PC |  | 178,05 | G | 0 | 0 | 0 |  | 4063151020071 | 85363030 | DE | EC003538 | Imagen | Catálogo
1115661 | CAPAROC PM S-R | Módulo de alimentación | Módulo de alimentación con salida de estado y entrada de reinicio para la alimentación del sistema de interruptores para protección de equipos CAPAROC con 12 o 24 V DC. Para instalar sobre el carril DIN mediante barras colectoras CAPAROC. | 49.11 | 1 | CL | Trabtech (TT) | CLA | CLA231 | 1 | 1 | NO | PC |  | 130,00 | G | 0 | 0 | 0 |  | 4063151040635 | 85363030 | DE | EC003538 | Imagen | Catálogo
1344363 | CAPAROC PM S-R EX | Módulo de alimentación | Módulo de alimentación con salida de estado y entrada de reinicio para la alimentación del sistema de interruptores para protección de equipos CAPAROC con 12 o 24 V DC. Homologación EX e para la zona 2. Para instalar sobre carriles DIN mediante las barras colectoras CAPAROC. | 57.73 | 1 | CL | Trabtech (TT) | CLA | CLA231 | 1 | 1 | NO | PC |  | 129,00 | G | 0 | 0 | 0 |  | 4063151658403 | 85363010 | DE | EC003538 | Imagen | Catálogo
3059117 | CARRIER 35-13 | Soporte final | Soporte final, material: PA, clase de montaje: NS 35/7,5, NS 35/15, NS 32, color: gris | 149.35 | 100 | BE | Industrial Cabinet Connectivity (ICC) | BE1 | BE1Z2X | 10 | 100 | NO | PC |  | 9,97 | G | 0 | 0 | 0 |  | 4055626082486 | 85389099 | CN | EC001041 | Imagen | Catálogo
3215067 | CARRIER 35-13 KIT | Kit de cortocircuito para transformador de intensidad | Kit de cortocircuito para transformador de corriente. Uso con bornas de paso RBO/RSC 5 para montaje sobre carril DIN | 981.36 | 100 | BE | Industrial Cabinet Connectivity (ICC) | BE1 | BE1ZWX | 10 | 10 | NO | PC |  | 30,00 | G | 53 | 220 | 74 | MM | 4046356640930 | 85369010 | CN | EC004591 | Imagen | Catálogo
3034387 | CARRIER 35-8 | Placa separadora | Placa separadora, con posibilidad de almacenamiento para FBS...-8 y PAI 4-FIX, material: PA, clase de montaje: NS 35/7,5, NS 35/15, color: gris | 192.69 | 100 | BE | Industrial Cabinet Connectivity (ICC) | BE2 | BE2Z1X | 10 | 10 | NO | PC |  | 13,84 | G | 37 | 160 | 285 | MM | 4046356281041 | 39269097 | PL | EC001041 | Imagen | Catálogo
0829559 | CARRIER/L-EMP (1000X15) GY | Soporte para señalización | Perfil, autoadhesivo, 1000 mm de longitud, para el alojamiento de material UC, US, LS y EMT (EX15)R, 15 mm de altura | 1083.61 | 100 | BG | Marking and Installation (MI) | BG2 | BG241A | 25 | 25 | NO | PC |  | 27,50 | G | 42 | 1008 | 74 | MM | 4046356614900 | 39162000 | DE | EC002248 | Imagen | Catálogo
0829560 | CARRIER/L-EMP (1000X15) TR | Soporte para señalización | Perfil, autoadhesivo, 1000 mm de longitud, para el alojamiento de material UC, US, LS y EMT (EX15)R, 15 mm de altura | 1083.61 | 100 | BG | Marking and Installation (MI) | BG2 | BG241A | 25 | 25 | NO | PC |  | 27,50 | G | 42 | 1008 | 74 | MM | 4046356614917 | 39162000 | DE | EC002248 | Imagen | Catálogo
1285733 | CARRIER/L-EMP (1000X15) WH | Soporte para señalización | Perfil, autoadhesivo, 1000 mm de longitud, para el alojamiento de material UC, US, LS y EMT (EX15)R, 15 mm de altura | 1036.94 | 100 | BG | Marking and Installation (MI) | BG2 | BG241A | 25 | 25 | NO | PC |  | 27,50 | G | 42 | 1008 | 74 | MM | 4063151492427 | 39162000 | DE | EC002248 | Imagen | Catálogo
0831062 | CARRIER/L-PMP-ENCLOSED (110X38) | Soporte para señalización | Soporte para señalización, negro, sin rotular, clase de montaje: pegado, altura del campo de texto: 38 mm, anchura del campo de texto: 110 mm | 1363.8 | 100 | BG | Marking and Installation (MI) | BG2 | BG261A | 10 | 10 | NO | PC |  | 28,63 | G | 18 | 165 | 275 | MM | 4046356940931 | 39269097 | PL | EC002248 | Imagen | Catálogo
0828985 | CARRIER-EMLP 22 (27X12,5) | Soporte para señalización | Soporte para señalización, negro, sin rotular, clase de montaje: atornillar, remachar, diámetro: 23 mm, altura del campo de texto: 12,5 mm, anchura del campo de texto: 27 mm | 231.3 | 100 | BG | Marking and Installation (MI) | BG2 | BG241A | 50 | 50 | NO | PC |  | 1,46 | G | 30 | 150 | 234 | MM | 4046356538114 | 39269097 | DE | EC002248 | Imagen | Catálogo
0828986 | CARRIER-EMLP 22 (27X15) | Soporte para señalización | Soporte para señalización, se puede utilizar para todos los pulsadores e interruptores de 22 mm de diámetro, negro, sin rotular, clase de montaje: atornillar, remachar, diámetro: 23 mm, altura del campo de texto: 15 mm, anchura del campo de texto: 27 mm | 241.79 | 100 | BG | Marking and Installation (MI) | BG2 | BG241A | 50 | 50 | NO | PC |  | 1,51 | G | 30 | 150 | 234 | MM | 4046356538091 | 39269097 | DE | EC002248 | Imagen | Catálogo
0828987 | CARRIER-EMLP 22 (27X18) | Soporte para señalización | Soporte para señalización, se puede utilizar para todos los pulsadores e interruptores de 22 mm de diámetro, negro, sin rotular, clase de montaje: atornillar, remachar, diámetro: 23 mm, altura del campo de texto: 18 mm, anchura del campo de texto: 27 mm | 241.79 | 100 | BG | Marking and Installation (MI) | BG2 | BG241A | 50 | 50 | NO | PC |  | 1,64 | G | 41 | 150 | 234 | MM | 4046356538077 | 39269097 | DE | EC002248 | Imagen | Catálogo
0828988 | CARRIER-EMLP 22 (27X27) | Soporte para señalización | Soporte para señalización, se puede utilizar para todos los pulsadores e interruptores de 22 mm de diámetro, negro, sin rotular, clase de montaje: atornillar, remachar, diámetro: 23 mm, altura del campo de texto: 27 mm, anchura del campo de texto: 27 mm | 252.28 | 100 | BG | Marking and Installation (MI) | BG2 | BG241A | 50 | 50 | NO | PC |  | 1,99 | G | 40 | 150 | 120 | MM | 4046356538107 | 39269097 | DE | EC002248 | Imagen | Catálogo
0828984 | CARRIER-EMLP 22 (27X8) | Soporte para señalización | Soporte para señalización, se puede utilizar para todos los pulsadores e interruptores de 22 mm de diámetro, negro, sin rotular, clase de montaje: atornillar, remachar, diámetro: 23 mm, altura del campo de texto: 8 mm, anchura del campo de texto: 27 mm | 231.3 | 100 | BG | Marking and Installation (MI) | BG2 | BG241A | 50 | 50 | NO | PC |  | 1,22 | G | 27 | 150 | 110 | MM | 4046356538084 | 39269097 | DE | EC002248 | Imagen | Catálogo
0829520 | CARRIER-EMP (1000X15) COVER | Cobertor | Cobertor, transparente, sin rotular, clase de montaje: enclavar, altura del campo de texto: 15 mm, anchura del campo de texto: 1000 mm | 638.01 | 100 | BG | Marking and Installation (MI) | BG2 | BG241A | 25 | 25 | NO | PC |  | 27,50 | G | 42 | 1008 | 74 | MM | 4046356614924 | 39162000 | DE | EC002248 | Imagen | Catálogo
0829366 | CARRIER-EMP (1000X15) GY | Soporte para señalización | Perfil, para atornillar o remachar, 1000 mm de longitud, para alojamiento de material UC y US, 15 mm de altura | 1083.61 | 100 | BG | Marking and Installation (MI) | BG2 | BG241A | 25 | 25 | NO | PC |  | 35,32 | G | 42 | 1008 | 74 | MM | 4046356614887 | 39162000 | DE | EC002248 | Imagen | Catálogo
0829530 | CARRIER-EMP (1000X15) TR | Soporte para señalización | Soporte para señalización, transparente, sin rotular, clase de montaje: atornillar, remachar, altura del campo de texto: 15 mm, anchura del campo de texto: 1000 mm | 1083.61 | 100 | BG | Marking and Installation (MI) | BG2 | BG241A | 25 | 25 | NO | PC |  | 10,00 | G | 42 | 1008 | 74 | MM | 4046356614894 | 39162000 | DE | EC002248 | Imagen | Catálogo
0827450 | CARRIER-EMP (17X15) | Soporte para señalización | Soporte para señalización, negro, sin rotular, clase de montaje: atornillar, remachar, altura del campo de texto: 15 mm, anchura del campo de texto: 17 mm | 115.61 | 100 | BG | Marking and Installation (MI) | BG2 | BG241A | 80 | 80 | NO | PC |  | 0,86 | G | 20 | 160 | 155 | MM | 4046356440752 | 39269097 | DE | EC002248 | Imagen | Catálogo
0827451 | CARRIER-EMP (27X15) | Soporte para señalización | Soporte para señalización, negro, sin rotular, clase de montaje: atornillar, remachar, altura del campo de texto: 15 mm, anchura del campo de texto: 27 mm | 126.13 | 100 | BG | Marking and Installation (MI) | BG2 | BG241A | 80 | 80 | NO | PC |  | 1,20 | G | 36 | 155 | 218 | MM | 4046356440745 | 39269097 | DE | EC002248 | Imagen | Catálogo
0827452 | CARRIER-EMP (49X15) | Soporte para señalización | Soporte para señalización, negro, sin rotular, clase de montaje: atornillar, remachar, altura del campo de texto: 15 mm, anchura del campo de texto: 49 mm | 136.69 | 100 | BG | Marking and Installation (MI) | BG2 | BG241A | 40 | 40 | NO | PC |  | 1,95 | G | 23 | 155 | 210 | MM | 4046356440769 | 39269097 | DE | EC002248 | Imagen | Catálogo
0827453 | CARRIER-EMP (60X15) | Soporte para señalización | Soporte para señalización, negro, sin rotular, clase de montaje: atornillar, remachar, altura del campo de texto: 15 mm, anchura del campo de texto: 60 mm | 147.18 | 100 | BG | Marking and Installation (MI) | BG2 | BG241A | 40 | 40 | NO | PC |  | 2,38 | G | 29 | 155 | 234 | MM | 4046356444576 | 39269097 | DE | EC002248 | Imagen | Catálogo
0827454 | CARRIER-EMP (60X30) | Soporte para señalización | Soporte para señalización, negro, sin rotular, clase de montaje: atornillar, remachar, altura del campo de texto: 30 mm, anchura del campo de texto: 60 mm | 157.66 | 100 | BG | Marking and Installation (MI) | BG2 | BG241A | 30 | 30 | NO | PC |  | 4,17 | G | 44 | 155 | 270 | MM | 4046356444583 | 39269097 | DE | EC002248 | Imagen | Catálogo
0829365 | CARRIER-EMP (85,6X54) | Soporte para señalización | Soporte para señalización, negro, sin rotular, clase de montaje: atornillar, remachar, altura del campo de texto: 54 mm, anchura del campo de texto: 85,6 mm | 167.79 | 100 | BG | Marking and Installation (MI) | BG2 | BG241A | 10 | 10 | NO | PC |  | 18,00 | G | 26 | 179 | 180 | MM | 4046356605779 | 39269097 | DE | EC002248 | Imagen | Catálogo
0827446 | CARRIER-EMP 22 (27X12,5) | Soporte para señalización | Soporte para señalización, se puede utilizar para todos los pulsadores e interruptores de 22 mm de diámetro, negro, sin rotular, clase de montaje: atornillar, remachar, diámetro: 23 mm, altura del campo de texto: 12,5 mm, anchura del campo de texto: 27 mm | 231.3 | 100 | BG | Marking and Installation (MI) | BG2 | BG241A | 50 | 50 | NO | PC |  | 1,33 | G | 36 | 150 | 234 | MM | 4046356446549 | 39269097 | DE | EC002248 | Imagen | Catálogo
0827447 | CARRIER-EMP 22 (27X15) | Soporte para señalización | Soporte para señalización, se puede utilizar para todos los pulsadores e interruptores de 22 mm de diámetro, negro, sin rotular, clase de montaje: atornillar, remachar, diámetro: 23 mm, altura del campo de texto: 15 mm, anchura del campo de texto: 27 mm | 241.79 | 100 | BG | Marking and Installation (MI) | BG2 | BG241A | 50 | 50 | NO | PC |  | 1,30 | G | 21 | 145 | 130 | MM | 4046356446556 | 39269097 | DE | EC002248 | Imagen | Catálogo
0827448 | CARRIER-EMP 22 (27X18) | Soporte para señalización | Soporte para señalización, se puede utilizar para todos los pulsadores e interruptores de 22 mm de diámetro, negro, sin rotular, clase de montaje: atornillar, remachar, diámetro: 23 mm, altura del campo de texto: 18 mm, anchura del campo de texto: 27 mm | 241.79 | 100 | BG | Marking and Installation (MI) | BG2 | BG241A | 50 | 50 | NO | PC |  | 1,44 | G | 23 | 140 | 140 | MM | 4046356446525 | 39269097 | DE | EC002248 | Imagen | Catálogo
0827449 | CARRIER-EMP 22 (27X27) | Soporte para señalización | Soporte para señalización, se puede utilizar para todos los pulsadores e interruptores de 22 mm de diámetro, negro, sin rotular, clase de montaje: atornillar, remachar, diámetro: 23 mm, altura del campo de texto: 27 mm, anchura del campo de texto: 27 mm | 252.28 | 100 | BG | Marking and Installation (MI) | BG2 | BG241A | 50 | 50 | NO | PC |  | 1,58 | G | 37 | 150 | 235 | MM | 4046356446563 | 39269097 | DE | EC002248 | Imagen | Catálogo
0827445 | CARRIER-EMP 22 (27X8) | Soporte para señalización | Soporte para señalización, se puede utilizar para todos los pulsadores e interruptores de 22 mm de diámetro, negro, sin rotular, clase de montaje: atornillar, remachar, diámetro: 23 mm, altura del campo de texto: 8 mm, anchura del campo de texto: 27 mm | 231.3 | 100 | BG | Marking and Installation (MI) | BG2 | BG241A | 50 | 50 | NO | PC |  | 1,14 | G | 36 | 150 | 234 | MM | 4046356446532 | 39269097 | DE | EC002248 | Imagen | Catálogo
0830958 | CARRIER-PMP (108X38) | Soporte para señalización | Soporte para señalización, negro, sin rotular, clase de montaje: atornillar, remachar, altura del campo de texto: 38 mm, anchura del campo de texto: 90 mm | 751.02 | 100 | BG | Marking and Installation (MI) | BG2 | BG261A | 10 | 10 | NO | PC |  | 27,10 | G | 50 | 180 | 120 | MM | 4046356912310 | 39269097 | DE | EC002248 | Imagen | Catálogo
0831056 | CARRIER-PMP (110X38) | Soporte para señalización | Soporte para señalización, negro, sin rotular, clase de montaje: atornillar, remachar, altura del campo de texto: 38 mm, anchura del campo de texto: 110 mm | 1000.1 | 100 | BG | Marking and Installation (MI) | BG2 | BG261A | 10 | 10 | NO | PC |  | 27,05 | G | 45 | 170 | 230 | MM | 4046356940870 | 39269097 | PL | EC002248 | Imagen | Catálogo
0831068 | CARRIER-PMP-ENCLOSED (110X38) | Soporte para señalización | Soporte para señalización, negro, sin rotular, clase de montaje: atornillar, remachar, altura del campo de texto: 38 mm, anchura del campo de texto: 110 mm | 1727.47 | 100 | BG | Marking and Installation (MI) | BG2 | BG261A | 10 | 10 | NO | PC |  | 51,56 | G | 42 | 174 | 335 | MM | 4046356941013 | 39269097 | PL | EC002248 | Imagen | Catálogo
0828282 | CARRIER-TM 300 | Soporte para señalización | Adaptador de rótulos, 300 mm de longitud, para corte manual, encajable en la ranura plana del marcador, para ZB ..., UC-TM ... o UCT-TM ... | 605.61 | 100 | BG | Marking and Installation (MI) | BG2 | BG211A | 25 | 25 | NO | PC |  | 6,21 | G | 28 | 250 | 360 | MM | 4046356478526 | 39269097 | DE | EC002248 | Imagen | Catálogo
0828693 | CARRIER-TMD 300 | Soporte para señalización | Adaptador de rótulos doble, 300 mm de longitud, para corte manual, encajable en la ranura del marcador, para ZB ..., UCT-TM ... o UC‑TM ... | 1156.52 | 100 | BG | Marking and Installation (MI) | BG2 | BG211A | 25 | 25 | NO | PC |  | 17,66 | G | 40 | 295 | 110 | MM | 4046356520324 | 39269097 | DE | EC002248 | Imagen | Catálogo
0830670 | CARRIER-TMH 300 | Soporte para señalización | Adaptador de rótulos, 300 mm de longitud, para corte manual, encajable en la ranura plana del marcador; la superficie de rotulación se gira 90°, para UC-TM ..., UCT-TM ... | 755.89 | 100 | BG | Marking and Installation (MI) | BG2 | BG211A | 25 | 25 | NO | PC |  | 10,44 | G | 22 | 115 | 360 | MM | 4046356719186 | 39269097 | DE | EC002248 | Imagen | Catálogo
1885245 | CASE FIX-BLOCK INSTA L-BOXX | System package | FIX-Block set in a practical Sortimo L-BOXX 102 system case. 72 distribution blocks incl. with feed-in contact rated cross-section 10 mm² and tap contacts rated cross-section 4 mm², 2 function distribution blocks for KNX bus, 1 function distribution block with disconnect knife in the tap contacts, 2 device terminal blocks with L/N/PE marking, 60 DIN rail adapters, 10 screw flanges, various marking materials | 1357.29 | 1 | BE | Industrial Cabinet Connectivity (ICC) | BEA | BEA191 | 1 | 1 | NO | PC |  | 4.254,00 | g | 0 | 0 | 0 | 0 | 4067923614215 | 85369010 | PL |  |  | Catálogo
5053190 | CASE HC COMPLETE | Juego de muestras | Juego de muestras | 934.33 | 1 | AF | Industrial Field Connectivity (IFC) | AFS | AFSF11 | 1 | 1 | SÍ | PC |  | 5.130,00 | G | 120 | 438 | 370 | MM | 4055626136233 | 85366990 | DE | EC001045 |  | Catálogo
1180883 | CASE KNX L-BOXX MINI DE | Kit de inicio | Kit de inicio, Kit de inicio KNX en un práctico maletín de sistema Sortimo L-BOXX Mini. 56 bornas de doble piso para bus KNX en la instalación en edificios, sección: de 0,14 mm² a 1,5 mm², 4 tapas finales, 12 puentes enchufables, rotulación y accesorios, color: negro | 477.38 | 1 | BE | Industrial Cabinet Connectivity (ICC) | BE2 | BE2251 | 1 | 1 | NO | PC |  | 883,40 | G | 170 | 260 | 60 | MM | 4063151216856 | 85369010 | PL | EC004591 | Imagen | Catálogo
1179667 | CASE L-BOXX 102 | Paquete de sistemas | Maletín de sistema Sortimo L-BOXX 102 | 111.51 | 100 | BE | Industrial Cabinet Connectivity (ICC) | BEA | BEAZ11 | 1 | 1 | NO | PC |  | 2.155,00 | G | 444 | 444 | 385 | MM | 4063151214272 | 39231090 | DE | EC002848 | Imagen | Catálogo
1092040 | CASE PTFIX L-BOXX DE | Paquete de sistemas | Juego PTFIX en un práctico maletín de sistema Sortimo L-BOXX 102. 90 bloques de distribución, entre otras cosas, con contacto de alimentación con sección transversal de dimensionamiento de 6 mm² y contactos de salida con sección transversal de dimensionamiento de 2,5 mm², 40 monobloques con sección transversal de dimensionamiento de 2,5 mm², 60 adaptadores para carril DIN, 20 sujeciones aéreas (tornillo), puentes enchufables y material de rotulación | 1327.6 | 1 | BE | Industrial Cabinet Connectivity (ICC) | BEA | BEA191 | 1 | 1 | SÍ | PC |  | 4.758,00 | G | 0 | 0 | 0 | MM | 4055626906911 | 85369010 | PL | EC004591 | Imagen | Catálogo
1182117 | CASE PTFIX L-BOXX MINI DE | Paquete de sistemas | Juego PTFIX en un práctico maletín de sistema Sortimo L-BOXX Mini. 10 bloques de distribución con contacto de alimentación para secciones de cable de hasta 10 mm² y contactos de salida para secciones de cable de hasta 6 mm², 10 adaptadores para carril DIN y material de rotulación | 199.08 | 1 | BE | Industrial Cabinet Connectivity (ICC) | BEA | BEA191 | 1 | 1 | NO | PC |  | 721,00 | G | 62 | 259 | 156 | MM | 4063151218881 | 85369010 | PL | EC004591 | Imagen | Catálogo
1164787 | CASE PTFIX L-BOXX REV2 DE | Paquete de sistemas | Juego PTFIX en un práctico maletín de sistema Sortimo L-BOXX 102. 72 bloques de distribución, entre otras cosas, con contacto de alimentación con sección transversal de dimensionamiento de 10 mm² y contactos de salida con sección transversal de dimensionamiento de 4 mm², 20 monobloques con sección transversal de dimensionamiento de 2,5 mm², 53 adaptadores para carril DIN, 16 sujeciones aéreas (tornillo), puentes enchufables y material de rotulación | 1337.91 | 1 | BE | Industrial Cabinet Connectivity (ICC) | BEA | BEA191 | 1 | 1 | SÍ | PC |  | 4.758,00 | G | 0 | 0 | 0 | MM | 4063151179038 | 85369010 | PL | EC004591 | Imagen | Catálogo
1185519 | CASE PTI INSTA L-BOXX DE | Kit de inicio | Kit de inicio, Set de inicio de bornas de instalación en un práctico maletín de sistema Sortimo L-BOXX 102. Bornas de instalación 108 PTI, sección de 0,14 mm² a 16 mm², 19 tapas finales, 5 soportes, 20 puentes enchufables, 1 destornillador, rotulación y accesorios, color: negro | 1028.19 | 1 | BE | Industrial Cabinet Connectivity (ICC) | BE2 | BE2251 | 1 | 1 | SÍ | PC |  | 5.381,00 | G | 120 | 443 | 360 | MM | 4063151226312 | 85369010 | PL | EC004591 | Imagen | Catálogo
1886438 | CATAN C1 | Controller | Controller for building automation. 14 configurable inputs and outputs. Interfaces: 3 x Ethernet, 2 x RS-485, 2 x USB-C, KNX-TP. Local override operation via Catan Control Panel. PLCnext Control for running apps from the PLCnext Store. | 1116 | 1 | DR | Automation Systems (AS) | DRH | DRHAFA | 1 | 1 | NO | PC |  | 264,30 | g | 0 | 0 | 0 | 0 | 4067923555358 | 85371091 | DE |  |  | Catálogo
1371432 | CATAN C1 EN | Sistema de control | Sistema de control para la automatización de edificios. 14 entradas y salidas configurables. Interfaces: 3 Ethernet, 2 RS-485, 2 USB-C, TP para automatización de salas, 2 SPE para módulos de ampliación Catan. Manejo prioritario local mediante Catan Control Panel. | 1155.06 | 1 | DR | Automation Systems (AS) | DRH | DRHAFA | 1 | 1 | NO | PC |  | 264,30 | G | 0 | 0 | 0 |  | 4063151729899 | 85371091 | DE | EC000236 | Imagen | Catálogo
1371366 | CATAN CONTROL PANEL | Pantalla | Pantalla táctil para un manejo local prioritario y la configuración del controlador Catan y los módulos de ampliación Catan. Tamaño de la pantalla: 2,4“. Conexión a través del conector USB-C. | 174.54 | 1 | DR | Automation Systems (AS) | DRH | DRHAFA | 1 | 1 | NO | PC |  | 68,00 | G | 0 | 0 | 0 |  | 4063151730024 | 85371091 | DE | EC001412 | Imagen | Catálogo
1478438 | CATAN DISPLAY MOUNT | Kit de montaje | Set de montaje para el funcionamiento a distancia de la pantalla de Catan | 28.23 | 1 | DR | Automation Systems (AS) | DRH | DRHAFA | 1 | 1 | SÍ | PC |  | 20,22 | G | 0.01 | 170 | 200 | MM | 4063151893767 | 39269097 | PL | EC002584 | Imagen | Catálogo
1818583 | CATAN DOI8 UOI8 UI8 | Input/output module | Extension module for Catan controller. 8 universal inputs, 8 universal and 8 digital outputs. Local override operation via Catan Control Panel. Connection to the Catan controller via Single Pair Ethernet. | 539.03 | 1 | DR | Automation Systems (AS) | DRH | DRHAFA | 1 | 1 | NO | PC |  | 215,66 | g | 0 | 0 | 0 | 0 | 4067923448759 | 85371098 | DE | EC001599 |  | Catálogo
1371364 | CATAN DOR6 UI8 | Módulo de relés | Módulo de ampliación para controlador Catan. 8 entradas universales y 6 salidas digitales con relés biestables para 230 V AC/16 A. Manejo local prioritario mediante Catan Control Panel. Conexión al controlador Catan a través de Single Pair Ethernet. | 410.69 | 1 | DR | Automation Systems (AS) | DRH | DRHAFA | 1 | 1 | NO | PC |  | 292,00 | G | 0 | 0 | 0 |  | 4063151729950 | 85371098 | DE | EC001599 | Imagen | Catálogo
1620699 | CA-Z0001 | Herramienta para desbloquear | Herramienta para desbloquear para soportes de contactos para encajar los conectores de equipos de señal M23 | 149.17 | 1 | AB | Field Device Connectors (FDC) | ABR | ABRFBA | 1 | 1 | NO | PC |  | 94,34 | G | 24 | 100 | 85 | MM | 4046356856454 | 82055980 | DE | EC011823 | Imagen | Catálogo
1627224 | CA-Z0077 | Capuchón de metal | Capuchón de metal, se espera que este artículo no contenga plomo a partir del tercer trimestre de 2026 de acuerdo con RoHS II sin excepción 6c (Pb &lt;0,1 %), una alternativa sin plomo está disponible previamente a petición | 22.21 | 1 | AB | Field Device Connectors (FDC) | ABR | ABRGAB | 1 | 1 | SÍ | PC |  | 62,50 | G | 27 | 150 | 105 | MM | 4055626293035 | 74198090 | DE | EC002314 | Imagen | Catálogo
1105528 | CA-Z0077/VPE250 | Capuchón de metal | Capuchón de metal, se espera que este artículo no contenga plomo a partir del tercer trimestre de 2026 de acuerdo con RoHS II sin excepción 6c (Pb &lt;0,1 %), una alternativa sin plomo está disponible previamente a petición | 22.25 | 1 | AB | Field Device Connectors (FDC) | ABR | ABRGAB | 250 | 250 | NO | PC |  | 62,54 | G | 140 | 460 | 365 | MM | 4055626988412 | 85366990 | DE | EC002314 | Imagen | Catálogo
1245447 | CA-Z0077X | Capuchón de metal | Capuchón de metal, El artículo no contiene plomo según la directiva RoHS II sin la excepción 6c (Pb&lt; 0,1 %) | 24.8 | 1 | AB | Field Device Connectors (FDC) | ABR | ABRGAB | 1 | 1 | NO | PC |  | 60,20 | G | 0 | 0 | 0 |  | 4063151413545 | 74198090 | DE | EC002314 | Imagen | Catálogo
1620700 | CA-Z0110 | Codificador de colores | Codificador de colores, color: verde | 88.03 | 100 | AB | Field Device Connectors (FDC) | ABR | ABRGBA | 50 | 50 | NO | PC | F | 0,20 | G | 20 | 90 | 80 | MM | 4046356856409 | 39269097 | DE | EC002943 | Imagen | Catálogo
1620701 | CA-Z0111 | Codificador de colores | Codificador de colores, color: naranja | 88.03 | 100 | AB | Field Device Connectors (FDC) | ABR | ABRGBA | 50 | 50 | NO | PC | F | 0,20 | G | 15 | 170 | 140 | MM | 4046356856416 | 39269097 | DE | EC002943 | Imagen | Catálogo
1620702 | CA-Z0112 | Codificador de colores | Codificador de colores, color: negro | 84.71 | 100 | AB | Field Device Connectors (FDC) | ABR | ABRGBA | 50 | 50 | NO | PC | F | 0,20 | G | 0 | 0 | 0 |  | 4046356856393 | 39269097 | DE | EC002943 | Imagen | Catálogo
1620704 | CA-Z0120 | Codificador de colores | Codificador de colores, color: verde | 84.71 | 100 | AB | Field Device Connectors (FDC) | ABR | ABRGBA | 50 | 50 | NO | PC |  | 0,26 | G | 20 | 80 | 70 | MM | 4046356856430 | 39269097 | DE | EC002943 | Imagen | Catálogo
1620705 | CA-Z0121 | Codificador de colores | Codificador de colores, color: naranja | 88.03 | 100 | AB | Field Device Connectors (FDC) | ABR | ABRGBA | 50 | 50 | NO | PC |  | 0,26 | G | 20 | 90 | 80 | MM | 4046356856447 | 39269097 | DE | EC002943 | Imagen | Catálogo
1620706 | CA-Z0122 | Codificador de colores | Codificador de colores, color: negro | 84.71 | 100 | AB | Field Device Connectors (FDC) | ABR | ABRGBA | 50 | 50 | NO | PC |  | 0,26 | G | 0 | 0 | 0 |  | 4046356856423 | 39269097 | DE | EC002943 | Imagen | Catálogo
1622578 | CA-Z0132 | Casquillo de sujeción del cable sin apantallar | Casquillo de sujeción del cable sin apantallar, apantallado: no, rango de diámetro de cable: 3 mm ... 14,5 mm, serie: CA | 5.34 | 1 | AB | Field Device Connectors (FDC) | ABR | ABRAET | 20 | 20 | NO | PC | F | 6,00 | G | 0 | 0 | 0 |  | 4055626167084 | 39269097 | DE | EC002943 | Imagen | Catálogo
2801305 | CB 1/10-1/10 UT-BE | Elemento de base | Elemento de base con técnica de conexión por tornillo para interruptor de protección del aparato CB ... | 16.39 | 1 | CL | Trabtech (TT) | CLA | CLA193 | 10 | 10 | NO | PC |  | 44,47 | G | 54 | 185 | 75 | MM | 4046356769198 | 85366990 | ID | EC003538 | Imagen | Catálogo
2800929 | CB 1/6-2/4 PT-BE | Elemento de base | Elemento de base para interruptor de protección de aparatos CB con técnica de conexión Push-in | 16.39 | 1 | CL | Trabtech (TT) | CLA | CLA193 | 10 | 10 | NO | PC |  | 33,11 | G | 51 | 185 | 69 | MM | 4046356690638 | 85366990 | PL | EC003538 | Imagen | Catálogo
2800928 | CB E1 24DC/10A S-C P | Interruptores de protección de aparatos electrónicos | Interrup. protec. electrónico, 1 polo, limitador de corriente activo, salida de estado y entrada de control, conector para elemento de base. | 62.9 | 1 | CL | Trabtech (TT) | CLA | CLA134 | 1 | 1 | NO | PC |  | 36,50 | G | 30 | 110 | 55 | MM | 4046356690843 | 85362010 | DE | EC003538 | Imagen | Catálogo
2800914 | CB E1 24DC/10A S-R P | Interruptores de protección de aparatos electrónicos | Interrup. protec. electrónico, 1 polo, limitador de corriente activo, salida de estado y entrada de reset, conector para elemento de base. | 62.9 | 1 | CL | Trabtech (TT) | CLA | CLA134 | 1 | 1 | NO | PC |  | 36,30 | G | 30 | 112 | 54 | MM | 4046356691017 | 85362010 | DE | EC003538 | Imagen | Catálogo
2800902 | CB E1 24DC/2A NO P | Interruptores de protección de aparatos electrónicos | Interrup. protec. electrónico, 1 polo, limitador de corriente activo, 1 contacto NA, conector para elemento de base. | 55.65 | 1 | CL | Trabtech (TT) | CLA | CLA134 | 1 | 1 | NO | PC |  | 35,20 | G | 30 | 114 | 55 | MM | 4046356690720 | 85362010 | DE | EC003538 | Imagen | Catálogo
2800903 | CB E1 24DC/3A NO P | Interruptores de protección de aparatos electrónicos | Interrup. protec. electrónico, 1 polo, limitador de corriente activo, 1 contacto NA, conector para elemento de base. | 55.65 | 1 | CL | Trabtech (TT) | CLA | CLA134 | 1 | 1 | NO | PC |  | 35,20 | G | 30 | 114 | 55 | MM | 4046356690737 | 85362010 | DE | EC003538 | Imagen | Catálogo
2800904 | CB E1 24DC/4A NO P | Interruptores de protección de aparatos electrónicos | Interrup. protec. electrónico, 1 polo, limitador de corriente activo, 1 contacto NA, conector para elemento de base. | 55.65 | 1 | CL | Trabtech (TT) | CLA | CLA134 | 1 | 1 | NO | PC |  | 35,20 | G | 30 | 113 | 55 | MM | 4046356690744 | 85362010 | DE | EC003538 | Imagen | Catálogo
2800926 | CB E1 24DC/6A S-C P | Interruptores de protección de aparatos electrónicos | Interrup. protec. electrónico, 1 polo, limitador de corriente activo, salida de estado y entrada de control, conector para elemento de base. | 55.65 | 1 | CL | Trabtech (TT) | CLA | CLA134 | 1 | 1 | NO | PC |  | 34,60 | G | 31 | 112 | 55 | MM | 4046356690829 | 85362010 | DE | EC003538 | Imagen | Catálogo
2801014 | CB PT BRIDGE | Puente | Ficha de puente para puentear los contactos 1 a 2 para elementos base CB | 12.26 | 1 | CL | Trabtech (TT) | CLA | CLA19Z | 1 | 1 | SÍ | PC |  | 19,84 | G | 31 | 54 | 112 | MM | 4046356690621 | 85363010 | DE | EC000489 | Imagen | Catálogo
2801616 | CB RC BRIDGE | Puente | Ficha de puente para puentear los contactos 11 a 14 para elementos base CB | 14.76 | 1 | CL | Trabtech (TT) | CLA | CLA19Z | 1 | 1 | SÍ | PC |  | 19,20 | G | 30 | 110 | 55 | MM | 4046356894821 | 85369095 | DE | EC000489 | Imagen | Catálogo
2905067 | CB S-BE | Elemento de base | Elemento básico de soldadura para el montaje en placa de circuito impreso para el alojamiento de interruptores de protección de dispositivos CB TM... o CB E... | 14.43 | 1 | CL | Trabtech (TT) | CLA | CLA193 | 30 | 30 | NO | PC |  | 10,67 | G | 55 | 128 | 123 | MM | 4046356916110 | 85366990 | DE | EC002936 | Imagen | Catálogo
2800857 | CB TM1 0.5A F1 P | Interruptores de protección de aparatos magnetotérmico | Interrup. protec. termomagnéticos, 1 polo, curva caract. activ. F1 (rápida), 1 contacto invertido, conector para elemento base. | 45.14 | 1 | CL | Trabtech (TT) | CLA | CLA124 | 1 | 1 | NO | PC |  | 44,90 | G | 31 | 55 | 113 | MM | 4046356690263 | 85362010 | ID | EC003538 | Imagen | Catálogo
2800846 | CB TM1 0.5A M1 P | Interruptores de protección de aparatos magnetotérmico | Interrup. protec. termomagnéticos, 1 polo, curva caract. activ. M1 (semilente), 1 contacto invertido, conector para elemento base. | 45.14 | 1 | CL | Trabtech (TT) | CLA | CLA124 | 1 | 1 | NO | PC |  | 45,40 | G | 30 | 114 | 55 | MM | 4046356689977 | 85362010 | ID | EC003538 | Imagen | Catálogo
2800835 | CB TM1 0.5A SFB P | Interruptores de protección de aparatos magnetotérmico | Interrup. protec. termomagnéticos, 1 polo, curva caract. activ. SBF, 1 contacto invertido, conector para elemento base. | 45.14 | 1 | CL | Trabtech (TT) | CLA | CLA124 | 1 | 1 | NO | PC |  | 44,90 | G | 30 | 113 | 56 | MM | 4046356689663 | 85362010 | ID | EC003538 | Imagen | Catálogo
2800865 | CB TM1 10A F1 P | Interruptores de protección de aparatos magnetotérmico | Interrup. protec. termomagnéticos, 1 polo, curva caract. activ. F1 (rápida), 1 contacto invertido, conector para elemento base. | 45.14 | 1 | CL | Trabtech (TT) | CLA | CLA124 | 1 | 1 | NO | PC |  | 44,10 | G | 30 | 114 | 55 | MM | 4046356690188 | 85362010 | ID | EC003538 | Imagen | Catálogo
2800854 | CB TM1 10A M1 P | Interruptores de protección de aparatos magnetotérmico | Interrup. protec. termomagnéticos, 1 polo, curva caract. activ. M1 (semilente), 1 contacto invertido, conector para elemento base. | 45.14 | 1 | CL | Trabtech (TT) | CLA | CLA124 | 1 | 1 | NO | PC |  | 44,33 | G | 30 | 114 | 55 | MM | 4046356690058 | 85362010 | ID | EC003538 | Imagen | Catálogo
2800843 | CB TM1 10A SFB P | Interruptores de protección de aparatos magnetotérmico | Interrup. protec. termomagnéticos, 1 polo, curva caract. activ. SBF, 1 contacto invertido, conector para elemento base. | 45.14 | 1 | CL | Trabtech (TT) | CLA | CLA124 | 1 | 1 | NO | PC |  | 44,30 | G | 30 | 114 | 55 | MM | 4046356689946 | 85362010 | ID | EC003538 | Imagen | Catálogo
2800866 | CB TM1 12A F1 P | Interruptores de protección de aparatos magnetotérmico | Interrup. protec. termomagnéticos, 1 polo, curva caract. activ. F1 (rápida), 1 contacto invertido, conector para elemento base. | 45.14 | 1 | CL | Trabtech (TT) | CLA | CLA124 | 1 | 1 | NO | PC |  | 44,50 | G | 31 | 56 | 114 | MM | 4046356690256 | 85362010 | ID | EC003538 | Imagen | Catálogo
2800855 | CB TM1 12A M1 P | Interruptores de protección de aparatos magnetotérmico | Interrup. protec. termomagnéticos, 1 polo, curva caract. activ. M1 (semilente), 1 contacto invertido, conector para elemento base. | 45.14 | 1 | CL | Trabtech (TT) | CLA | CLA124 | 1 | 1 | NO | PC |  | 43,30 | G | 31 | 57 | 114 | MM | 4046356690065 | 85362010 | ID | EC003538 | Imagen | Catálogo
2800844 | CB TM1 12A SFB P | Interruptores de protección de aparatos magnetotérmico | Interrup. protec. termomagnéticos, 1 polo, curva caract. activ. SBF, 1 contacto invertido, conector para elemento base. | 45.14 | 1 | CL | Trabtech (TT) | CLA | CLA124 | 1 | 1 | NO | PC |  | 43,40 | G | 30 | 114 | 55 | MM | 4046356689953 | 85362010 | ID | EC003538 | Imagen | Catálogo
2800867 | CB TM1 16A F1 P | Interruptores de protección de aparatos magnetotérmico | Interrup. protec. termomagnéticos, 1 polo, curva caract. activ. F1 (rápida), 1 contacto invertido, conector para elemento base. | 45.14 | 1 | CL | Trabtech (TT) | CLA | CLA124 | 1 | 1 | NO | PC |  | 43,10 | G | 31 | 55 | 115 | MM | 4046356690195 | 85362010 | ID | EC003538 | Imagen | Catálogo
2800856 | CB TM1 16A M1 P | Interruptores de protección de aparatos magnetotérmico | Interrup. protec. termomagnéticos, 1 polo, curva caract. activ. M1 (semilente), 1 contacto invertido, conector para elemento base. | 45.14 | 1 | CL | Trabtech (TT) | CLA | CLA124 | 1 | 1 | NO | PC |  | 43,50 | G | 30 | 114 | 56 | MM | 4046356690171 | 85362010 | ID | EC003538 | Imagen | Catálogo
2800845 | CB TM1 16A SFB P | Interruptores de protección de aparatos magnetotérmico | Interrup. protec. termomagnéticos, 1 polo, curva caract. activ. SBF, 1 contacto invertido, conector para elemento base. | 45.14 | 1 | CL | Trabtech (TT) | CLA | CLA124 | 1 | 1 | NO | PC |  | 43,48 | G | 30 | 114 | 55 | MM | 4046356689960 | 85362010 | ID | EC003538 | Imagen | Catálogo
2800858 | CB TM1 1A F1 P | Interruptores de protección de aparatos magnetotérmico | Interrup. protec. termomagnéticos, 1 polo, curva caract. activ. F1 (rápida), 1 contacto invertido, conector para elemento base. | 45.14 | 1 | CL | Trabtech (TT) | CLA | CLA124 | 1 | 1 | NO | PC |  | 45,30 | G | 31 | 56 | 113 | MM | 4046356690270 | 85362010 | ID | EC003538 | Imagen | Catálogo
2800847 | CB TM1 1A M1 P | Interruptores de protección de aparatos magnetotérmico | Interrup. protec. termomagnéticos, 1 polo, curva caract. activ. M1 (semilente), 1 contacto invertido, conector para elemento base. | 45.14 | 1 | CL | Trabtech (TT) | CLA | CLA124 | 1 | 1 | NO | PC |  | 44,00 | G | 30 | 114 | 55 | MM | 4046356689984 | 85362010 | ID | EC003538 | Imagen | Catálogo
2800836 | CB TM1 1A SFB P | Interruptores de protección de aparatos magnetotérmico | Interrup. protec. termomagnéticos, 1 polo, curva caract. activ. SBF, 1 contacto invertido, conector para elemento base. | 45.14 | 1 | CL | Trabtech (TT) | CLA | CLA124 | 1 | 1 | NO | PC |  | 44,60 | G | 30 | 55 | 114 | MM | 4046356689878 | 85362010 | ID | EC003538 | Imagen | Catálogo
2800859 | CB TM1 2A F1 P | Interruptores de protección de aparatos magnetotérmico | Interrup. protec. termomagnéticos, 1 polo, curva caract. activ. F1 (rápida), 1 contacto invertido, conector para elemento base. | 45.14 | 1 | CL | Trabtech (TT) | CLA | CLA124 | 1 | 1 | NO | PC |  | 44,50 | G | 30 | 114 | 55 | MM | 4046356690287 | 85362010 | ID | EC003538 | Imagen | Catálogo
2800848 | CB TM1 2A M1 P | Interruptores de protección de aparatos magnetotérmico | Interrup. protec. termomagnéticos, 1 polo, curva caract. activ. M1 (semilente), 1 contacto invertido, conector para elemento base. | 45.14 | 1 | CL | Trabtech (TT) | CLA | CLA124 | 1 | 1 | NO | PC |  | 45,00 | G | 30 | 114 | 55 | MM | 4046356689991 | 85362010 | ID | EC003538 | Imagen | Catálogo
2800837 | CB TM1 2A SFB P | Interruptores de protección de aparatos magnetotérmico | Interrup. protec. termomagnéticos, 1 polo, curva caract. activ. SBF, 1 contacto invertido, conector para elemento base. | 45.14 | 1 | CL | Trabtech (TT) | CLA | CLA124 | 1 | 1 | NO | PC |  | 45,24 | G | 30 | 114 | 55 | MM | 4046356689885 | 85362010 | ID | EC003538 | Imagen | Catálogo
2800860 | CB TM1 3A F1 P | Interruptores de protección de aparatos magnetotérmico | Interrup. protec. termomagnéticos, 1 polo, curva caract. activ. F1 (rápida), 1 contacto invertido, conector para elemento base. | 45.14 | 1 | CL | Trabtech (TT) | CLA | CLA124 | 1 | 1 | NO | PC |  | 44,90 | G | 32 | 56 | 113 | MM | 4046356690201 | 85362010 | ID | EC003538 | Imagen | Catálogo
2800849 | CB TM1 3A M1 P | Interruptores de protección de aparatos magnetotérmico | Interrup. protec. termomagnéticos, 1 polo, curva caract. activ. M1 (semilente), 1 contacto invertido, conector para elemento base. | 45.14 | 1 | CL | Trabtech (TT) | CLA | CLA124 | 1 | 1 | NO | PC |  | 45,40 | G | 30 | 114 | 55 | MM | 4046356690003 | 85362010 | ID | EC003538 | Imagen | Catálogo
2800838 | CB TM1 3A SFB P | Interruptores de protección de aparatos magnetotérmico | Interrup. protec. termomagnéticos, 1 polo, curva caract. activ. SBF, 1 contacto invertido, conector para elemento base. | 45.14 | 1 | CL | Trabtech (TT) | CLA | CLA124 | 1 | 1 | NO | PC |  | 45,13 | G | 30 | 114 | 55 | MM | 4046356689892 | 85362010 | ID | EC003538 | Imagen | Catálogo
2800861 | CB TM1 4A F1 P | Interruptores de protección de aparatos magnetotérmico | Interrup. protec. termomagnéticos, 1 polo, curva caract. activ. F1 (rápida), 1 contacto invertido, conector para elemento base. | 45.14 | 1 | CL | Trabtech (TT) | CLA | CLA124 | 1 | 1 | NO | PC |  | 45,60 | G | 30 | 114 | 55 | MM | 4046356690218 | 85362010 | ID | EC003538 | Imagen | Catálogo
2800850 | CB TM1 4A M1 P | Interruptores de protección de aparatos magnetotérmico | Interrup. protec. termomagnéticos, 1 polo, curva caract. activ. M1 (semilente), 1 contacto invertido, conector para elemento base. | 45.14 | 1 | CL | Trabtech (TT) | CLA | CLA124 | 1 | 1 | NO | PC |  | 45,20 | G | 30 | 114 | 55 | MM | 4046356690010 | 85362010 | ID | EC003538 | Imagen | Catálogo
2800839 | CB TM1 4A SFB P | Interruptores de protección de aparatos magnetotérmico | Interrup. protec. termomagnéticos, 1 polo, curva caract. activ. SBF, 1 contacto invertido, conector para elemento base. | 45.14 | 1 | CL | Trabtech (TT) | CLA | CLA124 | 1 | 1 | NO | PC |  | 44,70 | G | 30 | 55 | 114 | MM | 4046356689908 | 85362010 | ID | EC003538 | Imagen | Catálogo
2800862 | CB TM1 5A F1 P | Interruptores de protección de aparatos magnetotérmico | Interrup. protec. termomagnéticos, 1 polo, curva caract. activ. F1 (rápida), 1 contacto invertido, conector para elemento base. | 45.14 | 1 | CL | Trabtech (TT) | CLA | CLA124 | 1 | 1 | NO | PC |  | 44,90 | G | 31 | 56 | 113 | MM | 4046356690225 | 85362010 | ID | EC003538 | Imagen | Catálogo
2800851 | CB TM1 5A M1 P | Interruptores de protección de aparatos magnetotérmico | Interrup. protec. termomagnéticos, 1 polo, curva caract. activ. M1 (semilente), 1 contacto invertido, conector para elemento base. | 45.14 | 1 | CL | Trabtech (TT) | CLA | CLA124 | 1 | 1 | NO | PC |  | 44,80 | G | 30 | 113 | 55 | MM | 4046356690027 | 85362010 | ID | EC003538 | Imagen | Catálogo
2800840 | CB TM1 5A SFB P | Interruptores de protección de aparatos magnetotérmico | Interrup. protec. termomagnéticos, 1 polo, curva caract. activ. SBF, 1 contacto invertido, conector para elemento base. | 45.14 | 1 | CL | Trabtech (TT) | CLA | CLA124 | 1 | 1 | NO | PC |  | 44,00 | G | 30 | 114 | 55 | MM | 4046356689915 | 85362010 | ID | EC003538 | Imagen | Catálogo
2800863 | CB TM1 6A F1 P | Interruptores de protección de aparatos magnetotérmico | Interrup. protec. termomagnéticos, 1 polo, curva caract. activ. F1 (rápida), 1 contacto invertido, conector para elemento base. | 45.14 | 1 | CL | Trabtech (TT) | CLA | CLA124 | 1 | 1 | NO | PC |  | 44,21 | G | 30 | 114 | 55 | MM | 4046356690232 | 85362010 | ID | EC003538 | Imagen | Catálogo
2800852 | CB TM1 6A M1 P | Interruptores de protección de aparatos magnetotérmico | Interrup. protec. termomagnéticos, 1 polo, curva caract. activ. M1 (semilente), 1 contacto invertido, conector para elemento base. | 45.14 | 1 | CL | Trabtech (TT) | CLA | CLA124 | 1 | 1 | NO | PC |  | 43,50 | G | 30 | 115 | 56 | MM | 4046356690034 | 85362010 | ID | EC003538 | Imagen | Catálogo
2800841 | CB TM1 6A SFB P | Interruptores de protección de aparatos magnetotérmico | Interrup. protec. termomagnéticos, 1 polo, curva caract. activ. SBF, 1 contacto invertido, conector para elemento base. | 45.14 | 1 | CL | Trabtech (TT) | CLA | CLA124 | 1 | 1 | NO | PC |  | 43,99 | G | 30 | 114 | 55 | MM | 4046356689922 | 85362010 | ID | EC003538 | Imagen | Catálogo
2800864 | CB TM1 8A F1 P | Interruptores de protección de aparatos magnetotérmico | Interrup. protec. termomagnéticos, 1 polo, curva caract. activ. F1 (rápida), 1 contacto invertido, conector para elemento base. | 45.14 | 1 | CL | Trabtech (TT) | CLA | CLA124 | 1 | 1 | NO | PC |  | 45,10 | G | 30 | 114 | 55 | MM | 4046356690249 | 85362010 | ID | EC003538 | Imagen | Catálogo
2800853 | CB TM1 8A M1 P | Interruptores de protección de aparatos magnetotérmico | Interrup. protec. termomagnéticos, 1 polo, curva caract. activ. M1 (semilente), 1 contacto invertido, conector para elemento base. | 45.14 | 1 | CL | Trabtech (TT) | CLA | CLA124 | 1 | 1 | NO | PC |  | 44,60 | G | 30 | 114 | 55 | MM | 4046356690041 | 85362010 | ID | EC003538 | Imagen | Catálogo
2800842 | CB TM1 8A SFB P | Interruptores de protección de aparatos magnetotérmico | Interrup. protec. termomagnéticos, 1 polo, curva caract. activ. SBF, 1 contacto invertido, conector para elemento base. | 45.14 | 1 | CL | Trabtech (TT) | CLA | CLA124 | 1 | 1 | NO | PC |  | 44,40 | G | 30 | 114 | 55 | MM | 4046356689939 | 85362010 | ID | EC003538 | Imagen | Catálogo
2800890 | CB TM2 0.5A F1 P | Interruptores de protección de aparatos magnetotérmico | Interrup. protec. termomagnéticos, 2 polos, curva caract. activ. F1 (rápida), 2 contactos invertidos, conector para elemento base. | 90.25 | 1 | CL | Trabtech (TT) | CLA | CLA124 | 1 | 1 | NO | PC |  | 74,10 | G | 30 | 113 | 55 | MM | 4046356690515 | 85362010 | ID | EC003538 | Imagen | Catálogo
2800879 | CB TM2 0.5A M1 P | Interruptores de protección de aparatos magnetotérmico | Interrup. protec. termomagnét., 2 polos, curva característica activación M1 (semilenta), 2 contactos invertidos, conector para elemento base. | 90.25 | 1 | CL | Trabtech (TT) | CLA | CLA124 | 1 | 1 | NO | PC |  | 72,30 | G | 31 | 55 | 113 | MM | 4046356690409 | 85362010 | ID | EC003538 | Imagen | Catálogo
2800868 | CB TM2 0.5A SFB P | Interruptores de protección de aparatos magnetotérmico | Interrup. protec. termomagnéticos, 2 polos, curva caract. activ. SFB, 2 contactos invertidos, conector para elemento base. | 90.25 | 1 | CL | Trabtech (TT) | CLA | CLA124 | 1 | 1 | NO | PC |  | 73,20 | G | 30 | 114 | 55 | MM | 4046356690294 | 85362010 | ID | EC003538 | Imagen | Catálogo
2800898 | CB TM2 10A F1 P | Interruptores de protección de aparatos magnetotérmico | Interrup. protec. termomagnéticos, 2 polos, curva caract. activ. F1 (rápida), 2 contactos invertidos, conector para elemento base. | 90.25 | 1 | CL | Trabtech (TT) | CLA | CLA124 | 1 | 1 | NO | PC |  | 71,40 | G | 32 | 57 | 113 | MM | 4046356690591 | 85362010 | ID | EC003538 | Imagen | Catálogo
2800887 | CB TM2 10A M1 P | Interruptores de protección de aparatos magnetotérmico | Interrup. protec. termomagnét., 2 polos, curva característica activación M1 (semilenta), 2 contactos invertidos, conector para elemento base. | 90.25 | 1 | CL | Trabtech (TT) | CLA | CLA124 | 1 | 1 | NO | PC |  | 71,40 | G | 30 | 114 | 55 | MM | 4046356690485 | 85362010 | ID | EC003538 | Imagen | Catálogo
2800876 | CB TM2 10A SFB P | Interruptores de protección de aparatos magnetotérmico | Interrup. protec. termomagnéticos, 2 polos, curva caract. activ. SFB, 2 contactos invertidos, conector para elemento base. | 90.25 | 1 | CL | Trabtech (TT) | CLA | CLA124 | 1 | 1 | NO | PC |  | 71,00 | G | 32 | 56 | 113 | MM | 4046356690300 | 85362010 | ID | EC003538 | Imagen | Catálogo
2800899 | CB TM2 12A F1 P | Interruptores de protección de aparatos magnetotérmico | Interrup. protec. termomagnéticos, 2 polos, curva caract. activ. F1 (rápida), 2 contactos invertidos, conector para elemento base. | 90.25 | 1 | CL | Trabtech (TT) | CLA | CLA124 | 1 | 1 | NO | PC |  | 71,90 | G | 30 | 112 | 54 | MM | 4046356690607 | 85362010 | ID | EC003538 | Imagen | Catálogo
2800888 | CB TM2 12A M1 P | Interruptores de protección de aparatos magnetotérmico | Interrup. protec. termomagnét., 2 polos, curva característica activación M1 (semilenta), 2 contactos invertidos, conector para elemento base. | 90.25 | 1 | CL | Trabtech (TT) | CLA | CLA124 | 1 | 1 | NO | PC |  | 70,10 | G | 30 | 112 | 54 | MM | 4046356690492 | 85362010 | ID | EC003538 | Imagen | Catálogo
2800877 | CB TM2 12A SFB P | Interruptores de protección de aparatos magnetotérmico | Interrup. protec. termomagnéticos, 2 polos, curva caract. activ. SFB, 2 contactos invertidos, conector para elemento base. | 90.25 | 1 | CL | Trabtech (TT) | CLA | CLA124 | 1 | 1 | NO | PC |  | 70,00 | G | 31 | 56 | 114 | MM | 4046356690324 | 85362010 | ID | EC003538 | Imagen | Catálogo
2800900 | CB TM2 16A F1 P | Interruptores de protección de aparatos magnetotérmico | Interrup. protec. termomagnéticos, 2 polos, curva caract. activ. F1 (rápida), 2 contactos invertidos, conector para elemento base. | 90.25 | 1 | CL | Trabtech (TT) | CLA | CLA124 | 1 | 1 | NO | PC |  | 67,90 | G | 42 | 56 | 124 | MM | 4046356690614 | 85362010 | ID | EC003538 | Imagen | Catálogo
2800889 | CB TM2 16A M1 P | Interruptores de protección de aparatos magnetotérmico | Interrup. protec. termomagnét., 2 polos, curva característica activación M1 (semilenta), 2 contactos invertidos, conector para elemento base. | 90.25 | 1 | CL | Trabtech (TT) | CLA | CLA124 | 1 | 1 | NO | PC |  | 70,40 | G | 34 | 55 | 115 | MM | 4046356690508 | 85362010 | ID | EC003538 | Imagen | Catálogo
2800878 | CB TM2 16A SFB P | Interruptores de protección de aparatos magnetotérmico | Interrup. protec. termomagnéticos, 2 polos, curva caract. activ. SFB, 2 contactos invertidos, conector para elemento base. | 90.25 | 1 | CL | Trabtech (TT) | CLA | CLA124 | 1 | 1 | NO | PC |  | 69,90 | G | 30 | 114 | 55 | MM | 4046356690331 | 85362010 | ID | EC003538 | Imagen | Catálogo
2800891 | CB TM2 1A F1 P | Interruptores de protección de aparatos magnetotérmico | Interrup. protec. termomagnéticos, 2 polos, curva caract. activ. F1 (rápida), 2 contactos invertidos, conector para elemento base. | 90.25 | 1 | CL | Trabtech (TT) | CLA | CLA124 | 1 | 1 | NO | PC |  | 73,30 | G | 30 | 114 | 55 | MM | 4046356690522 | 85362010 | ID | EC003538 | Imagen | Catálogo
2800880 | CB TM2 1A M1 P | Interruptores de protección de aparatos magnetotérmico | Interrup. protec. termomagnét., 2 polos, curva característica activación M1 (semilenta), 2 contactos invertidos, conector para elemento base. | 90.25 | 1 | CL | Trabtech (TT) | CLA | CLA124 | 1 | 1 | NO | PC |  | 71,60 | G | 32 | 45 | 113 | MM | 4046356690416 | 85362010 | ID | EC003538 | Imagen | Catálogo
2800869 | CB TM2 1A SFB P | Interruptores de protección de aparatos magnetotérmico | Interrup. protec. termomagnéticos, 2 polos, curva caract. activ. SFB, 2 contactos invertidos, conector para elemento base. | 90.25 | 1 | CL | Trabtech (TT) | CLA | CLA124 | 1 | 1 | NO | PC |  | 71,60 | G | 31 | 55 | 113 | MM | 4046356690348 | 85362010 | ID | EC003538 | Imagen | Catálogo
2800892 | CB TM2 2A F1 P | Interruptores de protección de aparatos magnetotérmico | Interrup. protec. termomagnéticos, 2 polos, curva caract. activ. F1 (rápida), 2 contactos invertidos, conector para elemento base. | 90.25 | 1 | CL | Trabtech (TT) | CLA | CLA124 | 1 | 1 | NO | PC |  | 73,10 | G | 31 | 55 | 113 | MM | 4046356690539 | 85362010 | ID | EC003538 | Imagen | Catálogo
2800881 | CB TM2 2A M1 P | Interruptores de protección de aparatos magnetotérmico | Interrup. protec. termomagnét., 2 polos, curva característica activación M1 (semilenta), 2 contactos invertidos, conector para elemento base. | 90.25 | 1 | CL | Trabtech (TT) | CLA | CLA124 | 1 | 1 | NO | PC |  | 73,00 | G | 30 | 114 | 55 | MM | 4046356690423 | 85362010 | ID | EC003538 | Imagen | Catálogo
2800870 | CB TM2 2A SFB P | Interruptores de protección de aparatos magnetotérmico | Interrup. protec. termomagnéticos, 2 polos, curva caract. activ. SFB, 2 contactos invertidos, conector para elemento base. | 90.25 | 1 | CL | Trabtech (TT) | CLA | CLA124 | 1 | 1 | NO | PC |  | 72,70 | G | 30 | 114 | 55 | MM | 4046356690355 | 85362010 | ID | EC003538 | Imagen | Catálogo
2800893 | CB TM2 3A F1 P | Interruptores de protección de aparatos magnetotérmico | Interrup. protec. termomagnéticos, 2 polos, curva caract. activ. F1 (rápida), 2 contactos invertidos, conector para elemento base. | 90.25 | 1 | CL | Trabtech (TT) | CLA | CLA124 | 1 | 1 | NO | PC |  | 73,80 | G | 30 | 114 | 55 | MM | 4046356690546 | 85362010 | ID | EC003538 | Imagen | Catálogo
2800882 | CB TM2 3A M1 P | Interruptores de protección de aparatos magnetotérmico | Interrup. protec. termomagnét., 2 polos, curva característica activación M1 (semilenta), 2 contactos invertidos, conector para elemento base. | 90.25 | 1 | CL | Trabtech (TT) | CLA | CLA124 | 1 | 1 | NO | PC |  | 72,50 | G | 30 | 114 | 55 | MM | 4046356690430 | 85362010 | ID | EC003538 | Imagen | Catálogo
2800871 | CB TM2 3A SFB P | Interruptores de protección de aparatos magnetotérmico | Interrup. protec. termomagnéticos, 2 polos, curva caract. activ. SFB, 2 contactos invertidos, conector para elemento base. | 90.25 | 1 | CL | Trabtech (TT) | CLA | CLA124 | 1 | 1 | NO | PC |  | 69,80 | G | 31 | 56 | 114 | MM | 4046356690362 | 85362010 | ID | EC003538 | Imagen | Catálogo
2800894 | CB TM2 4A F1 P | Interruptores de protección de aparatos magnetotérmico | Interrup. protec. termomagnéticos, 2 polos, curva caract. activ. F1 (rápida), 2 contactos invertidos, conector para elemento base. | 90.25 | 1 | CL | Trabtech (TT) | CLA | CLA124 | 1 | 1 | NO | PC |  | 73,60 | G | 30 | 112 | 54 | MM | 4046356690553 | 85362010 | ID | EC003538 | Imagen | Catálogo
2800883 | CB TM2 4A M1 P | Interruptores de protección de aparatos magnetotérmico | Interrup. protec. termomagnét., 2 polos, curva característica activación M1 (semilenta), 2 contactos invertidos, conector para elemento base. | 90.25 | 1 | CL | Trabtech (TT) | CLA | CLA124 | 1 | 1 | NO | PC |  | 72,20 | G | 30 | 114 | 55 | MM | 4046356690447 | 85362010 | ID | EC003538 | Imagen | Catálogo
2800872 | CB TM2 4A SFB P | Interruptores de protección de aparatos magnetotérmico | Interrup. protec. termomagnéticos, 2 polos, curva caract. activ. SFB, 2 contactos invertidos, conector para elemento base. | 90.25 | 1 | CL | Trabtech (TT) | CLA | CLA124 | 1 | 1 | NO | PC |  | 72,60 | G | 30 | 114 | 55 | MM | 4046356690379 | 85362010 | ID | EC003538 | Imagen | Catálogo
2800895 | CB TM2 5A F1 P | Interruptores de protección de aparatos magnetotérmico | Interrup. protec. termomagnéticos, 2 polos, curva caract. activ. F1 (rápida), 2 contactos invertidos, conector para elemento base. | 90.25 | 1 | CL | Trabtech (TT) | CLA | CLA124 | 1 | 1 | NO | PC |  | 71,97 | G | 30 | 114 | 55 | MM | 4046356690560 | 85362010 | ID | EC003538 | Imagen | Catálogo
2800884 | CB TM2 5A M1 P | Interruptores de protección de aparatos magnetotérmico | Interrup. protec. termomagnét., 2 polos, curva característica activación M1 (semilenta), 2 contactos invertidos, conector para elemento base. | 90.25 | 1 | CL | Trabtech (TT) | CLA | CLA124 | 1 | 1 | NO | PC |  | 72,90 | G | 32 | 56 | 114 | MM | 4046356690454 | 85362010 | ID | EC003538 | Imagen | Catálogo
2800873 | CB TM2 5A SFB P | Interruptores de protección de aparatos magnetotérmico | Interrup. protec. termomagnéticos, 2 polos, curva caract. activ. SFB, 2 contactos invertidos, conector para elemento base. | 90.25 | 1 | CL | Trabtech (TT) | CLA | CLA124 | 1 | 1 | NO | PC |  | 73,40 | G | 32 | 56 | 113 | MM | 4046356690386 | 85362010 | ID | EC003538 | Imagen | Catálogo
2800896 | CB TM2 6A F1 P | Interruptores de protección de aparatos magnetotérmico | Interrup. protec. termomagnéticos, 2 polos, curva caract. activ. F1 (rápida), 2 contactos invertidos, conector para elemento base. | 90.25 | 1 | CL | Trabtech (TT) | CLA | CLA124 | 1 | 1 | NO | PC |  | 71,70 | G | 32 | 56 | 114 | MM | 4046356690577 | 85362010 | ID | EC003538 | Imagen | Catálogo
2800885 | CB TM2 6A M1 P | Interruptores de protección de aparatos magnetotérmico | Interrup. protec. termomagnét., 2 polos, curva característica activación M1 (semilenta), 2 contactos invertidos, conector para elemento base. | 90.25 | 1 | CL | Trabtech (TT) | CLA | CLA124 | 1 | 1 | NO | PC |  | 70,60 | G | 30 | 114 | 55 | MM | 4046356690478 | 85362010 | ID | EC003538 | Imagen | Catálogo
2800874 | CB TM2 6A SFB P | Interruptores de protección de aparatos magnetotérmico | Interrup. protec. termomagnéticos, 2 polos, curva caract. activ. SFB, 2 contactos invertidos, conector para elemento base. | 90.25 | 1 | CL | Trabtech (TT) | CLA | CLA124 | 1 | 1 | NO | PC |  | 70,60 | G | 30 | 114 | 55 | MM | 4046356690393 | 85362010 | ID | EC003538 | Imagen | Catálogo
2800897 | CB TM2 8A F1 P | Interruptores de protección de aparatos magnetotérmico | Interrup. protec. termomagnéticos, 2 polos, curva caract. activ. F1 (rápida), 2 contactos invertidos, conector para elemento base. | 90.25 | 1 | CL | Trabtech (TT) | CLA | CLA124 | 1 | 1 | NO | PC |  | 71,80 | G | 32 | 56 | 112 | MM | 4046356690584 | 85362010 | ID | EC003538 | Imagen | Catálogo
2800886 | CB TM2 8A M1 P | Interruptores de protección de aparatos magnetotérmico | Interrup. protec. termomagnét., 2 polos, curva característica activación M1 (semilenta), 2 contactos invertidos, conector para elemento base. | 90.25 | 1 | CL | Trabtech (TT) | CLA | CLA124 | 1 | 1 | NO | PC |  | 72,40 | G | 31 | 55 | 113 | MM | 4046356690461 | 85362010 | ID | EC003538 | Imagen | Catálogo
2800875 | CB TM2 8A SFB P | Interruptores de protección de aparatos magnetotérmico | Interrup. protec. termomagnéticos, 2 polos, curva caract. activ. SFB, 2 contactos invertidos, conector para elemento base. | 90.25 | 1 | CL | Trabtech (TT) | CLA | CLA124 | 1 | 1 | NO | PC |  | 72,80 | G | 32 | 57 | 113 | MM | 4046356690317 | 85362010 | ID | EC003538 | Imagen | Catálogo
2905238 | CBB 04 2X2RC-PT | Distribuidor de potencial | Placas de interruptor de protección de equipos para cuatro interruptores de protección magnetotérmicos (CB TM1...) o electrónicos (CB E1... NO) con indicación remota colectiva, alimentación central, conexión para contactos de relé y distribución de potencial para hasta cuatro consumidores por canal. | 391.25 | 1 | CL | Trabtech (TT) | CLA | CLA211 | 1 | 1 | NO | PC |  | 330,10 | G | 88 | 147 | 140 | MM | 4046356935388 | 85363090 | DE | EC000899 | Imagen | Catálogo
2905240 | CBB 08 2X4RC-PT | Distribuidor de potencial | Placas de interruptor de protección de equipos para ocho interruptores de protección magnetotérmicos (CB TM1...) o electrónicos (CB E1... NO) con indicación remota colectiva, alimentación central, conexión para contactos de relé y distribución de potencial para hasta cuatro consumidores por canal. | 562.43 | 1 | CL | Trabtech (TT) | CLA | CLA211 | 1 | 1 | NO | PC |  | 497,80 | G | 88 | 190 | 140 | MM | 4046356934459 | 85363090 | DE | EC000899 | Imagen | Catálogo
2905241 | CBB 12 2X6RC-PT | Distribuidor de potencial | Placas de interruptor de protección de equipos para doce interruptores de protección magnetotérmicos (CB TM1...) o electrónicos (CB E1... NO) con indicación remota colectiva, alimentación central, conexión para contactos de relé y distribución de potencial para hasta cuatro consumidores por canal. | 709.11 | 1 | CL | Trabtech (TT) | CLA | CLA211 | 1 | 1 | NO | PC |  | 691,40 | G | 100 | 284 | 140 | MM | 4046356935371 | 85363090 | DE | EC000899 | Imagen | Catálogo
2801481 | CBB TM 04 2X2RC P-PT | Distribuidor de potencial | Paneles de interruptores de protección de aparatos para cuatro interruptores de protección termomagnéticos CB TM1... con indicación remota colectiva, alimentación central y distribución de potencial para hasta cinco consumidores por canal. | 274.5 | 1 | CL | Trabtech (TT) | CLA | CLA211 | 1 | 1 | NO | PC |  | 355,80 | G | 89 | 150 | 140 | MM | 4046356782319 | 85366990 | DE | EC002498 | Imagen | Catálogo
2801482 | CBB TM 08 2X4RC P-PT | Distribuidor de potencial | Paneles de interruptores de protección de aparatos para ocho interruptores de protección termomagnéticos CB TM1... con indicación remota colectiva, alimentación central y distribución de potencial para hasta cinco consumidores por canal. | 372.77 | 1 | CL | Trabtech (TT) | CLA | CLA211 | 1 | 1 | NO | PC |  | 557,00 | G | 86 | 192 | 140 | MM | 4046356782326 | 85362010 | DE | EC002498 | Imagen | Catálogo
2801483 | CBB TM 12 2X6RC P-PT | Distribuidor de potencial | Paneles de interruptores de protección de aparatos para doce interruptores de protección termomagnéticos CB TM1... con indicación remota colectiva, alimentación central y distribución de potencial para hasta cinco consumidores por canal. | 470.98 | 1 | CL | Trabtech (TT) | CLA | CLA211 | 1 | 1 | NO | PC |  | 787,70 | G | 102 | 284 | 142 | MM | 4046356782333 | 85366990 | DE | EC002498 | Imagen | Catálogo
3240015 | C-BCI 1,5/2,8 | Terminal de cable | Terminal de cable de clavija plana, con saliente, cuello soldado, rojo, 0,5 ... 1,5 mm², ancho de clavija: 2,8 mm, ejecución de conductor sencilla mediante Easy-Entry, para aplastamiento horizontal y vertical con CRIMPFOX-RCI 6 | 14.24 | 100 | BH | Industrial Cabinet Solutions (ICS) | BH3 | BH3461 | 100 | 100 | NO | PC |  | 0,81 | G | 18 | 105 | 85 | MM | 4046356452632 | 85369010 | TW | EC001052 | Imagen | Catálogo
3240568 | C-BCI 1,5/4,6 | Terminal de cable | Terminal de cable de clavija plana, con saliente, cuello soldado, rojo, 0,5 ... 1,5 mm², ancho de clavija: 4,6 mm, ejecución de conductor sencilla mediante Easy-Entry, para aplastamiento horizontal y vertical con CRIMPFOX-RCI 6 | 14.92 | 100 | BH | Industrial Cabinet Solutions (ICS) | BH3 | BH3461 | 100 | 100 | NO | PC |  | 1,04 | G | 28 | 105 | 81 | MM | 4046356563734 | 85369010 | TW | EC001052 | Imagen | Catálogo
3240046 | C-BCI 2,5/2,8 | Terminal de cable | Terminal de cable de clavija plana, con saliente, cuello soldado, azul, 1,5 ... 2,5 mm², ancho de clavija: 2,8 mm, ejecución de conductor sencilla mediante Easy-Entry, para aplastamiento horizontal y vertical con CRIMPFOX-RCI 6 | 14.24 | 100 | BH | Industrial Cabinet Solutions (ICS) | BH3 | BH3461 | 100 | 100 | NO | PC |  | 0,94 | G | 19 | 103 | 83 | MM | 4046356452649 | 85369010 | TW | EC001052 | Imagen | Catálogo
3240569 | C-BCI 2,5/4,6 | Terminal de cable | Terminal de cable de clavija plana, con saliente, cuello soldado, azul, 1,5 ... 2,5 mm², ancho de clavija: 4,6 mm, ejecución de conductor sencilla mediante Easy-Entry, para aplastamiento horizontal y vertical con CRIMPFOX-RCI 6 | 17.22 | 100 | BH | Industrial Cabinet Solutions (ICS) | BH3 | BH3461 | 100 | 100 | NO | PC |  | 1,13 | G | 20 | 70 | 80 | MM | 4046356563741 | 85369010 | CN | EC001052 | Imagen | Catálogo
3240047 | C-BCI 6/2,8 | Terminal de cable | Terminal de cable de clavija plana, con saliente, cuello soldado, amarillo, 4 ... 6 mm², ancho de clavija: 2,8 mm, ejecución de conductor sencilla mediante Easy-Entry, para aplastamiento horizontal y vertical con CRIMPFOX-RCI 6 | 29.21 | 100 | BH | Industrial Cabinet Solutions (ICS) | BH3 | BH3461 | 50 | 50 | NO | PC |  | 1,57 | G | 17 | 107 | 100 | MM | 4046356452656 | 85369010 | TW | EC001052 | Imagen | Catálogo
3240570 | C-BCI 6/4,6 | Terminal de cable | Terminal de cable de clavija plana, con saliente, cuello soldado, amarillo, 4 ... 6 mm², ancho de clavija: 4,6 mm, ejecución de conductor sencilla mediante Easy-Entry, para aplastamiento horizontal y vertical con CRIMPFOX-RCI 6 | 30.06 | 100 | BH | Industrial Cabinet Solutions (ICS) | BH3 | BH3461 | 50 | 50 | NO | PC |  | 1,88 | G | 27 | 104 | 80 | MM | 4046356563758 | 85369010 | TW | EC001052 | Imagen | Catálogo
1437004 | CBC-PRC 3-FC-FS6 8-21 HR 400V | Conector de acoplamiento | Conector de acoplamiento, Familia de artículos: ArcZero, color: negro, número de polos: 3, sección mín. de conductor: 1,5 mm², sección máx. de conductor: 6 mm², tensión nominal: 400 VDC, corriente asignada: 20 A, Tipo de conexión: Conexión por tornillo, diámetro de cable mín.: 8 mm, diámetro de cable máx.: 21 mm, Carga máxima al desenchufar: 8 kW | 109.69 | 1 | AB | Field Device Connectors (FDC) | ABL | ABLFBA | 1 | 1 | NO | PC |  | 141,09 | G | 0 | 0 | 0 |  | 4063151812560 | 85366990 | DE | EC002560 | Imagen | Catálogo
1441143 | CBC-PRC 3-FC-FS6 8-21 HR 800V | Conector de acoplamiento | Conector de acoplamiento, Familia de artículos: ArcZero, color: negro, número de polos: 3, sección mín. de conductor: 1,5 mm², sección máx. de conductor: 6 mm², tensión nominal: 800 VDC, corriente asignada: 20 A, Tipo de conexión: Conexión por tornillo, diámetro de cable mín.: 8 mm, diámetro de cable máx.: 21 mm, Carga máxima al desenchufar: 16 kW | 134.35 | 1 | AB | Field Device Connectors (FDC) | ABL | ABLFBA | 1 | 1 | NO | PC |  | 147,20 | G | 0 | 0 | 0 |  | 4063151821975 | 85366990 | DE | EC002560 | Imagen | Catálogo
1437019 | CBC-PRC 3-FC-MS6 8-21 400V | Conector | Conector, Familia de artículos: ArcZero, color: negro, número de polos: 3, sección mín. de conductor: 1,5 mm², sección máx. de conductor: 6 mm², tensión nominal: 400 VDC, corriente asignada: 20 A, Tipo de conexión: Conexión por tornillo, diámetro de cable mín.: 8 mm, diámetro de cable máx.: 21 mm, Carga máxima al desenchufar: 8 kW | 34.85 | 1 | AB | Field Device Connectors (FDC) | ABL | ABLFBA | 1 | 1 | NO | PC |  | 116,00 | G | 0 | 0 | 0 |  | 4063151814120 | 85366990 | DE | EC002560 | Imagen | Catálogo
1453450 | CBC-PRC 3-FC-MS6 8-21 800V | Conector | Conector, Familia de artículos: ArcZero, color: negro, número de polos: 3, sección mín. de conductor: 1,5 mm², sección máx. de conductor: 6 mm², tensión nominal: 800 VDC, corriente asignada: 20 A, Tipo de conexión: Conexión por tornillo, diámetro de cable mín.: 8 mm, diámetro de cable máx.: 21 mm, Carga máxima al desenchufar: 16 kW | 52.53 | 1 | AB | Field Device Connectors (FDC) | ABL | ABLFBA | 1 | 1 | NO | PC |  | 128,00 | G | 0 | 0 | 0 |  | 4063151841805 | 85366990 | DE | EC002560 | Imagen | Catálogo
1437018 | CBC-PRC 3-FT25-MS6 400V | Pasamuros | Pasamuros, Familia de artículos: ArcZero, color: negro, número de polos: 3, sección mín. de conductor: 1,5 mm², sección máx. de conductor: 6 mm², tensión nominal: 400 VDC, corriente asignada: 20 A, Tipo de conexión: Conexión por tornillo, Carga máxima al desenchufar: 8 kW | 33.84 | 1 | AB | Field Device Connectors (FDC) | ABL | ABLFAA | 1 | 1 | NO | PC |  | 54,50 | G | 0 | 0 | 0 |  | 4063151814427 | 85366990 | DE | EC002566 | Imagen | Catálogo
1453451 | CBC-PRC 3-FT25-MS6 800V | Pasamuros | Pasamuros, Familia de artículos: ArcZero, color: negro, número de polos: 3, sección mín. de conductor: 1,5 mm², sección máx. de conductor: 6 mm², tensión nominal: 800 VDC, corriente asignada: 20 A, Tipo de conexión: Conexión por tornillo, Carga máxima al desenchufar: 16 kW | 47.73 | 1 | AB | Field Device Connectors (FDC) | ABL | ABLFAA | 1 | 1 | NO | PC |  | 65,40 | G | 0 | 0 | 0 |  | 4063151841713 | 85366990 | DE | EC002566 | Imagen | Catálogo
1476946 | CBC-PRC COVER F 800V | Capuchón | Capuchón, Familia de artículos: ArcZero, color: negro, tensión nominal: 800 VDC, El capuchón se ha de colocar en estado desenchufado. | 5.56 | 1 | AB | Field Device Connectors (FDC) | ABL | ABLFZA | 1 | 50 | NO | PC |  | 5,30 | G | 0 | 0 | 0 |  | 4063151891916 | 85389099 | PL | EC002863 | Imagen | Catálogo
1476945 | CBC-PRC COVER M 800V | Capuchón | Capuchón, Familia de artículos: ArcZero, color: negro, tensión nominal: 800 VDC, El capuchón se ha de colocar en estado desenchufado. | 4.71 | 1 | AB | Field Device Connectors (FDC) | ABL | ABLFZA | 1 | 50 | NO | PC |  | 7,60 | G | 0 | 0 | 0 |  | 4063151889890 | 85389099 | PL | EC002863 | Imagen | Catálogo
3240531 | C-BCSI 1,5/9X2,8 | Terminal de cable | Terminal macho plano, rojo, 0,5 - 1,5 mm², dimensión de macho 20 x 2,8 mm | 15.88 | 100 | BH | Industrial Cabinet Solutions (ICS) | BH3 | BH3461 | 100 | 100 | NO | PC |  | 0,59 | G | 14 | 100 | 80 | MM | 4046356528016 | 85369010 | CN | EC001052 | Imagen | Catálogo
3240532 | C-BCSI 2,5/9X2,8 | Terminal de cable | Terminal macho plano, azul, 1,5 - 2,5 mm², dimensión de macho 20 x 2,8 mm | 17.26 | 100 | BH | Industrial Cabinet Solutions (ICS) | BH3 | BH3461 | 100 | 100 | NO | PC |  | 0,72 | G | 15 | 98 | 80 | MM | 4046356528023 | 85369010 | CN | EC001052 | Imagen | Catálogo
3240546 | C-BCSI 6/10X2,8 | Terminal de cable | Terminal macho plano, amarillo, 4 - 6 mm², dimensión de macho 24 x 2,8 mm | 20.86 | 100 | BH | Industrial Cabinet Solutions (ICS) | BH3 | BH3461 | 100 | 100 | NO | PC |  | 1,39 | G | 22 | 99 | 105 | MM | 4046356537957 | 85369010 | CN | EC001052 | Imagen | Catálogo
3240533 | C-BCSI 6/18X4,5 | Terminal de cable | Terminal macho plano, amarillo, 4 - 6 mm², dimensión de macho 32 x 4,5 mm | 23.55 | 100 | BH | Industrial Cabinet Solutions (ICS) | BH3 | BH3461 | 50 | 50 | NO | PC |  | 1,92 | G | 15 | 100 | 110 | MM | 4046356528030 | 85369010 | CN | EC001052 | Imagen | Catálogo
1058185 | CBL-BOSCH-MGUARD-BOX-1SW-2TX | Conjunto de aparamenta | Solución de armario de control con router de seguridad. Para la supervisión y la habilitación de servicio de redes VPN. Con luces LED para la señalización y hembras de conexión en la carcasa. Opcional: control remoto/acceso remoto mediante la conexión de equipos externos. | 3262.64 | 1 | DT | Vertical Market Management (VMM) | DTH | DTHDAX | 1 | 1 | SÍ | PC |  | 15,00 | KG | 0 | 0 | 0 |  | 4055626704005 | 85371098 | DE | EC012357 |  | Catálogo
1745323 | CBL-CATAN EVAL KIT | Kit de inicio | Kit de evaluación para iniciarse en la automatización de edificios con la nueva familia de productos Catan. Está compuesto por el controlador Catan C1 EN, el Catan Control Panel, la fuente de alimentación, la licencia (limitada a 50 puntos de datos) para el controlador y la licencia para Emalytics Workbench. El kit sirve solo para la prueba y no constituye una aplicación productiva. Al realizar el pedido del artículo, introduzca el ID de host de su PC en el campo Mi referencia de la cesta de la compra. El ID de host aparece en el PC tras la instalación de Emalytics Automation. | 1792.75 | 1 | DT | Vertical Market Management (VMM) | DTH | DTHCAX | 1 | 1 | NO | PC | F | 5,00 | KG | 0 | 0 | 0 |  | 4067923309586 | 85371091 | DE | EC002581 | Imagen | Catálogo
1833183 | CBL-COLLECTOR-ELECTROLYZER | Conjunto de aparamenta | Conjunto de aparamenta | Consultar | 1 | DT | Vertical Market Management (VMM) | DTH | DTHACX | 1 | 1 | NO | PC | F | 50,00 | KG | 0 | 0 | 0 |  | 4067923471283 | 85371098 | DE | 0 |  | Catálogo
1473597 | CBL-DCB-PLC-3R-EEM-CE/UL-SS | Data Collection Box | Conjunto de aparamenta modular para el registro y el procesamiento de valores de señal y medición, con carcasa de chapa de acero inoxidable, medidor de energía integrado y medición de corriente mediante bobinas Rogowski (en el volumen de suministro). Adecuado para su uso en instalaciones Greenfield y Brownfield. | Consultar | 1 | DT | Vertical Market Management (VMM) | DTH | DTHDAA | 1 | 1 | SÍ | PC | F | 42,00 | KG | 0 | 0 | 0 |  | 4063151884840 | 85371098 | DE | EC012357 | Imagen | Catálogo
1836483 | CBL-DHYBRID-UPP-MC-PANEL-BPC | Conjunto de aparamenta | Conjunto de aparamenta | Consultar | 1 | DT | Vertical Market Management (VMM) | DTH | DTHAAX | 1 | 15 | NO | PC | F | 65,00 | KG | 0 | 0 | 0 |  | 4067923478701 | 85371098 | 0 | EC012357 |  | Catálogo
1882459 | CBL-ES-ARW-DC-SWB-35MM | Switchgear and controlgear assembly | Switchgear and controlgear assembly | 741.55 | 1 | DT | Vertical Market Management (VMM) | DTH | DTHAAX | 1 | 45 | NO | PC | F | 15,00 | Kg | 0 | 0 | 0 | 0 | 4067923547797 | 85371098 | DE |  |  | Catálogo
1801814 | CBL-FERNWIRKSCHRANK-KA | Conjunto de aparamenta | Conjunto de aparamenta | 3170.51 | 1 | DT | Vertical Market Management (VMM) | DTH | DTHADX | 1 | 1 | SÍ | PC | F | 40,00 | KG | 0 | 0 | 0 |  | 4067923423596 | 85371091 | 0 | EC012357 |  | Catálogo
1831800 | CBL-KVT-004-EEM-771-ROG | Conjunto de aparamenta | Conjunto de aparamenta | 5235.09 | 1 | DT | Vertical Market Management (VMM) | DTH | DTHADX | 1 | 1 | NO | PC | F | 15,00 | KG | 0 | 0 | 0 |  | 4067923470415 | 85371098 | 0 | EC012357 |  | Catálogo
1821278 | CBL-LDS-STD-FO-16AI-NTP-RR | Conjunto de aparamenta | Conjunto de aparamenta | Consultar | 1 | DT | Vertical Market Management (VMM) | DTH | DTHBCX | 1 | 1 | NO | PC | F | 80,00 | KG |  |  |  |  | 4067923452770 | 85371098 | DE | 0 |  | Catálogo
1153106 | CBL-MGUARD-BOX-1MG-3TX-ICO | Conjunto de aparamenta | Solución de armario de control con router de seguridad. Para la supervisión y la habilitación de servicio de redes VPN. Con luces LED para la señalización e interruptor principal en la carcasa. Entrada de cables mediante prensaestopas. | 2962.65 | 1 | DT | Vertical Market Management (VMM) | DTH | DTHDAX | 1 | 1 | SÍ | PC |  | 15,00 | KG |  |  |  |  | 4063151150778 | 85371098 | DE | EC012357 | Imagen | Catálogo
1153104 | CBL-MGUARD-BOX-2MG-3TX-ICO | Conjunto de aparamenta | Solución de armario de control con dos routers de seguridad. Para la supervisión y la habilitación de servicio de redes VPN. Con luces LED para la señalización e interruptor principal en la carcasa. Entrada de cables mediante prensaestopas. | 4387.02 | 1 | DT | Vertical Market Management (VMM) | DTH | DTHDAX | 1 | 1 | SÍ | PC |  | 15,00 | KG | 0 | 0 | 0 |  | 4063151152437 | 85371098 | DE | EC012357 |  | Catálogo
1791132 | CBL-NE-VR-DE-ZH | Conjunto de aparamenta | Conjunto de aparamenta | Consultar | 1 | DT | Vertical Market Management (VMM) | DTH | DTHBDX | 1 | 1 | NO | PC | F | 260,00 | KG | 0 | 0 | 0 |  | 4067923410879 | 0 | DE | EC012357 |  | Catálogo
1831994 | CBL-PLC-48DIDO-8RTD-TP | Conjunto de aparamenta | Conjunto de aparamenta | Consultar | 1 | DT | Vertical Market Management (VMM) | DTH | DTHACX | 1 | 1 | SÍ | PC | F | 10,00 | KG | 0 | 0 | 0 |  | 4067923470576 | 85371098 | 0 | 0 |  | Catálogo
1162682 | CBL-REPSOL-CR-IIOT | Conjunto de aparamenta | Conjunto de aparamenta | Consultar | 1 | DT | Vertical Market Management (VMM) | DTH | DTHBCX | 1 | 1 | SÍ | PC | F | 190,00 | KG | 0 | 0 | 0 |  | 4063151173463 | 85176100 | DE | 0 |  | Catálogo
1650448 | CBL-REPSOL-GW-NEW-1B-IIOT-EX | Conjunto de aparamenta | Conjunto de aparamenta | Consultar | 1 | DT | Vertical Market Management (VMM) | DTH | DTHBCX | 1 | 1 | SÍ | PC | F | 25,00 | KG | 0 | 0 | 0 |  | 4067923182998 | 85176100 | DE | EC012357 |  | Catálogo
1215084 | CBL-REPSOL-MA-IIOT-EX | Conjunto de aparamenta | Conjunto de aparamenta | Consultar | 1 | DT | Vertical Market Management (VMM) | DTH | DTHBCX | 1 | 1 | SÍ | PC | F | 23,00 | KG | 0 | 0 | 0 |  | 4063151295301 | 85176100 | DE | 0 |  | Catálogo
1836634 | CBL-RM-BOXEN-NORDHAUSEN-ACOS | Conjunto de aparamenta | Conjunto de aparamenta | 4036.27 | 1 | DT | Vertical Market Management (VMM) | DTH | DTHACX | 1 | 5 | NO | PC | F | 30,00 | KG | 0 | 0 | 0 |  | 4067923478046 | 85371098 | 0 | EC012357 |  | Catálogo
1237776 | CBL-RM-FLS-2304-2GC-2SFP-230V | Conjunto de aparamenta | Conjunto de aparamenta | 3927.93 | 1 | DT | Vertical Market Management (VMM) | DTH | DTHDAX | 1 | 1 | NO | PC | F | 8,00 | KG |  |  |  |  | 4063151345242 | 85371098 | DE | EC012357 |  | Catálogo
1791341 | CBL-SC-230UC/20/32A | Contactor de instalación | Contactor de instalación (Sin zumbidos); tipo de conmutación del contacto: 2 contactos abierto | 56.22 | 1 | DK | Interface Components (IF) | DK6 | DK6441 | 10 | 10 | NO | PC |  | 136,60 | G | 0 | 0 | 0 |  | 4067923412033 | 85371098 | SI | 0 | Imagen | Catálogo
1791351 | CBL-SC-230UC/31/32A | Contactor de instalación | Contactor de instalación (Sin zumbidos); tipo de conmutación del contacto: 3 cont. abiertos, 1 contacto cerrado | 64.14 | 1 | DK | Interface Components (IF) | DK6 | DK6441 | 5 | 5 | NO | PC |  | 263,80 | G | 0 | 0 | 0 |  | 4067923411944 | 85371098 | SI | 0 | Imagen | Catálogo
1791369 | CBL-SC-230UC/31/40A | Contactor de instalación | Contactor de instalación (Sin zumbidos); tipo de conmutación del contacto: 3 cont. abiertos, 1 contacto cerrado | 140.94 | 1 | DK | Interface Components (IF) | DK6 | DK6441 | 5 | 5 | NO | PC |  | 416,60 | G | 0 | 0 | 0 |  | 4067923412224 | 85371098 | SI | 0 | Imagen | Catálogo
1791366 | CBL-SC-230UC/31/63A | Contactor de instalación | Contactor de instalación (Sin zumbidos); tipo de conmutación del contacto: 3 cont. abiertos, 1 contacto cerrado | 155.19 | 1 | DK | Interface Components (IF) | DK6 | DK6441 | 5 | 5 | NO | PC |  | 416,60 | G | 0 | 0 | 0 |  | 4067923411227 | 85371098 | SI | 0 | Imagen | Catálogo
1791346 | CBL-SC-230UC/40/32A | Contactor de instalación | Contactor de instalación (Sin zumbidos); tipo de conmutación del contacto: 4 cont. abiertos | 64.14 | 1 | DK | Interface Components (IF) | DK6 | DK6441 | 5 | 5 | NO | PC |  | 263,40 | G | 0 | 0 | 0 |  | 4067923412606 | 85371098 | SI | 0 | Imagen | Catálogo
1791371 | CBL-SC-230UC/40/40A | Contactor de instalación | Contactor de instalación (Sin zumbidos); tipo de conmutación del contacto: 4 contactos cerrados | 140.94 | 1 | DK | Interface Components (IF) | DK6 | DK6441 | 5 | 5 | NO | PC |  | 418,20 | G | 0 | 0 | 0 |  | 4067923412347 | 85371098 | SI | 0 | Imagen | Catálogo
1791365 | CBL-SC-230UC/40/63A | Contactor de instalación | Contactor de instalación (Sin zumbidos); tipo de conmutación del contacto: 4 cont. abiertos | 155.19 | 1 | DK | Interface Components (IF) | DK6 | DK6441 | 5 | 5 | NO | PC |  | 416,60 | G | 0 | 0 | 0 |  | 4067923412323 | 85371098 | SI | 0 | Imagen | Catálogo
1791380 | CBL-SC-24UC/04/25A | Contactor de instalación | Contactor de instalación (Sin zumbidos); tipo de conmutación del contacto: 4 contactos cerrados | 87.1 | 1 | DK | Interface Components (IF) | DK6 | DK6411 | 5 | 5 | NO | PC |  | 272,00 | G | 0 | 0 | 0 |  | 4067923412613 | 85371098 | SI | 0 | Imagen | Catálogo
1791352 | CBL-SC-24UC/04/40A | Contactor de instalación | Contactor de instalación (Sin zumbidos); tipo de conmutación del contacto: 4 contactos cerrados | 166.27 | 1 | DK | Interface Components (IF) | DK6 | DK6441 | 5 | 5 | NO | PC |  | 414,20 | G | 0 | 0 | 0 |  | 4067923411951 | 85371098 | SI | 0 | Imagen | Catálogo
1791348 | CBL-SC-24UC/20/32A | Contactor de instalación | Contactor de instalación (Sin zumbidos); tipo de conmutación del contacto: 2 contactos abierto | 56.22 | 1 | DK | Interface Components (IF) | DK6 | DK6441 | 10 | 10 | NO | PC |  | 136,40 | G | 0 | 0 | 0 |  | 4067923411210 | 85371098 | SI | 0 | Imagen | Catálogo
1791349 | CBL-SC-24UC/31/32A | Contactor de instalación | Contactor de instalación (Sin zumbidos); tipo de conmutación del contacto: 3 cont. abiertos, 1 contacto cerrado | 64.14 | 1 | DK | Interface Components (IF) | DK6 | DK6441 | 5 | 5 | NO | PC |  | 264,60 | G | 0 | 0 | 0 |  | 4067923412217 | 85371098 | SI | 0 | Imagen | Catálogo
1791370 | CBL-SC-24UC/31/40A | Contactor de instalación | Contactor de instalación (Sin zumbidos); tipo de conmutación del contacto: 3 cont. abiertos, 1 contacto cerrado | 140.94 | 1 | DK | Interface Components (IF) | DK6 | DK6441 | 5 | 5 | NO | PC |  | 391,00 | G | 0 | 0 | 0 |  | 4067923412330 | 85371098 | SI | 0 | Imagen | Catálogo
1791367 | CBL-SC-24UC/31/63A | Contactor de instalación | Contactor de instalación (Sin zumbidos); tipo de conmutación del contacto: 3 cont. abiertos, 1 contacto cerrado | 155.19 | 1 | DK | Interface Components (IF) | DK6 | DK6441 | 5 | 5 | NO | PC |  | 391,20 | G | 0 | 0 | 0 |  | 4067923411845 | 85371098 | SI | 0 | Imagen | Catálogo
1791340 | CBL-SC-24UC/40/32A | Contactor de instalación | Contactor de instalación (Sin zumbidos); tipo de conmutación del contacto: 4 cont. abiertos | 64.14 | 1 | DK | Interface Components (IF) | DK6 | DK6441 | 5 | 5 | NO | PC |  | 264,80 | G | 0 | 0 | 0 |  | 4067923412132 | 85371098 | SI | 0 | Imagen | Catálogo
1791372 | CBL-SC-24UC/40/40A | Contactor de instalación | Contactor de instalación (Sin zumbidos); tipo de conmutación del contacto: 4 cont. abiertos | 140.94 | 1 | DK | Interface Components (IF) | DK6 | DK6441 | 5 | 5 | NO | PC |  | 393,20 | G | 0 | 0 | 0 |  | 4067923411142 | 85371098 | SI | 0 | Imagen | Catálogo
1791368 | CBL-SC-24UC/40/63A | Contactor de instalación | Contactor de instalación (Sin zumbidos); tipo de conmutación del contacto: 4 cont. abiertos | 155.19 | 1 | DK | Interface Components (IF) | DK6 | DK6441 | 5 | 5 | NO | PC |  | 392,00 | G | 0 | 0 | 0 |  | 4067923412040 | 85371098 | SI | 0 | Imagen | Catálogo
2905743 | CBM E4 24DC/0.5-10A NO-R | Interruptores de protección de aparatos electrónicos | Interruptor de protección de dispositivos electrónico multicanal con limitación de corriente activa para proteger cuatro consumidores en 24 V DC en caso de sobrecarga y cortocircuito. Con asistente para corriente nominal y bloqueo electrónico de las corrientes nominales ajustadas. Para la instalación en carriles DIN. | 195.82 | 1 | CL | Trabtech (TT) | CLA | CLA151 | 1 | 1 | NO | PC |  | 283,33 | G | 60 | 137 | 127 | MM | 4046356992350 | 85362010 | DE | EC003538 | Imagen | Catálogo
2905744 | CBM E8 24DC/0.5-10A NO-R | Interruptores de protección de aparatos electrónicos | Interruptor de protección de equipos electrónico multicanal con limitación de corriente activa para proteger ocho consumidores en 24 V DC en caso de sobrecarga y cortocircuito. Con asistente para corriente nominal y bloqueo electrónico de las corrientes nominales ajustadas. Para la instalación en carriles DIN. | 345.22 | 1 | CL | Trabtech (TT) | CLA | CLA151 | 1 | 1 | NO | PC |  | 306,05 | G | 60 | 137 | 127 | MM | 4046356992367 | 85362010 | DE | EC003538 | Imagen | Catálogo
2910411 | CBMC E4 24DC/1-10A IOL | Interruptores de protección de aparatos electrónicos | Interruptor de protección de equipos electrónico multicanal con interfaz IO-Link para proteger cuatro consumidores en 24 V DC en caso de sobrecarga y cortocircuito. Con bloqueo electrónico de las corrientes nominales ajustadas. Para la instalación en carriles DIN. | 198.59 | 1 | CL | Trabtech (TT) | CLA | CLA152 | 1 | 1 | NO | PC |  | 129,00 | G | 20 | 200 | 170 | MM | 4055626448572 | 85362010 | DE | EC003538 | Imagen | Catálogo
2906032 | CBMC E4 24DC/1-10A NO | Interruptores de protección de aparatos electrónicos | Interruptor de protección de equipos electrónico multicanal para proteger cuatro consumidores en 24 V DC en caso de sobrecarga y cortocircuito. Con bloqueo electrónico de las corrientes nominales ajustadas. Para la instalación en carriles DIN. | 135.54 | 1 | CL | Trabtech (TT) | CLA | CLA152 | 1 | 1 | NO | PC |  | 128,40 | G | 20 | 200 | 170 | MM | 4055626149356 | 85362010 | DE | EC003538 | Imagen | Catálogo
1065729 | CBMC E4 24DC/1-10A S-R | Interruptores de protección de aparatos electrónicos | Interruptor para protección de equipos electrónico multicanal para proteger cuatro consumidores en 24 V DC en caso de sobrecarga y cortocircuito. Con salida de estado, entrada de reset y bloqueo electrónico de las corrientes nominales ajustadas. Para la instalación sobre carriles DIN. | 135.54 | 1 | CL | Trabtech (TT) | CLA | CLA152 | 1 | 1 | NO | PC |  | 130,00 | G | 20 | 200 | 170 | MM | 4055626728810 | 85362010 | DE | EC003538 | Imagen | Catálogo
2906031 | CBMC E4 24DC/1-4A NO | Interruptores de protección de aparatos electrónicos | Interruptor de protección de equipos electrónico multicanal para proteger cuatro consumidores en 24 V DC en caso de sobrecarga y cortocircuito. Con bloqueo electrónico de las corrientes nominales ajustadas. Para la instalación en carriles DIN. | 142 | 1 | CL | Trabtech (TT) | CLA | CLA152 | 1 | 1 | NO | PC |  | 123,35 | G | 20 | 200 | 170 | MM | 4055626149349 | 85362010 | DE | EC003538 | Imagen | Catálogo
1065727 | CBMC E4 24DC/1-4A S-R | Interruptores de protección de aparatos electrónicos | Interruptor para protección de equipos electrónico multicanal para proteger cuatro consumidores en 24 V DC en caso de sobrecarga y cortocircuito. Con salida de estado, entrada de reset y bloqueo electrónico de las corrientes nominales ajustadas. Para la instalación sobre carriles DIN. | 142 | 1 | CL | Trabtech (TT) | CLA | CLA152 | 1 | 1 | NO | PC |  | 129,70 | G | 20 | 200 | 170 | MM | 4055626728780 | 85362010 | DE | EC003538 | Imagen | Catálogo
2910410 | CBMC E4 24DC/1-4A+ IOL | Interruptores de protección de aparatos electrónicos | Interruptor de protección de equipos electrónico multicanal con interfaz IO-Link para proteger cuatro consumidores en 24 V DC en caso de sobrecarga y cortocircuito. Con bloqueo electrónico de las corrientes nominales ajustadas. Para la instalación en carriles DIN. | 198.59 | 1 | CL | Trabtech (TT) | CLA | CLA152 | 1 | 1 | NO | PC |  | 130,00 | G | 20 | 200 | 170 | MM | 4055626448558 | 85362010 | DE | EC003538 | Imagen | Catálogo
1065730 | CBMC EG4 24DC/1-8A NO | Interruptores de protección de aparatos electrónicos | Interruptor para protección de equipos electrónico multicanal con separación galvánica para proteger cuatro consumidores en 24 V DC en caso de sobrecarga y cortocircuito. Con bloqueo electrónico de las corrientes nominales ajustadas. Para la instalación sobre carriles DIN. | 198.59 | 1 | CL | Trabtech (TT) | CLA | CLA152 | 1 | 1 | NO | PC |  | 182,30 | G | 42 | 170 | 161 | MM | 4055626729312 | 85362010 | DE | EC003538 | Imagen | Catálogo
1017761 | CBP 1,5-BLANK/3 | Conector | Conector | 576.51 | 100 | BE | Industrial Cabinet Connectivity (ICC) | BE5 | BE5Z3X | 50 | 1000 | NO | PC |  | 11,45 | G | 68 | 311 | 87 | MM | 4055626502113 | 85366990 | TR | EC002848 |  | Catálogo
1177995 | CC 2,5/ 2-G-5,08 P26 CR2 THR | Carcasa de base para placa de circuito impreso | Carcasa base placa de circuito impreso, sección nominal: 2,5 mm², color: negro, corriente nominal: 12 A, tensión nominal (III/2): 320 V, superficie de contacto: Sn, tipo de conexión del contacto: Macho, número de filas: 1, número de polos: 2, familia de artículos: CC 2,5/..-G, paso: 5,08 mm, montaje: Soldadura THR/soldadura por ola, disposición de pines: Disposición de pines lineal, longitud del pin [P]: 2,6 mm, número de pines de soldadura por potencial: 1, sistema enchufable: COMBICON MSTB 2,5, Orientación de la cara enchufable: Estándar, bloqueo: sin, tipo de sujeción: sin, tipo de embalaje: empaquetado en caja | 109.92 | 100 | AA | PCB Connectors (PCC) | AAC | AACTBA | 50 | 1000 | NO | PC | F | 0,97 | G | 45 | 112 | 75 | MM | 4063151212476 | 85366930 | DE | EC002637 | Imagen | Catálogo
1954388 | CC 2,5/ 2-G-5,08 P26THR | Carcasa de base para placa de circuito impreso | Carcasa base placa de circuito impreso, sección nominal: 2,5 mm², color: negro, corriente nominal: 12 A, tensión nominal (III/2): 320 V, superficie de contacto: Sn, tipo de conexión del contacto: Macho, número de potenciales: 2, número de filas: 1, número de polos: 2, número de conexiones: 2, familia de artículos: CC 2,5/..-G, paso: 5,08 mm, montaje: Soldadura THR/soldadura por ola, disposición de pines: Disposición de pines lineal, longitud del pin [P]: 2,6 mm, número de pines de soldadura por potencial: 1, sistema enchufable: COMBICON MSTB 2,5, Orientación de la cara enchufable: Estándar, bloqueo: sin, tipo de sujeción: sin, tipo de embalaje: empaquetado en caja, Encontrará más información para el usuario y recomendaciones de diseño sobre la tecnología Through Hole Reflow en: Downloads | 73.56 | 100 | AA | PCB Connectors (PCC) | AAC | AACTBA | 50 | 50 | NO | PC | F | 0,95 | G | 46 | 113 | 78 | MM | 4017918925291 | 85366930 | DE | EC002637 | Imagen | Catálogo
1710951 | CC 2,5/ 2-G-5,08 P26THRR24 | Carcasa de base para placa de circuito impreso | Carcasa base placa de circuito impreso, sección nominal: 2,5 mm², color: negro, corriente nominal: 12 A, tensión nominal (III/2): 320 V, superficie de contacto: Sn, tipo de conexión del contacto: Macho, número de potenciales: 2, número de filas: 1, número de polos: 2, número de conexiones: 2, familia de artículos: CC 2,5/..-G, paso: 5,08 mm, montaje: Soldadura THR/soldadura por ola, disposición de pines: Disposición de pines lineal, longitud del pin [P]: 2,6 mm, número de pines de soldadura por potencial: 1, sistema enchufable: COMBICON MSTB 2,5, Orientación de la cara enchufable: Estándar, bloqueo: sin, tipo de sujeción: sin, tipo de embalaje: Correa de 24 mm de ancho, Encontrará más información para el usuario y recomendaciones de diseño sobre la tecnología Through Hole Reflow en: Downloads | 124.13 | 100 | AA | PCB Connectors (PCC) | AAC | AACTBA | 330 | 330 | NO | PC | F | 1,93 | G | 32 | 330 | 330 | MM | 4055626197074 | 85366930 | DE | EC002637 | Imagen | Catálogo
1845328 | CC 2,5/ 2-GF-5,08 GN P26THRR32 | Carcasa de base para placa de circuito impreso | Carcasa base placa de circuito impreso, sección nominal: 2,5 mm², color: verde, corriente nominal: 12 A, tensión nominal (III/2): 320 V, superficie de contacto: Sn, tipo de conexión del contacto: Macho, número de potenciales: 2, número de filas: 1, número de polos: 2, número de conexiones: 2, familia de artículos: CC 2,5/..-GF, paso: 5,08 mm, montaje: Soldadura THR/soldadura por ola, disposición de pines: Disposición de pines lineal, longitud del pin [P]: 2,6 mm, número de pines de soldadura por potencial: 1, sistema enchufable: COMBICON MSTB 2,5, Orientación de la cara enchufable: Estándar, bloqueo: Bloqueo por tornillo, tipo de sujeción: Sujeción aérea (rosca), tipo de embalaje: Correa de 32 mm de ancho | 315.76 | 100 | AA | PCB Connectors (PCC) | AAC | AACTBB | 330 | 330 | NO | PC | F | 3,38 | G | 91 | 181 | 114 | MM | 4046356965675 | 85366930 | DE | EC002637 | Imagen | Catálogo
1954692 | CC 2,5/ 2-GF-5,08 P26THR | Carcasa de base para placa de circuito impreso | Carcasa base placa de circuito impreso, sección nominal: 2,5 mm², color: negro, corriente nominal: 12 A, tensión nominal (III/2): 320 V, superficie de contacto: Sn, tipo de conexión del contacto: Macho, número de potenciales: 2, número de filas: 1, número de polos: 2, número de conexiones: 2, familia de artículos: CC 2,5/..-GF, paso: 5,08 mm, montaje: Soldadura THR/soldadura por ola, disposición de pines: Disposición de pines lineal, longitud del pin [P]: 2,6 mm, número de pines de soldadura por potencial: 1, sistema enchufable: COMBICON MSTB 2,5, Orientación de la cara enchufable: Estándar, bloqueo: Bloqueo por tornillo, tipo de sujeción: Sujeción aérea (rosca), tipo de embalaje: empaquetado en caja, Encontrará más información para el usuario y recomendaciones de diseño sobre la tecnología Through Hole Reflow en: Downloads | 265.19 | 100 | AA | PCB Connectors (PCC) | AAC | AACTBB | 50 | 50 | NO | PC |  | 2,34 | G | 46 | 112 | 78 | MM | 4017918925512 | 85366930 | DE | EC002637 | Imagen | Catálogo
1954809 | CC 2,5/ 2-GF-5,08 P26THRR32 | Carcasa de base para placa de circuito impreso | Carcasa base placa de circuito impreso, sección nominal: 2,5 mm², color: negro, corriente nominal: 12 A, tensión nominal (III/2): 320 V, superficie de contacto: Sn, tipo de conexión del contacto: Macho, número de potenciales: 2, número de filas: 1, número de polos: 2, número de conexiones: 2, familia de artículos: CC 2,5/..-GF, paso: 5,08 mm, montaje: Soldadura THR/soldadura por ola, disposición de pines: Disposición de pines lineal, longitud del pin [P]: 2,6 mm, número de pines de soldadura por potencial: 1, sistema enchufable: COMBICON MSTB 2,5, Orientación de la cara enchufable: Estándar, bloqueo: Bloqueo por tornillo, tipo de sujeción: Sujeción aérea (rosca), tipo de embalaje: Correa de 32 mm de ancho, Encontrará más información para el usuario y recomendaciones de diseño sobre la tecnología Through Hole Reflow en: Downloads | 315.76 | 100 | AA | PCB Connectors (PCC) | AAC | AACTBB | 330 | 330 | NO | PC | F | 3,44 | G | 38 | 330 | 330 | MM | 4017918925628 | 85366930 | DE | EC002637 | Imagen | Catálogo
1709433 | CC 2,5/ 2-GF-5,08 P26THRR32CLO | Carcasa de base para placa de circuito impreso | Carcasa base placa de circuito impreso, sección nominal: 2,5 mm², color: negro, corriente nominal: 12 A, tensión nominal (III/2): 320 V, superficie de contacto: Sn, tipo de conexión del contacto: Macho, número de potenciales: 2, número de filas: 1, número de polos: 2, número de conexiones: 2, familia de artículos: CC 2,5/..-GF, paso: 5,08 mm, montaje: Soldadura THR/soldadura por ola, disposición de pines: Disposición de pines lineal, longitud del pin [P]: 2,6 mm, número de pines de soldadura por potencial: 1, sistema enchufable: COMBICON MSTB 2,5, Orientación de la cara enchufable: Estándar, bloqueo: Bloqueo por tornillo, tipo de sujeción: Sujeción aérea (rosca), tipo de embalaje: Correa de 32 mm de ancho, Encontrará más información para el usuario y recomendaciones de diseño sobre la tecnología Through Hole Reflow en: Downloads | 315.76 | 100 | AA | PCB Connectors (PCC) | AAC | AACTBB | 330 | 330 | NO | PC |  | 3,50 | G | 39 | 330 | 330 | MM | 4055626274515 | 85366930 | DE | EC002637 | Imagen | Catálogo
1792627 | CC 2,5/ 2-GF-5,08-LR P26THR | Carcasa de base para placa de circuito impreso | Carcasa base placa de circuito impreso, sección nominal: 2,5 mm², color: negro, corriente nominal: 12 A, tensión nominal (III/2): 320 V, superficie de contacto: Sn, tipo de conexión del contacto: Macho, número de potenciales: 2, número de filas: 1, número de polos: 2, número de conexiones: 2, familia de artículos: CC 2,5/..-GF-LR, paso: 5,08 mm, montaje: Soldadura THR/soldadura por ola, disposición de pines: Disposición de pines lineal, longitud del pin [P]: 2,6 mm, número de pines de soldadura por potencial: 1, sistema enchufable: COMBICON MSTB 2,5, Orientación de la cara enchufable: Estándar, bloqueo: Bloqueo Lock and Release, tipo de sujeción: Lock &amp; Release sujeción aérea (rosca), tipo de embalaje: empaquetado en caja | 265.19 | 100 | AA | PCB Connectors (PCC) | AAC | AACTBE | 50 | 50 | NO | PC | F | 2,34 | G | 47 | 114 | 78 | MM | 4046356615631 | 85366930 | DE | EC002637 | Imagen | Catálogo
1824967 | CC 2,5/ 2-GF-5,08-LR P26THRR32 | Carcasa de base para placa de circuito impreso | Carcasa base placa de circuito impreso, sección nominal: 2,5 mm², color: negro, corriente nominal: 12 A, tensión nominal (III/2): 320 V, superficie de contacto: Sn, tipo de conexión del contacto: Macho, número de potenciales: 2, número de filas: 1, número de polos: 2, número de conexiones: 2, familia de artículos: CC 2,5/..-GF-LR, paso: 5,08 mm, montaje: Soldadura THR/soldadura por ola, disposición de pines: Disposición de pines lineal, longitud del pin [P]: 2,6 mm, número de pines de soldadura por potencial: 1, sistema enchufable: COMBICON MSTB 2,5, Orientación de la cara enchufable: Estándar, bloqueo: Bloqueo Lock and Release, tipo de sujeción: Lock &amp; Release sujeción aérea (rosca), tipo de embalaje: Correa de 32 mm de ancho | 315.76 | 100 | AA | PCB Connectors (PCC) | AAC | AACTBE | 330 | 330 | NO | PC | F | 3,44 | G | 91 | 181 | 114 | MM | 4046356807944 | 85366930 | DE | EC002637 | Imagen | Catálogo
1836683 | CC 2,5/ 2-GF-LR P20 THR | Carcasa de base para placa de circuito impreso | Carcasa base placa de circuito impreso, sección nominal: 2,5 mm², color: negro, corriente nominal: 12 A, tensión nominal (III/2): 320 V, superficie de contacto: Sn, tipo de conexión del contacto: Macho, número de potenciales: 2, número de filas: 1, número de polos: 2, número de conexiones: 2, familia de artículos: CC 2,5/..-GF-LR, paso: 5 mm, montaje: Soldadura THR/soldadura por ola, disposición de pines: Disposición de pines lineal, longitud del pin [P]: 2 mm, número de pines de soldadura por potencial: 1, sistema enchufable: COMBICON MSTB 2,5, Orientación de la cara enchufable: Estándar, bloqueo: Bloqueo Lock and Release, tipo de sujeción: Lock &amp; Release sujeción aérea (rosca), tipo de embalaje: empaquetado en caja | 265.19 | 100 | AA | PCB Connectors (PCC) | AAC | AACTAB | 50 | 50 | NO | PC | F | 2,00 | G | 45 | 112 | 75 | MM | 4055626020976 | 85366930 | DE | EC002637 | Imagen | Catálogo
1711003 | CC 2,5/ 2-GSF-5,08 GN P26THR | Carcasa de base para placa de circuito impreso | Carcasa base placa de circuito impreso, sección nominal: 2,5 mm², color: verde, corriente nominal: 12 A, tensión nominal (III/2): 320 V, superficie de contacto: Sn, tipo de conexión del contacto: Macho, número de potenciales: 2, número de filas: 1, número de polos: 2, número de conexiones: 2, familia de artículos: CC 2,5/..-GF, paso: 5,08 mm, montaje: Soldadura THR/soldadura por ola, disposición de pines: Disposición de pines lineal, longitud del pin [P]: 2,6 mm, número de pines de soldadura por potencial: 1, sistema enchufable: COMBICON MSTB 2,5, Orientación de la cara enchufable: Estándar, bloqueo: Bloqueo por tornillo, tipo de sujeción: Sujeción aérea (rosca), tipo de embalaje: empaquetado en caja, Encontrará más información para el usuario y recomendaciones de diseño sobre la tecnología Through Hole Reflow en: Downloads | 274.9 | 100 | AA | PCB Connectors (PCC) | AAC | AACTBF | 50 | 1000 | NO | PC | F | 2,48 | G | 45 | 112 | 75 | MM | 4055626200453 | 85366930 | DE | EC002637 | Imagen | Catálogo
1092853 | CC 2,5/ 2-GSF-5,08 P26THRR32 | Carcasa de base para placa de circuito impreso | Carcasa base placa de circuito impreso, sección nominal: 2,5 mm², color: negro, corriente nominal: 12 A, tensión nominal (III/2): 320 V, superficie de contacto: Sn, tipo de conexión del contacto: Macho, número de filas: 1, número de polos: 2, familia de artículos: CC 2,5/..-GSF, paso: 5,08 mm, montaje: Soldadura THR/soldadura por ola, disposición de pines: Disposición de pines lineal, longitud del pin [P]: 2,6 mm, número de pines de soldadura por potencial: 1, sistema enchufable: COMBICON MSTB 2,5, Orientación de la cara enchufable: Estándar, bloqueo: Bloqueo por tornillo, tipo de sujeción: Sujeción aérea (rosca), tipo de embalaje: Correa de 32 mm de ancho | 325.48 | 100 | AA | PCB Connectors (PCC) | AAC | AACTBF | 330 | 1320 | NO | PC | F | 3,58 | G | 0 | 0 | 0 |  | 4055626909318 | 85366930 | DE | EC002637 | Imagen | Catálogo
1014635 | CC 2,5/ 3-G-5,08 P26CR12THRR32 | Carcasa de base para placa de circuito impreso | Carcasa base placa de circuito impreso, sección nominal: 2,5 mm², color: negro, corriente nominal: 12 A, tensión nominal (III/2): 320 V, superficie de contacto: Sn, tipo de conexión del contacto: Macho, número de filas: 1, número de polos: 3, familia de artículos: CC 2,5/..-G, paso: 5,08 mm, montaje: Soldadura THR/soldadura por ola, disposición de pines: Disposición de pines lineal, longitud del pin [P]: 2,6 mm, número de pines de soldadura por potencial: 1, sistema enchufable: COMBICON MSTB 2,5, Orientación de la cara enchufable: Estándar, bloqueo: sin, tipo de sujeción: sin, tipo de embalaje: Correa de 32 mm de ancho | 221.14 | 100 | AA | PCB Connectors (PCC) | AAC | AACTBA | 250 | 250 | NO | PC | F | 2,80 | G | 0 | 0 | 0 |  | 4055626494937 | 85366930 | DE | EC002637 | Imagen | Catálogo
1014633 | CC 2,5/ 3-G-5,08 P26CR23THRR32 | Carcasa de base para placa de circuito impreso | Carcasa base placa de circuito impreso, sección nominal: 2,5 mm², color: negro, corriente nominal: 12 A, tensión nominal (III/2): 320 V, superficie de contacto: Sn, tipo de conexión del contacto: Macho, número de filas: 1, número de polos: 3, familia de artículos: CC 2,5/..-G, paso: 5,08 mm, montaje: Soldadura THR/soldadura por ola, disposición de pines: Disposición de pines lineal, longitud del pin [P]: 2,6 mm, número de pines de soldadura por potencial: 1, sistema enchufable: COMBICON MSTB 2,5, Orientación de la cara enchufable: Estándar, bloqueo: sin, tipo de sujeción: sin, tipo de embalaje: Correa de 32 mm de ancho | 221.14 | 100 | AA | PCB Connectors (PCC) | AAC | AACTBA | 250 | 250 | NO | PC | F | 2,84 | G | 0 | 0 | 0 |  | 4055626494395 | 85366930 | DE | EC002637 | Imagen | Catálogo
1954391 | CC 2,5/ 3-G-5,08 P26THR | Carcasa de base para placa de circuito impreso | Carcasa base placa de circuito impreso, sección nominal: 2,5 mm², color: negro, corriente nominal: 12 A, tensión nominal (III/2): 320 V, superficie de contacto: Sn, tipo de conexión del contacto: Macho, número de potenciales: 3, número de filas: 1, número de polos: 3, número de conexiones: 3, familia de artículos: CC 2,5/..-G, paso: 5,08 mm, montaje: Soldadura THR/soldadura por ola, disposición de pines: Disposición de pines lineal, longitud del pin [P]: 2,6 mm, número de pines de soldadura por potencial: 1, sistema enchufable: COMBICON MSTB 2,5, Orientación de la cara enchufable: Estándar, bloqueo: sin, tipo de sujeción: sin, tipo de embalaje: empaquetado en caja, Encontrará más información para el usuario y recomendaciones de diseño sobre la tecnología Through Hole Reflow en: Downloads | 97.84 | 100 | AA | PCB Connectors (PCC) | AAC | AACTBA | 50 | 50 | NO | PC | F | 1,29 | G | 45 | 112 | 75 | MM | 4017918925307 | 85366930 | DE | EC002637 | Imagen | Catálogo
1954595 | CC 2,5/ 3-G-5,08 P26THRR32 | Carcasa de base para placa de circuito impreso | Carcasa base placa de circuito impreso, sección nominal: 2,5 mm², color: negro, corriente nominal: 12 A, tensión nominal (III/2): 320 V, superficie de contacto: Sn, tipo de conexión del contacto: Macho, número de potenciales: 3, número de filas: 1, número de polos: 3, número de conexiones: 3, familia de artículos: CC 2,5/..-G, paso: 5,08 mm, montaje: Soldadura THR/soldadura por ola, disposición de pines: Disposición de pines lineal, longitud del pin [P]: 2,6 mm, número de pines de soldadura por potencial: 1, sistema enchufable: COMBICON MSTB 2,5, Orientación de la cara enchufable: Estándar, bloqueo: sin, tipo de sujeción: sin, tipo de embalaje: Correa de 32 mm de ancho, Encontrará más información para el usuario y recomendaciones de diseño sobre la tecnología Through Hole Reflow en: Downloads | 148.41 | 100 | AA | PCB Connectors (PCC) | AAC | AACTBA | 330 | 330 | NO | PC |  | 2,38 | G | 39 | 330 | 330 | MM | 4017918925413 | 85366930 | DE | EC002637 | Imagen | Catálogo
1785731 | CC 2,5/ 3-G-5,08 P26THRR32 L | Carcasa de base para placa de circuito impreso | Carcasa base placa de circuito impreso, sección nominal: 2,5 mm², color: negro, corriente nominal: 12 A, tensión nominal (III/2): 320 V, superficie de contacto: Sn, tipo de conexión del contacto: Macho, número de potenciales: 3, número de filas: 1, número de polos: 3, número de conexiones: 3, familia de artículos: CC 2,5/..-G, paso: 5,08 mm, montaje: Soldadura THR/soldadura por ola, disposición de pines: Disposición de pines lineal, longitud del pin [P]: 2,6 mm, número de pines de soldadura por potencial: 1, sistema enchufable: COMBICON MSTB 2,5, Orientación de la cara enchufable: Estándar, bloqueo: sin, tipo de sujeción: sin, tipo de embalaje: Correa de 32 mm de ancho | 148.41 | 100 | AA | PCB Connectors (PCC) | AAC | AACTBA | 330 | 330 | NO | PC | F | 2,46 | G | 91 | 181 | 114 | MM | 4046356647304 | 85366930 | DE | EC002637 | Imagen | Catálogo
1954702 | CC 2,5/ 3-GF-5,08 P26THR | Carcasa de base para placa de circuito impreso | Carcasa base placa de circuito impreso, sección nominal: 2,5 mm², color: negro, corriente nominal: 12 A, tensión nominal (III/2): 320 V, superficie de contacto: Sn, tipo de conexión del contacto: Macho, número de potenciales: 3, número de filas: 1, número de polos: 3, número de conexiones: 3, familia de artículos: CC 2,5/..-GF, paso: 5,08 mm, montaje: Soldadura THR/soldadura por ola, disposición de pines: Disposición de pines lineal, longitud del pin [P]: 2,6 mm, número de pines de soldadura por potencial: 1, sistema enchufable: COMBICON MSTB 2,5, Orientación de la cara enchufable: Estándar, bloqueo: Bloqueo por tornillo, tipo de sujeción: Sujeción aérea (rosca), tipo de embalaje: empaquetado en caja, Encontrará más información para el usuario y recomendaciones de diseño sobre la tecnología Through Hole Reflow en: Downloads | 289.47 | 100 | AA | PCB Connectors (PCC) | AAC | AACTBB | 50 | 50 | NO | PC |  | 2,69 | G | 46 | 114 | 78 | MM | 4017918925529 | 85366930 | DE | EC002637 | Imagen | Catálogo
1954812 | CC 2,5/ 3-GF-5,08 P26THRR56 | Carcasa de base para placa de circuito impreso | Carcasa base placa de circuito impreso, sección nominal: 2,5 mm², color: negro, corriente nominal: 12 A, tensión nominal (III/2): 320 V, superficie de contacto: Sn, tipo de conexión del contacto: Macho, número de potenciales: 3, número de filas: 1, número de polos: 3, número de conexiones: 3, familia de artículos: CC 2,5/..-GF, paso: 5,08 mm, montaje: Soldadura THR/soldadura por ola, disposición de pines: Disposición de pines lineal, longitud del pin [P]: 2,6 mm, número de pines de soldadura por potencial: 1, sistema enchufable: COMBICON MSTB 2,5, Orientación de la cara enchufable: Estándar, bloqueo: Bloqueo por tornillo, tipo de sujeción: Sujeción aérea (rosca), tipo de embalaje: Correa de 56 mm de ancho, Encontrará más información para el usuario y recomendaciones de diseño sobre la tecnología Through Hole Reflow en: Downloads | 340.04 | 100 | AA | PCB Connectors (PCC) | AAC | AACTBB | 330 | 330 | NO | PC | F | 4,02 | G | 91 | 181 | 114 | MM | 4017918925635 | 85366930 | DE | EC002637 | Imagen | Catálogo
1792630 | CC 2,5/ 3-GF-5,08-LR P26THR | Carcasa de base para placa de circuito impreso | Carcasa base placa de circuito impreso, sección nominal: 2,5 mm², color: negro, corriente nominal: 12 A, tensión nominal (III/2): 320 V, superficie de contacto: Sn, tipo de conexión del contacto: Macho, número de potenciales: 3, número de filas: 1, número de polos: 3, número de conexiones: 3, familia de artículos: CC 2,5/..-GF-LR, paso: 5,08 mm, montaje: Soldadura THR/soldadura por ola, disposición de pines: Disposición de pines lineal, longitud del pin [P]: 2,6 mm, número de pines de soldadura por potencial: 1, sistema enchufable: COMBICON MSTB 2,5, Orientación de la cara enchufable: Estándar, bloqueo: Bloqueo Lock and Release, tipo de sujeción: Lock &amp; Release sujeción aérea (rosca), tipo de embalaje: empaquetado en caja | 289.47 | 100 | AA | PCB Connectors (PCC) | AAC | AACTBE | 50 | 50 | NO | PC |  | 2,73 | G | 45 | 112 | 75 | MM | 4046356615648 | 85366930 | DE | EC002637 | Imagen | Catálogo
1836696 | CC 2,5/ 3-GF-LR P20 THR | Carcasa de base para placa de circuito impreso | Carcasa base placa de circuito impreso, sección nominal: 2,5 mm², color: negro, corriente nominal: 12 A, tensión nominal (III/2): 320 V, superficie de contacto: Sn, tipo de conexión del contacto: Macho, número de potenciales: 3, número de filas: 1, número de polos: 3, número de conexiones: 3, familia de artículos: CC 2,5/..-GF-LR, paso: 5 mm, montaje: Soldadura THR/soldadura por ola, disposición de pines: Disposición de pines lineal, longitud del pin [P]: 2 mm, número de pines de soldadura por potencial: 1, sistema enchufable: COMBICON MSTB 2,5, Orientación de la cara enchufable: Estándar, bloqueo: Bloqueo Lock and Release, tipo de sujeción: Lock &amp; Release sujeción aérea (rosca), tipo de embalaje: empaquetado en caja | 289.47 | 100 | AA | PCB Connectors (PCC) | AAC | AACTAB | 50 | 50 | NO | PC | F | 2,45 | G | 45 | 112 | 75 | MM | 4055626020983 | 85366930 | DE | EC002637 | Imagen | Catálogo
1836926 | CC 2,5/ 3-GF-LR P20THRR56 | Carcasa de base para placa de circuito impreso | Carcasa base placa de circuito impreso, sección nominal: 2,5 mm², color: negro, corriente nominal: 12 A, tensión nominal (III/2): 320 V, superficie de contacto: Sn, tipo de conexión del contacto: Macho, número de potenciales: 3, número de filas: 1, número de polos: 3, número de conexiones: 3, familia de artículos: CC 2,5/..-GF-LR, paso: 5 mm, montaje: Soldadura THR/soldadura por ola, disposición de pines: Disposición de pines lineal, longitud del pin [P]: 2 mm, número de pines de soldadura por potencial: 1, sistema enchufable: COMBICON MSTB 2,5, Orientación de la cara enchufable: Estándar, bloqueo: Bloqueo Lock and Release, tipo de sujeción: Lock &amp; Release sujeción aérea (rosca), tipo de embalaje: Correa de 56 mm de ancho | 340.04 | 100 | AA | PCB Connectors (PCC) | AAC | AACTAB | 330 | 330 | NO | PC | F | 3,93 | G | 0 | 0 | 0 |  | 4055626021317 | 85366930 | DE | EC002637 | Imagen | Catálogo
1507776 | CC 2,5/ 4-G-5,08 P20THRR32 | Carcasa de base para placa de circuito impreso | Carcasa base placa de circuito impreso, sección nominal: 2,5 mm², color: negro, corriente nominal: 12 A, tensión nominal (III/2): 320 V, superficie de contacto: Sn, tipo de conexión del contacto: Macho, número de filas: 1, número de polos: 4, familia de artículos: CC 2,5/..-G, paso: 5,08 mm, montaje: Soldadura THR/soldadura por ola, disposición de pines: Disposición de pines lineal, longitud del pin [P]: 2 mm, número de pines de soldadura por potencial: 1, sistema enchufable: COMBICON MSTB 2,5, Orientación de la cara enchufable: Estándar, bloqueo: sin, tipo de sujeción: sin, tipo de embalaje: Correa de 32 mm de ancho | 172.69 | 100 | AA | PCB Connectors (PCC) | AAC | AACTBC | 330 | 990 | NO | PC | F | 2,85 | G | 0 | 0 | 0 |  | 4063151968861 | 85366930 | DE | EC002637 | Imagen | Catálogo
1954401 | CC 2,5/ 4-G-5,08 P26THR | Carcasa de base para placa de circuito impreso | Carcasa base placa de circuito impreso, sección nominal: 2,5 mm², color: negro, corriente nominal: 12 A, tensión nominal (III/2): 320 V, superficie de contacto: Sn, tipo de conexión del contacto: Macho, número de potenciales: 4, número de filas: 1, número de polos: 4, número de conexiones: 4, familia de artículos: CC 2,5/..-G, paso: 5,08 mm, montaje: Soldadura THR/soldadura por ola, disposición de pines: Disposición de pines lineal, longitud del pin [P]: 2,6 mm, número de pines de soldadura por potencial: 1, sistema enchufable: COMBICON MSTB 2,5, Orientación de la cara enchufable: Estándar, bloqueo: sin, tipo de sujeción: sin, tipo de embalaje: empaquetado en caja, Encontrará más información para el usuario y recomendaciones de diseño sobre la tecnología Through Hole Reflow en: Downloads | 122.12 | 100 | AA | PCB Connectors (PCC) | AAC | AACTBA | 50 | 50 | NO | PC | F | 1,62 | G | 45 | 112 | 75 | MM | 4017918925314 | 85366930 | DE | EC002637 | Imagen | Catálogo
1954605 | CC 2,5/ 4-G-5,08 P26THRR32 | Carcasa de base para placa de circuito impreso | Carcasa base placa de circuito impreso, sección nominal: 2,5 mm², color: negro, corriente nominal: 12 A, tensión nominal (III/2): 320 V, superficie de contacto: Sn, tipo de conexión del contacto: Macho, número de potenciales: 4, número de filas: 1, número de polos: 4, número de conexiones: 4, familia de artículos: CC 2,5/..-G, paso: 5,08 mm, montaje: Soldadura THR/soldadura por ola, disposición de pines: Disposición de pines lineal, longitud del pin [P]: 2,6 mm, número de pines de soldadura por potencial: 1, sistema enchufable: COMBICON MSTB 2,5, Orientación de la cara enchufable: Estándar, bloqueo: sin, tipo de sujeción: sin, tipo de embalaje: Correa de 32 mm de ancho, Encontrará más información para el usuario y recomendaciones de diseño sobre la tecnología Through Hole Reflow en: Downloads | 172.69 | 100 | AA | PCB Connectors (PCC) | AAC | AACTBA | 330 | 330 | NO | PC | F | 2,78 | G | 38 | 330 | 330 | MM | 4017918925420 | 85366930 | DE | EC002637 | Imagen | Catálogo
1954715 | CC 2,5/ 4-GF-5,08 P26THR | Carcasa de base para placa de circuito impreso | Carcasa base placa de circuito impreso, sección nominal: 2,5 mm², color: negro, corriente nominal: 12 A, tensión nominal (III/2): 320 V, superficie de contacto: Sn, tipo de conexión del contacto: Macho, número de potenciales: 4, número de filas: 1, número de polos: 4, número de conexiones: 4, familia de artículos: CC 2,5/..-GF, paso: 5,08 mm, montaje: Soldadura THR/soldadura por ola, disposición de pines: Disposición de pines lineal, longitud del pin [P]: 2,6 mm, número de pines de soldadura por potencial: 1, sistema enchufable: COMBICON MSTB 2,5, Orientación de la cara enchufable: Estándar, bloqueo: Bloqueo por tornillo, tipo de sujeción: Sujeción aérea (rosca), tipo de embalaje: empaquetado en caja, Encontrará más información para el usuario y recomendaciones de diseño sobre la tecnología Through Hole Reflow en: Downloads | 313.75 | 100 | AA | PCB Connectors (PCC) | AAC | AACTBB | 50 | 50 | NO | PC |  | 3,02 | G | 47 | 114 | 78 | MM | 4017918925536 | 85366930 | DE | EC002637 | Imagen | Catálogo
1954825 | CC 2,5/ 4-GF-5,08 P26THRR56 | Carcasa de base para placa de circuito impreso | Carcasa base placa de circuito impreso, sección nominal: 2,5 mm², color: negro, corriente nominal: 12 A, tensión nominal (III/2): 320 V, superficie de contacto: Sn, tipo de conexión del contacto: Macho, número de potenciales: 4, número de filas: 1, número de polos: 4, número de conexiones: 4, familia de artículos: CC 2,5/..-GF, paso: 5,08 mm, montaje: Soldadura THR/soldadura por ola, disposición de pines: Disposición de pines lineal, longitud del pin [P]: 2,6 mm, número de pines de soldadura por potencial: 1, sistema enchufable: COMBICON MSTB 2,5, Orientación de la cara enchufable: Estándar, bloqueo: Bloqueo por tornillo, tipo de sujeción: Sujeción aérea (rosca), tipo de embalaje: Correa de 56 mm de ancho, Encontrará más información para el usuario y recomendaciones de diseño sobre la tecnología Through Hole Reflow en: Downloads | 364.32 | 100 | AA | PCB Connectors (PCC) | AAC | AACTBB | 330 | 330 | NO | PC | F | 4,38 | G | 91 | 181 | 114 | MM | 4017918925642 | 85366930 | DE | EC002637 | Imagen | Catálogo
1709434 | CC 2,5/ 4-GF-5,08 P26THRR56CLO | Carcasa de base para placa de circuito impreso | Carcasa base placa de circuito impreso, sección nominal: 2,5 mm², color: negro, corriente nominal: 12 A, tensión nominal (III/2): 320 V, superficie de contacto: Sn, tipo de conexión del contacto: Macho, número de potenciales: 4, número de filas: 1, número de polos: 4, número de conexiones: 4, familia de artículos: CC 2,5/..-GF, paso: 5,08 mm, montaje: Soldadura THR/soldadura por ola, disposición de pines: Disposición de pines lineal, longitud del pin [P]: 2,6 mm, número de pines de soldadura por potencial: 1, sistema enchufable: COMBICON MSTB 2,5, Orientación de la cara enchufable: Estándar, bloqueo: Bloqueo por tornillo, tipo de sujeción: Sujeción aérea (rosca), tipo de embalaje: Correa de 56 mm de ancho, Encontrará más información para el usuario y recomendaciones de diseño sobre la tecnología Through Hole Reflow en: Downloads | 364.32 | 100 | AA | PCB Connectors (PCC) | AAC | AACTBB | 330 | 330 | NO | PC |  | 4,53 | G | 66 | 330 | 330 | MM | 4055626274065 | 85366930 | DE | EC002637 | Imagen | Catálogo
1792643 | CC 2,5/ 4-GF-5,08-LR P26THR | Carcasa de base para placa de circuito impreso | Carcasa base placa de circuito impreso, sección nominal: 2,5 mm², color: negro, corriente nominal: 12 A, tensión nominal (III/2): 320 V, superficie de contacto: Sn, tipo de conexión del contacto: Macho, número de potenciales: 4, número de filas: 1, número de polos: 4, número de conexiones: 4, familia de artículos: CC 2,5/..-GF-LR, paso: 5,08 mm, montaje: Soldadura THR/soldadura por ola, disposición de pines: Disposición de pines lineal, longitud del pin [P]: 2,6 mm, número de pines de soldadura por potencial: 1, sistema enchufable: COMBICON MSTB 2,5, Orientación de la cara enchufable: Estándar, bloqueo: Bloqueo Lock and Release, tipo de sujeción: Lock &amp; Release sujeción aérea (rosca), tipo de embalaje: empaquetado en caja | 313.75 | 100 | AA | PCB Connectors (PCC) | AAC | AACTBE | 50 | 50 | NO | PC |  | 3,08 | G | 47 | 113 | 78 | MM | 4046356615655 | 85366930 | DE | EC002637 | Imagen | Catálogo
1836706 | CC 2,5/ 4-GF-LR P20 THR | Carcasa de base para placa de circuito impreso | Carcasa base placa de circuito impreso, sección nominal: 2,5 mm², color: negro, corriente nominal: 12 A, tensión nominal (III/2): 320 V, superficie de contacto: Sn, tipo de conexión del contacto: Macho, número de potenciales: 4, número de filas: 1, número de polos: 4, número de conexiones: 4, familia de artículos: CC 2,5/..-GF-LR, paso: 5 mm, montaje: Soldadura THR/soldadura por ola, disposición de pines: Disposición de pines lineal, longitud del pin [P]: 2 mm, número de pines de soldadura por potencial: 1, sistema enchufable: COMBICON MSTB 2,5, Orientación de la cara enchufable: Estándar, bloqueo: Bloqueo Lock and Release, tipo de sujeción: Lock &amp; Release sujeción aérea (rosca), tipo de embalaje: empaquetado en caja | 313.75 | 100 | AA | PCB Connectors (PCC) | AAC | AACTAB | 50 | 50 | NO | PC | F | 2,84 | G | 63 | 78 | 115 | MM | 4055626020990 | 85366930 | DE | EC002637 | Imagen | Catálogo
1836939 | CC 2,5/ 4-GF-LR P20THRR56 | Carcasa de base para placa de circuito impreso | Carcasa base placa de circuito impreso, sección nominal: 2,5 mm², color: negro, corriente nominal: 12 A, tensión nominal (III/2): 320 V, superficie de contacto: Sn, tipo de conexión del contacto: Macho, número de potenciales: 4, número de filas: 1, número de polos: 4, número de conexiones: 4, familia de artículos: CC 2,5/..-GF-LR, paso: 5 mm, montaje: Soldadura THR/soldadura por ola, disposición de pines: Disposición de pines lineal, longitud del pin [P]: 2 mm, número de pines de soldadura por potencial: 1, sistema enchufable: COMBICON MSTB 2,5, Orientación de la cara enchufable: Estándar, bloqueo: Bloqueo Lock and Release, tipo de sujeción: Lock &amp; Release sujeción aérea (rosca), tipo de embalaje: Correa de 56 mm de ancho | 364.32 | 100 | AA | PCB Connectors (PCC) | AAC | AACTAB | 330 | 330 | NO | PC | F | 4,26 | G | 0 | 0 | 0 |  | 4055626021324 | 85366930 | DE | EC002637 | Imagen | Catálogo
1954414 | CC 2,5/ 5-G-5,08 P26THR | Carcasa de base para placa de circuito impreso | Carcasa base placa de circuito impreso, sección nominal: 2,5 mm², color: negro, corriente nominal: 12 A, tensión nominal (III/2): 320 V, superficie de contacto: Sn, tipo de conexión del contacto: Macho, número de potenciales: 5, número de filas: 1, número de polos: 5, número de conexiones: 5, familia de artículos: CC 2,5/..-G, paso: 5,08 mm, montaje: Soldadura THR/soldadura por ola, disposición de pines: Disposición de pines lineal, longitud del pin [P]: 2,6 mm, número de pines de soldadura por potencial: 1, sistema enchufable: COMBICON MSTB 2,5, Orientación de la cara enchufable: Estándar, bloqueo: sin, tipo de sujeción: sin, tipo de embalaje: empaquetado en caja, Encontrará más información para el usuario y recomendaciones de diseño sobre la tecnología Through Hole Reflow en: Downloads | 146.4 | 100 | AA | PCB Connectors (PCC) | AAC | AACTBA | 50 | 50 | NO | PC | F | 2,09 | G | 63 | 78 | 115 | MM | 4017918925321 | 85366930 | DE | EC002637 | Imagen | Catálogo
1954618 | CC 2,5/ 5-G-5,08 P26THRR56 | Carcasa de base para placa de circuito impreso | Carcasa base placa de circuito impreso, sección nominal: 2,5 mm², color: negro, corriente nominal: 12 A, tensión nominal (III/2): 320 V, superficie de contacto: Sn, tipo de conexión del contacto: Macho, número de potenciales: 5, número de filas: 1, número de polos: 5, número de conexiones: 5, familia de artículos: CC 2,5/..-G, paso: 5,08 mm, montaje: Soldadura THR/soldadura por ola, disposición de pines: Disposición de pines lineal, longitud del pin [P]: 2,6 mm, número de pines de soldadura por potencial: 1, sistema enchufable: COMBICON MSTB 2,5, Orientación de la cara enchufable: Estándar, bloqueo: sin, tipo de sujeción: sin, tipo de embalaje: Correa de 56 mm de ancho, Encontrará más información para el usuario y recomendaciones de diseño sobre la tecnología Through Hole Reflow en: Downloads | 196.97 | 100 | AA | PCB Connectors (PCC) | AAC | AACTBA | 330 | 330 | NO | PC | F | 3,58 | G | 91 | 181 | 114 | MM | 4017918925437 | 85366930 | DE | EC002637 | Imagen | Catálogo
1702177 | CC 2,5/ 5-GF-5,08 P26 AUTHRR56 | Carcasa de base para placa de circuito impreso | Carcasa base placa de circuito impreso, sección nominal: 2,5 mm², color: negro, corriente nominal: 12 A, tensión nominal (III/2): 320 V, superficie de contacto: Au, tipo de conexión del contacto: Macho, número de filas: 1, número de polos: 5, familia de artículos: CC 2,5/..-GF, paso: 5,08 mm, montaje: Soldadura THR/soldadura por ola, disposición de pines: Disposición de pines lineal, longitud del pin [P]: 2,6 mm, número de pines de soldadura por potencial: 1, sistema enchufable: COMBICON MSTB 2,5, Orientación de la cara enchufable: Estándar, bloqueo: Bloqueo por tornillo, tipo de sujeción: Sujeción aérea (rosca), tipo de embalaje: Correa de 56 mm de ancho, Encontrará más información para el usuario y recomendaciones de diseño sobre la tecnología Through Hole Reflow en: Downloads | 539.76 | 100 | AA | PCB Connectors (PCC) | AAC | AACTBB | 330 | 330 | NO | PC | F | 4,79 | G | 64 | 330 | 330 | MM | 4046356574082 | 85366930 | DE | EC002637 | Imagen | Catálogo
1954728 | CC 2,5/ 5-GF-5,08 P26THR | Carcasa de base para placa de circuito impreso | Carcasa base placa de circuito impreso, sección nominal: 2,5 mm², color: negro, corriente nominal: 12 A, tensión nominal (III/2): 320 V, superficie de contacto: Sn, tipo de conexión del contacto: Macho, número de potenciales: 5, número de filas: 1, número de polos: 5, número de conexiones: 5, familia de artículos: CC 2,5/..-GF, paso: 5,08 mm, montaje: Soldadura THR/soldadura por ola, disposición de pines: Disposición de pines lineal, longitud del pin [P]: 2,6 mm, número de pines de soldadura por potencial: 1, sistema enchufable: COMBICON MSTB 2,5, Orientación de la cara enchufable: Estándar, bloqueo: Bloqueo por tornillo, tipo de sujeción: Sujeción aérea (rosca), tipo de embalaje: empaquetado en caja, Encontrará más información para el usuario y recomendaciones de diseño sobre la tecnología Through Hole Reflow en: Downloads | 338.03 | 100 | AA | PCB Connectors (PCC) | AAC | AACTBB | 50 | 50 | NO | PC |  | 3,40 | G | 62 | 77 | 114 | MM | 4017918925543 | 85366930 | DE | EC002637 | Imagen | Catálogo
1749175 | CC 2,5/ 5-GF-5,08 P26THR AU | Carcasa de base para placa de circuito impreso | Carcasa base placa de circuito impreso, sección nominal: 2,5 mm², color: negro, corriente nominal: 12 A, tensión nominal (III/2): 320 V, superficie de contacto: Au, tipo de conexión del contacto: Macho, número de filas: 1, número de polos: 5, familia de artículos: CC 2,5/..-GF, paso: 5,08 mm, montaje: Soldadura THR/soldadura por ola, disposición de pines: Disposición de pines lineal, longitud del pin [P]: 2,6 mm, número de pines de soldadura por potencial: 1, sistema enchufable: COMBICON MSTB 2,5, Orientación de la cara enchufable: Estándar, bloqueo: Bloqueo por tornillo, tipo de sujeción: Sujeción aérea (rosca), tipo de embalaje: empaquetado en caja, Encontrará más información para el usuario y recomendaciones de diseño sobre la tecnología Through Hole Reflow en: Downloads | 489.19 | 100 | AA | PCB Connectors (PCC) | AAC | AACTBB | 50 | 50 | NO | PC | F | 3,43 | G | 92 | 78 | 114 | MM | 4046356311700 | 85366930 | DE | EC002637 | Imagen | Catálogo
1954838 | CC 2,5/ 5-GF-5,08 P26THRR56 | Carcasa de base para placa de circuito impreso | Carcasa base placa de circuito impreso, sección nominal: 2,5 mm², color: negro, corriente nominal: 12 A, tensión nominal (III/2): 320 V, superficie de contacto: Sn, tipo de conexión del contacto: Macho, número de potenciales: 5, número de filas: 1, número de polos: 5, número de conexiones: 5, familia de artículos: CC 2,5/..-GF, paso: 5,08 mm, montaje: Soldadura THR/soldadura por ola, disposición de pines: Disposición de pines lineal, longitud del pin [P]: 2,6 mm, número de pines de soldadura por potencial: 1, sistema enchufable: COMBICON MSTB 2,5, Orientación de la cara enchufable: Estándar, bloqueo: Bloqueo por tornillo, tipo de sujeción: Sujeción aérea (rosca), tipo de embalaje: Correa de 56 mm de ancho, Encontrará más información para el usuario y recomendaciones de diseño sobre la tecnología Through Hole Reflow en: Downloads | 388.6 | 100 | AA | PCB Connectors (PCC) | AAC | AACTBB | 330 | 330 | NO | PC | F | 4,76 | G | 91 | 181 | 114 | MM | 4017918925659 | 85366930 | DE | EC002637 | Imagen | Catálogo
1792656 | CC 2,5/ 5-GF-5,08-LR P26THR | Carcasa de base para placa de circuito impreso | Carcasa base placa de circuito impreso, sección nominal: 2,5 mm², color: negro, corriente nominal: 12 A, tensión nominal (III/2): 320 V, superficie de contacto: Sn, tipo de conexión del contacto: Macho, número de potenciales: 5, número de filas: 1, número de polos: 5, número de conexiones: 5, familia de artículos: CC 2,5/..-GF-LR, paso: 5,08 mm, montaje: Soldadura THR/soldadura por ola, disposición de pines: Disposición de pines lineal, longitud del pin [P]: 2,6 mm, número de pines de soldadura por potencial: 1, sistema enchufable: COMBICON MSTB 2,5, Orientación de la cara enchufable: Estándar, bloqueo: Bloqueo Lock and Release, tipo de sujeción: Lock &amp; Release sujeción aérea (rosca), tipo de embalaje: empaquetado en caja | 338.03 | 100 | AA | PCB Connectors (PCC) | AAC | AACTBE | 50 | 50 | NO | PC | F | 3,39 | G | 63 | 78 | 115 | MM | 4046356615662 | 85366930 | DE | EC002637 | Imagen | Catálogo
1702559 | CC 2,5/ 5-GF-5,08P26THRAUBDR56 | Carcasa de base para placa de circuito impreso | Carcasa base placa de circuito impreso, sección nominal: 2,5 mm², color: negro, corriente nominal: 12 A, tensión nominal (III/2): 320 V, superficie de contacto: Au, tipo de conexión del contacto: Macho, número de filas: 1, número de polos: 5, familia de artículos: CC 2,5/..-GF, paso: 5,08 mm, montaje: Soldadura THR/soldadura por ola, disposición de pines: Disposición de pines lineal, longitud del pin [P]: 2,6 mm, número de pines de soldadura por potencial: 1, sistema enchufable: COMBICON MSTB 2,5, Orientación de la cara enchufable: Estándar, bloqueo: Bloqueo por tornillo, tipo de sujeción: Sujeción aérea (rosca), tipo de embalaje: Correa de 56 mm de ancho, Encontrará más información para el usuario y recomendaciones de diseño sobre la tecnología Through Hole Reflow en: Downloads | 581.42 | 100 | AA | PCB Connectors (PCC) | AAC | AACTBB | 330 | 330 | NO | PC | F | 4,80 | G | 91 | 181 | 114 | MM | 4046356592154 | 85366930 | DE | EC002637 | Imagen | Catálogo
1836719 | CC 2,5/ 5-GF-LR P20 THR | Carcasa de base para placa de circuito impreso | Carcasa base placa de circuito impreso, sección nominal: 2,5 mm², color: negro, corriente nominal: 12 A, tensión nominal (III/2): 320 V, superficie de contacto: Sn, tipo de conexión del contacto: Macho, número de potenciales: 5, número de filas: 1, número de polos: 5, número de conexiones: 5, familia de artículos: CC 2,5/..-GF-LR, paso: 5 mm, montaje: Soldadura THR/soldadura por ola, disposición de pines: Disposición de pines lineal, longitud del pin [P]: 2 mm, número de pines de soldadura por potencial: 1, sistema enchufable: COMBICON MSTB 2,5, Orientación de la cara enchufable: Estándar, bloqueo: Bloqueo Lock and Release, tipo de sujeción: Lock &amp; Release sujeción aérea (rosca), tipo de embalaje: empaquetado en caja | 338.03 | 100 | AA | PCB Connectors (PCC) | AAC | AACTAB | 50 | 50 | NO | PC | F | 3,15 | G | 63 | 78 | 115 | MM | 4055626021003 | 85366930 | DE | EC002637 | Imagen | Catálogo
1836942 | CC 2,5/ 5-GF-LR P20THRR56 | Carcasa de base para placa de circuito impreso | Carcasa base placa de circuito impreso, sección nominal: 2,5 mm², color: negro, corriente nominal: 12 A, tensión nominal (III/2): 320 V, superficie de contacto: Sn, tipo de conexión del contacto: Macho, número de potenciales: 5, número de filas: 1, número de polos: 5, número de conexiones: 5, familia de artículos: CC 2,5/..-GF-LR, paso: 5 mm, montaje: Soldadura THR/soldadura por ola, disposición de pines: Disposición de pines lineal, longitud del pin [P]: 2 mm, número de pines de soldadura por potencial: 1, sistema enchufable: COMBICON MSTB 2,5, Orientación de la cara enchufable: Estándar, bloqueo: Bloqueo Lock and Release, tipo de sujeción: Lock &amp; Release sujeción aérea (rosca), tipo de embalaje: Correa de 56 mm de ancho | 388.6 | 100 | AA | PCB Connectors (PCC) | AAC | AACTAB | 330 | 330 | NO | PC | F | 4,57 | G | 0 | 0 | 0 |  | 4055626021331 | 85366930 | DE | EC002637 | Imagen | Catálogo
1713329 | CC 2,5/ 5-GSF-5,08 P26THR | Carcasa de base para placa de circuito impreso | Carcasa base placa de circuito impreso, sección nominal: 2,5 mm², color: negro, corriente nominal: 12 A, tensión nominal (III/2): 320 V, superficie de contacto: Sn, tipo de conexión del contacto: Macho, número de potenciales: 5, número de filas: 1, número de polos: 5, número de conexiones: 5, familia de artículos: CC 2,5/..-GSF, paso: 5,08 mm, montaje: Soldadura THR/soldadura por ola, disposición de pines: Disposición de pines lineal, longitud del pin [P]: 2,6 mm, número de pines de soldadura por potencial: 1, sistema enchufable: COMBICON MSTB 2,5, Orientación de la cara enchufable: Estándar, bloqueo: Bloqueo por tornillo, tipo de sujeción: Sujeción aérea (rosca), tipo de embalaje: empaquetado en caja, Encontrará más información para el usuario y recomendaciones de diseño sobre la tecnología Through Hole Reflow en: Downloads | 362.31 | 100 | AA | PCB Connectors (PCC) | AAC | AACTBF | 50 | 50 | NO | PC | F | 3,54 | G | 63 | 78 | 115 | MM | 4055626310992 | 85366930 | DE | EC002637 | Imagen | Catálogo
1954511 | CC 2,5/ 6-G-5,08 P26THR | Carcasa de base para placa de circuito impreso | Carcasa base placa de circuito impreso, sección nominal: 2,5 mm², color: negro, corriente nominal: 12 A, tensión nominal (III/2): 320 V, superficie de contacto: Sn, tipo de conexión del contacto: Macho, número de potenciales: 6, número de filas: 1, número de polos: 6, número de conexiones: 6, familia de artículos: CC 2,5/..-G, paso: 5,08 mm, montaje: Soldadura THR/soldadura por ola, disposición de pines: Disposición de pines lineal, longitud del pin [P]: 2,6 mm, número de pines de soldadura por potencial: 1, sistema enchufable: COMBICON MSTB 2,5, Orientación de la cara enchufable: Estándar, bloqueo: sin, tipo de sujeción: sin, tipo de embalaje: empaquetado en caja, Encontrará más información para el usuario y recomendaciones de diseño sobre la tecnología Through Hole Reflow en: Downloads | 170.68 | 100 | AA | PCB Connectors (PCC) | AAC | AACTBA | 50 | 50 | NO | PC | F | 2,34 | G | 61 | 76 | 114 | MM | 4017918925338 | 85366930 | DE | EC002637 | Imagen | Catálogo
1449306 | CC 2,5/ 6-G-5,08 P26THR AU | Carcasa de base para placa de circuito impreso | Carcasa base placa de circuito impreso, sección nominal: 2,5 mm², color: negro, corriente nominal: 12 A, tensión nominal (III/2): 320 V, superficie de contacto: Sn, tipo de conexión del contacto: Macho, número de filas: 1, número de polos: 6, familia de artículos: CC 2,5/..-G, paso: 5,08 mm, montaje: Soldadura THR/soldadura por ola, disposición de pines: Disposición de pines lineal, longitud del pin [P]: 2,6 mm, número de pines de soldadura por potencial: 1, sistema enchufable: COMBICON MSTB 2,5, Orientación de la cara enchufable: Estándar, bloqueo: sin, tipo de sujeción: sin, tipo de embalaje: empaquetado en caja | 352.08 | 100 | AA | PCB Connectors (PCC) | AAC | AACTBA | 50 | 1000 | NO | PC | F | 2,41 | G | 63 | 78 | 115 | MM | 4063151832698 | 85366930 | DE | EC002637 | Imagen | Catálogo
1954621 | CC 2,5/ 6-G-5,08 P26THRR56 | Carcasa de base para placa de circuito impreso | Carcasa base placa de circuito impreso, sección nominal: 2,5 mm², color: negro, corriente nominal: 12 A, tensión nominal (III/2): 320 V, superficie de contacto: Sn, tipo de conexión del contacto: Macho, número de potenciales: 6, número de filas: 1, número de polos: 6, número de conexiones: 6, familia de artículos: CC 2,5/..-G, paso: 5,08 mm, montaje: Soldadura THR/soldadura por ola, disposición de pines: Disposición de pines lineal, longitud del pin [P]: 2,6 mm, número de pines de soldadura por potencial: 1, sistema enchufable: COMBICON MSTB 2,5, Orientación de la cara enchufable: Estándar, bloqueo: sin, tipo de sujeción: sin, tipo de embalaje: Correa de 56 mm de ancho, Encontrará más información para el usuario y recomendaciones de diseño sobre la tecnología Through Hole Reflow en: Downloads | 221.25 | 100 | AA | PCB Connectors (PCC) | AAC | AACTBA | 330 | 330 | NO | PC | F | 3,74 | G | 62 | 330 | 330 | MM | 4017918925444 | 85366930 | DE | EC002637 | Imagen | Catálogo
1954731 | CC 2,5/ 6-GF-5,08 P26THR | Carcasa de base para placa de circuito impreso | Carcasa base placa de circuito impreso, sección nominal: 2,5 mm², color: negro, corriente nominal: 12 A, tensión nominal (III/2): 320 V, superficie de contacto: Sn, tipo de conexión del contacto: Macho, número de potenciales: 6, número de filas: 1, número de polos: 6, número de conexiones: 6, familia de artículos: CC 2,5/..-GF, paso: 5,08 mm, montaje: Soldadura THR/soldadura por ola, disposición de pines: Disposición de pines lineal, longitud del pin [P]: 2,6 mm, número de pines de soldadura por potencial: 1, sistema enchufable: COMBICON MSTB 2,5, Orientación de la cara enchufable: Estándar, bloqueo: Bloqueo por tornillo, tipo de sujeción: Sujeción aérea (rosca), tipo de embalaje: empaquetado en caja, Encontrará más información para el usuario y recomendaciones de diseño sobre la tecnología Through Hole Reflow en: Downloads | 362.31 | 100 | AA | PCB Connectors (PCC) | AAC | AACTBB | 50 | 50 | NO | PC |  | 3,71 | G | 92 | 78 | 114 | MM | 4017918925550 | 85366930 | DE | EC002637 | Imagen | Catálogo
1954841 | CC 2,5/ 6-GF-5,08 P26THRR56 | Carcasa de base para placa de circuito impreso | Carcasa base placa de circuito impreso, sección nominal: 2,5 mm², color: negro, corriente nominal: 12 A, tensión nominal (III/2): 320 V, superficie de contacto: Sn, tipo de conexión del contacto: Macho, número de potenciales: 6, número de filas: 1, número de polos: 6, número de conexiones: 6, familia de artículos: CC 2,5/..-GF, paso: 5,08 mm, montaje: Soldadura THR/soldadura por ola, disposición de pines: Disposición de pines lineal, longitud del pin [P]: 2,6 mm, número de pines de soldadura por potencial: 1, sistema enchufable: COMBICON MSTB 2,5, Orientación de la cara enchufable: Estándar, bloqueo: Bloqueo por tornillo, tipo de sujeción: Sujeción aérea (rosca), tipo de embalaje: Correa de 56 mm de ancho, Encontrará más información para el usuario y recomendaciones de diseño sobre la tecnología Through Hole Reflow en: Downloads | 412.88 | 100 | AA | PCB Connectors (PCC) | AAC | AACTBB | 330 | 330 | NO | PC | F | 5,06 | G | 91 | 181 | 114 | MM | 4017918925666 | 85366930 | DE | EC002637 | Imagen | Catálogo
1792669 | CC 2,5/ 6-GF-5,08-LR P26THR | Carcasa de base para placa de circuito impreso | Carcasa base placa de circuito impreso, sección nominal: 2,5 mm², color: negro, corriente nominal: 12 A, tensión nominal (III/2): 320 V, superficie de contacto: Sn, tipo de conexión del contacto: Macho, número de potenciales: 6, número de filas: 1, número de polos: 6, número de conexiones: 6, familia de artículos: CC 2,5/..-GF-LR, paso: 5,08 mm, montaje: Soldadura THR/soldadura por ola, disposición de pines: Disposición de pines lineal, longitud del pin [P]: 2,6 mm, número de pines de soldadura por potencial: 1, sistema enchufable: COMBICON MSTB 2,5, Orientación de la cara enchufable: Estándar, bloqueo: Bloqueo Lock and Release, tipo de sujeción: Lock &amp; Release sujeción aérea (rosca), tipo de embalaje: empaquetado en caja | 362.31 | 100 | AA | PCB Connectors (PCC) | AAC | AACTBE | 50 | 50 | NO | PC | F | 3,83 | G | 92 | 78 | 114 | MM | 4046356615679 | 85366930 | DE | EC002637 | Imagen | Catálogo
1836722 | CC 2,5/ 6-GF-LR P20 THR | Carcasa de base para placa de circuito impreso | Carcasa base placa de circuito impreso, sección nominal: 2,5 mm², color: negro, corriente nominal: 12 A, tensión nominal (III/2): 320 V, superficie de contacto: Sn, tipo de conexión del contacto: Macho, número de potenciales: 6, número de filas: 1, número de polos: 6, número de conexiones: 6, familia de artículos: CC 2,5/..-GF-LR, paso: 5 mm, montaje: Soldadura THR/soldadura por ola, disposición de pines: Disposición de pines lineal, longitud del pin [P]: 2 mm, número de pines de soldadura por potencial: 1, sistema enchufable: COMBICON MSTB 2,5, Orientación de la cara enchufable: Estándar, bloqueo: Bloqueo Lock and Release, tipo de sujeción: Lock &amp; Release sujeción aérea (rosca), tipo de embalaje: empaquetado en caja | 362.31 | 100 | AA | PCB Connectors (PCC) | AAC | AACTAB | 50 | 50 | NO | PC | F | 3,55 | G | 63 | 78 | 115 | MM | 4055626021010 | 85366930 | DE | EC002637 | Imagen | Catálogo
1954524 | CC 2,5/ 7-G-5,08 P26THR | Carcasa de base para placa de circuito impreso | Carcasa base placa de circuito impreso, sección nominal: 2,5 mm², color: negro, corriente nominal: 12 A, tensión nominal (III/2): 320 V, superficie de contacto: Sn, tipo de conexión del contacto: Macho, número de potenciales: 7, número de filas: 1, número de polos: 7, número de conexiones: 7, familia de artículos: CC 2,5/..-G, paso: 5,08 mm, montaje: Soldadura THR/soldadura por ola, disposición de pines: Disposición de pines lineal, longitud del pin [P]: 2,6 mm, número de pines de soldadura por potencial: 1, sistema enchufable: COMBICON MSTB 2,5, Orientación de la cara enchufable: Estándar, bloqueo: sin, tipo de sujeción: sin, tipo de embalaje: empaquetado en caja, Encontrará más información para el usuario y recomendaciones de diseño sobre la tecnología Through Hole Reflow en: Downloads | 194.96 | 100 | AA | PCB Connectors (PCC) | AAC | AACTBA | 50 | 50 | NO | PC | F | 2,78 | G | 63 | 78 | 115 | MM | 4017918925345 | 85366930 | DE | EC002637 | Imagen | Catálogo
1954634 | CC 2,5/ 7-G-5,08 P26THRR56 | Carcasa de base para placa de circuito impreso | Carcasa base placa de circuito impreso, sección nominal: 2,5 mm², color: negro, corriente nominal: 12 A, tensión nominal (III/2): 320 V, superficie de contacto: Sn, tipo de conexión del contacto: Macho, número de potenciales: 7, número de filas: 1, número de polos: 7, número de conexiones: 7, familia de artículos: CC 2,5/..-G, paso: 5,08 mm, montaje: Soldadura THR/soldadura por ola, disposición de pines: Disposición de pines lineal, longitud del pin [P]: 2,6 mm, número de pines de soldadura por potencial: 1, sistema enchufable: COMBICON MSTB 2,5, Orientación de la cara enchufable: Estándar, bloqueo: sin, tipo de sujeción: sin, tipo de embalaje: Correa de 56 mm de ancho, Encontrará más información para el usuario y recomendaciones de diseño sobre la tecnología Through Hole Reflow en: Downloads | 245.53 | 100 | AA | PCB Connectors (PCC) | AAC | AACTBA | 330 | 330 | NO | PC |  | 4,10 | G | 63 | 330 | 330 | MM | 4017918925451 | 85366930 | DE | EC002637 | Imagen | Catálogo
1954744 | CC 2,5/ 7-GF-5,08 P26THR | Carcasa de base para placa de circuito impreso | Carcasa base placa de circuito impreso, sección nominal: 2,5 mm², color: negro, corriente nominal: 12 A, tensión nominal (III/2): 320 V, superficie de contacto: Sn, tipo de conexión del contacto: Macho, número de potenciales: 7, número de filas: 1, número de polos: 7, número de conexiones: 7, familia de artículos: CC 2,5/..-GF, paso: 5,08 mm, montaje: Soldadura THR/soldadura por ola, disposición de pines: Disposición de pines lineal, longitud del pin [P]: 2,6 mm, número de pines de soldadura por potencial: 1, sistema enchufable: COMBICON MSTB 2,5, Orientación de la cara enchufable: Estándar, bloqueo: Bloqueo por tornillo, tipo de sujeción: Sujeción aérea (rosca), tipo de embalaje: empaquetado en caja, Encontrará más información para el usuario y recomendaciones de diseño sobre la tecnología Through Hole Reflow en: Downloads | 386.59 | 100 | AA | PCB Connectors (PCC) | AAC | AACTBB | 50 | 2000 | NO | PC |  | 4,12 | G | 92 | 78 | 114 | MM | 4017918925567 | 85366930 | DE | EC002637 | Imagen | Catálogo
1954854 | CC 2,5/ 7-GF-5,08 P26THRR88 | Carcasa de base para placa de circuito impreso | Carcasa base placa de circuito impreso, sección nominal: 2,5 mm², color: negro, corriente nominal: 12 A, tensión nominal (III/2): 320 V, superficie de contacto: Sn, tipo de conexión del contacto: Macho, número de potenciales: 7, número de filas: 1, número de polos: 7, número de conexiones: 7, familia de artículos: CC 2,5/..-GF, paso: 5,08 mm, montaje: Soldadura THR/soldadura por ola, disposición de pines: Disposición de pines lineal, longitud del pin [P]: 2,6 mm, número de pines de soldadura por potencial: 1, sistema enchufable: COMBICON MSTB 2,5, Orientación de la cara enchufable: Estándar, bloqueo: Bloqueo por tornillo, tipo de sujeción: Sujeción aérea (rosca), tipo de embalaje: Correa de 88 mm de ancho, Encontrará más información para el usuario y recomendaciones de diseño sobre la tecnología Through Hole Reflow en: Downloads | 437.16 | 100 | AA | PCB Connectors (PCC) | AAC | AACTBB | 240 | 240 | NO | PC | F | 6,27 | G | 0 | 0 | 0 |  | 4017918925673 | 85366930 | DE | EC002637 | Imagen | Catálogo
1792672 | CC 2,5/ 7-GF-5,08-LR P26THR | Carcasa de base para placa de circuito impreso | Carcasa base placa de circuito impreso, sección nominal: 2,5 mm², color: negro, corriente nominal: 12 A, tensión nominal (III/2): 320 V, superficie de contacto: Sn, tipo de conexión del contacto: Macho, número de potenciales: 7, número de filas: 1, número de polos: 7, número de conexiones: 7, familia de artículos: CC 2,5/..-GF-LR, paso: 5,08 mm, montaje: Soldadura THR/soldadura por ola, disposición de pines: Disposición de pines lineal, longitud del pin [P]: 2,6 mm, número de pines de soldadura por potencial: 1, sistema enchufable: COMBICON MSTB 2,5, Orientación de la cara enchufable: Estándar, bloqueo: Bloqueo Lock and Release, tipo de sujeción: Lock &amp; Release sujeción aérea (rosca), tipo de embalaje: empaquetado en caja | 386.59 | 100 | AA | PCB Connectors (PCC) | AAC | AACTBE | 50 | 2000 | NO | PC | F | 4,16 | G | 90 | 108 | 113 | MM | 4046356615686 | 85366930 | DE | EC002637 | Imagen | Catálogo
1836735 | CC 2,5/ 7-GF-LR P20 THR | Carcasa de base para placa de circuito impreso | Carcasa base placa de circuito impreso, sección nominal: 2,5 mm², color: negro, corriente nominal: 12 A, tensión nominal (III/2): 320 V, superficie de contacto: Sn, tipo de conexión del contacto: Macho, número de potenciales: 7, número de filas: 1, número de polos: 7, número de conexiones: 7, familia de artículos: CC 2,5/..-GF-LR, paso: 5 mm, montaje: Soldadura THR/soldadura por ola, disposición de pines: Disposición de pines lineal, longitud del pin [P]: 2 mm, número de pines de soldadura por potencial: 1, sistema enchufable: COMBICON MSTB 2,5, Orientación de la cara enchufable: Estándar, bloqueo: Bloqueo Lock and Release, tipo de sujeción: Lock &amp; Release sujeción aérea (rosca), tipo de embalaje: empaquetado en caja | 386.59 | 100 | AA | PCB Connectors (PCC) | AAC | AACTAB | 50 | 50 | NO | PC | F | 3,87 | G | 92 | 78 | 114 | MM | 4055626021027 | 85366930 | DE | EC002637 | Imagen | Catálogo
1836968 | CC 2,5/ 7-GF-LR P20THRR88 | Carcasa de base para placa de circuito impreso | Carcasa base placa de circuito impreso, sección nominal: 2,5 mm², color: negro, corriente nominal: 12 A, tensión nominal (III/2): 320 V, superficie de contacto: Sn, tipo de conexión del contacto: Macho, número de potenciales: 7, número de filas: 1, número de polos: 7, número de conexiones: 7, familia de artículos: CC 2,5/..-GF-LR, paso: 5 mm, montaje: Soldadura THR/soldadura por ola, disposición de pines: Disposición de pines lineal, longitud del pin [P]: 2 mm, número de pines de soldadura por potencial: 1, sistema enchufable: COMBICON MSTB 2,5, Orientación de la cara enchufable: Estándar, bloqueo: Bloqueo Lock and Release, tipo de sujeción: Lock &amp; Release sujeción aérea (rosca), tipo de embalaje: Correa de 88 mm de ancho | 437.16 | 100 | AA | PCB Connectors (PCC) | AAC | AACTAB | 330 | 330 | NO | PC | F | 5,85 | G | 0 | 0 | 0 |  | 4055626021355 | 85366930 | DE | EC002637 | Imagen | Catálogo
1954537 | CC 2,5/ 8-G-5,08 P26THR | Carcasa de base para placa de circuito impreso | Carcasa base placa de circuito impreso, sección nominal: 2,5 mm², color: negro, corriente nominal: 12 A, tensión nominal (III/2): 320 V, superficie de contacto: Sn, tipo de conexión del contacto: Macho, número de potenciales: 8, número de filas: 1, número de polos: 8, número de conexiones: 8, familia de artículos: CC 2,5/..-G, paso: 5,08 mm, montaje: Soldadura THR/soldadura por ola, disposición de pines: Disposición de pines lineal, longitud del pin [P]: 2,6 mm, número de pines de soldadura por potencial: 1, sistema enchufable: COMBICON MSTB 2,5, Orientación de la cara enchufable: Estándar, bloqueo: sin, tipo de sujeción: sin, tipo de embalaje: empaquetado en caja, Encontrará más información para el usuario y recomendaciones de diseño sobre la tecnología Through Hole Reflow en: Downloads | 219.24 | 100 | AA | PCB Connectors (PCC) | AAC | AACTBA | 50 | 50 | NO | PC | F | 3,14 | G | 92 | 78 | 114 | MM | 4017918925352 | 85366930 | DE | EC002637 | Imagen | Catálogo
1954757 | CC 2,5/ 8-GF-5,08 P26THR | Carcasa de base para placa de circuito impreso | Carcasa base placa de circuito impreso, sección nominal: 2,5 mm², color: negro, corriente nominal: 12 A, tensión nominal (III/2): 320 V, superficie de contacto: Sn, tipo de conexión del contacto: Macho, número de potenciales: 8, número de filas: 1, número de polos: 8, número de conexiones: 8, familia de artículos: CC 2,5/..-GF, paso: 5,08 mm, montaje: Soldadura THR/soldadura por ola, disposición de pines: Disposición de pines lineal, longitud del pin [P]: 2,6 mm, número de pines de soldadura por potencial: 1, sistema enchufable: COMBICON MSTB 2,5, Orientación de la cara enchufable: Estándar, bloqueo: Bloqueo por tornillo, tipo de sujeción: Sujeción aérea (rosca), tipo de embalaje: empaquetado en caja, Encontrará más información para el usuario y recomendaciones de diseño sobre la tecnología Through Hole Reflow en: Downloads | 410.87 | 100 | AA | PCB Connectors (PCC) | AAC | AACTBB | 50 | 50 | NO | PC |  | 4,61 | G | 92 | 76 | 113 | MM | 4017918925574 | 85366930 | DE | EC002637 | Imagen | Catálogo
1792685 | CC 2,5/ 8-GF-5,08-LR P26THR | Carcasa de base para placa de circuito impreso | Carcasa base placa de circuito impreso, sección nominal: 2,5 mm², color: negro, corriente nominal: 12 A, tensión nominal (III/2): 320 V, superficie de contacto: Sn, tipo de conexión del contacto: Macho, número de potenciales: 8, número de filas: 1, número de polos: 8, número de conexiones: 8, familia de artículos: CC 2,5/..-GF-LR, paso: 5,08 mm, montaje: Soldadura THR/soldadura por ola, disposición de pines: Disposición de pines lineal, longitud del pin [P]: 2,6 mm, número de pines de soldadura por potencial: 1, sistema enchufable: COMBICON MSTB 2,5, Orientación de la cara enchufable: Estándar, bloqueo: Bloqueo por tornillo, tipo de sujeción: Sujeción aérea (rosca), tipo de embalaje: empaquetado en caja | 410.87 | 100 | AA | PCB Connectors (PCC) | AAC | AACTBE | 50 | 50 | NO | PC | F | 4,50 | G | 92 | 78 | 114 | MM | 4046356615693 | 85366930 | DE | EC002637 | Imagen | Catálogo
1299422 | CC 2,5/ 8-GF-LR P14 THR | Carcasa de base para placa de circuito impreso | Carcasa base placa de circuito impreso, sección nominal: 2,5 mm², color: negro, corriente nominal: 12 A, tensión nominal (III/2): 320 V, superficie de contacto: Sn, tipo de conexión del contacto: Macho, número de filas: 1, número de polos: 8, familia de artículos: CC 2,5/..-GF-LR, paso: 5 mm, montaje: Soldadura THR/soldadura por ola, disposición de pines: Disposición de pines lineal, longitud del pin [P]: 1,4 mm, número de pines de soldadura por potencial: 1, sistema enchufable: COMBICON MSTB 2,5, Orientación de la cara enchufable: Estándar, bloqueo: Bloqueo Lock and Release, tipo de sujeción: Lock &amp; Release sujeción aérea (rosca), tipo de embalaje: empaquetado en caja | 410.87 | 100 | AA | PCB Connectors (PCC) | AAC | AACTAB | 50 | 1000 | NO | PC | F | 4,16 | G | 92 | 78 | 114 | MM | 4063151542603 | 85366930 | DE | EC002637 | Imagen | Catálogo
1836748 | CC 2,5/ 8-GF-LR P20 THR | Carcasa de base para placa de circuito impreso | Carcasa base placa de circuito impreso, sección nominal: 2,5 mm², color: negro, corriente nominal: 12 A, tensión nominal (III/2): 320 V, superficie de contacto: Sn, tipo de conexión del contacto: Macho, número de potenciales: 8, número de filas: 1, número de polos: 8, número de conexiones: 8, familia de artículos: CC 2,5/..-GF-LR, paso: 5 mm, montaje: Soldadura THR/soldadura por ola, disposición de pines: Disposición de pines lineal, longitud del pin [P]: 2 mm, número de pines de soldadura por potencial: 1, sistema enchufable: COMBICON MSTB 2,5, Orientación de la cara enchufable: Estándar, bloqueo: Bloqueo Lock and Release, tipo de sujeción: Lock &amp; Release sujeción aérea (rosca), tipo de embalaje: empaquetado en caja | 410.87 | 100 | AA | PCB Connectors (PCC) | AAC | AACTAB | 50 | 50 | NO | PC | F | 4,21 | G | 92 | 78 | 114 | MM | 4055626021034 | 85366930 | DE | EC002637 | Imagen | Catálogo
1954540 | CC 2,5/ 9-G-5,08 P26THR | Carcasa de base para placa de circuito impreso | Carcasa base placa de circuito impreso, sección nominal: 2,5 mm², color: negro, corriente nominal: 12 A, tensión nominal (III/2): 320 V, superficie de contacto: Sn, tipo de conexión del contacto: Macho, número de potenciales: 9, número de filas: 1, número de polos: 9, número de conexiones: 9, familia de artículos: CC 2,5/..-G, paso: 5,08 mm, montaje: Soldadura THR/soldadura por ola, disposición de pines: Disposición de pines lineal, longitud del pin [P]: 2,6 mm, número de pines de soldadura por potencial: 1, sistema enchufable: COMBICON MSTB 2,5, Orientación de la cara enchufable: Estándar, bloqueo: sin, tipo de sujeción: sin, tipo de embalaje: empaquetado en caja, Encontrará más información para el usuario y recomendaciones de diseño sobre la tecnología Through Hole Reflow en: Downloads | 243.53 | 100 | AA | PCB Connectors (PCC) | AAC | AACTBA | 50 | 50 | NO | PC | F | 3,52 | G | 92 | 78 | 114 | MM | 4017918925369 | 85366930 | DE | EC002637 | Imagen | Catálogo
1954760 | CC 2,5/ 9-GF-5,08 P26THR | Carcasa de base para placa de circuito impreso | Carcasa base placa de circuito impreso, sección nominal: 2,5 mm², color: negro, corriente nominal: 12 A, tensión nominal (III/2): 320 V, superficie de contacto: Sn, tipo de conexión del contacto: Macho, número de potenciales: 9, número de filas: 1, número de polos: 9, número de conexiones: 9, familia de artículos: CC 2,5/..-GF, paso: 5,08 mm, montaje: Soldadura THR/soldadura por ola, disposición de pines: Disposición de pines lineal, longitud del pin [P]: 2,6 mm, número de pines de soldadura por potencial: 1, sistema enchufable: COMBICON MSTB 2,5, Orientación de la cara enchufable: Estándar, bloqueo: Bloqueo por tornillo, tipo de sujeción: Sujeción aérea (rosca), tipo de embalaje: empaquetado en caja, Encontrará más información para el usuario y recomendaciones de diseño sobre la tecnología Through Hole Reflow en: Downloads | 435.16 | 100 | AA | PCB Connectors (PCC) | AAC | AACTBB | 50 | 50 | NO | PC | F | 4,84 | G | 92 | 78 | 114 | MM | 4017918925581 | 85366930 | DE | EC002637 | Imagen | Catálogo
1954870 | CC 2,5/ 9-GF-5,08 P26THRR88 | Carcasa de base para placa de circuito impreso | Carcasa base placa de circuito impreso, sección nominal: 2,5 mm², color: negro, corriente nominal: 12 A, tensión nominal (III/2): 320 V, superficie de contacto: Sn, tipo de conexión del contacto: Macho, número de potenciales: 9, número de filas: 1, número de polos: 9, número de conexiones: 9, familia de artículos: CC 2,5/..-GF, paso: 5,08 mm, montaje: Soldadura THR/soldadura por ola, disposición de pines: Disposición de pines lineal, longitud del pin [P]: 2,6 mm, número de pines de soldadura por potencial: 1, sistema enchufable: COMBICON MSTB 2,5, Orientación de la cara enchufable: Estándar, bloqueo: Bloqueo por tornillo, tipo de sujeción: Sujeción aérea (rosca), tipo de embalaje: Correa de 88 mm de ancho, Encontrará más información para el usuario y recomendaciones de diseño sobre la tecnología Through Hole Reflow en: Downloads | 485.73 | 100 | AA | PCB Connectors (PCC) | AAC | AACTBB | 240 | 240 | NO | PC | F | 6,50 | G | 0 | 0 | 0 |  | 4017918925697 | 85366930 | DE | EC002637 | Imagen | Catálogo
1792698 | CC 2,5/ 9-GF-5,08-LR P26THR | Carcasa de base para placa de circuito impreso | Carcasa base placa de circuito impreso, sección nominal: 2,5 mm², color: negro, corriente nominal: 12 A, tensión nominal (III/2): 320 V, superficie de contacto: Sn, tipo de conexión del contacto: Macho, número de potenciales: 9, número de filas: 1, número de polos: 9, número de conexiones: 9, familia de artículos: CC 2,5/..-GF-LR, paso: 5,08 mm, montaje: Soldadura THR/soldadura por ola, disposición de pines: Disposición de pines lineal, longitud del pin [P]: 2,6 mm, número de pines de soldadura por potencial: 1, sistema enchufable: COMBICON MSTB 2,5, Orientación de la cara enchufable: Estándar, bloqueo: Bloqueo Lock and Release, tipo de sujeción: Lock &amp; Release sujeción aérea (rosca), tipo de embalaje: empaquetado en caja | 435.16 | 100 | AA | PCB Connectors (PCC) | AAC | AACTBE | 50 | 50 | NO | PC | F | 4,86 | G | 92 | 78 | 114 | MM | 4046356615709 | 85366930 | DE | EC002637 | Imagen | Catálogo
1836751 | CC 2,5/ 9-GF-LR P20 THR | Carcasa de base para placa de circuito impreso | Carcasa base placa de circuito impreso, sección nominal: 2,5 mm², color: negro, corriente nominal: 12 A, tensión nominal (III/2): 320 V, superficie de contacto: Sn, tipo de conexión del contacto: Macho, número de potenciales: 9, número de filas: 1, número de polos: 9, número de conexiones: 9, familia de artículos: CC 2,5/..-GF-LR, paso: 5 mm, montaje: Soldadura THR/soldadura por ola, disposición de pines: Disposición de pines lineal, longitud del pin [P]: 2 mm, número de pines de soldadura por potencial: 1, sistema enchufable: COMBICON MSTB 2,5, Orientación de la cara enchufable: Estándar, bloqueo: Bloqueo Lock and Release, tipo de sujeción: Lock &amp; Release sujeción aérea (rosca), tipo de embalaje: empaquetado en caja | 435.16 | 100 | AA | PCB Connectors (PCC) | AAC | AACTAB | 50 | 50 | NO | PC | F | 4,65 | G | 90 | 108 | 113 | MM | 4055626021041 | 85366930 | DE | EC002637 | Imagen | Catálogo
1954553 | CC 2,5/10-G-5,08 P26THR | Carcasa de base para placa de circuito impreso | Carcasa base placa de circuito impreso, sección nominal: 2,5 mm², color: negro, corriente nominal: 12 A, tensión nominal (III/2): 320 V, superficie de contacto: Sn, tipo de conexión del contacto: Macho, número de potenciales: 10, número de filas: 1, número de polos: 10, número de conexiones: 10, familia de artículos: CC 2,5/..-G, paso: 5,08 mm, montaje: Soldadura THR/soldadura por ola, disposición de pines: Disposición de pines lineal, longitud del pin [P]: 2,6 mm, número de pines de soldadura por potencial: 1, sistema enchufable: COMBICON MSTB 2,5, Orientación de la cara enchufable: Estándar, bloqueo: sin, tipo de sujeción: sin, tipo de embalaje: empaquetado en caja, Encontrará más información para el usuario y recomendaciones de diseño sobre la tecnología Through Hole Reflow en: Downloads | 267.81 | 100 | AA | PCB Connectors (PCC) | AAC | AACTBA | 50 | 50 | NO | PC | F | 4,22 | G | 92 | 78 | 114 | MM | 4017918925376 | 85366930 | DE | EC002637 | Imagen | Catálogo
1754025 | CC 2,5/10-GF-5,08 GN P26 THR | Carcasa de base para placa de circuito impreso | Carcasa base placa de circuito impreso, sección nominal: 2,5 mm², color: verde, corriente nominal: 12 A, tensión nominal (III/2): 320 V, superficie de contacto: Sn, tipo de conexión del contacto: Macho, número de filas: 1, número de polos: 10, familia de artículos: CC 2,5/..-GF, paso: 5,08 mm, montaje: Soldadura THR/soldadura por ola, disposición de pines: Disposición de pines lineal, longitud del pin [P]: 2,6 mm, número de pines de soldadura por potencial: 1, sistema enchufable: COMBICON MSTB 2,5, Orientación de la cara enchufable: Estándar, bloqueo: Bloqueo por tornillo, tipo de sujeción: Sujeción aérea (rosca), tipo de embalaje: empaquetado en caja | 459.44 | 100 | AA | PCB Connectors (PCC) | AAC | AACTBB | 50 | 1000 | NO | PC | F | 5,22 | G | 0 | 0 | 0 |  | 4067923320253 | 85366930 | DE | EC002637 | Imagen | Catálogo
1668885 | CC 2,5/10-GF-5,08 GN P26THRR88 | Carcasa de base para placa de circuito impreso | Carcasa base placa de circuito impreso, sección nominal: 2,5 mm², color: verde, corriente nominal: 12 A, tensión nominal (III/2): 320 V, superficie de contacto: Sn, tipo de conexión del contacto: Macho, número de filas: 1, número de polos: 10, familia de artículos: CC 2,5/..-GF, paso: 5,08 mm, montaje: Soldadura THR/soldadura por ola, disposición de pines: Disposición de pines lineal, longitud del pin [P]: 2,6 mm, número de pines de soldadura por potencial: 1, sistema enchufable: COMBICON MSTB 2,5, Orientación de la cara enchufable: Estándar, bloqueo: Bloqueo por tornillo, tipo de sujeción: Sujeción aérea (rosca), tipo de embalaje: Correa de 88 mm de ancho | 510.01 | 100 | AA | PCB Connectors (PCC) | AAC | AACTBB | 240 | 240 | NO | PC | F | 7,80 | G | 0 | 0 | 0 |  | 4067923216549 | 85366930 | DE | EC002637 | Imagen | Catálogo
1954773 | CC 2,5/10-GF-5,08 P26THR | Carcasa de base para placa de circuito impreso | Carcasa base placa de circuito impreso, sección nominal: 2,5 mm², color: negro, corriente nominal: 12 A, tensión nominal (III/2): 320 V, superficie de contacto: Sn, tipo de conexión del contacto: Macho, número de potenciales: 10, número de filas: 1, número de polos: 10, número de conexiones: 10, familia de artículos: CC 2,5/..-GF, paso: 5,08 mm, montaje: Soldadura THR/soldadura por ola, disposición de pines: Disposición de pines lineal, longitud del pin [P]: 2,6 mm, número de pines de soldadura por potencial: 1, sistema enchufable: COMBICON MSTB 2,5, Orientación de la cara enchufable: Estándar, bloqueo: Bloqueo por tornillo, tipo de sujeción: Sujeción aérea (rosca), tipo de embalaje: empaquetado en caja, Encontrará más información para el usuario y recomendaciones de diseño sobre la tecnología Through Hole Reflow en: Downloads | 459.44 | 100 | AA | PCB Connectors (PCC) | AAC | AACTBB | 50 | 50 | NO | PC | F | 5,22 | G | 92 | 109 | 114 | MM | 4017918925598 | 85366930 | DE | EC002637 | Imagen | Catálogo
1954883 | CC 2,5/10-GF-5,08 P26THRR88 | Carcasa de base para placa de circuito impreso | Carcasa base placa de circuito impreso, sección nominal: 2,5 mm², color: negro, corriente nominal: 12 A, tensión nominal (III/2): 320 V, superficie de contacto: Sn, tipo de conexión del contacto: Macho, número de potenciales: 10, número de filas: 1, número de polos: 10, número de conexiones: 10, familia de artículos: CC 2,5/..-GF, paso: 5,08 mm, montaje: Soldadura THR/soldadura por ola, disposición de pines: Disposición de pines lineal, longitud del pin [P]: 2,6 mm, número de pines de soldadura por potencial: 1, sistema enchufable: COMBICON MSTB 2,5, Orientación de la cara enchufable: Estándar, bloqueo: Bloqueo por tornillo, tipo de sujeción: Sujeción aérea (rosca), tipo de embalaje: Correa de 88 mm de ancho, Encontrará más información para el usuario y recomendaciones de diseño sobre la tecnología Through Hole Reflow en: Downloads | 510.01 | 100 | AA | PCB Connectors (PCC) | AAC | AACTBB | 240 | 240 | NO | PC | F | 7,65 | G | 0 | 0 | 0 |  | 4017918925703 | 85366930 | DE | EC002637 | Imagen | Catálogo
1792708 | CC 2,5/10-GF-5,08-LR P26THR | Carcasa de base para placa de circuito impreso | Carcasa base placa de circuito impreso, sección nominal: 2,5 mm², color: negro, corriente nominal: 12 A, tensión nominal (III/2): 320 V, superficie de contacto: Sn, tipo de conexión del contacto: Macho, número de potenciales: 10, número de filas: 1, número de polos: 10, número de conexiones: 10, familia de artículos: CC 2,5/..-GF-LR, paso: 5,08 mm, montaje: Soldadura THR/soldadura por ola, disposición de pines: Disposición de pines lineal, longitud del pin [P]: 2,6 mm, número de pines de soldadura por potencial: 1, sistema enchufable: COMBICON MSTB 2,5, Orientación de la cara enchufable: Estándar, bloqueo: Bloqueo Lock and Release, tipo de sujeción: Lock &amp; Release sujeción aérea (rosca), tipo de embalaje: empaquetado en caja | 459.44 | 100 | AA | PCB Connectors (PCC) | AAC | AACTBE | 50 | 50 | NO | PC |  | 5,18 | G | 91 | 107 | 113 | MM | 4046356615716 | 85366930 | DE | EC002637 | Imagen | Catálogo
1705352 | CC 2,5/10-GF-5,08-LR P26THRR88 4PA | Conector para placa de circuito impreso | Carcasa base placa de circuito impreso, sección nominal: 2,5 mm², color: negro, corriente nominal: 12 A, tensión nominal (III/2): 320 V, superficie de contacto: Sn, tipo de conexión del contacto: Macho, número de potenciales: 4, número de filas: 1, número de polos: 10, número de conexiones: 4, familia de artículos: CC 2,5/..-GF-LR, paso: 5,08 mm, montaje: Soldadura THR/soldadura por ola, disposición de pines: Disposición de pines lineal, longitud del pin [P]: 2,6 mm, número de pines de soldadura por potencial: 1, sistema enchufable: COMBICON MSTB 2,5, Orientación de la cara enchufable: Estándar, bloqueo: Bloqueo Lock and Release, tipo de sujeción: Lock &amp; Release sujeción aérea (rosca), tipo de embalaje: Correa de 88 mm de ancho | 446.31 | 100 | AA | PCB Connectors (PCC) | AAC | AACTBE | 240 | 240 | NO | PC | F | 7,26 | G | 95 | 335 | 335 | MM | 4046356771986 | 85366930 | DE | EC002637 | Imagen | Catálogo
1836764 | CC 2,5/10-GF-LR P20 THR | Carcasa de base para placa de circuito impreso | Carcasa base placa de circuito impreso, sección nominal: 2,5 mm², color: negro, corriente nominal: 12 A, tensión nominal (III/2): 320 V, superficie de contacto: Sn, tipo de conexión del contacto: Macho, número de potenciales: 10, número de filas: 1, número de polos: 10, número de conexiones: 10, familia de artículos: CC 2,5/..-GF-LR, paso: 5 mm, montaje: Soldadura THR/soldadura por ola, disposición de pines: Disposición de pines lineal, longitud del pin [P]: 2 mm, número de pines de soldadura por potencial: 1, sistema enchufable: COMBICON MSTB 2,5, Orientación de la cara enchufable: Estándar, bloqueo: Bloqueo Lock and Release, tipo de sujeción: Lock &amp; Release sujeción aérea (rosca), tipo de embalaje: empaquetado en caja | 459.44 | 100 | AA | PCB Connectors (PCC) | AAC | AACTAB | 50 | 50 | NO | PC | F | 4,98 | G | 90 | 108 | 113 | MM | 4055626021058 | 85366930 | DE | EC002637 | Imagen | Catálogo
1954566 | CC 2,5/11-G-5,08 P26THR | Carcasa de base para placa de circuito impreso | Carcasa base placa de circuito impreso, sección nominal: 2,5 mm², color: negro, corriente nominal: 12 A, tensión nominal (III/2): 320 V, superficie de contacto: Sn, tipo de conexión del contacto: Macho, número de potenciales: 11, número de filas: 1, número de polos: 11, número de conexiones: 11, familia de artículos: CC 2,5/..-G, paso: 5,08 mm, montaje: Soldadura THR/soldadura por ola, disposición de pines: Disposición de pines lineal, longitud del pin [P]: 2,6 mm, número de pines de soldadura por potencial: 1, sistema enchufable: COMBICON MSTB 2,5, Orientación de la cara enchufable: Estándar, bloqueo: sin, tipo de sujeción: sin, tipo de embalaje: empaquetado en caja, Encontrará más información para el usuario y recomendaciones de diseño sobre la tecnología Through Hole Reflow en: Downloads | 292.09 | 100 | AA | PCB Connectors (PCC) | AAC | AACTBA | 50 | 50 | NO | PC | F | 6,50 | G | 92 | 78 | 114 | MM | 4017918925383 | 85366930 | DE | EC002637 | Imagen | Catálogo
1954786 | CC 2,5/11-GF-5,08 P26THR | Carcasa de base para placa de circuito impreso | Carcasa base placa de circuito impreso, sección nominal: 2,5 mm², color: negro, corriente nominal: 12 A, tensión nominal (III/2): 320 V, superficie de contacto: Sn, tipo de conexión del contacto: Macho, número de potenciales: 11, número de filas: 1, número de polos: 11, número de conexiones: 11, familia de artículos: CC 2,5/..-GF, paso: 5,08 mm, montaje: Soldadura THR/soldadura por ola, disposición de pines: Disposición de pines lineal, longitud del pin [P]: 2,6 mm, número de pines de soldadura por potencial: 1, sistema enchufable: COMBICON MSTB 2,5, Orientación de la cara enchufable: Estándar, bloqueo: Bloqueo por tornillo, tipo de sujeción: Sujeción aérea (rosca), tipo de embalaje: empaquetado en caja, Encontrará más información para el usuario y recomendaciones de diseño sobre la tecnología Through Hole Reflow en: Downloads | 483.72 | 100 | AA | PCB Connectors (PCC) | AAC | AACTBB | 50 | 50 | NO | PC | F | 5,50 | G | 90 | 108 | 113 | MM | 4017918925604 | 85366930 | DE | EC002637 | Imagen | Catálogo
1954896 | CC 2,5/11-GF-5,08 P26THRR88 | Carcasa de base para placa de circuito impreso | Carcasa base placa de circuito impreso, sección nominal: 2,5 mm², color: negro, corriente nominal: 12 A, tensión nominal (III/2): 320 V, superficie de contacto: Sn, tipo de conexión del contacto: Macho, número de potenciales: 11, número de filas: 1, número de polos: 11, número de conexiones: 11, familia de artículos: CC 2,5/..-GF, paso: 5,08 mm, montaje: Soldadura THR/soldadura por ola, disposición de pines: Disposición de pines lineal, longitud del pin [P]: 2,6 mm, número de pines de soldadura por potencial: 1, sistema enchufable: COMBICON MSTB 2,5, Orientación de la cara enchufable: Estándar, bloqueo: Bloqueo por tornillo, tipo de sujeción: Sujeción aérea (rosca), tipo de embalaje: Correa de 88 mm de ancho, Encontrará más información para el usuario y recomendaciones de diseño sobre la tecnología Through Hole Reflow en: Downloads | 534.29 | 100 | AA | PCB Connectors (PCC) | AAC | AACTBB | 240 | 240 | NO | PC | F | 7,00 | G | 0 | 0 | 0 |  | 4017918925710 | 85366930 | DE | EC002637 | Imagen | Catálogo
1792711 | CC 2,5/11-GF-5,08-LR P26THR | Carcasa de base para placa de circuito impreso | Carcasa base placa de circuito impreso, sección nominal: 2,5 mm², color: negro, corriente nominal: 12 A, tensión nominal (III/2): 320 V, superficie de contacto: Sn, tipo de conexión del contacto: Macho, número de potenciales: 11, número de filas: 1, número de polos: 11, número de conexiones: 11, familia de artículos: CC 2,5/..-GF-LR, paso: 5,08 mm, montaje: Soldadura THR/soldadura por ola, disposición de pines: Disposición de pines lineal, longitud del pin [P]: 2,6 mm, número de pines de soldadura por potencial: 1, sistema enchufable: COMBICON MSTB 2,5, Orientación de la cara enchufable: Estándar, bloqueo: Bloqueo Lock and Release, tipo de sujeción: Lock &amp; Release sujeción aérea (rosca), tipo de embalaje: empaquetado en caja | 483.72 | 100 | AA | PCB Connectors (PCC) | AAC | AACTBE | 50 | 2000 | NO | PC | F | 5,52 | G | 90 | 108 | 113 | MM | 4046356615723 | 85366930 | DE | EC002637 | Imagen | Catálogo
1836777 | CC 2,5/11-GF-LR P20 THR | Carcasa de base para placa de circuito impreso | Carcasa base placa de circuito impreso, sección nominal: 2,5 mm², color: negro, corriente nominal: 12 A, tensión nominal (III/2): 320 V, superficie de contacto: Sn, tipo de conexión del contacto: Macho, número de potenciales: 11, número de filas: 1, número de polos: 11, número de conexiones: 11, familia de artículos: CC 2,5/..-GF-LR, paso: 5 mm, montaje: Soldadura THR/soldadura por ola, disposición de pines: Disposición de pines lineal, longitud del pin [P]: 2 mm, número de pines de soldadura por potencial: 1, sistema enchufable: COMBICON MSTB 2,5, Orientación de la cara enchufable: Estándar, bloqueo: Bloqueo Lock and Release, tipo de sujeción: Lock &amp; Release sujeción aérea (rosca), tipo de embalaje: empaquetado en caja | 483.72 | 100 | AA | PCB Connectors (PCC) | AAC | AACTAB | 50 | 50 | NO | PC | F | 5,32 | G | 0 | 0 | 0 |  | 4055626021065 | 85366930 | DE | EC002637 | Imagen | Catálogo
1954579 | CC 2,5/12-G-5,08 P26THR | Carcasa de base para placa de circuito impreso | Carcasa base placa de circuito impreso, sección nominal: 2,5 mm², color: negro, corriente nominal: 12 A, tensión nominal (III/2): 320 V, superficie de contacto: Sn, tipo de conexión del contacto: Macho, número de potenciales: 12, número de filas: 1, número de polos: 12, número de conexiones: 12, familia de artículos: CC 2,5/..-G, paso: 5,08 mm, montaje: Soldadura THR/soldadura por ola, disposición de pines: Disposición de pines lineal, longitud del pin [P]: 2,6 mm, número de pines de soldadura por potencial: 1, sistema enchufable: COMBICON MSTB 2,5, Orientación de la cara enchufable: Estándar, bloqueo: sin, tipo de sujeción: sin, tipo de embalaje: empaquetado en caja, Encontrará más información para el usuario y recomendaciones de diseño sobre la tecnología Through Hole Reflow en: Downloads | 316.37 | 100 | AA | PCB Connectors (PCC) | AAC | AACTBA | 50 | 50 | NO | PC | F | 4,20 | G | 90 | 108 | 113 | MM | 4017918925390 | 85366930 | DE | EC002637 | Imagen | Catálogo
1954799 | CC 2,5/12-GF-5,08 P26THR | Carcasa de base para placa de circuito impreso | Carcasa base placa de circuito impreso, sección nominal: 2,5 mm², color: negro, corriente nominal: 12 A, tensión nominal (III/2): 320 V, superficie de contacto: Sn, tipo de conexión del contacto: Macho, número de potenciales: 12, número de filas: 1, número de polos: 12, número de conexiones: 12, familia de artículos: CC 2,5/..-GF, paso: 5,08 mm, montaje: Soldadura THR/soldadura por ola, disposición de pines: Disposición de pines lineal, longitud del pin [P]: 2,6 mm, número de pines de soldadura por potencial: 1, sistema enchufable: COMBICON MSTB 2,5, Orientación de la cara enchufable: Estándar, bloqueo: Bloqueo por tornillo, tipo de sujeción: Sujeción aérea (rosca), tipo de embalaje: empaquetado en caja, Encontrará más información para el usuario y recomendaciones de diseño sobre la tecnología Through Hole Reflow en: Downloads | 508 | 100 | AA | PCB Connectors (PCC) | AAC | AACTBB | 50 | 50 | NO | PC | F | 6,00 | G | 90 | 108 | 113 | MM | 4017918925611 | 85366930 | DE | EC002637 | Imagen | Catálogo
1954906 | CC 2,5/12-GF-5,08 P26THRR88 | Carcasa de base para placa de circuito impreso | Carcasa base placa de circuito impreso, sección nominal: 2,5 mm², color: negro, corriente nominal: 12 A, tensión nominal (III/2): 320 V, superficie de contacto: Sn, tipo de conexión del contacto: Macho, número de potenciales: 12, número de filas: 1, número de polos: 12, número de conexiones: 12, familia de artículos: CC 2,5/..-GF, paso: 5,08 mm, montaje: Soldadura THR/soldadura por ola, disposición de pines: Disposición de pines lineal, longitud del pin [P]: 2,6 mm, número de pines de soldadura por potencial: 1, sistema enchufable: COMBICON MSTB 2,5, Orientación de la cara enchufable: Estándar, bloqueo: Bloqueo por tornillo, tipo de sujeción: Sujeción aérea (rosca), tipo de embalaje: Correa de 88 mm de ancho, Encontrará más información para el usuario y recomendaciones de diseño sobre la tecnología Through Hole Reflow en: Downloads | 558.57 | 100 | AA | PCB Connectors (PCC) | AAC | AACTBB | 240 | 240 | NO | PC | F | 8,00 | G | 0 | 0 | 0 |  | 4017918925727 | 85366930 | DE | EC002637 | Imagen | Catálogo
1792724 | CC 2,5/12-GF-5,08-LR P26THR | Carcasa de base para placa de circuito impreso | Carcasa base placa de circuito impreso, sección nominal: 2,5 mm², color: negro, corriente nominal: 12 A, tensión nominal (III/2): 320 V, superficie de contacto: Sn, tipo de conexión del contacto: Macho, número de potenciales: 12, número de filas: 1, número de polos: 12, número de conexiones: 12, familia de artículos: CC 2,5/..-GF-LR, paso: 5,08 mm, montaje: Soldadura THR/soldadura por ola, disposición de pines: Disposición de pines lineal, longitud del pin [P]: 2,6 mm, número de pines de soldadura por potencial: 1, sistema enchufable: COMBICON MSTB 2,5, Orientación de la cara enchufable: Estándar, bloqueo: Bloqueo Lock and Release, tipo de sujeción: Lock &amp; Release sujeción aérea (rosca), tipo de embalaje: empaquetado en caja | 508 | 100 | AA | PCB Connectors (PCC) | AAC | AACTBE | 50 | 50 | NO | PC | F | 5,97 | G | 90 | 108 | 113 | MM | 4046356615730 | 85366930 | DE | EC002637 | Imagen | Catálogo
1836780 | CC 2,5/12-GF-LR P20 THR | Carcasa de base para placa de circuito impreso | Carcasa base placa de circuito impreso, sección nominal: 2,5 mm², color: negro, corriente nominal: 12 A, tensión nominal (III/2): 320 V, superficie de contacto: Sn, tipo de conexión del contacto: Macho, número de potenciales: 12, número de filas: 1, número de polos: 12, número de conexiones: 12, familia de artículos: CC 2,5/..-GF-LR, paso: 5 mm, montaje: Soldadura THR/soldadura por ola, disposición de pines: Disposición de pines lineal, longitud del pin [P]: 2 mm, número de pines de soldadura por potencial: 1, sistema enchufable: COMBICON MSTB 2,5, Orientación de la cara enchufable: Estándar, bloqueo: Bloqueo Lock and Release, tipo de sujeción: Lock &amp; Release sujeción aérea (rosca), tipo de embalaje: empaquetado en caja | 508 | 100 | AA | PCB Connectors (PCC) | AAC | AACTAB | 50 | 50 | NO | PC | F | 5,00 | G | 0 | 0 | 0 |  | 4055626021072 | 85366930 | DE | EC002637 | Imagen | Catálogo
1827524 | CC 2,5/13-GF-5,08-LR P26THR | Carcasa de base para placa de circuito impreso | Carcasa base placa de circuito impreso, sección nominal: 2,5 mm², color: negro, corriente nominal: 12 A, tensión nominal (III/2): 320 V, superficie de contacto: Sn, tipo de conexión del contacto: Macho, número de potenciales: 13, número de filas: 1, número de polos: 13, número de conexiones: 13, familia de artículos: CC 2,5/..-GF-LR, paso: 5,08 mm, montaje: Soldadura THR/soldadura por ola, disposición de pines: Disposición de pines lineal, longitud del pin [P]: 2,6 mm, número de pines de soldadura por potencial: 1, sistema enchufable: COMBICON MSTB 2,5, Orientación de la cara enchufable: Estándar, bloqueo: Bloqueo Lock and Release, tipo de sujeción: Lock &amp; Release sujeción aérea (rosca), tipo de embalaje: empaquetado en caja | 532.28 | 100 | AA | PCB Connectors (PCC) | AAC | AACTBE | 52 | 52 | NO | PC | F | 2,22 | G | 72 | 271 | 172 | MM | 4046356953153 | 85366930 | DE | EC002637 | Imagen | Catálogo
1836793 | CC 2,5/13-GF-LR P20 THR | Carcasa de base para placa de circuito impreso | Carcasa base placa de circuito impreso, sección nominal: 2,5 mm², color: negro, corriente nominal: 12 A, tensión nominal (III/2): 320 V, superficie de contacto: Sn, tipo de conexión del contacto: Macho, número de potenciales: 13, número de filas: 1, número de polos: 13, número de conexiones: 13, familia de artículos: CC 2,5/..-GF-LR, paso: 5 mm, montaje: Soldadura THR/soldadura por ola, disposición de pines: Disposición de pines lineal, longitud del pin [P]: 2 mm, número de pines de soldadura por potencial: 1, sistema enchufable: COMBICON MSTB 2,5, Orientación de la cara enchufable: Estándar, bloqueo: Bloqueo Lock and Release, tipo de sujeción: Lock &amp; Release sujeción aérea (rosca), tipo de embalaje: empaquetado en caja | 532.28 | 100 | AA | PCB Connectors (PCC) | AAC | AACTAB | 52 | 52 | NO | PC | F | 2,22 | G | 72 | 271 | 172 | MM | 4055626021089 | 85366930 | DE | EC002637 | Imagen | Catálogo
1827537 | CC 2,5/14-GF-5,08-LR P26THR | Carcasa de base para placa de circuito impreso | Carcasa base placa de circuito impreso, sección nominal: 2,5 mm², color: negro, corriente nominal: 12 A, tensión nominal (III/2): 320 V, superficie de contacto: Sn, tipo de conexión del contacto: Macho, número de potenciales: 14, número de filas: 1, número de polos: 14, número de conexiones: 14, familia de artículos: CC 2,5/..-GF-LR, paso: 5,08 mm, montaje: Soldadura THR/soldadura por ola, disposición de pines: Disposición de pines lineal, longitud del pin [P]: 2,6 mm, número de pines de soldadura por potencial: 1, sistema enchufable: COMBICON MSTB 2,5, Orientación de la cara enchufable: Estándar, bloqueo: Bloqueo Lock and Release, tipo de sujeción: Lock &amp; Release sujeción aérea (rosca), tipo de embalaje: empaquetado en caja | 556.56 | 100 | AA | PCB Connectors (PCC) | AAC | AACTBE | 52 | 52 | NO | PC | F | 8,42 | G | 72 | 271 | 172 | MM | 4046356953160 | 85366930 | DE | EC002637 | Imagen | Catálogo
1836803 | CC 2,5/14-GF-LR P20 THR | Carcasa de base para placa de circuito impreso | Carcasa base placa de circuito impreso, sección nominal: 2,5 mm², color: negro, corriente nominal: 12 A, tensión nominal (III/2): 320 V, superficie de contacto: Sn, tipo de conexión del contacto: Macho, número de potenciales: 14, número de filas: 1, número de polos: 14, número de conexiones: 14, familia de artículos: CC 2,5/..-GF-LR, paso: 5 mm, montaje: Soldadura THR/soldadura por ola, disposición de pines: Disposición de pines lineal, longitud del pin [P]: 2 mm, número de pines de soldadura por potencial: 1, sistema enchufable: COMBICON MSTB 2,5, Orientación de la cara enchufable: Estándar, bloqueo: Bloqueo Lock and Release, tipo de sujeción: Lock &amp; Release sujeción aérea (rosca), tipo de embalaje: empaquetado en caja | 556.56 | 100 | AA | PCB Connectors (PCC) | AAC | AACTAB | 52 | 52 | NO | PC | F | 2,22 | G | 72 | 271 | 172 | MM | 4055626021096 | 85366930 | DE | EC002637 | Imagen | Catálogo
1827540 | CC 2,5/15-GF-5,08-LR P26THR | Carcasa de base para placa de circuito impreso | Carcasa base placa de circuito impreso, sección nominal: 2,5 mm², color: negro, corriente nominal: 12 A, tensión nominal (III/2): 320 V, superficie de contacto: Sn, tipo de conexión del contacto: Macho, número de potenciales: 15, número de filas: 1, número de polos: 15, número de conexiones: 15, familia de artículos: CC 2,5/..-GF-LR, paso: 5,08 mm, montaje: Soldadura THR/soldadura por ola, disposición de pines: Disposición de pines lineal, longitud del pin [P]: 2,6 mm, número de pines de soldadura por potencial: 1, sistema enchufable: COMBICON MSTB 2,5, Orientación de la cara enchufable: Estándar, bloqueo: Bloqueo Lock and Release, tipo de sujeción: Lock &amp; Release sujeción aérea (rosca), tipo de embalaje: empaquetado en caja | 580.84 | 100 | AA | PCB Connectors (PCC) | AAC | AACTBE | 52 | 52 | NO | PC | F | 2,22 | G | 72 | 271 | 172 | MM | 4046356953177 | 85366930 | DE | EC002637 | Imagen | Catálogo
1836816 | CC 2,5/15-GF-LR P20 THR | Carcasa de base para placa de circuito impreso | Carcasa base placa de circuito impreso, sección nominal: 2,5 mm², color: negro, corriente nominal: 12 A, tensión nominal (III/2): 320 V, superficie de contacto: Sn, tipo de conexión del contacto: Macho, número de potenciales: 15, número de filas: 1, número de polos: 15, número de conexiones: 15, familia de artículos: CC 2,5/..-GF-LR, paso: 5 mm, montaje: Soldadura THR/soldadura por ola, disposición de pines: Disposición de pines lineal, longitud del pin [P]: 2 mm, número de pines de soldadura por potencial: 1, sistema enchufable: COMBICON MSTB 2,5, Orientación de la cara enchufable: Estándar, bloqueo: Bloqueo Lock and Release, tipo de sujeción: Lock &amp; Release sujeción aérea (rosca), tipo de embalaje: empaquetado en caja | 580.84 | 100 | AA | PCB Connectors (PCC) | AAC | AACTAB | 52 | 52 | NO | PC | F | 2,22 | G | 72 | 271 | 172 | MM | 4055626021102 | 85366930 | DE | EC002637 | Imagen | Catálogo
1827553 | CC 2,5/16-GF-5,08-LR P26THR | Carcasa de base para placa de circuito impreso | Carcasa base placa de circuito impreso, sección nominal: 2,5 mm², color: negro, corriente nominal: 12 A, tensión nominal (III/2): 320 V, superficie de contacto: Sn, tipo de conexión del contacto: Macho, número de potenciales: 16, número de filas: 1, número de polos: 16, número de conexiones: 16, familia de artículos: CC 2,5/..-GF-LR, paso: 5,08 mm, montaje: Soldadura THR/soldadura por ola, disposición de pines: Disposición de pines lineal, longitud del pin [P]: 2,6 mm, número de pines de soldadura por potencial: 1, sistema enchufable: COMBICON MSTB 2,5, Orientación de la cara enchufable: Estándar, bloqueo: Bloqueo Lock and Release, tipo de sujeción: Lock &amp; Release sujeción aérea (rosca), tipo de embalaje: empaquetado en caja | 605.12 | 100 | AA | PCB Connectors (PCC) | AAC | AACTBE | 52 | 52 | NO | PC | F | 8,82 | G | 72 | 271 | 172 | MM | 4046356953184 | 85366930 | DE | EC002637 | Imagen | Catálogo
1836829 | CC 2,5/16-GF-LR P20 THR | Carcasa de base para placa de circuito impreso | Carcasa base placa de circuito impreso, sección nominal: 2,5 mm², color: negro, corriente nominal: 12 A, tensión nominal (III/2): 320 V, superficie de contacto: Sn, tipo de conexión del contacto: Macho, número de potenciales: 16, número de filas: 1, número de polos: 16, número de conexiones: 16, familia de artículos: CC 2,5/..-GF-LR, paso: 5 mm, montaje: Soldadura THR/soldadura por ola, disposición de pines: Disposición de pines lineal, longitud del pin [P]: 2 mm, número de pines de soldadura por potencial: 1, sistema enchufable: COMBICON MSTB 2,5, Orientación de la cara enchufable: Estándar, bloqueo: Bloqueo Lock and Release, tipo de sujeción: Lock &amp; Release sujeción aérea (rosca), tipo de embalaje: empaquetado en caja | 605.12 | 100 | AA | PCB Connectors (PCC) | AAC | AACTAB | 52 | 52 | NO | PC | F | 2,22 | G | 72 | 271 | 172 | MM | 4055626021119 | 85366930 | DE | EC002637 | Imagen | Catálogo
1827566 | CC 2,5/17-GF-5,08-LR P26THR | Carcasa de base para placa de circuito impreso | Carcasa base placa de circuito impreso, sección nominal: 2,5 mm², color: negro, corriente nominal: 12 A, tensión nominal (III/2): 320 V, superficie de contacto: Sn, tipo de conexión del contacto: Macho, número de potenciales: 17, número de filas: 1, número de polos: 17, número de conexiones: 17, familia de artículos: CC 2,5/..-GF-LR, paso: 5,08 mm, montaje: Soldadura THR/soldadura por ola, disposición de pines: Disposición de pines lineal, longitud del pin [P]: 2,6 mm, número de pines de soldadura por potencial: 1, sistema enchufable: COMBICON MSTB 2,5, Orientación de la cara enchufable: Estándar, bloqueo: Bloqueo Lock and Release, tipo de sujeción: Lock &amp; Release sujeción aérea (rosca), tipo de embalaje: empaquetado en caja | 629.4 | 100 | AA | PCB Connectors (PCC) | AAC | AACTBE | 52 | 52 | NO | PC | F | 2,22 | G | 72 | 271 | 172 | MM | 4046356953191 | 85366930 | DE | EC002637 | Imagen | Catálogo
1836832 | CC 2,5/17-GF-LR P20 THR | Carcasa de base para placa de circuito impreso | Carcasa base placa de circuito impreso, sección nominal: 2,5 mm², color: negro, corriente nominal: 12 A, tensión nominal (III/2): 320 V, superficie de contacto: Sn, tipo de conexión del contacto: Macho, número de potenciales: 17, número de filas: 1, número de polos: 17, número de conexiones: 17, familia de artículos: CC 2,5/..-GF-LR, paso: 5 mm, montaje: Soldadura THR/soldadura por ola, disposición de pines: Disposición de pines lineal, longitud del pin [P]: 2 mm, número de pines de soldadura por potencial: 1, sistema enchufable: COMBICON MSTB 2,5, Orientación de la cara enchufable: Estándar, bloqueo: Bloqueo Lock and Release, tipo de sujeción: Lock &amp; Release sujeción aérea (rosca), tipo de embalaje: empaquetado en caja | 629.4 | 100 | AA | PCB Connectors (PCC) | AAC | AACTAB | 52 | 52 | NO | PC | F | 2,22 | G | 72 | 271 | 172 | MM | 4055626021126 | 85366930 | DE | EC002637 | Imagen | Catálogo
1827579 | CC 2,5/18-GF-5,08-LR P26THR | Carcasa de base para placa de circuito impreso | Carcasa base placa de circuito impreso, sección nominal: 2,5 mm², color: negro, corriente nominal: 12 A, tensión nominal (III/2): 320 V, superficie de contacto: Sn, tipo de conexión del contacto: Macho, número de potenciales: 18, número de filas: 1, número de polos: 18, número de conexiones: 18, familia de artículos: CC 2,5/..-GF-LR, paso: 5,08 mm, montaje: Soldadura THR/soldadura por ola, disposición de pines: Disposición de pines lineal, longitud del pin [P]: 2,6 mm, número de pines de soldadura por potencial: 1, sistema enchufable: COMBICON MSTB 2,5, Orientación de la cara enchufable: Estándar, bloqueo: Bloqueo Lock and Release, tipo de sujeción: Lock &amp; Release sujeción aérea (rosca), tipo de embalaje: empaquetado en caja | 653.69 | 100 | AA | PCB Connectors (PCC) | AAC | AACTBE | 52 | 52 | NO | PC | F | 9,55 | G | 70 | 271 | 170 | MM | 4046356953207 | 85366930 | DE | EC002637 | Imagen | Catálogo
1836845 | CC 2,5/18-GF-LR P20 THR | Carcasa de base para placa de circuito impreso | Carcasa base placa de circuito impreso, sección nominal: 2,5 mm², color: negro, corriente nominal: 12 A, tensión nominal (III/2): 320 V, superficie de contacto: Sn, tipo de conexión del contacto: Macho, número de potenciales: 18, número de filas: 1, número de polos: 18, número de conexiones: 18, familia de artículos: CC 2,5/..-GF-LR, paso: 5 mm, montaje: Soldadura THR/soldadura por ola, disposición de pines: Disposición de pines lineal, longitud del pin [P]: 2 mm, número de pines de soldadura por potencial: 1, sistema enchufable: COMBICON MSTB 2,5, Orientación de la cara enchufable: Estándar, bloqueo: Bloqueo Lock and Release, tipo de sujeción: Lock &amp; Release sujeción aérea (rosca), tipo de embalaje: empaquetado en caja | 653.69 | 100 | AA | PCB Connectors (PCC) | AAC | AACTAB | 52 | 52 | NO | PC | F | 2,22 | G | 72 | 271 | 172 | MM | 4055626021133 | 85366930 | DE | EC002637 | Imagen | Catálogo
1827582 | CC 2,5/19-GF-5,08-LR P26THR | Carcasa de base para placa de circuito impreso | Carcasa base placa de circuito impreso, sección nominal: 2,5 mm², color: negro, corriente nominal: 12 A, tensión nominal (III/2): 320 V, superficie de contacto: Sn, tipo de conexión del contacto: Macho, número de potenciales: 19, número de filas: 1, número de polos: 19, número de conexiones: 19, familia de artículos: CC 2,5/..-GF-LR, paso: 5,08 mm, montaje: Soldadura THR/soldadura por ola, disposición de pines: Disposición de pines lineal, longitud del pin [P]: 2,6 mm, número de pines de soldadura por potencial: 1, sistema enchufable: COMBICON MSTB 2,5, Orientación de la cara enchufable: Estándar, bloqueo: Bloqueo Lock and Release, tipo de sujeción: Lock &amp; Release sujeción aérea (rosca), tipo de embalaje: empaquetado en caja | 677.97 | 100 | AA | PCB Connectors (PCC) | AAC | AACTBE | 52 | 52 | NO | PC | F | 2,22 | G | 72 | 271 | 172 | MM | 4046356953214 | 85366930 | DE | EC002637 | Imagen | Catálogo
1836858 | CC 2,5/19-GF-LR P20 THR | Carcasa de base para placa de circuito impreso | Carcasa base placa de circuito impreso, sección nominal: 2,5 mm², color: negro, corriente nominal: 12 A, tensión nominal (III/2): 320 V, superficie de contacto: Sn, tipo de conexión del contacto: Macho, número de potenciales: 19, número de filas: 1, número de polos: 19, número de conexiones: 19, familia de artículos: CC 2,5/..-GF-LR, paso: 5 mm, montaje: Soldadura THR/soldadura por ola, disposición de pines: Disposición de pines lineal, longitud del pin [P]: 2 mm, número de pines de soldadura por potencial: 1, sistema enchufable: COMBICON MSTB 2,5, Orientación de la cara enchufable: Estándar, bloqueo: Bloqueo Lock and Release, tipo de sujeción: Lock &amp; Release sujeción aérea (rosca), tipo de embalaje: empaquetado en caja | 677.97 | 100 | AA | PCB Connectors (PCC) | AAC | AACTAB | 52 | 52 | NO | PC | F | 2,22 | G | 72 | 271 | 172 | MM | 4055626021140 | 85366930 | DE | EC002637 | Imagen | Catálogo
1827595 | CC 2,5/20-GF-5,08-LR P26THR | Carcasa de base para placa de circuito impreso | Carcasa base placa de circuito impreso, sección nominal: 2,5 mm², color: negro, corriente nominal: 12 A, tensión nominal (III/2): 320 V, superficie de contacto: Sn, tipo de conexión del contacto: Macho, número de potenciales: 20, número de filas: 1, número de polos: 20, número de conexiones: 20, familia de artículos: CC 2,5/..-GF-LR, paso: 5,08 mm, montaje: Soldadura THR/soldadura por ola, disposición de pines: Disposición de pines lineal, longitud del pin [P]: 2,6 mm, número de pines de soldadura por potencial: 1, sistema enchufable: COMBICON MSTB 2,5, Orientación de la cara enchufable: Estándar, bloqueo: Bloqueo Lock and Release, tipo de sujeción: Lock &amp; Release sujeción aérea (rosca), tipo de embalaje: empaquetado en caja | 702.25 | 100 | AA | PCB Connectors (PCC) | AAC | AACTBE | 52 | 52 | NO | PC | F | 10,20 | G | 72 | 271 | 172 | MM | 4046356953221 | 85366930 | DE | EC002637 | Imagen | Catálogo
1836861 | CC 2,5/20-GF-LR P20 THR | Carcasa de base para placa de circuito impreso | Carcasa base placa de circuito impreso, sección nominal: 2,5 mm², color: negro, corriente nominal: 12 A, tensión nominal (III/2): 320 V, superficie de contacto: Sn, tipo de conexión del contacto: Macho, número de potenciales: 20, número de filas: 1, número de polos: 20, número de conexiones: 20, familia de artículos: CC 2,5/..-GF-LR, paso: 5 mm, montaje: Soldadura THR/soldadura por ola, disposición de pines: Disposición de pines lineal, longitud del pin [P]: 2 mm, número de pines de soldadura por potencial: 1, sistema enchufable: COMBICON MSTB 2,5, Orientación de la cara enchufable: Estándar, bloqueo: Bloqueo Lock and Release, tipo de sujeción: Lock &amp; Release sujeción aérea (rosca), tipo de embalaje: empaquetado en caja | 702.25 | 100 | AA | PCB Connectors (PCC) | AAC | AACTAB | 52 | 52 | NO | PC | F | 2,22 | G | 72 | 271 | 172 | MM | 4055626021157 | 85366930 | DE | EC002637 | Imagen | Catálogo
1827605 | CC 2,5/21-GF-5,08-LR P26THR | Carcasa de base para placa de circuito impreso | Carcasa base placa de circuito impreso, sección nominal: 2,5 mm², color: negro, corriente nominal: 12 A, tensión nominal (III/2): 320 V, superficie de contacto: Sn, tipo de conexión del contacto: Macho, número de potenciales: 21, número de filas: 1, número de polos: 21, número de conexiones: 21, familia de artículos: CC 2,5/..-GF-LR, paso: 5,08 mm, montaje: Soldadura THR/soldadura por ola, disposición de pines: Disposición de pines lineal, longitud del pin [P]: 2,6 mm, número de pines de soldadura por potencial: 1, sistema enchufable: COMBICON MSTB 2,5, Orientación de la cara enchufable: Estándar, bloqueo: Bloqueo Lock and Release, tipo de sujeción: Lock &amp; Release sujeción aérea (rosca), tipo de embalaje: empaquetado en caja | 726.53 | 100 | AA | PCB Connectors (PCC) | AAC | AACTBE | 52 | 52 | NO | PC | F | 2,22 | G | 72 | 271 | 172 | MM | 4046356953238 | 85366930 | DE | EC002637 | Imagen | Catálogo
1836874 | CC 2,5/21-GF-LR P20 THR | Carcasa de base para placa de circuito impreso | Carcasa base placa de circuito impreso, sección nominal: 2,5 mm², color: negro, corriente nominal: 12 A, tensión nominal (III/2): 320 V, superficie de contacto: Sn, tipo de conexión del contacto: Macho, número de potenciales: 21, número de filas: 1, número de polos: 21, número de conexiones: 21, familia de artículos: CC 2,5/..-GF-LR, paso: 5 mm, montaje: Soldadura THR/soldadura por ola, disposición de pines: Disposición de pines lineal, longitud del pin [P]: 2 mm, número de pines de soldadura por potencial: 1, sistema enchufable: COMBICON MSTB 2,5, Orientación de la cara enchufable: Estándar, bloqueo: Bloqueo Lock and Release, tipo de sujeción: Lock &amp; Release sujeción aérea (rosca), tipo de embalaje: empaquetado en caja | 726.53 | 100 | AA | PCB Connectors (PCC) | AAC | AACTAB | 52 | 52 | NO | PC | F | 2,22 | G | 72 | 271 | 172 | MM | 4055626021164 | 85366930 | DE | EC002637 | Imagen | Catálogo
1827618 | CC 2,5/22-GF-5,08-LR P26THR | Carcasa de base para placa de circuito impreso | Carcasa base placa de circuito impreso, sección nominal: 2,5 mm², color: negro, corriente nominal: 12 A, tensión nominal (III/2): 320 V, superficie de contacto: Sn, tipo de conexión del contacto: Macho, número de potenciales: 22, número de filas: 1, número de polos: 22, número de conexiones: 22, familia de artículos: CC 2,5/..-GF-LR, paso: 5,08 mm, montaje: Soldadura THR/soldadura por ola, disposición de pines: Disposición de pines lineal, longitud del pin [P]: 2,6 mm, número de pines de soldadura por potencial: 1, sistema enchufable: COMBICON MSTB 2,5, Orientación de la cara enchufable: Estándar, bloqueo: Bloqueo Lock and Release, tipo de sujeción: Lock &amp; Release sujeción aérea (rosca), tipo de embalaje: empaquetado en caja | 750.81 | 100 | AA | PCB Connectors (PCC) | AAC | AACTBE | 52 | 52 | NO | PC | F | 2,22 | G | 72 | 271 | 172 | MM | 4046356953245 | 85366930 | DE | EC002637 | Imagen | Catálogo
1836887 | CC 2,5/22-GF-LR P20 THR | Carcasa de base para placa de circuito impreso | Carcasa base placa de circuito impreso, sección nominal: 2,5 mm², color: negro, corriente nominal: 12 A, tensión nominal (III/2): 320 V, superficie de contacto: Sn, tipo de conexión del contacto: Macho, número de potenciales: 22, número de filas: 1, número de polos: 22, número de conexiones: 22, familia de artículos: CC 2,5/..-GF-LR, paso: 5 mm, montaje: Soldadura THR/soldadura por ola, disposición de pines: Disposición de pines lineal, longitud del pin [P]: 2 mm, número de pines de soldadura por potencial: 1, sistema enchufable: COMBICON MSTB 2,5, Orientación de la cara enchufable: Estándar, bloqueo: Bloqueo Lock and Release, tipo de sujeción: Lock &amp; Release sujeción aérea (rosca), tipo de embalaje: empaquetado en caja | 750.81 | 100 | AA | PCB Connectors (PCC) | AAC | AACTAB | 52 | 52 | NO | PC | F | 2,22 | G | 72 | 271 | 172 | MM | 4055626021171 | 85366930 | DE | EC002637 | Imagen | Catálogo
1827621 | CC 2,5/23-GF-5,08-LR P26THR | Carcasa de base para placa de circuito impreso | Carcasa base placa de circuito impreso, sección nominal: 2,5 mm², color: negro, corriente nominal: 12 A, tensión nominal (III/2): 320 V, superficie de contacto: Sn, tipo de conexión del contacto: Macho, número de potenciales: 23, número de filas: 1, número de polos: 23, número de conexiones: 23, familia de artículos: CC 2,5/..-GF-LR, paso: 5,08 mm, montaje: Soldadura THR/soldadura por ola, disposición de pines: Disposición de pines lineal, longitud del pin [P]: 2,6 mm, número de pines de soldadura por potencial: 1, sistema enchufable: COMBICON MSTB 2,5, Orientación de la cara enchufable: Estándar, bloqueo: Bloqueo Lock and Release, tipo de sujeción: Lock &amp; Release sujeción aérea (rosca), tipo de embalaje: empaquetado en caja | 775.09 | 100 | AA | PCB Connectors (PCC) | AAC | AACTBE | 52 | 52 | NO | PC | F | 2,22 | G | 72 | 271 | 172 | MM | 4046356953252 | 85366930 | DE | EC002637 | Imagen | Catálogo
1836890 | CC 2,5/23-GF-LR P20 THR | Carcasa de base para placa de circuito impreso | Carcasa base placa de circuito impreso, sección nominal: 2,5 mm², color: negro, corriente nominal: 12 A, tensión nominal (III/2): 320 V, superficie de contacto: Sn, tipo de conexión del contacto: Macho, número de potenciales: 23, número de filas: 1, número de polos: 23, número de conexiones: 23, familia de artículos: CC 2,5/..-GF-LR, paso: 5 mm, montaje: Soldadura THR/soldadura por ola, disposición de pines: Disposición de pines lineal, longitud del pin [P]: 2 mm, número de pines de soldadura por potencial: 1, sistema enchufable: COMBICON MSTB 2,5, Orientación de la cara enchufable: Estándar, bloqueo: Bloqueo Lock and Release, tipo de sujeción: Lock &amp; Release sujeción aérea (rosca), tipo de embalaje: empaquetado en caja | 775.09 | 100 | AA | PCB Connectors (PCC) | AAC | AACTAB | 52 | 52 | NO | PC | F | 2,22 | G | 72 | 271 | 172 | MM | 4055626021188 | 85366930 | DE | EC002637 | Imagen | Catálogo
1827634 | CC 2,5/24-GF-5,08-LR P26THR | Carcasa de base para placa de circuito impreso | Carcasa base placa de circuito impreso, sección nominal: 2,5 mm², color: negro, corriente nominal: 12 A, tensión nominal (III/2): 320 V, superficie de contacto: Sn, tipo de conexión del contacto: Macho, número de potenciales: 24, número de filas: 1, número de polos: 24, número de conexiones: 24, familia de artículos: CC 2,5/..-GF-LR, paso: 5,08 mm, montaje: Soldadura THR/soldadura por ola, disposición de pines: Disposición de pines lineal, longitud del pin [P]: 2,6 mm, número de pines de soldadura por potencial: 1, sistema enchufable: COMBICON MSTB 2,5, Orientación de la cara enchufable: Estándar, bloqueo: Bloqueo Lock and Release, tipo de sujeción: Lock &amp; Release sujeción aérea (rosca), tipo de embalaje: empaquetado en caja | 799.37 | 100 | AA | PCB Connectors (PCC) | AAC | AACTBE | 52 | 52 | NO | PC | F | 11,48 | G | 72 | 271 | 172 | MM | 4046356953269 | 85366930 | DE | EC002637 | Imagen | Catálogo
1836900 | CC 2,5/24-GF-LR P20 THR | Carcasa de base para placa de circuito impreso | Carcasa base placa de circuito impreso, sección nominal: 2,5 mm², color: negro, corriente nominal: 12 A, tensión nominal (III/2): 320 V, superficie de contacto: Sn, tipo de conexión del contacto: Macho, número de potenciales: 24, número de filas: 1, número de polos: 24, número de conexiones: 24, familia de artículos: CC 2,5/..-GF-LR, paso: 5 mm, montaje: Soldadura THR/soldadura por ola, disposición de pines: Disposición de pines lineal, longitud del pin [P]: 2 mm, número de pines de soldadura por potencial: 1, sistema enchufable: COMBICON MSTB 2,5, Orientación de la cara enchufable: Estándar, bloqueo: Bloqueo Lock and Release, tipo de sujeción: Lock &amp; Release sujeción aérea (rosca), tipo de embalaje: empaquetado en caja | 799.37 | 100 | AA | PCB Connectors (PCC) | AAC | AACTAB | 52 | 52 | NO | PC | F | 2,22 | G | 72 | 271 | 172 | MM | 4055626021195 | 85366930 | DE | EC002637 | Imagen | Catálogo
1423643 | CC0,6-TS-0,34M AU | Contacto crimpado | Contacto crimpado, Macho, mecanizado, diámetro de contacto: 0,6 mm, sección de conexión: 0,14 mm² ... 0,34 mm², AWG 26...22 , material contacto: CuZn | 128.55 | 100 | AF | Industrial Field Connectivity (IFC) | AF2 | AF2CJJ | 100 | 100 | NO | PC |  | 0,08 | G | 6 | 90 | 143 | MM | 4055626368108 | 74152900 | DE | EC000796 | Imagen | Catálogo
1452372 | CC-0,8-ST-0,34-MS AU | Contacto crimpado | Contacto crimpado, Macho, mecanizado, diámetro de contacto: 0,8 mm, sección de conexión: 0,08 mm² ... 0,34 mm², material contacto: CuZn, Este artículo se encuentra en un proceso de reconversión. Alternativa sin plomo según RoHS II sin excepción 6c (Pb &lt; 0,1 %) disponible previamente a petición. | 121.25 | 100 | AB | Field Device Connectors (FDC) | ABQ | ABQZEB | 100 | 100 | NO | PC |  | 0,14 | G | 4 | 149 | 75 | MM | 4046356544764 | 85444290 | DE | EC000796 | Imagen | Catálogo
1419463 | CC-0,8-ST-0,34-MS AU 0,8µ | Contacto crimpado | Contacto crimpado, Macho, mecanizado, diámetro de contacto: 0,8 mm, sección de conexión: 0,08 mm² ... 0,34 mm², material contacto: CuZn, Este artículo se encuentra en un proceso de reconversión. Alternativa sin plomo según RoHS II sin excepción 6c (Pb &lt; 0,1 %) disponible previamente a petición. | 1.7 | 1 | AB | Field Device Connectors (FDC) | ABQ | ABQZEB | 100 | 100 | NO | PC | F | 0,14 | G | 0 | 0 | 0 |  | 4055626188812 | 85366990 | DE | EC000796 | Imagen | Catálogo
1319950 | CC0,8-TS-0,34F AU | Contacto crimpado | Contacto crimpado, Hembra, mecanizado, diámetro de contacto: 0,8 mm, sección de conexión: 0,14 mm² ... 0,34 mm², AWG 26...22 , material contacto: CuZn | 1.71 | 1 | AF | Industrial Field Connectivity (IFC) | AF2 | AF2CJN | 100 | 100 | NO | PC |  | 0,12 | G | 0 | 0 | 0 |  | 4063151605421 | 85366990 | DE | EC000796 |  | Catálogo
1319949 | CC0,8-TS-0,34M AU | Contacto crimpado | Contacto crimpado, Macho, mecanizado, diámetro de contacto: 0,8 mm, sección de conexión: 0,14 mm² ... 0,34 mm², AWG 26...22 , material contacto: CuZn | 1.53 | 1 | AF | Industrial Field Connectivity (IFC) | AF2 | AF2CJN | 100 | 100 | NO | PC |  | 0,12 | G | 0 | 0 | 0 |  | 4063151604943 | 85366990 | DE | EC000796 |  | Catálogo
1098946 | CC-1,0-BA-0,34-FS AU | Contacto crimpado | Contacto crimpado, Hembra, mecanizado, diámetro de contacto: 1 mm, sección de conexión: 0,08 mm² ... 0,34 mm², material contacto: CuZn, Este artículo se encuentra en un proceso de reconversión. Alternativa sin plomo según RoHS II sin excepción 6c (Pb &lt; 0,1 %) disponible previamente a petición. | 2.36 | 1 | AB | Field Device Connectors (FDC) | ABQ | ABQZEB | 100 | 100 | NO | PC | F | 0,17 | G | 0 | 0 | 0 |  | 4055626945934 | 85366990 | DE | EC000796 |  | Catálogo
1452356 | CC-1,0-ST-0,34-MS AU | Contacto crimpado | Contacto crimpado, Macho, mecanizado, diámetro de contacto: 1 mm, sección de conexión: 0,08 mm² ... 0,5 mm², material contacto: CuZn, Este artículo se encuentra en un proceso de reconversión. Alternativa sin plomo según RoHS II sin excepción 6c (Pb &lt; 0,1 %) disponible previamente a petición. | 121.25 | 100 | AB | Field Device Connectors (FDC) | ABQ | ABQZEB | 100 | 100 | NO | PC |  | 0,18 | G | 5 | 150 | 70 | MM | 4046356544757 | 85366990 | DE | EC000796 | Imagen | Catálogo
1422317 | CC-1,0-ST-0,5-MS AU | Contacto crimpado | Contacto crimpado, Macho, mecanizado, diámetro de contacto: 1 mm, sección de conexión: 0,25 mm² ... 0,5 mm², material contacto: CuZn, Producto alternativo según RoHS II sin excepción 6c (Pb &lt; 0,1 %) código de art.: 1239377 | 258.17 | 100 | AB | Field Device Connectors (FDC) | ABQ | ABQZEB | 100 | 500 | NO | PC | F | 0,16 | G | 5 | 50 | 60 | MM | 4055626301396 | 85366990 | DE | EC000796 | Imagen | Catálogo
1064041 | CC1,0-TS-0,34F AU | Contacto crimpado | Contacto crimpado, Hembra, mecanizado, diámetro de contacto: 1 mm, sección de conexión: 0,14 mm² ... 0,34 mm², AWG 26...22 , material contacto: CuZn | 123.01 | 100 | AF | Industrial Field Connectivity (IFC) | AF2 | AF2CJN | 100 | 100 | NO | PC |  | 0,15 | G | 8 | 92 | 44 | MM | 4055626720227 | 74152900 | DE | EC000796 | Imagen | Catálogo
1064040 | CC1,0-TS-0,34M AU | Contacto crimpado | Contacto crimpado, Macho, mecanizado, diámetro de contacto: 1 mm, sección de conexión: 0,14 mm² ... 0,34 mm², AWG 26...22 , material contacto: CuZn | 102.48 | 100 | AF | Industrial Field Connectivity (IFC) | AF2 | AF2CJN | 100 | 100 | NO | PC |  | 0,14 | G | 4 | 91 | 130 | MM | 4055626719993 | 74152900 | DE | EC000796 | Imagen | Catálogo
1423646 | CC1,0-TS-1,00F AU | Contacto crimpado | Contacto crimpado, Hembra, mecanizado, diámetro de contacto: 1 mm, sección de conexión: 0,34 mm² ... 1 mm², AWG 22...18 , material contacto: CuZn | 121.29 | 100 | AF | Industrial Field Connectivity (IFC) | AF2 | AF2CJN | 100 | 100 | NO | PC |  | 0,16 | G | 3 | 90 | 65 | MM | 4055626363325 | 85366990 | DE | EC000796 | Imagen | Catálogo
1423645 | CC1,0-TS-1,00M AU | Contacto crimpado | Contacto crimpado, Macho, mecanizado, diámetro de contacto: 1 mm, sección de conexión: 0,34 mm² ... 1 mm², AWG 22...18 , material contacto: CuZn | 99.94 | 100 | AF | Industrial Field Connectivity (IFC) | AF2 | AF2CJN | 100 | 100 | NO | PC |  | 0,17 | G | 10 | 90 | 136 | MM | 4055626363318 | 85366990 | DE | EC000796 | Imagen | Catálogo
1029396 | CC1,5-TS-2,10F K/L AU | Contacto crimpado | Contacto crimpado, Hembra, mecanizado, diámetro de contacto: 1,5 mm, sección de conexión: 1,5 mm² ... 1,5 mm², AWG 14...14 , material contacto: CuZn | 2.3 | 1 | AF | Industrial Field Connectivity (IFC) | AF2 | AF2CJB | 100 | 100 | NO | PC |  | 0,43 | G | 18 | 80 | 39 | MM | 4055626531403 | 85366990 | DE | EC000796 | Imagen | Catálogo
1029395 | CC1,5-TS-2,10F S/T AU | Contacto crimpado | Contacto crimpado, Hembra, mecanizado, diámetro de contacto: 1,5 mm, sección de conexión: 1,5 mm² ... 1,5 mm², AWG 14...14 , material contacto: CuZn | 2.3 | 1 | AF | Industrial Field Connectivity (IFC) | AF2 | AF2CJB | 100 | 100 | NO | PC |  | 0,35 | G | 10 | 80 | 40 | MM | 4055626530895 | 85366990 | DE | EC000796 | Imagen | Catálogo
1029401 | CC1,5-TS-2,10FPE K/L AU | Contacto crimpado | Contacto crimpado, Hembra, mecanizado, diámetro de contacto: 1,5 mm, sección de conexión: 1,5 mm² ... 1,5 mm², AWG 14...14 , material contacto: CuZn | 2.3 | 1 | AF | Industrial Field Connectivity (IFC) | AF2 | AF2CJB | 25 | 25 | NO | PC |  | 0,58 | G | 50 | 100 | 50 | MM | 4055626531434 | 85366990 | DE | EC000796 | Imagen | Catálogo
1029400 | CC1,5-TS-2,10FPE S/T AU | Contacto crimpado | Contacto crimpado, Hembra, mecanizado, diámetro de contacto: 1,5 mm, sección de conexión: 1,5 mm² ... 1,5 mm², AWG 14...14 , material contacto: CuZn | 2.3 | 1 | AF | Industrial Field Connectivity (IFC) | AF2 | AF2CJB | 25 | 25 | NO | PC |  | 0,53 | G | 5 | 91 | 70 | MM | 4055626531427 | 85366990 | DE | EC000796 | Imagen | Catálogo
1029394 | CC1,5-TS-2,10M AU | Contacto crimpado | Contacto crimpado, Macho, mecanizado, diámetro de contacto: 1,5 mm, sección de conexión: 1,5 mm² ... 1,5 mm², AWG 14...14 , material contacto: CuZn | 1.59 | 1 | AF | Industrial Field Connectivity (IFC) | AF2 | AF2CJB | 100 | 100 | NO | PC |  | 0,45 | G | 20 | 90 | 30 | MM | 4055626530888 | 85366990 | DE | EC000796 | Imagen | Catálogo
1029398 | CC1,5-TS-2,10MPE AU | Contacto crimpado | Contacto crimpado, Macho, mecanizado, diámetro de contacto: 1,5 mm, sección de conexión: 1,5 mm² ... 1,5 mm², AWG 14...14 , material contacto: CuZn | 1.59 | 1 | AF | Industrial Field Connectivity (IFC) | AF2 | AF2CJB | 25 | 25 | NO | PC |  | 0,58 | G | 0 | 0 | 0 | MM | 4055626531410 | 85366990 | DE | EC000796 | Imagen | Catálogo
1029392 | CC1,5-TS-2,50F K/L AU | Contacto crimpado | Contacto crimpado, Hembra, mecanizado, diámetro de contacto: 1,5 mm, sección de conexión: 2,5 mm² ... 2,5 mm², AWG 14...14 , material contacto: CuZn | 3.3 | 1 | AF | Industrial Field Connectivity (IFC) | AF2 | AF2CJB | 100 | 100 | NO | PC |  | 0,45 | G | 0 | 0 | 0 | MM | 4055626530864 | 85366990 | DE | EC000796 | Imagen | Catálogo
1029390 | CC1,5-TS-2,50F S/T AU | Contacto crimpado | Contacto crimpado, Hembra, mecanizado, diámetro de contacto: 1,5 mm, sección de conexión: 2,5 mm² ... 2,5 mm², AWG 14...14 , material contacto: CuZn | 3.3 | 1 | AF | Industrial Field Connectivity (IFC) | AF2 | AF2CJB | 100 | 100 | NO | PC |  | 0,39 | G | 10 | 17 | 80 | MM | 4055626530840 | 85366990 | DE | EC000796 | Imagen | Catálogo
1029393 | CC1,5-TS-2,50FPE K/L AU | Contacto crimpado | Contacto crimpado, Hembra, mecanizado, diámetro de contacto: 1,5 mm, sección de conexión: 2,5 mm² ... 2,5 mm², AWG 14...14 , material contacto: CuZn | 3.3 | 1 | AF | Industrial Field Connectivity (IFC) | AF2 | AF2CJB | 25 | 25 | NO | PC |  | 0,63 | G | 5 | 17 | 30 | MM | 4055626530871 | 85366990 | DE | EC000796 | Imagen | Catálogo
1029391 | CC1,5-TS-2,50FPE S/T AU | Contacto crimpado | Contacto crimpado, Hembra, mecanizado, diámetro de contacto: 1,5 mm, sección de conexión: 2,5 mm² ... 2,5 mm², AWG 14...14 , material contacto: CuZn | 3.3 | 1 | AF | Industrial Field Connectivity (IFC) | AF2 | AF2CJB | 25 | 25 | NO | PC |  | 0,57 | G | 1 | 21 | 73 | MM | 4055626530857 | 85366990 | DE | EC000796 | Imagen | Catálogo
1029388 | CC1,5-TS-2,50M AU | Contacto crimpado | Contacto crimpado, Macho, mecanizado, diámetro de contacto: 1,5 mm, sección de conexión: 2,5 mm² ... 2,5 mm², AWG 14...14 , material contacto: CuZn | 2.18 | 1 | AF | Industrial Field Connectivity (IFC) | AF2 | AF2CJB | 100 | 100 | NO | PC |  | 0,50 | G | 0 | 0 | 0 | MM | 4055626530826 | 85366990 | DE | EC000796 | Imagen | Catálogo
1029389 | CC1,5-TS-2,50MPE AU | Contacto crimpado | Contacto crimpado, Macho, mecanizado, diámetro de contacto: 1,5 mm, sección de conexión: 2,5 mm² ... 2,5 mm², AWG 14...14 , material contacto: CuZn | 2.18 | 1 | AF | Industrial Field Connectivity (IFC) | AF2 | AF2CJB | 25 | 25 | NO | PC |  | 0,63 | G | 12 | 80 | 62 | MM | 4055626530833 | 85366990 | DE | EC000796 | Imagen | Catálogo
1836340 | CCA 2,5/ 2-G P20 THR | Carcasa de base para placa de circuito impreso | Carcasa base placa de circuito impreso, sección nominal: 2,5 mm², color: negro, corriente nominal: 12 A, tensión nominal (III/2): 320 V, superficie de contacto: Sn, tipo de conexión del contacto: Macho, número de potenciales: 2, número de filas: 1, número de polos: 2, número de conexiones: 2, familia de artículos: CCA 2,5/..-G, paso: 5 mm, montaje: Soldadura THR/soldadura por ola, disposición de pines: Disposición de pines lineal, longitud del pin [P]: 2 mm, número de pines de soldadura por potencial: 1, sistema enchufable: COMBICON MSTB 2,5, Orientación de la cara enchufable: Estándar, bloqueo: sin, tipo de sujeción: sin, tipo de embalaje: empaquetado en caja, Encontrará más información para el usuario y recomendaciones de diseño sobre la tecnología Through Hole Reflow en: Downloads | 73.56 | 100 | AA | PCB Connectors (PCC) | AAC | AACTAA | 50 | 50 | NO | PC | F | 1,27 | G | 46 | 112 | 77 | MM | 4055626020549 | 85366930 | DE | EC002637 | Imagen | Catálogo
1836573 | CCA 2,5/ 2-G P20THRR32 | Carcasa de base para placa de circuito impreso | Carcasa base placa de circuito impreso, sección nominal: 2,5 mm², color: negro, corriente nominal: 12 A, tensión nominal (III/2): 320 V, superficie de contacto: Sn, tipo de conexión del contacto: Macho, número de potenciales: 2, número de filas: 1, número de polos: 2, número de conexiones: 2, familia de artículos: CCA 2,5/..-G, paso: 5 mm, montaje: Soldadura THR/soldadura por ola, disposición de pines: Disposición de pines lineal, longitud del pin [P]: 2 mm, número de pines de soldadura por potencial: 1, sistema enchufable: COMBICON MSTB 2,5, Orientación de la cara enchufable: Estándar, bloqueo: sin, tipo de sujeción: sin, tipo de embalaje: Correa de 32 mm de ancho, Encontrará más información para el usuario y recomendaciones de diseño sobre la tecnología Through Hole Reflow en: Downloads | 124.13 | 100 | AA | PCB Connectors (PCC) | AAC | AACTAA | 330 | 330 | NO | PC |  | 2,37 | G | 38 | 330 | 330 | MM | 4055626020860 | 85366930 | DE | EC002637 | Imagen | Catálogo
1751448 | CCA 2,5/ 2-G-5,08 AU P26THR | Carcasa de base para placa de circuito impreso | Carcasa base placa de circuito impreso, sección nominal: 2,5 mm², color: negro, corriente nominal: 12 A, tensión nominal (III/2): 320 V, superficie de contacto: Au, tipo de conexión del contacto: Macho, número de potenciales: 2, número de filas: 1, número de polos: 2, número de conexiones: 2, familia de artículos: CCA 2,5/..-G, paso: 5,08 mm, montaje: Soldadura THR/soldadura por ola, disposición de pines: Disposición de pines lineal, longitud del pin [P]: 2,6 mm, número de pines de soldadura por potencial: 1, sistema enchufable: COMBICON MSTB 2,5, Orientación de la cara enchufable: Estándar, bloqueo: sin, tipo de sujeción: sin, tipo de embalaje: empaquetado en caja | 134.02 | 100 | AA | PCB Connectors (PCC) | AAC | AACTBC | 50 | 50 | NO | PC | F | 1,32 | G | 46 | 113 | 78 | MM | 4046356313049 | 85366930 | DE | EC002637 | Imagen | Catálogo
1679214 | CCA 2,5/ 2-G-5,08 GN P26THRR32 | Carcasa de base para placa de circuito impreso | Carcasa base placa de circuito impreso, sección nominal: 2,5 mm², color: verde, corriente nominal: 12 A, tensión nominal (III/2): 320 V, superficie de contacto: Sn, tipo de conexión del contacto: Macho, número de filas: 1, número de polos: 2, familia de artículos: CCA 2,5/..-G, paso: 5,08 mm, tipo de conexión: Conexión enchufable, montaje: Soldadura THR/soldadura por ola, disposición de pines: Disposición de pines lineal, longitud del pin [P]: 2,6 mm, número de pines de soldadura por potencial: 1, sistema enchufable: COMBICON MSTB 2,5, Orientación de la cara enchufable: Estándar, bloqueo: sin, tipo de sujeción: sin, tipo de embalaje: Correa de 32 mm de ancho | 124.13 | 100 | AA | PCB Connectors (PCC) | AAC | AACTBC | 330 | 330 | NO | PC | F | 2,44 | G | 0 | 0 | 0 |  | 4067923231450 | 85366930 | DE | EC002637 | Imagen | Catálogo
1954919 | CCA 2,5/ 2-G-5,08 P26THR | Carcasa de base para placa de circuito impreso | Carcasa base placa de circuito impreso, sección nominal: 2,5 mm², color: negro, corriente nominal: 12 A, tensión nominal (III/2): 320 V, superficie de contacto: Sn, tipo de conexión del contacto: Macho, número de potenciales: 2, número de filas: 1, número de polos: 2, número de conexiones: 2, familia de artículos: CCA 2,5/..-G, paso: 5,08 mm, tipo de conexión: Conexión enchufable, montaje: Soldadura THR/soldadura por ola, disposición de pines: Disposición de pines lineal, longitud del pin [P]: 2,6 mm, número de pines de soldadura por potencial: 1, sistema enchufable: COMBICON MSTB 2,5, Orientación de la cara enchufable: Estándar, bloqueo: sin, tipo de sujeción: sin, tipo de embalaje: empaquetado en caja, Encontrará más información para el usuario y recomendaciones de diseño sobre la tecnología Through Hole Reflow en: Downloads | 73.56 | 100 | AA | PCB Connectors (PCC) | AAC | AACTBC | 50 | 50 | NO | PC |  | 1,32 | G | 45 | 112 | 75 | MM | 4017918925734 | 85366930 | DE | EC002637 | Imagen | Catálogo
1955031 | CCA 2,5/ 2-G-5,08 P26THRR32 | Carcasa de base para placa de circuito impreso | Carcasa base placa de circuito impreso, sección nominal: 2,5 mm², color: negro, corriente nominal: 12 A, tensión nominal (III/2): 320 V, superficie de contacto: Sn, tipo de conexión del contacto: Macho, número de potenciales: 2, número de filas: 1, número de polos: 2, número de conexiones: 2, familia de artículos: CCA 2,5/..-G, paso: 5,08 mm, tipo de conexión: Conexión enchufable, montaje: Soldadura THR/soldadura por ola, disposición de pines: Disposición de pines lineal, longitud del pin [P]: 2,6 mm, número de pines de soldadura por potencial: 1, sistema enchufable: COMBICON MSTB 2,5, Orientación de la cara enchufable: Estándar, bloqueo: sin, tipo de sujeción: sin, tipo de embalaje: Correa de 32 mm de ancho, Encontrará más información para el usuario y recomendaciones de diseño sobre la tecnología Through Hole Reflow en: Downloads | 124.13 | 100 | AA | PCB Connectors (PCC) | AAC | AACTBC | 330 | 330 | NO | PC |  | 2,46 | G | 91 | 181 | 114 | MM | 4017918925840 | 85366930 | DE | EC002637 | Imagen | Catálogo
1955167 | CCA 2,5/ 2-G-5,08 RNP26THR | Carcasa de base para placa de circuito impreso | Carcasa base placa de circuito impreso, sección nominal: 2,5 mm², color: negro, corriente nominal: 12 A, tensión nominal (III/2): 320 V, superficie de contacto: Sn, tipo de conexión del contacto: Macho, número de potenciales: 2, número de filas: 1, número de polos: 2, número de conexiones: 2, familia de artículos: CCA 2,5/..-G-RN, paso: 5,08 mm, montaje: Soldadura THR/soldadura por ola, disposición de pines: Disposición de pines lineal, longitud del pin [P]: 2,6 mm, número de pines de soldadura por potencial: 1, sistema enchufable: COMBICON MSTB 2,5, Orientación de la cara enchufable: Estándar, bloqueo: Bloqueo por encaje, tipo de sujeción: Saliente de encaje, tipo de embalaje: empaquetado en caja, Artículo con brida de encaje; para información para el usuario y recomendaciones de diseño sobre la tecnología Through Hole Reflow, consulte bajo: Descargas | 73.56 | 100 | AA | PCB Connectors (PCC) | AAC | AACTBD | 50 | 50 | NO | PC |  | 1,33 | G | 45 | 112 | 75 | MM | 4017918925956 | 85366930 | DE | EC002637 | Imagen | Catálogo
1955277 | CCA 2,5/ 2-G-5,08 RNP26THRR32 | Carcasa de base para placa de circuito impreso | Carcasa base placa de circuito impreso, sección nominal: 2,5 mm², color: negro, corriente nominal: 12 A, tensión nominal (III/2): 320 V, superficie de contacto: Sn, tipo de conexión del contacto: Macho, número de potenciales: 2, número de filas: 1, número de polos: 2, número de conexiones: 2, familia de artículos: CCA 2,5/..-G-RN, paso: 5,08 mm, montaje: Soldadura THR/soldadura por ola, disposición de pines: Disposición de pines lineal, longitud del pin [P]: 2,6 mm, número de pines de soldadura por potencial: 1, sistema enchufable: COMBICON MSTB 2,5, Orientación de la cara enchufable: Estándar, bloqueo: Bloqueo por encaje, tipo de sujeción: Saliente de encaje, tipo de embalaje: Correa de 32 mm de ancho, Artículo con brida de encaje; para información para el usuario y recomendaciones de diseño sobre la tecnología Through Hole Reflow, consulte bajo: Descargas | 124.13 | 100 | AA | PCB Connectors (PCC) | AAC | AACTBD | 330 | 330 | NO | PC | F | 2,18 | G | 91 | 181 | 114 | MM | 4017918926069 | 85366930 | DE | EC002637 | Imagen | Catálogo
1836353 | CCA 2,5/ 3-G P20 THR | Carcasa de base para placa de circuito impreso | Carcasa base placa de circuito impreso, sección nominal: 2,5 mm², color: negro, corriente nominal: 12 A, tensión nominal (III/2): 320 V, superficie de contacto: Sn, tipo de conexión del contacto: Macho, número de potenciales: 3, número de filas: 1, número de polos: 3, número de conexiones: 3, familia de artículos: CCA 2,5/..-G, paso: 5 mm, montaje: Soldadura THR/soldadura por ola, disposición de pines: Disposición de pines lineal, longitud del pin [P]: 2 mm, número de pines de soldadura por potencial: 1, sistema enchufable: COMBICON MSTB 2,5, Orientación de la cara enchufable: Estándar, bloqueo: sin, tipo de sujeción: sin, tipo de embalaje: empaquetado en caja, Encontrará más información para el usuario y recomendaciones de diseño sobre la tecnología Through Hole Reflow en: Downloads | 97.84 | 100 | AA | PCB Connectors (PCC) | AAC | AACTAA | 50 | 50 | NO | PC | F | 1,73 | G | 45 | 112 | 75 | MM | 4055626020556 | 85366930 | DE | EC002637 | Imagen | Catálogo
1836586 | CCA 2,5/ 3-G P20THRR32 | Carcasa de base para placa de circuito impreso | Carcasa base placa de circuito impreso, sección nominal: 2,5 mm², color: negro, corriente nominal: 12 A, tensión nominal (III/2): 320 V, superficie de contacto: Sn, tipo de conexión del contacto: Macho, número de potenciales: 3, número de filas: 1, número de polos: 3, número de conexiones: 3, familia de artículos: CCA 2,5/..-G, paso: 5 mm, montaje: Soldadura THR/soldadura por ola, disposición de pines: Disposición de pines lineal, longitud del pin [P]: 2 mm, número de pines de soldadura por potencial: 1, sistema enchufable: COMBICON MSTB 2,5, Orientación de la cara enchufable: Estándar, bloqueo: sin, tipo de sujeción: sin, tipo de embalaje: Correa de 32 mm de ancho, Encontrará más información para el usuario y recomendaciones de diseño sobre la tecnología Through Hole Reflow en: Downloads | 148.41 | 100 | AA | PCB Connectors (PCC) | AAC | AACTAA | 330 | 330 | NO | PC | F | 2,68 | G | 0 | 0 | 0 |  | 4055626020877 | 85366930 | DE | EC002637 | Imagen | Catálogo
1954922 | CCA 2,5/ 3-G-5,08 P26THR | Carcasa de base para placa de circuito impreso | Carcasa base placa de circuito impreso, sección nominal: 2,5 mm², color: negro, corriente nominal: 12 A, tensión nominal (III/2): 320 V, superficie de contacto: Sn, tipo de conexión del contacto: Macho, número de potenciales: 3, número de filas: 1, número de polos: 3, número de conexiones: 3, familia de artículos: CCA 2,5/..-G, paso: 5,08 mm, tipo de conexión: Conexión enchufable, montaje: Soldadura THR/soldadura por ola, disposición de pines: Disposición de pines lineal, longitud del pin [P]: 2,6 mm, número de pines de soldadura por potencial: 1, sistema enchufable: COMBICON MSTB 2,5, Orientación de la cara enchufable: Estándar, bloqueo: sin, tipo de sujeción: sin, tipo de embalaje: empaquetado en caja, Encontrará más información para el usuario y recomendaciones de diseño sobre la tecnología Through Hole Reflow en: Downloads | 97.84 | 100 | AA | PCB Connectors (PCC) | AAC | AACTBC | 50 | 50 | NO | PC |  | 1,73 | G | 46 | 114 | 78 | MM | 4017918925741 | 85366930 | DE | EC002637 | Imagen | Catálogo
1955044 | CCA 2,5/ 3-G-5,08 P26THRR32 | Carcasa de base para placa de circuito impreso | Carcasa base placa de circuito impreso, sección nominal: 2,5 mm², color: negro, corriente nominal: 12 A, tensión nominal (III/2): 320 V, superficie de contacto: Sn, tipo de conexión del contacto: Macho, número de potenciales: 3, número de filas: 1, número de polos: 3, número de conexiones: 3, familia de artículos: CCA 2,5/..-G, paso: 5,08 mm, tipo de conexión: Conexión enchufable, montaje: Soldadura THR/soldadura por ola, disposición de pines: Disposición de pines lineal, longitud del pin [P]: 2,6 mm, número de pines de soldadura por potencial: 1, sistema enchufable: COMBICON MSTB 2,5, Orientación de la cara enchufable: Estándar, bloqueo: sin, tipo de sujeción: sin, tipo de embalaje: Correa de 32 mm de ancho, Encontrará más información para el usuario y recomendaciones de diseño sobre la tecnología Through Hole Reflow en: Downloads | 148.41 | 100 | AA | PCB Connectors (PCC) | AAC | AACTBC | 330 | 330 | NO | PC |  | 2,82 | G | 37 | 330 | 330 | MM | 4017918925857 | 85366930 | DE | EC002637 | Imagen | Catálogo
1955170 | CCA 2,5/ 3-G-5,08 RNP26THR | Carcasa de base para placa de circuito impreso | Carcasa base placa de circuito impreso, sección nominal: 2,5 mm², color: negro, corriente nominal: 12 A, tensión nominal (III/2): 320 V, superficie de contacto: Sn, tipo de conexión del contacto: Macho, número de potenciales: 3, número de filas: 1, número de polos: 3, número de conexiones: 3, familia de artículos: CCA 2,5/..-G-RN, paso: 5,08 mm, montaje: Soldadura THR/soldadura por ola, disposición de pines: Disposición de pines lineal, longitud del pin [P]: 2,6 mm, número de pines de soldadura por potencial: 1, sistema enchufable: COMBICON MSTB 2,5, Orientación de la cara enchufable: Estándar, bloqueo: Bloqueo por encaje, tipo de sujeción: Saliente de encaje, tipo de embalaje: empaquetado en caja, Artículo con brida de encaje; para información para el usuario y recomendaciones de diseño sobre la tecnología Through Hole Reflow, consulte bajo: Descargas | 97.84 | 100 | AA | PCB Connectors (PCC) | AAC | AACTBD | 50 | 50 | NO | PC | F | 1,65 | G | 45 | 112 | 75 | MM | 4017918925963 | 85366930 | DE | EC002637 | Imagen | Catálogo
1955280 | CCA 2,5/ 3-G-5,08 RNP26THRR32 | Carcasa de base para placa de circuito impreso | Carcasa base placa de circuito impreso, sección nominal: 2,5 mm², color: negro, corriente nominal: 12 A, tensión nominal (III/2): 320 V, superficie de contacto: Sn, tipo de conexión del contacto: Macho, número de potenciales: 3, número de filas: 1, número de polos: 3, número de conexiones: 3, familia de artículos: CCA 2,5/..-G-RN, paso: 5,08 mm, montaje: Soldadura THR/soldadura por ola, disposición de pines: Disposición de pines lineal, longitud del pin [P]: 2,6 mm, número de pines de soldadura por potencial: 1, sistema enchufable: COMBICON MSTB 2,5, Orientación de la cara enchufable: Estándar, bloqueo: Bloqueo por encaje, tipo de sujeción: Saliente de encaje, tipo de embalaje: Correa de 32 mm de ancho, Artículo con brida de encaje; para información para el usuario y recomendaciones de diseño sobre la tecnología Through Hole Reflow, consulte bajo: Descargas | 148.41 | 100 | AA | PCB Connectors (PCC) | AAC | AACTBD | 330 | 330 | NO | PC | F | 2,54 | G | 91 | 181 | 114 | MM | 4017918926076 | 85366930 | DE | EC002637 | Imagen | Catálogo
1836366 | CCA 2,5/ 4-G P20 THR | Carcasa de base para placa de circuito impreso | Carcasa base placa de circuito impreso, sección nominal: 2,5 mm², color: negro, corriente nominal: 12 A, tensión nominal (III/2): 320 V, superficie de contacto: Sn, tipo de conexión del contacto: Macho, número de potenciales: 4, número de filas: 1, número de polos: 4, número de conexiones: 4, familia de artículos: CCA 2,5/..-G, paso: 5 mm, montaje: Soldadura THR/soldadura por ola, disposición de pines: Disposición de pines lineal, longitud del pin [P]: 2 mm, número de pines de soldadura por potencial: 1, sistema enchufable: COMBICON MSTB 2,5, Orientación de la cara enchufable: Estándar, bloqueo: sin, tipo de sujeción: sin, tipo de embalaje: empaquetado en caja, Encontrará más información para el usuario y recomendaciones de diseño sobre la tecnología Through Hole Reflow en: Downloads | 122.12 | 100 | AA | PCB Connectors (PCC) | AAC | AACTAA | 50 | 50 | NO | PC | F | 1,94 | G | 45 | 112 | 75 | MM | 4055626020563 | 85366930 | DE | EC002637 | Imagen | Catálogo
1836599 | CCA 2,5/ 4-G P20THRR56 | Carcasa de base para placa de circuito impreso | Carcasa base placa de circuito impreso, sección nominal: 2,5 mm², color: negro, corriente nominal: 12 A, tensión nominal (III/2): 320 V, superficie de contacto: Sn, tipo de conexión del contacto: Macho, número de potenciales: 4, número de filas: 1, número de polos: 4, número de conexiones: 4, familia de artículos: CCA 2,5/..-G, paso: 5 mm, montaje: Soldadura THR/soldadura por ola, disposición de pines: Disposición de pines lineal, longitud del pin [P]: 2 mm, número de pines de soldadura por potencial: 1, sistema enchufable: COMBICON MSTB 2,5, Orientación de la cara enchufable: Estándar, bloqueo: sin, tipo de sujeción: sin, tipo de embalaje: Correa de 56 mm de ancho, Encontrará más información para el usuario y recomendaciones de diseño sobre la tecnología Through Hole Reflow en: Downloads | 172.69 | 100 | AA | PCB Connectors (PCC) | AAC | AACTAA | 330 | 330 | NO | PC | F | 3,42 | G | 62 | 330 | 330 | MM | 4055626020884 | 85366930 | DE | EC002637 | Imagen | Catálogo
1087675 | CCA 2,5/ 4-G P26 THR R56 | Carcasa de base para placa de circuito impreso | Carcasa base placa de circuito impreso, sección nominal: 2,5 mm², color: negro, corriente nominal: 12 A, tensión nominal (III/2): 320 V, superficie de contacto: Sn, tipo de conexión del contacto: Macho, número de filas: 1, número de polos: 4, familia de artículos: CCA 2,5/..-G, paso: 5 mm, montaje: Soldadura THR/soldadura por ola, disposición de pines: Disposición de pines lineal, longitud del pin [P]: 2,6 mm, número de pines de soldadura por potencial: 1, sistema enchufable: COMBICON MSTB 2,5, Orientación de la cara enchufable: Estándar, bloqueo: sin, tipo de sujeción: sin, tipo de embalaje: Correa de 56 mm de ancho | 172.69 | 100 | AA | PCB Connectors (PCC) | AAC | AACTAA | 330 | 330 | NO | PC | F | 3,47 | G | 0 | 0 | 0 |  | 4055626885759 | 85366930 | DE | EC002637 | Imagen | Catálogo
1954935 | CCA 2,5/ 4-G-5,08 P26THR | Carcasa de base para placa de circuito impreso | Carcasa base placa de circuito impreso, sección nominal: 2,5 mm², color: negro, corriente nominal: 12 A, tensión nominal (III/2): 320 V, superficie de contacto: Sn, tipo de conexión del contacto: Macho, número de potenciales: 4, número de filas: 1, número de polos: 4, número de conexiones: 4, familia de artículos: CCA 2,5/..-G, paso: 5,08 mm, tipo de conexión: Conexión enchufable, montaje: Soldadura THR/soldadura por ola, disposición de pines: Disposición de pines lineal, longitud del pin [P]: 2,6 mm, número de pines de soldadura por potencial: 1, sistema enchufable: COMBICON MSTB 2,5, Orientación de la cara enchufable: Estándar, bloqueo: sin, tipo de sujeción: sin, tipo de embalaje: empaquetado en caja, Encontrará más información para el usuario y recomendaciones de diseño sobre la tecnología Through Hole Reflow en: Downloads | 122.12 | 100 | AA | PCB Connectors (PCC) | AAC | AACTBC | 50 | 50 | NO | PC |  | 2,06 | G | 45 | 112 | 75 | MM | 4017918925758 | 85366930 | DE | EC002637 | Imagen | Catálogo
1955057 | CCA 2,5/ 4-G-5,08 P26THRR56 | Carcasa de base para placa de circuito impreso | Carcasa base placa de circuito impreso, sección nominal: 2,5 mm², color: negro, corriente nominal: 12 A, tensión nominal (III/2): 320 V, superficie de contacto: Sn, tipo de conexión del contacto: Macho, número de potenciales: 4, número de filas: 1, número de polos: 4, número de conexiones: 4, familia de artículos: CCA 2,5/..-G, paso: 5,08 mm, tipo de conexión: Conexión enchufable, montaje: Soldadura THR/soldadura por ola, disposición de pines: Disposición de pines lineal, longitud del pin [P]: 2,6 mm, número de pines de soldadura por potencial: 1, sistema enchufable: COMBICON MSTB 2,5, Orientación de la cara enchufable: Estándar, bloqueo: sin, tipo de sujeción: sin, tipo de embalaje: Correa de 56 mm de ancho, Encontrará más información para el usuario y recomendaciones de diseño sobre la tecnología Through Hole Reflow en: Downloads | 172.69 | 100 | AA | PCB Connectors (PCC) | AAC | AACTBC | 330 | 330 | NO | PC |  | 3,54 | G | 62 | 330 | 330 | MM | 4017918925864 | 85366930 | DE | EC002637 | Imagen | Catálogo
1955183 | CCA 2,5/ 4-G-5,08 RNP26THR | Carcasa de base para placa de circuito impreso | Carcasa base placa de circuito impreso, sección nominal: 2,5 mm², color: negro, corriente nominal: 12 A, tensión nominal (III/2): 320 V, superficie de contacto: Sn, tipo de conexión del contacto: Macho, número de potenciales: 4, número de filas: 1, número de polos: 4, número de conexiones: 4, familia de artículos: CCA 2,5/..-G-RN, paso: 5,08 mm, montaje: Soldadura THR/soldadura por ola, disposición de pines: Disposición de pines lineal, longitud del pin [P]: 2,6 mm, número de pines de soldadura por potencial: 1, sistema enchufable: COMBICON MSTB 2,5, Orientación de la cara enchufable: Estándar, bloqueo: Bloqueo por encaje, tipo de sujeción: Saliente de encaje, tipo de embalaje: empaquetado en caja, Artículo con brida de encaje; para información para el usuario y recomendaciones de diseño sobre la tecnología Through Hole Reflow, consulte bajo: Descargas | 122.12 | 100 | AA | PCB Connectors (PCC) | AAC | AACTBD | 50 | 50 | NO | PC | F | 1,97 | G | 45 | 112 | 75 | MM | 4017918925970 | 85366930 | DE | EC002637 | Imagen | Catálogo
1319977 | CCA 2,5/ 4-G-5,08PA14P26THRR44 | Carcasa de base para placa de circuito impreso | Carcasa base placa de circuito impreso, sección nominal: 2,5 mm², color: negro, corriente nominal: 12 A, tensión nominal (III/2): 320 V, superficie de contacto: Sn, tipo de conexión del contacto: Macho, número de potenciales: 2, número de filas: 1, número de polos: 4, número de conexiones: 2, familia de artículos: CCA 2,5/..-G, paso: 5,08 mm, tipo de conexión: Conexión enchufable, montaje: Soldadura THR/soldadura por ola, disposición de pines: Disposición de pines lineal, longitud del pin [P]: 2,6 mm, número de pines de soldadura por potencial: 1, sistema enchufable: COMBICON MSTB 2,5, Orientación de la cara enchufable: Estándar, bloqueo: sin, tipo de sujeción: sin, tipo de embalaje: Correa de 44 mm de ancho | 172.69 | 100 | AA | PCB Connectors (PCC) | AAC | AACTBC | 330 | 1320 | NO | PC | F | 3,07 | G | 0 | 0 | 0 |  | 4063151604950 | 85366930 | DE | EC002637 | Imagen | Catálogo
1836379 | CCA 2,5/ 5-G P20 THR | Carcasa de base para placa de circuito impreso | Carcasa base placa de circuito impreso, sección nominal: 2,5 mm², color: negro, corriente nominal: 12 A, tensión nominal (III/2): 320 V, superficie de contacto: Sn, tipo de conexión del contacto: Macho, número de potenciales: 5, número de filas: 1, número de polos: 5, número de conexiones: 5, familia de artículos: CCA 2,5/..-G, paso: 5 mm, montaje: Soldadura THR/soldadura por ola, disposición de pines: Disposición de pines lineal, longitud del pin [P]: 2 mm, número de pines de soldadura por potencial: 1, sistema enchufable: COMBICON MSTB 2,5, Orientación de la cara enchufable: Estándar, bloqueo: sin, tipo de sujeción: sin, tipo de embalaje: empaquetado en caja, Encontrará más información para el usuario y recomendaciones de diseño sobre la tecnología Through Hole Reflow en: Downloads | 146.4 | 100 | AA | PCB Connectors (PCC) | AAC | AACTAA | 50 | 50 | NO | PC | F | 2,29 | G | 63 | 78 | 115 | MM | 4055626020570 | 85366930 | DE | EC002637 | Imagen | Catálogo
1836609 | CCA 2,5/ 5-G P20THRR56 | Carcasa de base para placa de circuito impreso | Carcasa base placa de circuito impreso, sección nominal: 2,5 mm², color: negro, corriente nominal: 12 A, tensión nominal (III/2): 320 V, superficie de contacto: Sn, tipo de conexión del contacto: Macho, número de potenciales: 5, número de filas: 1, número de polos: 5, número de conexiones: 5, familia de artículos: CCA 2,5/..-G, paso: 5 mm, montaje: Soldadura THR/soldadura por ola, disposición de pines: Disposición de pines lineal, longitud del pin [P]: 2 mm, número de pines de soldadura por potencial: 1, sistema enchufable: COMBICON MSTB 2,5, Orientación de la cara enchufable: Estándar, bloqueo: sin, tipo de sujeción: sin, tipo de embalaje: Correa de 56 mm de ancho, Encontrará más información para el usuario y recomendaciones de diseño sobre la tecnología Through Hole Reflow en: Downloads | 196.97 | 100 | AA | PCB Connectors (PCC) | AAC | AACTAA | 330 | 330 | NO | PC |  | 3,66 | G | 61 | 330 | 330 | MM | 4055626020891 | 85366930 | DE | EC002637 | Imagen | Catálogo
1711981 | CCA 2,5/ 5-G-5,08 3PAP26THRR56 | Carcasa de base para placa de circuito impreso | Carcasa base placa de circuito impreso, sección nominal: 2,5 mm², color: negro, corriente nominal: 12 A, tensión nominal (III/2): 320 V, superficie de contacto: Sn, tipo de conexión del contacto: Macho, número de potenciales: 3, número de filas: 1, número de polos: 5, número de conexiones: 3, familia de artículos: CCA 2,5/..-G, paso: 5,08 mm, tipo de conexión: Conexión enchufable, montaje: Soldadura THR/soldadura por ola, disposición de pines: Disposición de pines lineal, longitud del pin [P]: 2,6 mm, número de pines de soldadura por potencial: 1, sistema enchufable: COMBICON MSTB 2,5, Orientación de la cara enchufable: Estándar, bloqueo: sin, tipo de sujeción: sin, tipo de embalaje: Correa de 56 mm de ancho, Encontrará más información para el usuario y recomendaciones de diseño sobre la tecnología Through Hole Reflow en: Downloads | 196.97 | 100 | AA | PCB Connectors (PCC) | AAC | AACTBC | 280 | 280 | NO | PC | F | 3,96 | G | 91 | 181 | 114 | MM | 4055626269672 | 85366930 | DE | EC002637 | Imagen | Catálogo
1954948 | CCA 2,5/ 5-G-5,08 P26THR | Carcasa de base para placa de circuito impreso | Carcasa base placa de circuito impreso, sección nominal: 2,5 mm², color: negro, corriente nominal: 12 A, tensión nominal (III/2): 320 V, superficie de contacto: Sn, tipo de conexión del contacto: Macho, número de potenciales: 5, número de filas: 1, número de polos: 5, número de conexiones: 5, familia de artículos: CCA 2,5/..-G, paso: 5,08 mm, tipo de conexión: Conexión enchufable, montaje: Soldadura THR/soldadura por ola, disposición de pines: Disposición de pines lineal, longitud del pin [P]: 2,6 mm, número de pines de soldadura por potencial: 1, sistema enchufable: COMBICON MSTB 2,5, Orientación de la cara enchufable: Estándar, bloqueo: sin, tipo de sujeción: sin, tipo de embalaje: empaquetado en caja, Encontrará más información para el usuario y recomendaciones de diseño sobre la tecnología Through Hole Reflow en: Downloads | 146.4 | 100 | AA | PCB Connectors (PCC) | AAC | AACTBC | 50 | 50 | NO | PC |  | 2,40 | G | 61 | 77 | 113 | MM | 4017918925765 | 85366930 | DE | EC002637 | Imagen | Catálogo
1955060 | CCA 2,5/ 5-G-5,08 P26THRR56 | Carcasa de base para placa de circuito impreso | Carcasa base placa de circuito impreso, sección nominal: 2,5 mm², color: negro, corriente nominal: 12 A, tensión nominal (III/2): 320 V, superficie de contacto: Sn, tipo de conexión del contacto: Macho, número de potenciales: 5, número de filas: 1, número de polos: 5, número de conexiones: 5, familia de artículos: CCA 2,5/..-G, paso: 5,08 mm, tipo de conexión: Conexión enchufable, montaje: Soldadura THR/soldadura por ola, disposición de pines: Disposición de pines lineal, longitud del pin [P]: 2,6 mm, número de pines de soldadura por potencial: 1, sistema enchufable: COMBICON MSTB 2,5, Orientación de la cara enchufable: Estándar, bloqueo: sin, tipo de sujeción: sin, tipo de embalaje: Correa de 56 mm de ancho, Encontrará más información para el usuario y recomendaciones de diseño sobre la tecnología Through Hole Reflow en: Downloads | 196.97 | 100 | AA | PCB Connectors (PCC) | AAC | AACTBC | 330 | 330 | NO | PC |  | 3,95 | G | 91 | 181 | 114 | MM | 4017918925871 | 85366930 | DE | EC002637 | Imagen | Catálogo
1955196 | CCA 2,5/ 5-G-5,08 RNP26THR | Carcasa de base para placa de circuito impreso | Carcasa base placa de circuito impreso, sección nominal: 2,5 mm², color: negro, corriente nominal: 12 A, tensión nominal (III/2): 320 V, superficie de contacto: Sn, tipo de conexión del contacto: Macho, número de potenciales: 5, número de filas: 1, número de polos: 5, número de conexiones: 5, familia de artículos: CCA 2,5/..-G-RN, paso: 5,08 mm, montaje: Soldadura THR/soldadura por ola, disposición de pines: Disposición de pines lineal, longitud del pin [P]: 2,6 mm, número de pines de soldadura por potencial: 1, sistema enchufable: COMBICON MSTB 2,5, Orientación de la cara enchufable: Estándar, bloqueo: Bloqueo por encaje, tipo de sujeción: Saliente de encaje, tipo de embalaje: empaquetado en caja, Artículo con brida de encaje; para información para el usuario y recomendaciones de diseño sobre la tecnología Through Hole Reflow, consulte bajo: Descargas | 146.4 | 100 | AA | PCB Connectors (PCC) | AAC | AACTBD | 50 | 50 | NO | PC |  | 2,32 | G | 63 | 78 | 115 | MM | 4017918925987 | 85366930 | DE | EC002637 | Imagen | Catálogo
1701640 | CCA 2,5/ 5-G-5,08RNAUP26THRR56 | Carcasa de base para placa de circuito impreso | Carcasa base placa de circuito impreso, sección nominal: 2,5 mm², color: negro, corriente nominal: 12 A, tensión nominal (III/2): 320 V, superficie de contacto: Au, tipo de conexión del contacto: Macho, número de potenciales: 5, número de filas: 1, número de polos: 5, número de conexiones: 5, familia de artículos: CCA 2,5/..-G-RN, paso: 5,08 mm, montaje: Soldadura THR/soldadura por ola, disposición de pines: Disposición de pines lineal, longitud del pin [P]: 2,6 mm, número de pines de soldadura por potencial: 1, sistema enchufable: COMBICON MSTB 2,5, Orientación de la cara enchufable: Estándar, bloqueo: sin, tipo de sujeción: sin, tipo de embalaje: Correa de 56 mm de ancho | 348.13 | 100 | AA | PCB Connectors (PCC) | AAC | AACTBD | 330 | 330 | NO | PC | F | 3,86 | G | 91 | 181 | 114 | MM | 4046356553254 | 85366930 | DE | EC002637 | Imagen | Catálogo
1027707 | CCA 2,5/ 6-G AU P26 THR | Carcasa de base para placa de circuito impreso | Carcasa base placa de circuito impreso, sección nominal: 2,5 mm², color: negro, corriente nominal: 12 A, tensión nominal (III/2): 320 V, superficie de contacto: Sn, tipo de conexión del contacto: Macho, número de potenciales: 6, número de filas: 1, número de polos: 6, número de conexiones: 6, familia de artículos: CCA 2,5/..-G, paso: 5 mm, montaje: Soldadura THR/soldadura por ola, disposición de pines: Disposición de pines lineal, longitud del pin [P]: 2,6 mm, número de pines de soldadura por potencial: 1, sistema enchufable: COMBICON MSTB 2,5, Orientación de la cara enchufable: Estándar, bloqueo: sin, tipo de sujeción: sin, tipo de embalaje: empaquetado en caja | 352.08 | 100 | AA | PCB Connectors (PCC) | AAC | AACTAA | 50 | 50 | NO | PC | F | 2,67 | G | 63 | 78 | 115 | MM | 4055626522685 | 85366930 | DE | EC002637 | Imagen | Catálogo
1836382 | CCA 2,5/ 6-G P20 THR | Carcasa de base para placa de circuito impreso | Carcasa base placa de circuito impreso, sección nominal: 2,5 mm², color: negro, corriente nominal: 12 A, tensión nominal (III/2): 320 V, superficie de contacto: Sn, tipo de conexión del contacto: Macho, número de potenciales: 6, número de filas: 1, número de polos: 6, número de conexiones: 6, familia de artículos: CCA 2,5/..-G, paso: 5 mm, montaje: Soldadura THR/soldadura por ola, disposición de pines: Disposición de pines lineal, longitud del pin [P]: 2 mm, número de pines de soldadura por potencial: 1, sistema enchufable: COMBICON MSTB 2,5, Orientación de la cara enchufable: Estándar, bloqueo: sin, tipo de sujeción: sin, tipo de embalaje: empaquetado en caja, Encontrará más información para el usuario y recomendaciones de diseño sobre la tecnología Through Hole Reflow en: Downloads | 170.68 | 100 | AA | PCB Connectors (PCC) | AAC | AACTAA | 50 | 50 | NO | PC |  | 2,63 | G | 60 | 77 | 113 | MM | 4055626020587 | 85366930 | DE | EC002637 | Imagen | Catálogo
1836612 | CCA 2,5/ 6-G P20THRR56 | Carcasa de base para placa de circuito impreso | Carcasa base placa de circuito impreso, sección nominal: 2,5 mm², color: negro, corriente nominal: 12 A, tensión nominal (III/2): 320 V, superficie de contacto: Sn, tipo de conexión del contacto: Macho, número de potenciales: 6, número de filas: 1, número de polos: 6, número de conexiones: 6, familia de artículos: CCA 2,5/..-G, paso: 5 mm, montaje: Soldadura THR/soldadura por ola, disposición de pines: Disposición de pines lineal, longitud del pin [P]: 2 mm, número de pines de soldadura por potencial: 1, sistema enchufable: COMBICON MSTB 2,5, Orientación de la cara enchufable: Estándar, bloqueo: sin, tipo de sujeción: sin, tipo de embalaje: Correa de 56 mm de ancho, Encontrará más información para el usuario y recomendaciones de diseño sobre la tecnología Through Hole Reflow en: Downloads | 221.25 | 100 | AA | PCB Connectors (PCC) | AAC | AACTAA | 330 | 330 | NO | PC |  | 4,01 | G | 62 | 330 | 330 | MM | 4055626020907 | 85366930 | DE | EC002637 | Imagen | Catálogo
1785744 | CCA 2,5/ 6-G-5,08 AUP26THRR56L | Carcasa de base para placa de circuito impreso | Carcasa base placa de circuito impreso, sección nominal: 2,5 mm², color: negro, corriente nominal: 12 A, tensión nominal (III/2): 320 V, superficie de contacto: Au, tipo de conexión del contacto: Macho, número de potenciales: 6, número de filas: 1, número de polos: 6, número de conexiones: 6, familia de artículos: CCA 2,5/..-G, paso: 5,08 mm, montaje: Soldadura THR/soldadura por ola, disposición de pines: Disposición de pines lineal, longitud del pin [P]: 2,6 mm, número de pines de soldadura por potencial: 1, sistema enchufable: COMBICON MSTB 2,5, Orientación de la cara enchufable: Estándar, bloqueo: sin, tipo de sujeción: sin, tipo de embalaje: Correa de 56 mm de ancho | 402.65 | 100 | AA | PCB Connectors (PCC) | AAC | AACTBC | 330 | 330 | NO | PC | F | 4,21 | G | 91 | 181 | 114 | MM | 4046356647311 | 85366930 | DE | EC002637 | Imagen | Catálogo
1954951 | CCA 2,5/ 6-G-5,08 P26THR | Carcasa de base para placa de circuito impreso | Carcasa base placa de circuito impreso, sección nominal: 2,5 mm², color: negro, corriente nominal: 12 A, tensión nominal (III/2): 320 V, superficie de contacto: Sn, tipo de conexión del contacto: Macho, número de potenciales: 6, número de filas: 1, número de polos: 6, número de conexiones: 6, familia de artículos: CCA 2,5/..-G, paso: 5,08 mm, tipo de conexión: Conexión enchufable, montaje: Soldadura THR/soldadura por ola, disposición de pines: Disposición de pines lineal, longitud del pin [P]: 2,6 mm, número de pines de soldadura por potencial: 1, sistema enchufable: COMBICON MSTB 2,5, Orientación de la cara enchufable: Estándar, bloqueo: sin, tipo de sujeción: sin, tipo de embalaje: empaquetado en caja, Encontrará más información para el usuario y recomendaciones de diseño sobre la tecnología Through Hole Reflow en: Downloads | 170.68 | 100 | AA | PCB Connectors (PCC) | AAC | AACTBC | 50 | 50 | NO | PC |  | 2,77 | G | 61 | 76 | 114 | MM | 4017918925772 | 85366930 | DE | EC002637 | Imagen | Catálogo
1955073 | CCA 2,5/ 6-G-5,08 P26THRR56 | Carcasa de base para placa de circuito impreso | Carcasa base placa de circuito impreso, sección nominal: 2,5 mm², color: negro, corriente nominal: 12 A, tensión nominal (III/2): 320 V, superficie de contacto: Sn, tipo de conexión del contacto: Macho, número de potenciales: 6, número de filas: 1, número de polos: 6, número de conexiones: 6, familia de artículos: CCA 2,5/..-G, paso: 5,08 mm, tipo de conexión: Conexión enchufable, montaje: Soldadura THR/soldadura por ola, disposición de pines: Disposición de pines lineal, longitud del pin [P]: 2,6 mm, número de pines de soldadura por potencial: 1, sistema enchufable: COMBICON MSTB 2,5, Orientación de la cara enchufable: Estándar, bloqueo: sin, tipo de sujeción: sin, tipo de embalaje: Correa de 56 mm de ancho, Encontrará más información para el usuario y recomendaciones de diseño sobre la tecnología Through Hole Reflow en: Downloads | 221.25 | 100 | AA | PCB Connectors (PCC) | AAC | AACTBC | 330 | 330 | NO | PC |  | 4,04 | G | 91 | 181 | 114 | MM | 4017918925888 | 85366930 | DE | EC002637 | Imagen | Catálogo
1955206 | CCA 2,5/ 6-G-5,08 RNP26THR | Carcasa de base para placa de circuito impreso | Carcasa base placa de circuito impreso, sección nominal: 2,5 mm², color: negro, corriente nominal: 12 A, tensión nominal (III/2): 320 V, superficie de contacto: Sn, tipo de conexión del contacto: Macho, número de potenciales: 6, número de filas: 1, número de polos: 6, número de conexiones: 6, familia de artículos: CCA 2,5/..-G-RN, paso: 5,08 mm, montaje: Soldadura THR/soldadura por ola, disposición de pines: Disposición de pines lineal, longitud del pin [P]: 2,6 mm, número de pines de soldadura por potencial: 1, sistema enchufable: COMBICON MSTB 2,5, Orientación de la cara enchufable: Estándar, bloqueo: Bloqueo por encaje, tipo de sujeción: Saliente de encaje, tipo de embalaje: empaquetado en caja, Artículo con brida de encaje; para información para el usuario y recomendaciones de diseño sobre la tecnología Through Hole Reflow, consulte bajo: Descargas | 170.68 | 100 | AA | PCB Connectors (PCC) | AAC | AACTBD | 50 | 50 | NO | PC |  | 2,70 | G | 60 | 76 | 113 | MM | 4017918925994 | 85366930 | DE | EC002637 | Imagen | Catálogo
1836395 | CCA 2,5/ 7-G P20 THR | Carcasa de base para placa de circuito impreso | Carcasa base placa de circuito impreso, sección nominal: 2,5 mm², color: negro, corriente nominal: 12 A, tensión nominal (III/2): 320 V, superficie de contacto: Sn, tipo de conexión del contacto: Macho, número de potenciales: 7, número de filas: 1, número de polos: 7, número de conexiones: 7, familia de artículos: CCA 2,5/..-G, paso: 5 mm, montaje: Soldadura THR/soldadura por ola, disposición de pines: Disposición de pines lineal, longitud del pin [P]: 2 mm, número de pines de soldadura por potencial: 1, sistema enchufable: COMBICON MSTB 2,5, Orientación de la cara enchufable: Estándar, bloqueo: sin, tipo de sujeción: sin, tipo de embalaje: empaquetado en caja, Encontrará más información para el usuario y recomendaciones de diseño sobre la tecnología Through Hole Reflow en: Downloads | 194.96 | 100 | AA | PCB Connectors (PCC) | AAC | AACTAA | 50 | 50 | NO | PC | F | 3,02 | G | 92 | 78 | 114 | MM | 4055626020594 | 85366930 | DE | EC002637 | Imagen | Catálogo
1711985 | CCA 2,5/ 7-G-5,08 3PAP26THRR56 | Carcasa de base para placa de circuito impreso | Carcasa base placa de circuito impreso, sección nominal: 2,5 mm², color: negro, corriente nominal: 12 A, tensión nominal (III/2): 320 V, superficie de contacto: Sn, tipo de conexión del contacto: Macho, número de potenciales: 3, número de filas: 1, número de polos: 7, número de conexiones: 3, familia de artículos: CCA 2,5/..-G, paso: 5,08 mm, tipo de conexión: Conexión enchufable, montaje: Soldadura THR/soldadura por ola, disposición de pines: Disposición de pines lineal, longitud del pin [P]: 2,6 mm, número de pines de soldadura por potencial: 1, sistema enchufable: COMBICON MSTB 2,5, Orientación de la cara enchufable: Estándar, bloqueo: sin, tipo de sujeción: sin, tipo de embalaje: Correa de 56 mm de ancho, Encontrará más información para el usuario y recomendaciones de diseño sobre la tecnología Through Hole Reflow en: Downloads | 245.53 | 100 | AA | PCB Connectors (PCC) | AAC | AACTBC | 280 | 1120 | NO | PC | F | 4,35 | G | 91 | 181 | 114 | MM | 4055626269689 | 85366930 | DE | EC002637 | Imagen | Catálogo
1954977 | CCA 2,5/ 7-G-5,08 P26THR | Carcasa de base para placa de circuito impreso | Carcasa base placa de circuito impreso, sección nominal: 2,5 mm², color: negro, corriente nominal: 12 A, tensión nominal (III/2): 320 V, superficie de contacto: Sn, tipo de conexión del contacto: Macho, número de potenciales: 7, número de filas: 1, número de polos: 7, número de conexiones: 7, familia de artículos: CCA 2,5/..-G, paso: 5,08 mm, tipo de conexión: Conexión enchufable, montaje: Soldadura THR/soldadura por ola, disposición de pines: Disposición de pines lineal, longitud del pin [P]: 2,6 mm, número de pines de soldadura por potencial: 1, sistema enchufable: COMBICON MSTB 2,5, Orientación de la cara enchufable: Estándar, bloqueo: sin, tipo de sujeción: sin, tipo de embalaje: empaquetado en caja, Encontrará más información para el usuario y recomendaciones de diseño sobre la tecnología Through Hole Reflow en: Downloads | 194.96 | 100 | AA | PCB Connectors (PCC) | AAC | AACTBC | 50 | 50 | NO | PC |  | 3,16 | G | 92 | 76 | 114 | MM | 4017918925789 | 85366930 | DE | EC002637 | Imagen | Catálogo
1747230 | CCA 2,5/ 7-G-5,08 P26THR 4PA | Carcasa de base para placa de circuito impreso | Carcasa base placa de circuito impreso, sección nominal: 2,5 mm², color: negro, corriente nominal: 12 A, tensión nominal (III/2): 320 V, superficie de contacto: Sn, tipo de conexión del contacto: Macho, número de filas: 1, número de polos: 7, familia de artículos: CCA 2,5/..-G, paso: 5,08 mm, tipo de conexión: Conexión enchufable, montaje: Soldadura THR/soldadura por ola, disposición de pines: Disposición de pines lineal, longitud del pin [P]: 2,6 mm, número de pines de soldadura por potencial: 1, sistema enchufable: COMBICON MSTB 2,5, Orientación de la cara enchufable: Estándar, bloqueo: sin, tipo de sujeción: sin, tipo de embalaje: empaquetado en caja | 194.96 | 100 | AA | PCB Connectors (PCC) | AAC | AACTBC | 50 | 1000 | NO | PC | F | 3,16 | G | 0 | 0 | 0 |  | 4067923311411 | 85366930 | DE | EC002637 | Imagen | Catálogo
1955219 | CCA 2,5/ 7-G-5,08 RNP26THR | Carcasa de base para placa de circuito impreso | Carcasa base placa de circuito impreso, sección nominal: 2,5 mm², color: negro, corriente nominal: 12 A, tensión nominal (III/2): 320 V, superficie de contacto: Sn, tipo de conexión del contacto: Macho, número de potenciales: 7, número de filas: 1, número de polos: 7, número de conexiones: 7, familia de artículos: CCA 2,5/..-G-RN, paso: 5,08 mm, montaje: Soldadura THR/soldadura por ola, disposición de pines: Disposición de pines lineal, longitud del pin [P]: 2,6 mm, número de pines de soldadura por potencial: 1, sistema enchufable: COMBICON MSTB 2,5, Orientación de la cara enchufable: Estándar, bloqueo: Bloqueo por encaje, tipo de sujeción: Saliente de encaje, tipo de embalaje: empaquetado en caja, Artículo con brida de encaje; para información para el usuario y recomendaciones de diseño sobre la tecnología Through Hole Reflow, consulte bajo: Descargas | 194.96 | 100 | AA | PCB Connectors (PCC) | AAC | AACTBD | 50 | 50 | NO | PC | F | 3,20 | G | 63 | 78 | 115 | MM | 4017918926007 | 85366930 | DE | EC002637 | Imagen | Catálogo
1836405 | CCA 2,5/ 8-G P20 THR | Carcasa de base para placa de circuito impreso | Carcasa base placa de circuito impreso, sección nominal: 2,5 mm², color: negro, corriente nominal: 12 A, tensión nominal (III/2): 320 V, superficie de contacto: Sn, tipo de conexión del contacto: Macho, número de potenciales: 8, número de filas: 1, número de polos: 8, número de conexiones: 8, familia de artículos: CCA 2,5/..-G, paso: 5 mm, montaje: Soldadura THR/soldadura por ola, disposición de pines: Disposición de pines lineal, longitud del pin [P]: 2 mm, número de pines de soldadura por potencial: 1, sistema enchufable: COMBICON MSTB 2,5, Orientación de la cara enchufable: Estándar, bloqueo: sin, tipo de sujeción: sin, tipo de embalaje: empaquetado en caja, Encontrará más información para el usuario y recomendaciones de diseño sobre la tecnología Through Hole Reflow en: Downloads | 219.24 | 100 | AA | PCB Connectors (PCC) | AAC | AACTAA | 50 | 50 | NO | PC | F | 3,36 | G | 92 | 76 | 113 | MM | 4055626020709 | 85366930 | DE | EC002637 | Imagen | Catálogo
1836638 | CCA 2,5/ 8-G P20THRR56 | Carcasa de base para placa de circuito impreso | Carcasa base placa de circuito impreso, sección nominal: 2,5 mm², color: negro, corriente nominal: 12 A, tensión nominal (III/2): 320 V, superficie de contacto: Sn, tipo de conexión del contacto: Macho, número de potenciales: 8, número de filas: 1, número de polos: 8, número de conexiones: 8, familia de artículos: CCA 2,5/..-G, paso: 5 mm, montaje: Soldadura THR/soldadura por ola, disposición de pines: Disposición de pines lineal, longitud del pin [P]: 2 mm, número de pines de soldadura por potencial: 1, sistema enchufable: COMBICON MSTB 2,5, Orientación de la cara enchufable: Estándar, bloqueo: sin, tipo de sujeción: sin, tipo de embalaje: Correa de 56 mm de ancho, Encontrará más información para el usuario y recomendaciones de diseño sobre la tecnología Through Hole Reflow en: Downloads | 269.81 | 100 | AA | PCB Connectors (PCC) | AAC | AACTAA | 330 | 330 | NO | PC | F | 4,71 | G | 0 | 0 | 0 |  | 4055626020921 | 85366930 | DE | EC002637 | Imagen | Catálogo
1703562 | CCA 2,5/ 8-G-5,08 GN P26THR | Carcasa de base para placa de circuito impreso | Carcasa base placa de circuito impreso, sección nominal: 2,5 mm², color: verde, corriente nominal: 12 A, tensión nominal (III/2): 320 V, superficie de contacto: Sn, tipo de conexión del contacto: Macho, número de potenciales: 8, número de filas: 1, número de polos: 8, número de conexiones: 8, familia de artículos: CCA 2,5/..-G, paso: 5,08 mm, tipo de conexión: Conexión enchufable, montaje: Soldadura THR/soldadura por ola, disposición de pines: Disposición de pines lineal, longitud del pin [P]: 2,6 mm, número de pines de soldadura por potencial: 1, sistema enchufable: COMBICON MSTB 2,5, Orientación de la cara enchufable: Estándar, bloqueo: sin, tipo de sujeción: sin, tipo de embalaje: empaquetado en caja | 219.24 | 100 | AA | PCB Connectors (PCC) | AAC | AACTBC | 50 | 50 | NO | PC | F | 3,54 | G | 92 | 78 | 114 | MM | 4046356657570 | 85366930 | DE | EC002637 | Imagen | Catálogo
1954980 | CCA 2,5/ 8-G-5,08 P26THR | Carcasa de base para placa de circuito impreso | Carcasa base placa de circuito impreso, sección nominal: 2,5 mm², color: negro, corriente nominal: 12 A, tensión nominal (III/2): 320 V, superficie de contacto: Sn, tipo de conexión del contacto: Macho, número de potenciales: 8, número de filas: 1, número de polos: 8, número de conexiones: 8, familia de artículos: CCA 2,5/..-G, paso: 5,08 mm, tipo de conexión: Conexión enchufable, montaje: Soldadura THR/soldadura por ola, disposición de pines: Disposición de pines lineal, longitud del pin [P]: 2,6 mm, número de pines de soldadura por potencial: 1, sistema enchufable: COMBICON MSTB 2,5, Orientación de la cara enchufable: Estándar, bloqueo: sin, tipo de sujeción: sin, tipo de embalaje: empaquetado en caja, Encontrará más información para el usuario y recomendaciones de diseño sobre la tecnología Through Hole Reflow en: Downloads | 219.24 | 100 | AA | PCB Connectors (PCC) | AAC | AACTBC | 50 | 50 | NO | PC |  | 3,50 | G | 92 | 77 | 113 | MM | 4017918925796 | 85366930 | DE | EC002637 | Imagen | Catálogo
1955099 | CCA 2,5/ 8-G-5,08 P26THRR56 | Carcasa de base para placa de circuito impreso | Carcasa base placa de circuito impreso, sección nominal: 2,5 mm², color: negro, corriente nominal: 12 A, tensión nominal (III/2): 320 V, superficie de contacto: Sn, tipo de conexión del contacto: Macho, número de potenciales: 8, número de filas: 1, número de polos: 8, número de conexiones: 8, familia de artículos: CCA 2,5/..-G, paso: 5,08 mm, tipo de conexión: Conexión enchufable, montaje: Soldadura THR/soldadura por ola, disposición de pines: Disposición de pines lineal, longitud del pin [P]: 2,6 mm, número de pines de soldadura por potencial: 1, sistema enchufable: COMBICON MSTB 2,5, Orientación de la cara enchufable: Estándar, bloqueo: sin, tipo de sujeción: sin, tipo de embalaje: Correa de 56 mm de ancho, Encontrará más información para el usuario y recomendaciones de diseño sobre la tecnología Through Hole Reflow en: Downloads | 269.81 | 100 | AA | PCB Connectors (PCC) | AAC | AACTBC | 330 | 330 | NO | PC |  | 4,82 | G | 62 | 330 | 330 | MM | 4017918925901 | 85366930 | DE | EC002637 | Imagen | Catálogo
1955222 | CCA 2,5/ 8-G-5,08 RNP26THR | Carcasa de base para placa de circuito impreso | Carcasa base placa de circuito impreso, sección nominal: 2,5 mm², color: negro, corriente nominal: 12 A, tensión nominal (III/2): 320 V, superficie de contacto: Sn, tipo de conexión del contacto: Macho, número de potenciales: 8, número de filas: 1, número de polos: 8, número de conexiones: 8, familia de artículos: CCA 2,5/..-G-RN, paso: 5,08 mm, montaje: Soldadura THR/soldadura por ola, disposición de pines: Disposición de pines lineal, longitud del pin [P]: 2,6 mm, número de pines de soldadura por potencial: 1, sistema enchufable: COMBICON MSTB 2,5, Orientación de la cara enchufable: Estándar, bloqueo: Bloqueo por encaje, tipo de sujeción: Saliente de encaje, tipo de embalaje: empaquetado en caja, Artículo con brida de encaje; para información para el usuario y recomendaciones de diseño sobre la tecnología Through Hole Reflow, consulte bajo: Descargas | 219.24 | 100 | AA | PCB Connectors (PCC) | AAC | AACTBD | 50 | 50 | NO | PC | F | 3,35 | G | 92 | 78 | 114 | MM | 4017918926014 | 85366930 | DE | EC002637 | Imagen | Catálogo
1836418 | CCA 2,5/ 9-G P20 THR | Carcasa de base para placa de circuito impreso | Carcasa base placa de circuito impreso, sección nominal: 2,5 mm², color: negro, corriente nominal: 12 A, tensión nominal (III/2): 320 V, superficie de contacto: Sn, tipo de conexión del contacto: Macho, número de potenciales: 9, número de filas: 1, número de polos: 9, número de conexiones: 9, familia de artículos: CCA 2,5/..-G, paso: 5 mm, montaje: Soldadura THR/soldadura por ola, disposición de pines: Disposición de pines lineal, longitud del pin [P]: 2 mm, número de pines de soldadura por potencial: 1, sistema enchufable: COMBICON MSTB 2,5, Orientación de la cara enchufable: Estándar, bloqueo: sin, tipo de sujeción: sin, tipo de embalaje: empaquetado en caja, Encontrará más información para el usuario y recomendaciones de diseño sobre la tecnología Through Hole Reflow en: Downloads | 243.53 | 100 | AA | PCB Connectors (PCC) | AAC | AACTAA | 50 | 50 | NO | PC | F | 3,68 | G | 92 | 78 | 114 | MM | 4055626020716 | 85366930 | DE | EC002637 | Imagen | Catálogo
1715561 | CCA 2,5/ 9-G-5,08 P20THR | Carcasa de base para placa de circuito impreso | Carcasa base placa de circuito impreso, sección nominal: 2,5 mm², color: negro, corriente nominal: 12 A, tensión nominal (III/2): 320 V, superficie de contacto: Sn, tipo de conexión del contacto: Macho, número de potenciales: 9, número de filas: 1, número de polos: 9, número de conexiones: 9, familia de artículos: CCA 2,5/..-G, paso: 5,08 mm, tipo de conexión: Conexión enchufable, montaje: Soldadura THR/soldadura por ola, disposición de pines: Disposición de pines lineal, longitud del pin [P]: 2 mm, número de pines de soldadura por potencial: 1, sistema enchufable: COMBICON MSTB 2,5, Orientación de la cara enchufable: Estándar, bloqueo: sin, tipo de sujeción: sin, tipo de embalaje: empaquetado en caja, Encontrará más información para el usuario y recomendaciones de diseño sobre la tecnología Through Hole Reflow en: Downloads | 243.53 | 100 | AA | PCB Connectors (PCC) | AAC | AACTBC | 50 | 50 | NO | PC | F | 3,76 | G | 91 | 76 | 113 | MM | 4055626406121 | 85366930 | DE | EC002637 | Imagen | Catálogo
1954993 | CCA 2,5/ 9-G-5,08 P26THR | Carcasa de base para placa de circuito impreso | Carcasa base placa de circuito impreso, sección nominal: 2,5 mm², color: negro, corriente nominal: 12 A, tensión nominal (III/2): 320 V, superficie de contacto: Sn, tipo de conexión del contacto: Macho, número de potenciales: 9, número de filas: 1, número de polos: 9, número de conexiones: 9, familia de artículos: CCA 2,5/..-G, paso: 5,08 mm, tipo de conexión: Conexión enchufable, montaje: Soldadura THR/soldadura por ola, disposición de pines: Disposición de pines lineal, longitud del pin [P]: 2,6 mm, número de pines de soldadura por potencial: 1, sistema enchufable: COMBICON MSTB 2,5, Orientación de la cara enchufable: Estándar, bloqueo: sin, tipo de sujeción: sin, tipo de embalaje: empaquetado en caja, Encontrará más información para el usuario y recomendaciones de diseño sobre la tecnología Through Hole Reflow en: Downloads | 243.53 | 100 | AA | PCB Connectors (PCC) | AAC | AACTBC | 50 | 50 | NO | PC | F | 3,85 | G | 92 | 78 | 114 | MM | 4017918925802 | 85366930 | DE | EC002637 | Imagen | Catálogo
1955109 | CCA 2,5/ 9-G-5,08 P26THRR88 | Carcasa de base para placa de circuito impreso | Carcasa base placa de circuito impreso, sección nominal: 2,5 mm², color: negro, corriente nominal: 12 A, tensión nominal (III/2): 320 V, superficie de contacto: Sn, tipo de conexión del contacto: Macho, número de potenciales: 9, número de filas: 1, número de polos: 9, número de conexiones: 9, familia de artículos: CCA 2,5/..-G, paso: 5,08 mm, tipo de conexión: Conexión enchufable, montaje: Soldadura THR/soldadura por ola, disposición de pines: Disposición de pines lineal, longitud del pin [P]: 2,6 mm, número de pines de soldadura por potencial: 1, sistema enchufable: COMBICON MSTB 2,5, Orientación de la cara enchufable: Estándar, bloqueo: sin, tipo de sujeción: sin, tipo de embalaje: Correa de 88 mm de ancho, Encontrará más información para el usuario y recomendaciones de diseño sobre la tecnología Through Hole Reflow en: Downloads | 294.1 | 100 | AA | PCB Connectors (PCC) | AAC | AACTBC | 240 | 240 | NO | PC | F | 6,39 | G | 0 | 0 | 0 |  | 4017918925918 | 85366930 | DE | EC002637 | Imagen | Catálogo
1955235 | CCA 2,5/ 9-G-5,08 RNP26THR | Carcasa de base para placa de circuito impreso | Carcasa base placa de circuito impreso, sección nominal: 2,5 mm², color: negro, corriente nominal: 12 A, tensión nominal (III/2): 320 V, superficie de contacto: Sn, tipo de conexión del contacto: Macho, número de potenciales: 9, número de filas: 1, número de polos: 9, número de conexiones: 9, familia de artículos: CCA 2,5/..-G-RN, paso: 5,08 mm, montaje: Soldadura THR/soldadura por ola, disposición de pines: Disposición de pines lineal, longitud del pin [P]: 2,6 mm, número de pines de soldadura por potencial: 1, sistema enchufable: COMBICON MSTB 2,5, Orientación de la cara enchufable: Estándar, bloqueo: Bloqueo por encaje, tipo de sujeción: Saliente de encaje, tipo de embalaje: empaquetado en caja, Artículo con brida de encaje; para información para el usuario y recomendaciones de diseño sobre la tecnología Through Hole Reflow, consulte bajo: Descargas | 243.53 | 100 | AA | PCB Connectors (PCC) | AAC | AACTBD | 50 | 50 | NO | PC | F | 4,00 | G | 63 | 78 | 115 | MM | 4017918926021 | 85366930 | DE | EC002637 | Imagen | Catálogo
1836421 | CCA 2,5/10-G P20 THR | Carcasa de base para placa de circuito impreso | Carcasa base placa de circuito impreso, sección nominal: 2,5 mm², color: negro, corriente nominal: 12 A, tensión nominal (III/2): 320 V, superficie de contacto: Sn, tipo de conexión del contacto: Macho, número de potenciales: 10, número de filas: 1, número de polos: 10, número de conexiones: 10, familia de artículos: CCA 2,5/..-G, paso: 5 mm, montaje: Soldadura THR/soldadura por ola, disposición de pines: Disposición de pines lineal, longitud del pin [P]: 2 mm, número de pines de soldadura por potencial: 1, sistema enchufable: COMBICON MSTB 2,5, Orientación de la cara enchufable: Estándar, bloqueo: sin, tipo de sujeción: sin, tipo de embalaje: empaquetado en caja, Encontrará más información para el usuario y recomendaciones de diseño sobre la tecnología Through Hole Reflow en: Downloads | 267.81 | 100 | AA | PCB Connectors (PCC) | AAC | AACTAA | 50 | 2000 | NO | PC | F | 4,13 | G | 90 | 108 | 113 | MM | 4055626020723 | 85366930 | DE | EC002637 | Imagen | Catálogo
1714210 | CCA 2,5/10-G-5,08 P14THR | Carcasa de base para placa de circuito impreso | Carcasa base placa de circuito impreso, sección nominal: 2,5 mm², color: negro, corriente nominal: 12 A, tensión nominal (III/2): 320 V, superficie de contacto: Sn, tipo de conexión del contacto: Macho, número de potenciales: 10, número de filas: 1, número de polos: 10, número de conexiones: 10, familia de artículos: CCA 2,5/..-G, paso: 5,08 mm, tipo de conexión: Conexión enchufable, montaje: Soldadura THR/soldadura por ola, disposición de pines: Disposición de pines lineal, longitud del pin [P]: 1,4 mm, número de pines de soldadura por potencial: 1, sistema enchufable: COMBICON MSTB 2,5, Orientación de la cara enchufable: Estándar, bloqueo: sin, tipo de sujeción: sin, tipo de embalaje: empaquetado en caja | 267.81 | 100 | AA | PCB Connectors (PCC) | AAC | AACTBC | 50 | 50 | NO | PC |  | 4,28 | G | 90 | 108 | 113 | MM | 4046356096201 | 85366930 | DE | EC002637 | Imagen | Catálogo
1955002 | CCA 2,5/10-G-5,08 P26THR | Carcasa de base para placa de circuito impreso | Carcasa base placa de circuito impreso, sección nominal: 2,5 mm², color: negro, corriente nominal: 12 A, tensión nominal (III/2): 320 V, superficie de contacto: Sn, tipo de conexión del contacto: Macho, número de potenciales: 10, número de filas: 1, número de polos: 10, número de conexiones: 10, familia de artículos: CCA 2,5/..-G, paso: 5,08 mm, tipo de conexión: Conexión enchufable, montaje: Soldadura THR/soldadura por ola, disposición de pines: Disposición de pines lineal, longitud del pin [P]: 2,6 mm, número de pines de soldadura por potencial: 1, sistema enchufable: COMBICON MSTB 2,5, Orientación de la cara enchufable: Estándar, bloqueo: sin, tipo de sujeción: sin, tipo de embalaje: empaquetado en caja, Encontrará más información para el usuario y recomendaciones de diseño sobre la tecnología Through Hole Reflow en: Downloads | 267.81 | 100 | AA | PCB Connectors (PCC) | AAC | AACTBC | 50 | 50 | NO | PC |  | 4,30 | G | 92 | 108 | 114 | MM | 4017918925819 | 85366930 | DE | EC002637 | Imagen | Catálogo
1955112 | CCA 2,5/10-G-5,08 P26THRR88 | Carcasa de base para placa de circuito impreso | Carcasa base placa de circuito impreso, sección nominal: 2,5 mm², color: negro, corriente nominal: 12 A, tensión nominal (III/2): 320 V, superficie de contacto: Sn, tipo de conexión del contacto: Macho, número de potenciales: 10, número de filas: 1, número de polos: 10, número de conexiones: 10, familia de artículos: CCA 2,5/..-G, paso: 5,08 mm, tipo de conexión: Conexión enchufable, montaje: Soldadura THR/soldadura por ola, disposición de pines: Disposición de pines lineal, longitud del pin [P]: 2,6 mm, número de pines de soldadura por potencial: 1, sistema enchufable: COMBICON MSTB 2,5, Orientación de la cara enchufable: Estándar, bloqueo: sin, tipo de sujeción: sin, tipo de embalaje: Correa de 88 mm de ancho, Encontrará más información para el usuario y recomendaciones de diseño sobre la tecnología Through Hole Reflow en: Downloads | 318.38 | 100 | AA | PCB Connectors (PCC) | AAC | AACTBC | 240 | 240 | NO | PC | F | 6,63 | G | 100 | 330 | 330 | MM | 4017918925925 | 85366930 | DE | EC002637 | Imagen | Catálogo
1955248 | CCA 2,5/10-G-5,08 RNP26THR | Carcasa de base para placa de circuito impreso | Carcasa base placa de circuito impreso, sección nominal: 2,5 mm², color: negro, corriente nominal: 12 A, tensión nominal (III/2): 320 V, superficie de contacto: Sn, tipo de conexión del contacto: Macho, número de potenciales: 10, número de filas: 1, número de polos: 10, número de conexiones: 10, familia de artículos: CCA 2,5/..-G-RN, paso: 5,08 mm, montaje: Soldadura THR/soldadura por ola, disposición de pines: Disposición de pines lineal, longitud del pin [P]: 2,6 mm, número de pines de soldadura por potencial: 1, sistema enchufable: COMBICON MSTB 2,5, Orientación de la cara enchufable: Estándar, bloqueo: Bloqueo por encaje, tipo de sujeción: Saliente de encaje, tipo de embalaje: empaquetado en caja, Artículo con brida de encaje; para información para el usuario y recomendaciones de diseño sobre la tecnología Through Hole Reflow, consulte bajo: Descargas | 267.81 | 100 | AA | PCB Connectors (PCC) | AAC | AACTBD | 50 | 50 | NO | PC | F | 4,14 | G | 92 | 78 | 114 | MM | 4017918926038 | 85366930 | DE | EC002637 | Imagen | Catálogo
1836434 | CCA 2,5/11-G P20 THR | Carcasa de base para placa de circuito impreso | Carcasa base placa de circuito impreso, sección nominal: 2,5 mm², color: negro, corriente nominal: 12 A, tensión nominal (III/2): 320 V, superficie de contacto: Sn, tipo de conexión del contacto: Macho, número de potenciales: 11, número de filas: 1, número de polos: 11, número de conexiones: 11, familia de artículos: CCA 2,5/..-G, paso: 5 mm, montaje: Soldadura THR/soldadura por ola, disposición de pines: Disposición de pines lineal, longitud del pin [P]: 2 mm, número de pines de soldadura por potencial: 1, sistema enchufable: COMBICON MSTB 2,5, Orientación de la cara enchufable: Estándar, bloqueo: sin, tipo de sujeción: sin, tipo de embalaje: empaquetado en caja, Encontrará más información para el usuario y recomendaciones de diseño sobre la tecnología Through Hole Reflow en: Downloads | 292.09 | 100 | AA | PCB Connectors (PCC) | AAC | AACTAA | 50 | 2000 | NO | PC | F | 4,48 | G | 90 | 108 | 113 | MM | 4055626020730 | 85366930 | DE | EC002637 | Imagen | Catálogo
1955015 | CCA 2,5/11-G-5,08 P26THR | Carcasa de base para placa de circuito impreso | Carcasa base placa de circuito impreso, sección nominal: 2,5 mm², color: negro, corriente nominal: 12 A, tensión nominal (III/2): 320 V, superficie de contacto: Sn, tipo de conexión del contacto: Macho, número de potenciales: 11, número de filas: 1, número de polos: 11, número de conexiones: 11, familia de artículos: CCA 2,5/..-G, paso: 5,08 mm, tipo de conexión: Conexión enchufable, montaje: Soldadura THR/soldadura por ola, disposición de pines: Disposición de pines lineal, longitud del pin [P]: 2,6 mm, número de pines de soldadura por potencial: 1, sistema enchufable: COMBICON MSTB 2,5, Orientación de la cara enchufable: Estándar, bloqueo: sin, tipo de sujeción: sin, tipo de embalaje: empaquetado en caja, Encontrará más información para el usuario y recomendaciones de diseño sobre la tecnología Through Hole Reflow en: Downloads | 292.09 | 100 | AA | PCB Connectors (PCC) | AAC | AACTBC | 50 | 2000 | NO | PC | F | 4,38 | G | 90 | 108 | 113 | MM | 4017918925826 | 85366930 | DE | EC002637 | Imagen | Catálogo
1955251 | CCA 2,5/11-G-5,08 RNP26THR | Carcasa de base para placa de circuito impreso | Carcasa base placa de circuito impreso, sección nominal: 2,5 mm², color: negro, corriente nominal: 12 A, tensión nominal (III/2): 320 V, superficie de contacto: Sn, tipo de conexión del contacto: Macho, número de potenciales: 11, número de filas: 1, número de polos: 11, número de conexiones: 11, familia de artículos: CCA 2,5/..-G-RN, paso: 5,08 mm, montaje: Soldadura THR/soldadura por ola, disposición de pines: Disposición de pines lineal, longitud del pin [P]: 2,6 mm, número de pines de soldadura por potencial: 1, sistema enchufable: COMBICON MSTB 2,5, Orientación de la cara enchufable: Estándar, bloqueo: Bloqueo por encaje, tipo de sujeción: Saliente de encaje, tipo de embalaje: empaquetado en caja, Artículo con brida de encaje; para información para el usuario y recomendaciones de diseño sobre la tecnología Through Hole Reflow, consulte bajo: Descargas | 292.09 | 100 | AA | PCB Connectors (PCC) | AAC | AACTBD | 50 | 50 | NO | PC | F | 5,00 | G | 92 | 78 | 114 | MM | 4017918926045 | 85366930 | DE | EC002637 | Imagen | Catálogo
1836447 | CCA 2,5/12-G P20 THR | Carcasa de base para placa de circuito impreso | Carcasa base placa de circuito impreso, sección nominal: 2,5 mm², color: negro, corriente nominal: 12 A, tensión nominal (III/2): 320 V, superficie de contacto: Sn, tipo de conexión del contacto: Macho, número de potenciales: 12, número de filas: 1, número de polos: 12, número de conexiones: 12, familia de artículos: CCA 2,5/..-G, paso: 5 mm, montaje: Soldadura THR/soldadura por ola, disposición de pines: Disposición de pines lineal, longitud del pin [P]: 2 mm, número de pines de soldadura por potencial: 1, sistema enchufable: COMBICON MSTB 2,5, Orientación de la cara enchufable: Estándar, bloqueo: sin, tipo de sujeción: sin, tipo de embalaje: empaquetado en caja, Encontrará más información para el usuario y recomendaciones de diseño sobre la tecnología Through Hole Reflow en: Downloads | 316.37 | 100 | AA | PCB Connectors (PCC) | AAC | AACTAA | 50 | 50 | NO | PC | F | 4,79 | G | 90 | 108 | 113 | MM | 4055626020747 | 85366930 | DE | EC002637 | Imagen | Catálogo
1705815 | CCA 2,5/12-G-5,08 AU P26 THR | Carcasa de base para placa de circuito impreso | Carcasa base placa de circuito impreso, sección nominal: 2,5 mm², color: negro, corriente nominal: 12 A, tensión nominal (III/2): 320 V, superficie de contacto: Au, tipo de conexión del contacto: Macho, número de potenciales: 12, número de filas: 1, número de polos: 12, número de conexiones: 12, familia de artículos: CCA 2,5/..-G, paso: 5,08 mm, montaje: Soldadura THR/soldadura por ola, disposición de pines: Disposición de pines lineal, longitud del pin [P]: 2,6 mm, número de pines de soldadura por potencial: 1, sistema enchufable: COMBICON MSTB 2,5, Orientación de la cara enchufable: Estándar, bloqueo: sin, tipo de sujeción: sin, tipo de embalaje: empaquetado en caja | 679.16 | 100 | AA | PCB Connectors (PCC) | AAC | AACTBC | 50 | 50 | NO | PC | F | 5,01 | G | 92 | 108 | 114 | MM | 4046356802680 | 85366930 | DE | EC002637 | Imagen | Catálogo
1955028 | CCA 2,5/12-G-5,08 P26THR | Carcasa de base para placa de circuito impreso | Carcasa base placa de circuito impreso, sección nominal: 2,5 mm², color: negro, corriente nominal: 12 A, tensión nominal (III/2): 320 V, superficie de contacto: Sn, tipo de conexión del contacto: Macho, número de potenciales: 12, número de filas: 1, número de polos: 12, número de conexiones: 12, familia de artículos: CCA 2,5/..-G, paso: 5,08 mm, tipo de conexión: Conexión enchufable, montaje: Soldadura THR/soldadura por ola, disposición de pines: Disposición de pines lineal, longitud del pin [P]: 2,6 mm, número de pines de soldadura por potencial: 1, sistema enchufable: COMBICON MSTB 2,5, Orientación de la cara enchufable: Estándar, bloqueo: sin, tipo de sujeción: sin, tipo de embalaje: empaquetado en caja, Encontrará más información para el usuario y recomendaciones de diseño sobre la tecnología Through Hole Reflow en: Downloads | 316.37 | 100 | AA | PCB Connectors (PCC) | AAC | AACTBC | 50 | 50 | NO | PC |  | 4,78 | G | 92 | 107 | 114 | MM | 4017918925833 | 85366930 | DE | EC002637 | Imagen | Catálogo
1955264 | CCA 2,5/12-G-5,08 RNP26THR | Carcasa de base para placa de circuito impreso | Carcasa base placa de circuito impreso, sección nominal: 2,5 mm², color: negro, corriente nominal: 12 A, tensión nominal (III/2): 320 V, superficie de contacto: Sn, tipo de conexión del contacto: Macho, número de potenciales: 12, número de filas: 1, número de polos: 12, número de conexiones: 12, familia de artículos: CCA 2,5/..-G-RN, paso: 5,08 mm, montaje: Soldadura THR/soldadura por ola, disposición de pines: Disposición de pines lineal, longitud del pin [P]: 2,6 mm, número de pines de soldadura por potencial: 1, sistema enchufable: COMBICON MSTB 2,5, Orientación de la cara enchufable: Estándar, bloqueo: Bloqueo por encaje, tipo de sujeción: Saliente de encaje, tipo de embalaje: empaquetado en caja, Artículo con brida de encaje; para información para el usuario y recomendaciones de diseño sobre la tecnología Through Hole Reflow, consulte bajo: Descargas | 316.37 | 100 | AA | PCB Connectors (PCC) | AAC | AACTBD | 50 | 50 | NO | PC | F | 4,81 | G | 90 | 108 | 113 | MM | 4017918926052 | 85366930 | DE | EC002637 | Imagen | Catálogo
1836450 | CCA 2,5/13-G P20 THR | Carcasa de base para placa de circuito impreso | Carcasa base placa de circuito impreso, sección nominal: 2,5 mm², color: negro, corriente nominal: 12 A, tensión nominal (III/2): 320 V, superficie de contacto: Sn, tipo de conexión del contacto: Macho, número de potenciales: 13, número de filas: 1, número de polos: 13, número de conexiones: 13, familia de artículos: CCA 2,5/..-G, paso: 5 mm, montaje: Soldadura THR/soldadura por ola, disposición de pines: Disposición de pines lineal, longitud del pin [P]: 2 mm, número de pines de soldadura por potencial: 1, sistema enchufable: COMBICON MSTB 2,5, Orientación de la cara enchufable: Estándar, bloqueo: sin, tipo de sujeción: sin, tipo de embalaje: empaquetado en caja, Encontrará más información para el usuario y recomendaciones de diseño sobre la tecnología Through Hole Reflow en: Downloads | 340.65 | 100 | AA | PCB Connectors (PCC) | AAC | AACTAA | 52 | 52 | NO | PC | F | 2,22 | G | 72 | 271 | 172 | MM | 4055626020754 | 85366930 | DE | EC002637 | Imagen | Catálogo
1827647 | CCA 2,5/13-G-5,08 P26THR | Carcasa de base para placa de circuito impreso | Carcasa base placa de circuito impreso, sección nominal: 2,5 mm², color: negro, corriente nominal: 12 A, tensión nominal (III/2): 320 V, superficie de contacto: Sn, tipo de conexión del contacto: Macho, número de potenciales: 13, número de filas: 1, número de polos: 13, número de conexiones: 13, familia de artículos: CCA 2,5/..-G, paso: 5,08 mm, tipo de conexión: Conexión enchufable, montaje: Soldadura THR/soldadura por ola, disposición de pines: Disposición de pines lineal, longitud del pin [P]: 2,6 mm, número de pines de soldadura por potencial: 1, sistema enchufable: COMBICON MSTB 2,5, Orientación de la cara enchufable: Estándar, bloqueo: sin, tipo de sujeción: sin, tipo de embalaje: empaquetado en caja | 340.65 | 100 | AA | PCB Connectors (PCC) | AAC | AACTBC | 52 | 52 | NO | PC | F | 4,57 | G | 72 | 271 | 172 | MM | 4046356952866 | 85366930 | DE | EC002637 | Imagen | Catálogo
1836463 | CCA 2,5/14-G P20 THR | Carcasa de base para placa de circuito impreso | Carcasa base placa de circuito impreso, sección nominal: 2,5 mm², color: negro, corriente nominal: 12 A, tensión nominal (III/2): 320 V, superficie de contacto: Sn, tipo de conexión del contacto: Macho, número de potenciales: 14, número de filas: 1, número de polos: 14, número de conexiones: 14, familia de artículos: CCA 2,5/..-G, paso: 5 mm, montaje: Soldadura THR/soldadura por ola, disposición de pines: Disposición de pines lineal, longitud del pin [P]: 2 mm, número de pines de soldadura por potencial: 1, sistema enchufable: COMBICON MSTB 2,5, Orientación de la cara enchufable: Estándar, bloqueo: sin, tipo de sujeción: sin, tipo de embalaje: empaquetado en caja, Encontrará más información para el usuario y recomendaciones de diseño sobre la tecnología Through Hole Reflow en: Downloads | 364.93 | 100 | AA | PCB Connectors (PCC) | AAC | AACTAA | 52 | 52 | NO | PC | F | 2,22 | G | 72 | 271 | 172 | MM | 4055626020761 | 85366930 | DE | EC002637 | Imagen | Catálogo
1827650 | CCA 2,5/14-G-5,08 P26THR | Carcasa de base para placa de circuito impreso | Carcasa base placa de circuito impreso, sección nominal: 2,5 mm², color: negro, corriente nominal: 12 A, tensión nominal (III/2): 320 V, superficie de contacto: Sn, tipo de conexión del contacto: Macho, número de potenciales: 14, número de filas: 1, número de polos: 14, número de conexiones: 14, familia de artículos: CCA 2,5/..-G, paso: 5,08 mm, tipo de conexión: Conexión enchufable, montaje: Soldadura THR/soldadura por ola, disposición de pines: Disposición de pines lineal, longitud del pin [P]: 2,6 mm, número de pines de soldadura por potencial: 1, sistema enchufable: COMBICON MSTB 2,5, Orientación de la cara enchufable: Estándar, bloqueo: sin, tipo de sujeción: sin, tipo de embalaje: empaquetado en caja | 364.93 | 100 | AA | PCB Connectors (PCC) | AAC | AACTBC | 52 | 52 | NO | PC | F | 4,57 | G | 72 | 271 | 172 | MM | 4046356952880 | 85366930 | DE | EC002637 | Imagen | Catálogo
1836476 | CCA 2,5/15-G P20 THR | Carcasa de base para placa de circuito impreso | Carcasa base placa de circuito impreso, sección nominal: 2,5 mm², color: negro, corriente nominal: 12 A, tensión nominal (III/2): 320 V, superficie de contacto: Sn, tipo de conexión del contacto: Macho, número de potenciales: 15, número de filas: 1, número de polos: 15, número de conexiones: 15, familia de artículos: CCA 2,5/..-G, paso: 5 mm, montaje: Soldadura THR/soldadura por ola, disposición de pines: Disposición de pines lineal, longitud del pin [P]: 2 mm, número de pines de soldadura por potencial: 1, sistema enchufable: COMBICON MSTB 2,5, Orientación de la cara enchufable: Estándar, bloqueo: sin, tipo de sujeción: sin, tipo de embalaje: empaquetado en caja, Encontrará más información para el usuario y recomendaciones de diseño sobre la tecnología Through Hole Reflow en: Downloads | 389.21 | 100 | AA | PCB Connectors (PCC) | AAC | AACTAA | 52 | 52 | NO | PC | F | 2,22 | G | 72 | 271 | 172 | MM | 4055626020778 | 85366930 | DE | EC002637 | Imagen | Catálogo
1827663 | CCA 2,5/15-G-5,08 P26THR | Carcasa de base para placa de circuito impreso | Carcasa base placa de circuito impreso, sección nominal: 2,5 mm², color: negro, corriente nominal: 12 A, tensión nominal (III/2): 320 V, superficie de contacto: Sn, tipo de conexión del contacto: Macho, número de potenciales: 15, número de filas: 1, número de polos: 15, número de conexiones: 15, familia de artículos: CCA 2,5/..-G, paso: 5,08 mm, tipo de conexión: Conexión enchufable, montaje: Soldadura THR/soldadura por ola, disposición de pines: Disposición de pines lineal, longitud del pin [P]: 2,6 mm, número de pines de soldadura por potencial: 1, sistema enchufable: COMBICON MSTB 2,5, Orientación de la cara enchufable: Estándar, bloqueo: sin, tipo de sujeción: sin, tipo de embalaje: empaquetado en caja | 389.21 | 100 | AA | PCB Connectors (PCC) | AAC | AACTBC | 52 | 52 | NO | PC | F | 7,71 | G | 72 | 271 | 172 | MM | 4046356952897 | 85366930 | DE | EC002637 | Imagen | Catálogo
1836489 | CCA 2,5/16-G P20 THR | Carcasa de base para placa de circuito impreso | Carcasa base placa de circuito impreso, sección nominal: 2,5 mm², color: negro, corriente nominal: 12 A, tensión nominal (III/2): 320 V, superficie de contacto: Sn, tipo de conexión del contacto: Macho, número de potenciales: 16, número de filas: 1, número de polos: 16, número de conexiones: 16, familia de artículos: CCA 2,5/..-G, paso: 5 mm, montaje: Soldadura THR/soldadura por ola, disposición de pines: Disposición de pines lineal, longitud del pin [P]: 2 mm, número de pines de soldadura por potencial: 1, sistema enchufable: COMBICON MSTB 2,5, Orientación de la cara enchufable: Estándar, bloqueo: sin, tipo de sujeción: sin, tipo de embalaje: empaquetado en caja, Encontrará más información para el usuario y recomendaciones de diseño sobre la tecnología Through Hole Reflow en: Downloads | 413.49 | 100 | AA | PCB Connectors (PCC) | AAC | AACTAA | 52 | 52 | NO | PC | F | 7,95 | G | 72 | 271 | 172 | MM | 4055626020785 | 85366930 | DE | EC002637 | Imagen | Catálogo
1827676 | CCA 2,5/16-G-5,08 P26THR | Carcasa de base para placa de circuito impreso | Carcasa base placa de circuito impreso, sección nominal: 2,5 mm², color: negro, corriente nominal: 12 A, tensión nominal (III/2): 320 V, superficie de contacto: Sn, tipo de conexión del contacto: Macho, número de potenciales: 16, número de filas: 1, número de polos: 16, número de conexiones: 16, familia de artículos: CCA 2,5/..-G, paso: 5,08 mm, tipo de conexión: Conexión enchufable, montaje: Soldadura THR/soldadura por ola, disposición de pines: Disposición de pines lineal, longitud del pin [P]: 2,6 mm, número de pines de soldadura por potencial: 1, sistema enchufable: COMBICON MSTB 2,5, Orientación de la cara enchufable: Estándar, bloqueo: sin, tipo de sujeción: sin, tipo de embalaje: empaquetado en caja | 413.49 | 100 | AA | PCB Connectors (PCC) | AAC | AACTBC | 52 | 52 | NO | PC | F | 8,01 | G | 72 | 271 | 172 | MM | 4046356952903 | 85366930 | DE | EC002637 | Imagen | Catálogo
1836492 | CCA 2,5/17-G P20 THR | Carcasa de base para placa de circuito impreso | Carcasa base placa de circuito impreso, sección nominal: 2,5 mm², color: negro, corriente nominal: 12 A, tensión nominal (III/2): 320 V, superficie de contacto: Sn, tipo de conexión del contacto: Macho, número de potenciales: 17, número de filas: 1, número de polos: 17, número de conexiones: 17, familia de artículos: CCA 2,5/..-G, paso: 5 mm, montaje: Soldadura THR/soldadura por ola, disposición de pines: Disposición de pines lineal, longitud del pin [P]: 2 mm, número de pines de soldadura por potencial: 1, sistema enchufable: COMBICON MSTB 2,5, Orientación de la cara enchufable: Estándar, bloqueo: sin, tipo de sujeción: sin, tipo de embalaje: empaquetado en caja, Encontrará más información para el usuario y recomendaciones de diseño sobre la tecnología Through Hole Reflow en: Downloads | 437.77 | 100 | AA | PCB Connectors (PCC) | AAC | AACTAA | 52 | 52 | NO | PC | F | 2,22 | G | 72 | 271 | 172 | MM | 4055626020792 | 85366930 | DE | EC002637 | Imagen | Catálogo
1827689 | CCA 2,5/17-G-5,08 P26THR | Carcasa de base para placa de circuito impreso | Carcasa base placa de circuito impreso, sección nominal: 2,5 mm², color: negro, corriente nominal: 12 A, tensión nominal (III/2): 320 V, superficie de contacto: Sn, tipo de conexión del contacto: Macho, número de potenciales: 17, número de filas: 1, número de polos: 17, número de conexiones: 17, familia de artículos: CCA 2,5/..-G, paso: 5,08 mm, tipo de conexión: Conexión enchufable, montaje: Soldadura THR/soldadura por ola, disposición de pines: Disposición de pines lineal, longitud del pin [P]: 2,6 mm, número de pines de soldadura por potencial: 1, sistema enchufable: COMBICON MSTB 2,5, Orientación de la cara enchufable: Estándar, bloqueo: sin, tipo de sujeción: sin, tipo de embalaje: empaquetado en caja | 437.77 | 100 | AA | PCB Connectors (PCC) | AAC | AACTBC | 52 | 52 | NO | PC | F | 4,57 | G | 72 | 271 | 172 | MM | 4046356952910 | 85366930 | DE | EC002637 | Imagen | Catálogo
1836502 | CCA 2,5/18-G P20 THR | Carcasa de base para placa de circuito impreso | Carcasa base placa de circuito impreso, sección nominal: 2,5 mm², color: negro, corriente nominal: 12 A, tensión nominal (III/2): 320 V, superficie de contacto: Sn, tipo de conexión del contacto: Macho, número de potenciales: 18, número de filas: 1, número de polos: 18, número de conexiones: 18, familia de artículos: CCA 2,5/..-G, paso: 5 mm, montaje: Soldadura THR/soldadura por ola, disposición de pines: Disposición de pines lineal, longitud del pin [P]: 2 mm, número de pines de soldadura por potencial: 1, sistema enchufable: COMBICON MSTB 2,5, Orientación de la cara enchufable: Estándar, bloqueo: sin, tipo de sujeción: sin, tipo de embalaje: empaquetado en caja, Encontrará más información para el usuario y recomendaciones de diseño sobre la tecnología Through Hole Reflow en: Downloads | 462.06 | 100 | AA | PCB Connectors (PCC) | AAC | AACTAA | 52 | 52 | NO | PC | F | 6,51 | G | 72 | 271 | 172 | MM | 4055626020808 | 85366930 | DE | EC002637 | Imagen | Catálogo
1827692 | CCA 2,5/18-G-5,08 P26THR | Carcasa de base para placa de circuito impreso | Carcasa base placa de circuito impreso, sección nominal: 2,5 mm², color: negro, corriente nominal: 12 A, tensión nominal (III/2): 320 V, superficie de contacto: Sn, tipo de conexión del contacto: Macho, número de potenciales: 18, número de filas: 1, número de polos: 18, número de conexiones: 18, familia de artículos: CCA 2,5/..-G, paso: 5,08 mm, tipo de conexión: Conexión enchufable, montaje: Soldadura THR/soldadura por ola, disposición de pines: Disposición de pines lineal, longitud del pin [P]: 2,6 mm, número de pines de soldadura por potencial: 1, sistema enchufable: COMBICON MSTB 2,5, Orientación de la cara enchufable: Estándar, bloqueo: sin, tipo de sujeción: sin, tipo de embalaje: empaquetado en caja | 462.06 | 100 | AA | PCB Connectors (PCC) | AAC | AACTBC | 52 | 52 | NO | PC |  | 8,53 | G | 69 | 270 | 169 | MM | 4046356952927 | 85366930 | DE | EC002637 | Imagen | Catálogo
1836515 | CCA 2,5/19-G P20 THR | Carcasa de base para placa de circuito impreso | Carcasa base placa de circuito impreso, sección nominal: 2,5 mm², color: negro, corriente nominal: 12 A, tensión nominal (III/2): 320 V, superficie de contacto: Sn, tipo de conexión del contacto: Macho, número de potenciales: 19, número de filas: 1, número de polos: 19, número de conexiones: 19, familia de artículos: CCA 2,5/..-G, paso: 5 mm, montaje: Soldadura THR/soldadura por ola, disposición de pines: Disposición de pines lineal, longitud del pin [P]: 2 mm, número de pines de soldadura por potencial: 1, sistema enchufable: COMBICON MSTB 2,5, Orientación de la cara enchufable: Estándar, bloqueo: sin, tipo de sujeción: sin, tipo de embalaje: empaquetado en caja, Encontrará más información para el usuario y recomendaciones de diseño sobre la tecnología Through Hole Reflow en: Downloads | 486.34 | 100 | AA | PCB Connectors (PCC) | AAC | AACTAA | 52 | 52 | NO | PC | F | 2,22 | G | 72 | 271 | 172 | MM | 4055626020815 | 85366930 | DE | EC002637 | Imagen | Catálogo
1827702 | CCA 2,5/19-G-5,08 P26THR | Carcasa de base para placa de circuito impreso | Carcasa base placa de circuito impreso, sección nominal: 2,5 mm², color: negro, corriente nominal: 12 A, tensión nominal (III/2): 320 V, superficie de contacto: Sn, tipo de conexión del contacto: Macho, número de potenciales: 19, número de filas: 1, número de polos: 19, número de conexiones: 19, familia de artículos: CCA 2,5/..-G, paso: 5,08 mm, tipo de conexión: Conexión enchufable, montaje: Soldadura THR/soldadura por ola, disposición de pines: Disposición de pines lineal, longitud del pin [P]: 2,6 mm, número de pines de soldadura por potencial: 1, sistema enchufable: COMBICON MSTB 2,5, Orientación de la cara enchufable: Estándar, bloqueo: sin, tipo de sujeción: sin, tipo de embalaje: empaquetado en caja | 486.34 | 100 | AA | PCB Connectors (PCC) | AAC | AACTBC | 52 | 52 | NO | PC | F | 4,57 | G | 72 | 271 | 172 | MM | 4046356952934 | 85366930 | DE | EC002637 | Imagen | Catálogo
1836528 | CCA 2,5/20-G P20 THR | Carcasa de base para placa de circuito impreso | Carcasa base placa de circuito impreso, sección nominal: 2,5 mm², color: negro, corriente nominal: 12 A, tensión nominal (III/2): 320 V, superficie de contacto: Sn, tipo de conexión del contacto: Macho, número de potenciales: 20, número de filas: 1, número de polos: 20, número de conexiones: 20, familia de artículos: CCA 2,5/..-G, paso: 5 mm, montaje: Soldadura THR/soldadura por ola, disposición de pines: Disposición de pines lineal, longitud del pin [P]: 2 mm, número de pines de soldadura por potencial: 1, sistema enchufable: COMBICON MSTB 2,5, Orientación de la cara enchufable: Estándar, bloqueo: sin, tipo de sujeción: sin, tipo de embalaje: empaquetado en caja, Encontrará más información para el usuario y recomendaciones de diseño sobre la tecnología Through Hole Reflow en: Downloads | 510.62 | 100 | AA | PCB Connectors (PCC) | AAC | AACTAA | 52 | 52 | NO | PC | F | 2,22 | G | 72 | 271 | 172 | MM | 4055626020822 | 85366930 | DE | EC002637 | Imagen | Catálogo
1827715 | CCA 2,5/20-G-5,08 P26THR | Carcasa de base para placa de circuito impreso | Carcasa base placa de circuito impreso, sección nominal: 2,5 mm², color: negro, corriente nominal: 12 A, tensión nominal (III/2): 320 V, superficie de contacto: Sn, tipo de conexión del contacto: Macho, número de potenciales: 20, número de filas: 1, número de polos: 20, número de conexiones: 20, familia de artículos: CCA 2,5/..-G, paso: 5,08 mm, tipo de conexión: Conexión enchufable, montaje: Soldadura THR/soldadura por ola, disposición de pines: Disposición de pines lineal, longitud del pin [P]: 2,6 mm, número de pines de soldadura por potencial: 1, sistema enchufable: COMBICON MSTB 2,5, Orientación de la cara enchufable: Estándar, bloqueo: sin, tipo de sujeción: sin, tipo de embalaje: empaquetado en caja | 510.62 | 100 | AA | PCB Connectors (PCC) | AAC | AACTBC | 52 | 52 | NO | PC | F | 9,16 | G | 72 | 271 | 172 | MM | 4046356952941 | 85366930 | DE | EC002637 | Imagen | Catálogo
1836531 | CCA 2,5/21-G P20 THR | Carcasa de base para placa de circuito impreso | Carcasa base placa de circuito impreso, sección nominal: 2,5 mm², color: negro, corriente nominal: 12 A, tensión nominal (III/2): 320 V, superficie de contacto: Sn, tipo de conexión del contacto: Macho, número de potenciales: 21, número de filas: 1, número de polos: 21, número de conexiones: 21, familia de artículos: CCA 2,5/..-G, paso: 5 mm, montaje: Soldadura THR/soldadura por ola, disposición de pines: Disposición de pines lineal, longitud del pin [P]: 2 mm, número de pines de soldadura por potencial: 1, sistema enchufable: COMBICON MSTB 2,5, Orientación de la cara enchufable: Estándar, bloqueo: sin, tipo de sujeción: sin, tipo de embalaje: empaquetado en caja, Encontrará más información para el usuario y recomendaciones de diseño sobre la tecnología Through Hole Reflow en: Downloads | 534.9 | 100 | AA | PCB Connectors (PCC) | AAC | AACTAA | 52 | 52 | NO | PC | F | 9,43 | G | 72 | 271 | 172 | MM | 4055626020839 | 85366930 | DE | EC002637 | Imagen | Catálogo
1827728 | CCA 2,5/21-G-5,08 P26THR | Carcasa de base para placa de circuito impreso | Carcasa base placa de circuito impreso, sección nominal: 2,5 mm², color: negro, corriente nominal: 12 A, tensión nominal (III/2): 320 V, superficie de contacto: Sn, tipo de conexión del contacto: Macho, número de potenciales: 21, número de filas: 1, número de polos: 21, número de conexiones: 21, familia de artículos: CCA 2,5/..-G, paso: 5,08 mm, tipo de conexión: Conexión enchufable, montaje: Soldadura THR/soldadura por ola, disposición de pines: Disposición de pines lineal, longitud del pin [P]: 2,6 mm, número de pines de soldadura por potencial: 1, sistema enchufable: COMBICON MSTB 2,5, Orientación de la cara enchufable: Estándar, bloqueo: sin, tipo de sujeción: sin, tipo de embalaje: empaquetado en caja | 534.9 | 100 | AA | PCB Connectors (PCC) | AAC | AACTBC | 52 | 52 | NO | PC | F | 4,57 | G | 72 | 271 | 172 | MM | 4046356952958 | 85366930 | DE | EC002637 | Imagen | Catálogo
1836544 | CCA 2,5/22-G P20 THR | Carcasa de base para placa de circuito impreso | Carcasa base placa de circuito impreso, sección nominal: 2,5 mm², color: negro, corriente nominal: 12 A, tensión nominal (III/2): 320 V, superficie de contacto: Sn, tipo de conexión del contacto: Macho, número de potenciales: 22, número de filas: 1, número de polos: 22, número de conexiones: 22, familia de artículos: CCA 2,5/..-G, paso: 5 mm, montaje: Soldadura THR/soldadura por ola, disposición de pines: Disposición de pines lineal, longitud del pin [P]: 2 mm, número de pines de soldadura por potencial: 1, sistema enchufable: COMBICON MSTB 2,5, Orientación de la cara enchufable: Estándar, bloqueo: sin, tipo de sujeción: sin, tipo de embalaje: empaquetado en caja, Encontrará más información para el usuario y recomendaciones de diseño sobre la tecnología Through Hole Reflow en: Downloads | 559.18 | 100 | AA | PCB Connectors (PCC) | AAC | AACTAA | 52 | 52 | NO | PC | F | 2,22 | G | 72 | 271 | 172 | MM | 4055626479910 | 85366930 | DE | EC002637 | Imagen | Catálogo
1827731 | CCA 2,5/22-G-5,08 P26THR | Carcasa de base para placa de circuito impreso | Carcasa base placa de circuito impreso, sección nominal: 2,5 mm², color: negro, corriente nominal: 12 A, tensión nominal (III/2): 320 V, superficie de contacto: Sn, tipo de conexión del contacto: Macho, número de potenciales: 22, número de filas: 1, número de polos: 22, número de conexiones: 22, familia de artículos: CCA 2,5/..-G, paso: 5,08 mm, tipo de conexión: Conexión enchufable, montaje: Soldadura THR/soldadura por ola, disposición de pines: Disposición de pines lineal, longitud del pin [P]: 2,6 mm, número de pines de soldadura por potencial: 1, sistema enchufable: COMBICON MSTB 2,5, Orientación de la cara enchufable: Estándar, bloqueo: sin, tipo de sujeción: sin, tipo de embalaje: empaquetado en caja | 559.18 | 100 | AA | PCB Connectors (PCC) | AAC | AACTBC | 52 | 52 | NO | PC | F | 7,76 | G | 72 | 271 | 172 | MM | 4046356952965 | 85366930 | DE | EC002637 | Imagen | Catálogo
1836557 | CCA 2,5/23-G P20 THR | Carcasa de base para placa de circuito impreso | Carcasa base placa de circuito impreso, sección nominal: 2,5 mm², color: negro, corriente nominal: 12 A, tensión nominal (III/2): 320 V, superficie de contacto: Sn, tipo de conexión del contacto: Macho, número de potenciales: 23, número de filas: 1, número de polos: 23, número de conexiones: 23, familia de artículos: CCA 2,5/..-G, paso: 5 mm, montaje: Soldadura THR/soldadura por ola, disposición de pines: Disposición de pines lineal, longitud del pin [P]: 2 mm, número de pines de soldadura por potencial: 1, sistema enchufable: COMBICON MSTB 2,5, Orientación de la cara enchufable: Estándar, bloqueo: sin, tipo de sujeción: sin, tipo de embalaje: empaquetado en caja, Encontrará más información para el usuario y recomendaciones de diseño sobre la tecnología Through Hole Reflow en: Downloads | 583.46 | 100 | AA | PCB Connectors (PCC) | AAC | AACTAA | 52 | 52 | NO | PC | F | 2,22 | G | 72 | 271 | 172 | MM | 4055626020846 | 85366930 | DE | EC002637 | Imagen | Catálogo
1827744 | CCA 2,5/23-G-5,08 P26THR | Carcasa de base para placa de circuito impreso | Carcasa base placa de circuito impreso, sección nominal: 2,5 mm², color: negro, corriente nominal: 12 A, tensión nominal (III/2): 320 V, superficie de contacto: Sn, tipo de conexión del contacto: Macho, número de potenciales: 23, número de filas: 1, número de polos: 23, número de conexiones: 23, familia de artículos: CCA 2,5/..-G, paso: 5,08 mm, tipo de conexión: Conexión enchufable, montaje: Soldadura THR/soldadura por ola, disposición de pines: Disposición de pines lineal, longitud del pin [P]: 2,6 mm, número de pines de soldadura por potencial: 1, sistema enchufable: COMBICON MSTB 2,5, Orientación de la cara enchufable: Estándar, bloqueo: sin, tipo de sujeción: sin, tipo de embalaje: empaquetado en caja | 583.46 | 100 | AA | PCB Connectors (PCC) | AAC | AACTBC | 52 | 52 | NO | PC | F | 10,00 | G | 72 | 271 | 172 | MM | 4046356952972 | 85366930 | DE | EC002637 | Imagen | Catálogo
1836560 | CCA 2,5/24-G P20 THR | Carcasa de base para placa de circuito impreso | Carcasa base placa de circuito impreso, sección nominal: 2,5 mm², color: negro, corriente nominal: 12 A, tensión nominal (III/2): 320 V, superficie de contacto: Sn, tipo de conexión del contacto: Macho, número de potenciales: 24, número de filas: 1, número de polos: 24, número de conexiones: 24, familia de artículos: CCA 2,5/..-G, paso: 5 mm, montaje: Soldadura THR/soldadura por ola, disposición de pines: Disposición de pines lineal, longitud del pin [P]: 2 mm, número de pines de soldadura por potencial: 1, sistema enchufable: COMBICON MSTB 2,5, Orientación de la cara enchufable: Estándar, bloqueo: sin, tipo de sujeción: sin, tipo de embalaje: empaquetado en caja, Encontrará más información para el usuario y recomendaciones de diseño sobre la tecnología Through Hole Reflow en: Downloads | 607.74 | 100 | AA | PCB Connectors (PCC) | AAC | AACTAA | 52 | 52 | NO | PC | F | 2,22 | G | 72 | 271 | 172 | MM | 4055626020853 | 85366930 | DE | EC002637 | Imagen | Catálogo
1827757 | CCA 2,5/24-G-5,08 P26THR | Carcasa de base para placa de circuito impreso | Carcasa base placa de circuito impreso, sección nominal: 2,5 mm², color: negro, corriente nominal: 12 A, tensión nominal (III/2): 320 V, superficie de contacto: Sn, tipo de conexión del contacto: Macho, número de potenciales: 24, número de filas: 1, número de polos: 24, número de conexiones: 24, familia de artículos: CCA 2,5/..-G, paso: 5,08 mm, tipo de conexión: Conexión enchufable, montaje: Soldadura THR/soldadura por ola, disposición de pines: Disposición de pines lineal, longitud del pin [P]: 2,6 mm, número de pines de soldadura por potencial: 1, sistema enchufable: COMBICON MSTB 2,5, Orientación de la cara enchufable: Estándar, bloqueo: sin, tipo de sujeción: sin, tipo de embalaje: empaquetado en caja | 607.74 | 100 | AA | PCB Connectors (PCC) | AAC | AACTBC | 52 | 52 | NO | PC | F | 10,35 | G | 72 | 271 | 172 | MM | 4046356952989 | 85366930 | DE | EC002637 | Imagen | Catálogo
1734280 | CCDN 2,5/ 2-G1 P26 THR | Carcasa de base para placa de circuito impreso | Carcasa base placa de circuito impreso, sección nominal: 2,5 mm², color: negro, corriente nominal: 12 A, tensión nominal (III/2): 320 V, superficie de contacto: Sn, tipo de conexión del contacto: Macho, número de potenciales: 4, número de filas: 2, número de polos: 2, número de conexiones: 4, familia de artículos: CCDN 2,5/..-G1-THR, paso: 5 mm, montaje: Soldadura THR/soldadura por ola, disposición de pines: Disposición de pines lineal, longitud del pin [P]: 2,6 mm, número de pines de soldadura por potencial: 1, sistema enchufable: COMBICON MSTB 2,5, Orientación de la cara enchufable: Estándar, bloqueo: sin, tipo de sujeción: sin, tipo de embalaje: empaquetado en caja | 241.62 | 100 | AA | PCB Connectors (PCC) | AAC | AACTDA | 50 | 2000 | NO | PC |  | 4,02 | G | 47 | 136 | 113 | MM | 4046356177146 | 85366930 | SK | EC002637 | Imagen | Catálogo
1753132 | CCDN 2,5/ 2-G1-5,08 P26 THR | Carcasa de base para placa de circuito impreso | Carcasa base placa de circuito impreso, sección nominal: 2,5 mm², color: negro, corriente nominal: 12 A, tensión nominal (III/2): 320 V, superficie de contacto: Sn, tipo de conexión del contacto: Macho, número de potenciales: 4, número de filas: 2, número de polos: 2, número de conexiones: 4, familia de artículos: CCDN 2,5/..-G1-THR, paso: 5,08 mm, montaje: Soldadura THR/soldadura por ola, disposición de pines: Disposición de pines lineal, longitud del pin [P]: 2,6 mm, número de pines de soldadura por potencial: 1, sistema enchufable: COMBICON MSTB 2,5, Orientación de la cara enchufable: Estándar, bloqueo: sin, tipo de sujeción: sin, tipo de embalaje: empaquetado en caja | 241.62 | 100 | AA | PCB Connectors (PCC) | AAC | AACTEA | 50 | 50 | NO | PC |  | 3,97 | G | 61 | 78 | 114 | MM | 4046356324076 | 85366930 | SK | EC002637 | Imagen | Catálogo
1734449 | CCDN 2,5/ 2-G1F P26 THR | Carcasa de base para placa de circuito impreso | Carcasa base placa de circuito impreso, sección nominal: 2,5 mm², color: negro, corriente nominal: 12 A, tensión nominal (III/2): 320 V, superficie de contacto: Sn, tipo de conexión del contacto: Macho, número de potenciales: 4, número de filas: 2, número de polos: 2, número de conexiones: 4, familia de artículos: CCDN 2,5/..-G1F-THR, paso: 5 mm, montaje: Soldadura THR/soldadura por ola, disposición de pines: Disposición de pines lineal, longitud del pin [P]: 2,6 mm, número de pines de soldadura por potencial: 1, sistema enchufable: COMBICON MSTB 2,5, Orientación de la cara enchufable: Estándar, bloqueo: Bloqueo por tornillo, tipo de sujeción: Sujeción aérea (rosca), tipo de embalaje: empaquetado en caja | 717.72 | 100 | AA | PCB Connectors (PCC) | AAC | AACTDB | 50 | 50 | NO | PC |  | 5,60 | G | 92 | 107 | 113 | MM | 4046356177313 | 85366930 | CN | EC002637 | Imagen | Catálogo
1753307 | CCDN 2,5/ 2-G1F-5,08 P26 THR | Carcasa de base para placa de circuito impreso | Carcasa base placa de circuito impreso, sección nominal: 2,5 mm², color: negro, corriente nominal: 12 A, tensión nominal (III/2): 320 V, superficie de contacto: Sn, tipo de conexión del contacto: Macho, número de potenciales: 4, número de filas: 2, número de polos: 2, número de conexiones: 4, familia de artículos: CCDN 2,5/..-G1F-THR, paso: 5,08 mm, montaje: Soldadura THR/soldadura por ola, disposición de pines: Disposición de pines lineal, longitud del pin [P]: 2,6 mm, número de pines de soldadura por potencial: 1, sistema enchufable: COMBICON MSTB 2,5, Orientación de la cara enchufable: Estándar, bloqueo: Bloqueo por tornillo, tipo de sujeción: Sujeción aérea (rosca), tipo de embalaje: empaquetado en caja | 717.72 | 100 | AA | PCB Connectors (PCC) | AAC | AACTEB | 50 | 50 | NO | PC | F | 5,73 | G | 92 | 108 | 114 | MM | 4046356324243 | 85366930 | CN | EC002637 | Imagen | Catálogo
1734287 | CCDN 2,5/ 3-G1 P26 THR | Carcasa de base para placa de circuito impreso | Carcasa base placa de circuito impreso, sección nominal: 2,5 mm², color: negro, corriente nominal: 12 A, tensión nominal (III/2): 320 V, superficie de contacto: Sn, tipo de conexión del contacto: Macho, número de potenciales: 6, número de filas: 2, número de polos: 3, número de conexiones: 6, familia de artículos: CCDN 2,5/..-G1-THR, paso: 5 mm, montaje: Soldadura THR/soldadura por ola, disposición de pines: Disposición de pines lineal, longitud del pin [P]: 2,6 mm, número de pines de soldadura por potencial: 1, sistema enchufable: COMBICON MSTB 2,5, Orientación de la cara enchufable: Estándar, bloqueo: sin, tipo de sujeción: sin, tipo de embalaje: empaquetado en caja | 330.3 | 100 | AA | PCB Connectors (PCC) | AAC | AACTDA | 50 | 2000 | NO | PC | F | 5,12 | G | 49 | 137 | 113 | MM | 4046356177153 | 85366930 | SK | EC002637 | Imagen | Catálogo
1753145 | CCDN 2,5/ 3-G1-5,08 P26 THR | Carcasa de base para placa de circuito impreso | Carcasa base placa de circuito impreso, sección nominal: 2,5 mm², color: negro, corriente nominal: 12 A, tensión nominal (III/2): 320 V, superficie de contacto: Sn, tipo de conexión del contacto: Macho, número de potenciales: 6, número de filas: 2, número de polos: 3, número de conexiones: 6, familia de artículos: CCDN 2,5/..-G1-THR, paso: 5,08 mm, montaje: Soldadura THR/soldadura por ola, disposición de pines: Disposición de pines lineal, longitud del pin [P]: 2,6 mm, número de pines de soldadura por potencial: 1, sistema enchufable: COMBICON MSTB 2,5, Orientación de la cara enchufable: Estándar, bloqueo: sin, tipo de sujeción: sin, tipo de embalaje: empaquetado en caja | 330.3 | 100 | AA | PCB Connectors (PCC) | AAC | AACTEA | 50 | 50 | NO | PC |  | 5,26 | G | 49 | 137 | 113 | MM | 4046356324083 | 85366930 | CN | EC002637 | Imagen | Catálogo
1734452 | CCDN 2,5/ 3-G1F P26 THR | Carcasa de base para placa de circuito impreso | Carcasa base placa de circuito impreso, sección nominal: 2,5 mm², color: negro, corriente nominal: 12 A, tensión nominal (III/2): 320 V, superficie de contacto: Sn, tipo de conexión del contacto: Macho, número de potenciales: 6, número de filas: 2, número de polos: 3, número de conexiones: 6, familia de artículos: CCDN 2,5/..-G1F-THR, paso: 5 mm, montaje: Soldadura THR/soldadura por ola, disposición de pines: Disposición de pines lineal, longitud del pin [P]: 2,6 mm, número de pines de soldadura por potencial: 1, sistema enchufable: COMBICON MSTB 2,5, Orientación de la cara enchufable: Estándar, bloqueo: Bloqueo por tornillo, tipo de sujeción: Sujeción aérea (rosca), tipo de embalaje: empaquetado en caja | 806.4 | 100 | AA | PCB Connectors (PCC) | AAC | AACTDB | 50 | 2000 | NO | PC | F | 6,68 | G | 90 | 108 | 113 | MM | 4046356177320 | 85366930 | SK | EC002637 | Imagen | Catálogo
1753310 | CCDN 2,5/ 3-G1F-5,08 P26 THR | Carcasa de base para placa de circuito impreso | Carcasa base placa de circuito impreso, sección nominal: 2,5 mm², color: negro, corriente nominal: 12 A, tensión nominal (III/2): 320 V, superficie de contacto: Sn, tipo de conexión del contacto: Macho, número de potenciales: 6, número de filas: 2, número de polos: 3, número de conexiones: 6, familia de artículos: CCDN 2,5/..-G1F-THR, paso: 5,08 mm, montaje: Soldadura THR/soldadura por ola, disposición de pines: Disposición de pines lineal, longitud del pin [P]: 2,6 mm, número de pines de soldadura por potencial: 1, sistema enchufable: COMBICON MSTB 2,5, Orientación de la cara enchufable: Estándar, bloqueo: Bloqueo por tornillo, tipo de sujeción: Sujeción aérea (rosca), tipo de embalaje: empaquetado en caja | 806.4 | 100 | AA | PCB Connectors (PCC) | AAC | AACTEB | 50 | 50 | NO | PC | F | 7,02 | G | 90 | 108 | 113 | MM | 4046356324250 | 85366930 | CN | EC002637 | Imagen | Catálogo
1734290 | CCDN 2,5/ 4-G1 P26 THR | Carcasa de base para placa de circuito impreso | Carcasa base placa de circuito impreso, sección nominal: 2,5 mm², color: negro, corriente nominal: 12 A, tensión nominal (III/2): 320 V, superficie de contacto: Sn, tipo de conexión del contacto: Macho, número de potenciales: 8, número de filas: 2, número de polos: 4, número de conexiones: 8, familia de artículos: CCDN 2,5/..-G1-THR, paso: 5 mm, montaje: Soldadura THR/soldadura por ola, disposición de pines: Disposición de pines lineal, longitud del pin [P]: 2,6 mm, número de pines de soldadura por potencial: 1, sistema enchufable: COMBICON MSTB 2,5, Orientación de la cara enchufable: Estándar, bloqueo: sin, tipo de sujeción: sin, tipo de embalaje: empaquetado en caja | 418.97 | 100 | AA | PCB Connectors (PCC) | AAC | AACTDA | 50 | 50 | NO | PC | F | 6,27 | G | 90 | 108 | 113 | MM | 4046356177160 | 85366930 | CN | EC002637 | Imagen | Catálogo
1753158 | CCDN 2,5/ 4-G1-5,08 P26 THR | Carcasa de base para placa de circuito impreso | Carcasa base placa de circuito impreso, sección nominal: 2,5 mm², color: negro, corriente nominal: 12 A, tensión nominal (III/2): 320 V, superficie de contacto: Sn, tipo de conexión del contacto: Macho, número de potenciales: 8, número de filas: 2, número de polos: 4, número de conexiones: 8, familia de artículos: CCDN 2,5/..-G1-THR, paso: 5,08 mm, montaje: Soldadura THR/soldadura por ola, disposición de pines: Disposición de pines lineal, longitud del pin [P]: 2,6 mm, número de pines de soldadura por potencial: 1, sistema enchufable: COMBICON MSTB 2,5, Orientación de la cara enchufable: Estándar, bloqueo: sin, tipo de sujeción: sin, tipo de embalaje: empaquetado en caja | 418.97 | 100 | AA | PCB Connectors (PCC) | AAC | AACTEA | 50 | 50 | NO | PC |  | 6,40 | G | 92 | 108 | 114 | MM | 4046356324090 | 85366930 | CN | EC002637 | Imagen | Catálogo
1734465 | CCDN 2,5/ 4-G1F P26 THR | Carcasa de base para placa de circuito impreso | Carcasa base placa de circuito impreso, sección nominal: 2,5 mm², color: negro, corriente nominal: 12 A, tensión nominal (III/2): 320 V, superficie de contacto: Sn, tipo de conexión del contacto: Macho, número de potenciales: 8, número de filas: 2, número de polos: 4, número de conexiones: 8, familia de artículos: CCDN 2,5/..-G1F-THR, paso: 5 mm, montaje: Soldadura THR/soldadura por ola, disposición de pines: Disposición de pines lineal, longitud del pin [P]: 2,6 mm, número de pines de soldadura por potencial: 1, sistema enchufable: COMBICON MSTB 2,5, Orientación de la cara enchufable: Estándar, bloqueo: Bloqueo por tornillo, tipo de sujeción: Sujeción aérea (rosca), tipo de embalaje: empaquetado en caja | 895.07 | 100 | AA | PCB Connectors (PCC) | AAC | AACTDB | 50 | 50 | NO | PC | F | 7,81 | G | 91 | 136 | 114 | MM | 4046356177337 | 85366930 | CN | EC002637 | Imagen | Catálogo
1753323 | CCDN 2,5/ 4-G1F-5,08 P26 THR | Carcasa de base para placa de circuito impreso | Carcasa base placa de circuito impreso, sección nominal: 2,5 mm², color: negro, corriente nominal: 12 A, tensión nominal (III/2): 320 V, superficie de contacto: Sn, tipo de conexión del contacto: Macho, número de potenciales: 8, número de filas: 2, número de polos: 4, número de conexiones: 8, familia de artículos: CCDN 2,5/..-G1F-THR, paso: 5,08 mm, montaje: Soldadura THR/soldadura por ola, disposición de pines: Disposición de pines lineal, longitud del pin [P]: 2,6 mm, número de pines de soldadura por potencial: 1, sistema enchufable: COMBICON MSTB 2,5, Orientación de la cara enchufable: Estándar, bloqueo: Bloqueo por tornillo, tipo de sujeción: Sujeción aérea (rosca), tipo de embalaje: empaquetado en caja | 895.07 | 100 | AA | PCB Connectors (PCC) | AAC | AACTEB | 50 | 50 | NO | PC | F | 8,17 | G | 92 | 134 | 113 | MM | 4046356324267 | 85366930 | CN | EC002637 | Imagen | Catálogo
1734300 | CCDN 2,5/ 5-G1 P26 THR | Carcasa de base para placa de circuito impreso | Carcasa base placa de circuito impreso, sección nominal: 2,5 mm², color: negro, corriente nominal: 12 A, tensión nominal (III/2): 320 V, superficie de contacto: Sn, tipo de conexión del contacto: Macho, número de potenciales: 10, número de filas: 2, número de polos: 5, número de conexiones: 10, familia de artículos: CCDN 2,5/..-G1-THR, paso: 5 mm, montaje: Soldadura THR/soldadura por ola, disposición de pines: Disposición de pines lineal, longitud del pin [P]: 2,6 mm, número de pines de soldadura por potencial: 1, sistema enchufable: COMBICON MSTB 2,5, Orientación de la cara enchufable: Estándar, bloqueo: sin, tipo de sujeción: sin, tipo de embalaje: empaquetado en caja | 507.65 | 100 | AA | PCB Connectors (PCC) | AAC | AACTDA | 50 | 50 | NO | PC |  | 7,20 | G | 91 | 136 | 114 | MM | 4046356177177 | 85366930 | CN | EC002637 | Imagen | Catálogo
1753161 | CCDN 2,5/ 5-G1-5,08 P26 THR | Carcasa de base para placa de circuito impreso | Carcasa base placa de circuito impreso, sección nominal: 2,5 mm², color: negro, corriente nominal: 12 A, tensión nominal (III/2): 320 V, superficie de contacto: Sn, tipo de conexión del contacto: Macho, número de potenciales: 10, número de filas: 2, número de polos: 5, número de conexiones: 10, familia de artículos: CCDN 2,5/..-G1-THR, paso: 5,08 mm, montaje: Soldadura THR/soldadura por ola, disposición de pines: Disposición de pines lineal, longitud del pin [P]: 2,6 mm, número de pines de soldadura por potencial: 1, sistema enchufable: COMBICON MSTB 2,5, Orientación de la cara enchufable: Estándar, bloqueo: sin, tipo de sujeción: sin, tipo de embalaje: empaquetado en caja | 507.65 | 100 | AA | PCB Connectors (PCC) | AAC | AACTEA | 50 | 50 | NO | PC |  | 7,41 | G | 92 | 135 | 114 | MM | 4046356324106 | 85366930 | CN | EC002637 | Imagen | Catálogo
1734478 | CCDN 2,5/ 5-G1F P26 THR | Carcasa de base para placa de circuito impreso | Carcasa base placa de circuito impreso, sección nominal: 2,5 mm², color: negro, corriente nominal: 12 A, tensión nominal (III/2): 320 V, superficie de contacto: Sn, tipo de conexión del contacto: Macho, número de potenciales: 10, número de filas: 2, número de polos: 5, número de conexiones: 10, familia de artículos: CCDN 2,5/..-G1F-THR, paso: 5 mm, montaje: Soldadura THR/soldadura por ola, disposición de pines: Disposición de pines lineal, longitud del pin [P]: 2,6 mm, número de pines de soldadura por potencial: 1, sistema enchufable: COMBICON MSTB 2,5, Orientación de la cara enchufable: Estándar, bloqueo: Bloqueo por tornillo, tipo de sujeción: Sujeción aérea (rosca), tipo de embalaje: empaquetado en caja | 983.75 | 100 | AA | PCB Connectors (PCC) | AAC | AACTDB | 50 | 50 | NO | PC | F | 8,92 | G | 91 | 136 | 114 | MM | 4046356177344 | 85366930 | CN | EC002637 | Imagen | Catálogo
1753336 | CCDN 2,5/ 5-G1F-5,08 P26 THR | Carcasa de base para placa de circuito impreso | Carcasa base placa de circuito impreso, sección nominal: 2,5 mm², color: negro, corriente nominal: 12 A, tensión nominal (III/2): 320 V, superficie de contacto: Sn, tipo de conexión del contacto: Macho, número de potenciales: 10, número de filas: 2, número de polos: 5, número de conexiones: 10, familia de artículos: CCDN 2,5/..-G1F-THR, paso: 5,08 mm, montaje: Soldadura THR/soldadura por ola, disposición de pines: Disposición de pines lineal, longitud del pin [P]: 2,6 mm, número de pines de soldadura por potencial: 1, sistema enchufable: COMBICON MSTB 2,5, Orientación de la cara enchufable: Estándar, bloqueo: Bloqueo por tornillo, tipo de sujeción: Sujeción aérea (rosca), tipo de embalaje: empaquetado en caja | 983.75 | 100 | AA | PCB Connectors (PCC) | AAC | AACTEB | 50 | 50 | NO | PC | F | 9,22 | G | 91 | 136 | 114 | MM | 4046356324274 | 85366930 | CN | EC002637 | Imagen | Catálogo
1734313 | CCDN 2,5/ 6-G1 P26 THR | Carcasa de base para placa de circuito impreso | Carcasa base placa de circuito impreso, sección nominal: 2,5 mm², color: negro, corriente nominal: 12 A, tensión nominal (III/2): 320 V, superficie de contacto: Sn, tipo de conexión del contacto: Macho, número de potenciales: 12, número de filas: 2, número de polos: 6, número de conexiones: 12, familia de artículos: CCDN 2,5/..-G1-THR, paso: 5 mm, montaje: Soldadura THR/soldadura por ola, disposición de pines: Disposición de pines lineal, longitud del pin [P]: 2,6 mm, número de pines de soldadura por potencial: 1, sistema enchufable: COMBICON MSTB 2,5, Orientación de la cara enchufable: Estándar, bloqueo: sin, tipo de sujeción: sin, tipo de embalaje: empaquetado en caja | 596.32 | 100 | AA | PCB Connectors (PCC) | AAC | AACTDA | 50 | 50 | NO | PC | F | 8,40 | G | 91 | 136 | 114 | MM | 4046356177184 | 85366930 | CN | EC002637 | Imagen | Catálogo
1753174 | CCDN 2,5/ 6-G1-5,08 P26 THR | Carcasa de base para placa de circuito impreso | Carcasa base placa de circuito impreso, sección nominal: 2,5 mm², color: negro, corriente nominal: 12 A, tensión nominal (III/2): 320 V, superficie de contacto: Sn, tipo de conexión del contacto: Macho, número de potenciales: 12, número de filas: 2, número de polos: 6, número de conexiones: 12, familia de artículos: CCDN 2,5/..-G1-THR, paso: 5,08 mm, montaje: Soldadura THR/soldadura por ola, disposición de pines: Disposición de pines lineal, longitud del pin [P]: 2,6 mm, número de pines de soldadura por potencial: 1, sistema enchufable: COMBICON MSTB 2,5, Orientación de la cara enchufable: Estándar, bloqueo: sin, tipo de sujeción: sin, tipo de embalaje: empaquetado en caja | 596.32 | 100 | AA | PCB Connectors (PCC) | AAC | AACTEA | 50 | 50 | NO | PC | F | 8,56 | G | 91 | 136 | 114 | MM | 4046356324113 | 85366930 | CN | EC002637 | Imagen | Catálogo
1734481 | CCDN 2,5/ 6-G1F P26 THR | Carcasa de base para placa de circuito impreso | Carcasa base placa de circuito impreso, sección nominal: 2,5 mm², color: negro, corriente nominal: 12 A, tensión nominal (III/2): 320 V, superficie de contacto: Sn, tipo de conexión del contacto: Macho, número de potenciales: 12, número de filas: 2, número de polos: 6, número de conexiones: 12, familia de artículos: CCDN 2,5/..-G1F-THR, paso: 5 mm, montaje: Soldadura THR/soldadura por ola, disposición de pines: Disposición de pines lineal, longitud del pin [P]: 2,6 mm, número de pines de soldadura por potencial: 1, sistema enchufable: COMBICON MSTB 2,5, Orientación de la cara enchufable: Estándar, bloqueo: Bloqueo por tornillo, tipo de sujeción: Sujeción aérea (rosca), tipo de embalaje: empaquetado en caja | 1072.42 | 100 | AA | PCB Connectors (PCC) | AAC | AACTDB | 50 | 50 | NO | PC |  | 10,00 | G | 91 | 181 | 114 | MM | 4046356177351 | 85366930 | SK | EC002637 | Imagen | Catálogo
1753349 | CCDN 2,5/ 6-G1F-5,08 P26 THR | Carcasa de base para placa de circuito impreso | Carcasa base placa de circuito impreso, sección nominal: 2,5 mm², color: negro, corriente nominal: 12 A, tensión nominal (III/2): 320 V, superficie de contacto: Sn, tipo de conexión del contacto: Macho, número de potenciales: 12, número de filas: 2, número de polos: 6, número de conexiones: 12, familia de artículos: CCDN 2,5/..-G1F-THR, paso: 5,08 mm, montaje: Soldadura THR/soldadura por ola, disposición de pines: Disposición de pines lineal, longitud del pin [P]: 2,6 mm, número de pines de soldadura por potencial: 1, sistema enchufable: COMBICON MSTB 2,5, Orientación de la cara enchufable: Estándar, bloqueo: Bloqueo por tornillo, tipo de sujeción: Sujeción aérea (rosca), tipo de embalaje: empaquetado en caja | 1072.42 | 100 | AA | PCB Connectors (PCC) | AAC | AACTEB | 50 | 50 | NO | PC |  | 9,92 | G | 60 | 181 | 114 | MM | 4046356324281 | 85366930 | CN | EC002637 | Imagen | Catálogo
1734326 | CCDN 2,5/ 7-G1 P26 THR | Carcasa de base para placa de circuito impreso | Carcasa base placa de circuito impreso, sección nominal: 2,5 mm², color: negro, corriente nominal: 12 A, tensión nominal (III/2): 320 V, superficie de contacto: Sn, tipo de conexión del contacto: Macho, número de potenciales: 14, número de filas: 2, número de polos: 7, número de conexiones: 14, familia de artículos: CCDN 2,5/..-G1-THR, paso: 5 mm, montaje: Soldadura THR/soldadura por ola, disposición de pines: Disposición de pines lineal, longitud del pin [P]: 2,6 mm, número de pines de soldadura por potencial: 1, sistema enchufable: COMBICON MSTB 2,5, Orientación de la cara enchufable: Estándar, bloqueo: sin, tipo de sujeción: sin, tipo de embalaje: empaquetado en caja | 684.99 | 100 | AA | PCB Connectors (PCC) | AAC | AACTDA | 50 | 50 | NO | PC | F | 9,27 | G | 91 | 136 | 114 | MM | 4046356177191 | 85366930 | CN | EC002637 | Imagen | Catálogo
1753187 | CCDN 2,5/ 7-G1-5,08 P26 THR | Carcasa de base para placa de circuito impreso | Carcasa base placa de circuito impreso, sección nominal: 2,5 mm², color: negro, corriente nominal: 12 A, tensión nominal (III/2): 320 V, superficie de contacto: Sn, tipo de conexión del contacto: Macho, número de potenciales: 14, número de filas: 2, número de polos: 7, número de conexiones: 14, familia de artículos: CCDN 2,5/..-G1-THR, paso: 5,08 mm, montaje: Soldadura THR/soldadura por ola, disposición de pines: Disposición de pines lineal, longitud del pin [P]: 2,6 mm, número de pines de soldadura por potencial: 1, sistema enchufable: COMBICON MSTB 2,5, Orientación de la cara enchufable: Estándar, bloqueo: sin, tipo de sujeción: sin, tipo de embalaje: empaquetado en caja | 684.99 | 100 | AA | PCB Connectors (PCC) | AAC | AACTEA | 50 | 50 | NO | PC |  | 9,49 | G | 94 | 135 | 113 | MM | 4046356324120 | 85366930 | CN | EC002637 | Imagen | Catálogo
1734494 | CCDN 2,5/ 7-G1F P26 THR | Carcasa de base para placa de circuito impreso | Carcasa base placa de circuito impreso, sección nominal: 2,5 mm², color: negro, corriente nominal: 12 A, tensión nominal (III/2): 320 V, superficie de contacto: Sn, tipo de conexión del contacto: Macho, número de potenciales: 14, número de filas: 2, número de polos: 7, número de conexiones: 14, familia de artículos: CCDN 2,5/..-G1F-THR, paso: 5 mm, montaje: Soldadura THR/soldadura por ola, disposición de pines: Disposición de pines lineal, longitud del pin [P]: 2,6 mm, número de pines de soldadura por potencial: 1, sistema enchufable: COMBICON MSTB 2,5, Orientación de la cara enchufable: Estándar, bloqueo: Bloqueo por tornillo, tipo de sujeción: Sujeción aérea (rosca), tipo de embalaje: empaquetado en caja | 1161.09 | 100 | AA | PCB Connectors (PCC) | AAC | AACTDB | 50 | 50 | NO | PC | F | 10,89 | G | 91 | 181 | 114 | MM | 4046356177368 | 85366930 | CN | EC002637 | Imagen | Catálogo
1753352 | CCDN 2,5/ 7-G1F-5,08 P26 THR | Carcasa de base para placa de circuito impreso | Carcasa base placa de circuito impreso, sección nominal: 2,5 mm², color: negro, corriente nominal: 12 A, tensión nominal (III/2): 320 V, superficie de contacto: Sn, tipo de conexión del contacto: Macho, número de potenciales: 14, número de filas: 2, número de polos: 7, número de conexiones: 14, familia de artículos: CCDN 2,5/..-G1F-THR, paso: 5,08 mm, montaje: Soldadura THR/soldadura por ola, disposición de pines: Disposición de pines lineal, longitud del pin [P]: 2,6 mm, número de pines de soldadura por potencial: 1, sistema enchufable: COMBICON MSTB 2,5, Orientación de la cara enchufable: Estándar, bloqueo: Bloqueo por tornillo, tipo de sujeción: Sujeción aérea (rosca), tipo de embalaje: empaquetado en caja | 1161.09 | 100 | AA | PCB Connectors (PCC) | AAC | AACTEB | 50 | 50 | NO | PC | F | 11,38 | G | 0 | 0 | 0 |  | 4046356324298 | 85366930 | CN | EC002637 | Imagen | Catálogo
1734339 | CCDN 2,5/ 8-G1 P26 THR | Carcasa de base para placa de circuito impreso | Carcasa base placa de circuito impreso, sección nominal: 2,5 mm², color: negro, corriente nominal: 12 A, tensión nominal (III/2): 320 V, superficie de contacto: Sn, tipo de conexión del contacto: Macho, número de potenciales: 16, número de filas: 2, número de polos: 8, número de conexiones: 16, familia de artículos: CCDN 2,5/..-G1-THR, paso: 5 mm, montaje: Soldadura THR/soldadura por ola, disposición de pines: Disposición de pines lineal, longitud del pin [P]: 2,6 mm, número de pines de soldadura por potencial: 1, sistema enchufable: COMBICON MSTB 2,5, Orientación de la cara enchufable: Estándar, bloqueo: sin, tipo de sujeción: sin, tipo de embalaje: empaquetado en caja | 773.66 | 100 | AA | PCB Connectors (PCC) | AAC | AACTDA | 50 | 50 | NO | PC |  | 10,43 | G | 92 | 179 | 115 | MM | 4046356177207 | 85366930 | SK | EC002637 | Imagen | Catálogo
1753190 | CCDN 2,5/ 8-G1-5,08 P26 THR | Carcasa de base para placa de circuito impreso | Carcasa base placa de circuito impreso, sección nominal: 2,5 mm², color: negro, corriente nominal: 12 A, tensión nominal (III/2): 320 V, superficie de contacto: Sn, tipo de conexión del contacto: Macho, número de potenciales: 16, número de filas: 2, número de polos: 8, número de conexiones: 16, familia de artículos: CCDN 2,5/..-G1-THR, paso: 5,08 mm, montaje: Soldadura THR/soldadura por ola, disposición de pines: Disposición de pines lineal, longitud del pin [P]: 2,6 mm, número de pines de soldadura por potencial: 1, sistema enchufable: COMBICON MSTB 2,5, Orientación de la cara enchufable: Estándar, bloqueo: sin, tipo de sujeción: sin, tipo de embalaje: empaquetado en caja | 773.66 | 100 | AA | PCB Connectors (PCC) | AAC | AACTEA | 50 | 50 | NO | PC | F | 10,94 | G | 90 | 108 | 113 | MM | 4046356324137 | 85366930 | CN | EC002637 | Imagen | Catálogo
1734504 | CCDN 2,5/ 8-G1F P26 THR | Carcasa de base para placa de circuito impreso | Carcasa base placa de circuito impreso, sección nominal: 2,5 mm², color: negro, corriente nominal: 12 A, tensión nominal (III/2): 320 V, superficie de contacto: Sn, tipo de conexión del contacto: Macho, número de potenciales: 16, número de filas: 2, número de polos: 8, número de conexiones: 16, familia de artículos: CCDN 2,5/..-G1F-THR, paso: 5 mm, montaje: Soldadura THR/soldadura por ola, disposición de pines: Disposición de pines lineal, longitud del pin [P]: 2,6 mm, número de pines de soldadura por potencial: 1, sistema enchufable: COMBICON MSTB 2,5, Orientación de la cara enchufable: Estándar, bloqueo: Bloqueo por tornillo, tipo de sujeción: Sujeción aérea (rosca), tipo de embalaje: empaquetado en caja | 1249.76 | 100 | AA | PCB Connectors (PCC) | AAC | AACTDB | 50 | 50 | NO | PC |  | 12,04 | G | 91 | 181 | 114 | MM | 4046356177375 | 85366930 | CN | EC002637 | Imagen | Catálogo
1753365 | CCDN 2,5/ 8-G1F-5,08 P26 THR | Carcasa de base para placa de circuito impreso | Carcasa base placa de circuito impreso, sección nominal: 2,5 mm², color: negro, corriente nominal: 12 A, tensión nominal (III/2): 320 V, superficie de contacto: Sn, tipo de conexión del contacto: Macho, número de potenciales: 16, número de filas: 2, número de polos: 8, número de conexiones: 16, familia de artículos: CCDN 2,5/..-G1F-THR, paso: 5,08 mm, montaje: Soldadura THR/soldadura por ola, disposición de pines: Disposición de pines lineal, longitud del pin [P]: 2,6 mm, número de pines de soldadura por potencial: 1, sistema enchufable: COMBICON MSTB 2,5, Orientación de la cara enchufable: Estándar, bloqueo: Bloqueo por tornillo, tipo de sujeción: Sujeción aérea (rosca), tipo de embalaje: empaquetado en caja | 1249.76 | 100 | AA | PCB Connectors (PCC) | AAC | AACTEB | 50 | 50 | NO | PC | F | 12,34 | G | 91 | 181 | 114 | MM | 4046356324304 | 85366930 | CN | EC002637 | Imagen | Catálogo
1734342 | CCDN 2,5/ 9-G1 P26 THR | Carcasa de base para placa de circuito impreso | Carcasa base placa de circuito impreso, sección nominal: 2,5 mm², color: negro, corriente nominal: 12 A, tensión nominal (III/2): 320 V, superficie de contacto: Sn, tipo de conexión del contacto: Macho, número de potenciales: 18, número de filas: 2, número de polos: 9, número de conexiones: 18, familia de artículos: CCDN 2,5/..-G1-THR, paso: 5 mm, montaje: Soldadura THR/soldadura por ola, disposición de pines: Disposición de pines lineal, longitud del pin [P]: 2,6 mm, número de pines de soldadura por potencial: 1, sistema enchufable: COMBICON MSTB 2,5, Orientación de la cara enchufable: Estándar, bloqueo: sin, tipo de sujeción: sin, tipo de embalaje: empaquetado en caja | 862.34 | 100 | AA | PCB Connectors (PCC) | AAC | AACTDA | 50 | 2000 | NO | PC | F | 11,40 | G | 91 | 181 | 114 | MM | 4046356177214 | 85366930 | CN | EC002637 | Imagen | Catálogo
1753200 | CCDN 2,5/ 9-G1-5,08 P26 THR | Carcasa de base para placa de circuito impreso | Carcasa base placa de circuito impreso, sección nominal: 2,5 mm², color: negro, corriente nominal: 12 A, tensión nominal (III/2): 320 V, superficie de contacto: Sn, tipo de conexión del contacto: Macho, número de potenciales: 18, número de filas: 2, número de polos: 9, número de conexiones: 18, familia de artículos: CCDN 2,5/..-G1-THR, paso: 5,08 mm, montaje: Soldadura THR/soldadura por ola, disposición de pines: Disposición de pines lineal, longitud del pin [P]: 2,6 mm, número de pines de soldadura por potencial: 1, sistema enchufable: COMBICON MSTB 2,5, Orientación de la cara enchufable: Estándar, bloqueo: sin, tipo de sujeción: sin, tipo de embalaje: empaquetado en caja | 862.34 | 100 | AA | PCB Connectors (PCC) | AAC | AACTEA | 50 | 50 | NO | PC |  | 11,72 | G | 90 | 180 | 120 | MM | 4046356324144 | 85366930 | CN | EC002637 | Imagen | Catálogo
1734517 | CCDN 2,5/ 9-G1F P26 THR | Carcasa de base para placa de circuito impreso | Carcasa base placa de circuito impreso, sección nominal: 2,5 mm², color: negro, corriente nominal: 12 A, tensión nominal (III/2): 320 V, superficie de contacto: Sn, tipo de conexión del contacto: Macho, número de potenciales: 18, número de filas: 2, número de polos: 9, número de conexiones: 18, familia de artículos: CCDN 2,5/..-G1F-THR, paso: 5 mm, montaje: Soldadura THR/soldadura por ola, disposición de pines: Disposición de pines lineal, longitud del pin [P]: 2,6 mm, número de pines de soldadura por potencial: 1, sistema enchufable: COMBICON MSTB 2,5, Orientación de la cara enchufable: Estándar, bloqueo: Bloqueo por tornillo, tipo de sujeción: Sujeción aérea (rosca), tipo de embalaje: empaquetado en caja | 1338.44 | 100 | AA | PCB Connectors (PCC) | AAC | AACTDB | 50 | 50 | NO | PC | F | 13,06 | G | 0 | 0 | 0 |  | 4046356177382 | 85366930 | CN | EC002637 | Imagen | Catálogo
1753378 | CCDN 2,5/ 9-G1F-5,08 P26 THR | Carcasa de base para placa de circuito impreso | Carcasa base placa de circuito impreso, sección nominal: 2,5 mm², color: negro, corriente nominal: 12 A, tensión nominal (III/2): 320 V, superficie de contacto: Sn, tipo de conexión del contacto: Macho, número de potenciales: 18, número de filas: 2, número de polos: 9, número de conexiones: 18, familia de artículos: CCDN 2,5/..-G1F-THR, paso: 5,08 mm, montaje: Soldadura THR/soldadura por ola, disposición de pines: Disposición de pines lineal, longitud del pin [P]: 2,6 mm, número de pines de soldadura por potencial: 1, sistema enchufable: COMBICON MSTB 2,5, Orientación de la cara enchufable: Estándar, bloqueo: Bloqueo por tornillo, tipo de sujeción: Sujeción aérea (rosca), tipo de embalaje: empaquetado en caja | 1338.44 | 100 | AA | PCB Connectors (PCC) | AAC | AACTEB | 50 | 50 | NO | PC | F | 13,20 | G | 46 | 114 | 78 | MM | 4046356324311 | 85366930 | CN | EC002637 | Imagen | Catálogo
1734355 | CCDN 2,5/10-G1 P26 THR | Carcasa de base para placa de circuito impreso | Carcasa base placa de circuito impreso, sección nominal: 2,5 mm², color: negro, corriente nominal: 12 A, tensión nominal (III/2): 320 V, superficie de contacto: Sn, tipo de conexión del contacto: Macho, número de potenciales: 20, número de filas: 2, número de polos: 10, número de conexiones: 20, familia de artículos: CCDN 2,5/..-G1-THR, paso: 5 mm, montaje: Soldadura THR/soldadura por ola, disposición de pines: Disposición de pines lineal, longitud del pin [P]: 2,6 mm, número de pines de soldadura por potencial: 1, sistema enchufable: COMBICON MSTB 2,5, Orientación de la cara enchufable: Estándar, bloqueo: sin, tipo de sujeción: sin, tipo de embalaje: empaquetado en caja | 951.01 | 100 | AA | PCB Connectors (PCC) | AAC | AACTDA | 50 | 50 | NO | PC | F | 12,82 | G | 91 | 181 | 114 | MM | 4046356177221 | 85366930 | CN | EC002637 | Imagen | Catálogo
1753213 | CCDN 2,5/10-G1-5,08 P26 THR | Carcasa de base para placa de circuito impreso | Carcasa base placa de circuito impreso, sección nominal: 2,5 mm², color: negro, corriente nominal: 12 A, tensión nominal (III/2): 320 V, superficie de contacto: Sn, tipo de conexión del contacto: Macho, número de potenciales: 20, número de filas: 2, número de polos: 10, número de conexiones: 20, familia de artículos: CCDN 2,5/..-G1-THR, paso: 5,08 mm, montaje: Soldadura THR/soldadura por ola, disposición de pines: Disposición de pines lineal, longitud del pin [P]: 2,6 mm, número de pines de soldadura por potencial: 1, sistema enchufable: COMBICON MSTB 2,5, Orientación de la cara enchufable: Estándar, bloqueo: sin, tipo de sujeción: sin, tipo de embalaje: empaquetado en caja | 951.01 | 100 | AA | PCB Connectors (PCC) | AAC | AACTEA | 50 | 50 | NO | PC | F | 12,72 | G | 91 | 181 | 114 | MM | 4046356324151 | 85366930 | CN | EC002637 | Imagen | Catálogo
1734520 | CCDN 2,5/10-G1F P26 THR | Carcasa de base para placa de circuito impreso | Carcasa base placa de circuito impreso, sección nominal: 2,5 mm², color: negro, corriente nominal: 12 A, tensión nominal (III/2): 320 V, superficie de contacto: Sn, tipo de conexión del contacto: Macho, número de potenciales: 20, número de filas: 2, número de polos: 10, número de conexiones: 20, familia de artículos: CCDN 2,5/..-G1F-THR, paso: 5 mm, montaje: Soldadura THR/soldadura por ola, disposición de pines: Disposición de pines lineal, longitud del pin [P]: 2,6 mm, número de pines de soldadura por potencial: 1, sistema enchufable: COMBICON MSTB 2,5, Orientación de la cara enchufable: Estándar, bloqueo: Bloqueo por tornillo, tipo de sujeción: Sujeción aérea (rosca), tipo de embalaje: empaquetado en caja | 1427.11 | 100 | AA | PCB Connectors (PCC) | AAC | AACTDB | 50 | 50 | NO | PC |  | 14,96 | G | 63 | 237 | 157 | MM | 4046356177399 | 85366930 | CN | EC002637 | Imagen | Catálogo
1753381 | CCDN 2,5/10-G1F-5,08 P26 THR | Carcasa de base para placa de circuito impreso | Carcasa base placa de circuito impreso, sección nominal: 2,5 mm², color: negro, corriente nominal: 12 A, tensión nominal (III/2): 320 V, superficie de contacto: Sn, tipo de conexión del contacto: Macho, número de potenciales: 20, número de filas: 2, número de polos: 10, número de conexiones: 20, familia de artículos: CCDN 2,5/..-G1F-THR, paso: 5,08 mm, montaje: Soldadura THR/soldadura por ola, disposición de pines: Disposición de pines lineal, longitud del pin [P]: 2,6 mm, número de pines de soldadura por potencial: 1, sistema enchufable: COMBICON MSTB 2,5, Orientación de la cara enchufable: Estándar, bloqueo: Bloqueo por tornillo, tipo de sujeción: Sujeción aérea (rosca), tipo de embalaje: empaquetado en caja | 1427.11 | 100 | AA | PCB Connectors (PCC) | AAC | AACTEB | 50 | 50 | NO | PC | F | 14,65 | G | 92 | 182 | 120 | MM | 4046356324328 | 85366930 | CN | EC002637 | Imagen | Catálogo
1250896 | CCDN 2,5/10-G1F-5,08 P26THRR88 | Carcasa de base para placa de circuito impreso | Carcasa base placa de circuito impreso, sección nominal: 2,5 mm², color: negro, corriente nominal: 12 A, tensión nominal (III/2): 320 V, superficie de contacto: Sn, tipo de conexión del contacto: Macho, número de filas: 2, número de polos: 10, familia de artículos: CCDN 2,5/..-G1F-THR, paso: 5,08 mm, montaje: Soldadura THR/soldadura por ola, disposición de pines: Disposición de pines lineal, longitud del pin [P]: 2,6 mm, número de pines de soldadura por potencial: 1, sistema enchufable: COMBICON MSTB 2,5, Orientación de la cara enchufable: Estándar, bloqueo: Bloqueo por tornillo, tipo de sujeción: Sujeción aérea (rosca), tipo de embalaje: Correa de 88 mm de ancho | 1596.9 | 100 | AA | PCB Connectors (PCC) | AAC | AACTEB | 85 | 1020 | NO | PC | F | 20,86 | G | 0 | 0 | 0 |  | 4063151353568 | 85366930 | DE | EC002637 | Imagen | Catálogo
1734368 | CCDN 2,5/11-G1 P26 THR | Carcasa de base para placa de circuito impreso | Carcasa base placa de circuito impreso, sección nominal: 2,5 mm², color: negro, corriente nominal: 12 A, tensión nominal (III/2): 320 V, superficie de contacto: Sn, tipo de conexión del contacto: Macho, número de potenciales: 22, número de filas: 2, número de polos: 11, número de conexiones: 22, familia de artículos: CCDN 2,5/..-G1-THR, paso: 5 mm, montaje: Soldadura THR/soldadura por ola, disposición de pines: Disposición de pines lineal, longitud del pin [P]: 2,6 mm, número de pines de soldadura por potencial: 1, sistema enchufable: COMBICON MSTB 2,5, Orientación de la cara enchufable: Estándar, bloqueo: sin, tipo de sujeción: sin, tipo de embalaje: empaquetado en caja | 1039.69 | 100 | AA | PCB Connectors (PCC) | AAC | AACTDA | 50 | 50 | NO | PC | F | 14,03 | G | 0 | 0 | 0 |  | 4046356177238 | 85366930 | CN | EC002637 | Imagen | Catálogo
1753226 | CCDN 2,5/11-G1-5,08 P26 THR | Carcasa de base para placa de circuito impreso | Carcasa base placa de circuito impreso, sección nominal: 2,5 mm², color: negro, corriente nominal: 12 A, tensión nominal (III/2): 320 V, superficie de contacto: Sn, tipo de conexión del contacto: Macho, número de potenciales: 22, número de filas: 2, número de polos: 11, número de conexiones: 22, familia de artículos: CCDN 2,5/..-G1-THR, paso: 5,08 mm, montaje: Soldadura THR/soldadura por ola, disposición de pines: Disposición de pines lineal, longitud del pin [P]: 2,6 mm, número de pines de soldadura por potencial: 1, sistema enchufable: COMBICON MSTB 2,5, Orientación de la cara enchufable: Estándar, bloqueo: sin, tipo de sujeción: sin, tipo de embalaje: empaquetado en caja | 1039.69 | 100 | AA | PCB Connectors (PCC) | AAC | AACTEA | 50 | 50 | NO | PC | F | 13,86 | G | 0 | 0 | 0 |  | 4046356324168 | 85366930 | CN | EC002637 | Imagen | Catálogo
1734533 | CCDN 2,5/11-G1F P26 THR | Carcasa de base para placa de circuito impreso | Carcasa base placa de circuito impreso, sección nominal: 2,5 mm², color: negro, corriente nominal: 12 A, tensión nominal (III/2): 320 V, superficie de contacto: Sn, tipo de conexión del contacto: Macho, número de potenciales: 22, número de filas: 2, número de polos: 11, número de conexiones: 22, familia de artículos: CCDN 2,5/..-G1F-THR, paso: 5 mm, montaje: Soldadura THR/soldadura por ola, disposición de pines: Disposición de pines lineal, longitud del pin [P]: 2,6 mm, número de pines de soldadura por potencial: 1, sistema enchufable: COMBICON MSTB 2,5, Orientación de la cara enchufable: Estándar, bloqueo: Bloqueo por tornillo, tipo de sujeción: Sujeción aérea (rosca), tipo de embalaje: empaquetado en caja | 1515.79 | 100 | AA | PCB Connectors (PCC) | AAC | AACTDB | 50 | 50 | NO | PC | F | 15,51 | G | 0 | 0 | 0 |  | 4046356177405 | 85366930 | CN | EC002637 | Imagen | Catálogo
1753394 | CCDN 2,5/11-G1F-5,08 P26 THR | Carcasa de base para placa de circuito impreso | Carcasa base placa de circuito impreso, sección nominal: 2,5 mm², color: negro, corriente nominal: 12 A, tensión nominal (III/2): 320 V, superficie de contacto: Sn, tipo de conexión del contacto: Macho, número de potenciales: 22, número de filas: 2, número de polos: 11, número de conexiones: 22, familia de artículos: CCDN 2,5/..-G1F-THR, paso: 5,08 mm, montaje: Soldadura THR/soldadura por ola, disposición de pines: Disposición de pines lineal, longitud del pin [P]: 2,6 mm, número de pines de soldadura por potencial: 1, sistema enchufable: COMBICON MSTB 2,5, Orientación de la cara enchufable: Estándar, bloqueo: Bloqueo por tornillo, tipo de sujeción: Sujeción aérea (rosca), tipo de embalaje: empaquetado en caja | 1515.79 | 100 | AA | PCB Connectors (PCC) | AAC | AACTEB | 50 | 50 | NO | PC | F | 16,08 | G | 112 | 193 | 186 | MM | 4046356324335 | 85366930 | CN | EC002637 | Imagen | Catálogo
1734371 | CCDN 2,5/12-G1 P26 THR | Carcasa de base para placa de circuito impreso | Carcasa base placa de circuito impreso, sección nominal: 2,5 mm², color: negro, corriente nominal: 12 A, tensión nominal (III/2): 320 V, superficie de contacto: Sn, tipo de conexión del contacto: Macho, número de potenciales: 24, número de filas: 2, número de polos: 12, número de conexiones: 24, familia de artículos: CCDN 2,5/..-G1-THR, paso: 5 mm, montaje: Soldadura THR/soldadura por ola, disposición de pines: Disposición de pines lineal, longitud del pin [P]: 2,6 mm, número de pines de soldadura por potencial: 1, sistema enchufable: COMBICON MSTB 2,5, Orientación de la cara enchufable: Estándar, bloqueo: sin, tipo de sujeción: sin, tipo de embalaje: empaquetado en caja | 1128.36 | 100 | AA | PCB Connectors (PCC) | AAC | AACTDA | 50 | 50 | NO | PC | F | 14,73 | G | 91 | 181 | 114 | MM | 4046356177245 | 85366930 | CN | EC002637 | Imagen | Catálogo
1753239 | CCDN 2,5/12-G1-5,08 P26 THR | Carcasa de base para placa de circuito impreso | Carcasa base placa de circuito impreso, sección nominal: 2,5 mm², color: negro, corriente nominal: 12 A, tensión nominal (III/2): 320 V, superficie de contacto: Sn, tipo de conexión del contacto: Macho, número de potenciales: 24, número de filas: 2, número de polos: 12, número de conexiones: 24, familia de artículos: CCDN 2,5/..-G1-THR, paso: 5,08 mm, montaje: Soldadura THR/soldadura por ola, disposición de pines: Disposición de pines lineal, longitud del pin [P]: 2,6 mm, número de pines de soldadura por potencial: 1, sistema enchufable: COMBICON MSTB 2,5, Orientación de la cara enchufable: Estándar, bloqueo: sin, tipo de sujeción: sin, tipo de embalaje: empaquetado en caja | 1128.36 | 100 | AA | PCB Connectors (PCC) | AAC | AACTEA | 50 | 50 | NO | PC | F | 14,74 | G | 91 | 181 | 114 | MM | 4046356324175 | 85366930 | CN | EC002637 | Imagen | Catálogo
1734546 | CCDN 2,5/12-G1F P26 THR | Carcasa de base para placa de circuito impreso | Carcasa base placa de circuito impreso, sección nominal: 2,5 mm², color: negro, corriente nominal: 12 A, tensión nominal (III/2): 320 V, superficie de contacto: Sn, tipo de conexión del contacto: Macho, número de potenciales: 24, número de filas: 2, número de polos: 12, número de conexiones: 24, familia de artículos: CCDN 2,5/..-G1F-THR, paso: 5 mm, montaje: Soldadura THR/soldadura por ola, disposición de pines: Disposición de pines lineal, longitud del pin [P]: 2,6 mm, número de pines de soldadura por potencial: 1, sistema enchufable: COMBICON MSTB 2,5, Orientación de la cara enchufable: Estándar, bloqueo: Bloqueo por tornillo, tipo de sujeción: Sujeción aérea (rosca), tipo de embalaje: empaquetado en caja | 1604.46 | 100 | AA | PCB Connectors (PCC) | AAC | AACTDB | 50 | 50 | NO | PC | F | 16,67 | G | 190 | 180 | 113 | MM | 4046356177412 | 85366930 | CN | EC002637 | Imagen | Catálogo
1753404 | CCDN 2,5/12-G1F-5,08 P26 THR | Carcasa de base para placa de circuito impreso | Carcasa base placa de circuito impreso, sección nominal: 2,5 mm², color: negro, corriente nominal: 12 A, tensión nominal (III/2): 320 V, superficie de contacto: Sn, tipo de conexión del contacto: Macho, número de potenciales: 24, número de filas: 2, número de polos: 12, número de conexiones: 24, familia de artículos: CCDN 2,5/..-G1F-THR, paso: 5,08 mm, montaje: Soldadura THR/soldadura por ola, disposición de pines: Disposición de pines lineal, longitud del pin [P]: 2,6 mm, número de pines de soldadura por potencial: 1, sistema enchufable: COMBICON MSTB 2,5, Orientación de la cara enchufable: Estándar, bloqueo: Bloqueo por tornillo, tipo de sujeción: Sujeción aérea (rosca), tipo de embalaje: empaquetado en caja | 1604.46 | 100 | AA | PCB Connectors (PCC) | AAC | AACTEB | 50 | 50 | NO | PC | F | 17,03 | G | 190 | 180 | 113 | MM | 4046356324342 | 85366930 | CN | EC002637 | Imagen | Catálogo
1734384 | CCDN 2,5/13-G1 P26 THR | Carcasa de base para placa de circuito impreso | Carcasa base placa de circuito impreso, sección nominal: 2,5 mm², color: negro, corriente nominal: 12 A, tensión nominal (III/2): 320 V, superficie de contacto: Sn, tipo de conexión del contacto: Macho, número de potenciales: 26, número de filas: 2, número de polos: 13, número de conexiones: 26, familia de artículos: CCDN 2,5/..-G1-THR, paso: 5 mm, montaje: Soldadura THR/soldadura por ola, disposición de pines: Disposición de pines lineal, longitud del pin [P]: 2,6 mm, número de pines de soldadura por potencial: 1, sistema enchufable: COMBICON MSTB 2,5, Orientación de la cara enchufable: Estándar, bloqueo: sin, tipo de sujeción: sin, tipo de embalaje: empaquetado en caja | 1217.04 | 100 | AA | PCB Connectors (PCC) | AAC | AACTDA | 50 | 50 | NO | PC | F | 16,63 | G | 0 | 0 | 0 |  | 4046356177252 | 85366930 | CN | EC002637 | Imagen | Catálogo
1753242 | CCDN 2,5/13-G1-5,08 P26 THR | Carcasa de base para placa de circuito impreso | Carcasa base placa de circuito impreso, sección nominal: 2,5 mm², color: negro, corriente nominal: 12 A, tensión nominal (III/2): 320 V, superficie de contacto: Sn, tipo de conexión del contacto: Macho, número de potenciales: 26, número de filas: 2, número de polos: 13, número de conexiones: 26, familia de artículos: CCDN 2,5/..-G1-THR, paso: 5,08 mm, montaje: Soldadura THR/soldadura por ola, disposición de pines: Disposición de pines lineal, longitud del pin [P]: 2,6 mm, número de pines de soldadura por potencial: 1, sistema enchufable: COMBICON MSTB 2,5, Orientación de la cara enchufable: Estándar, bloqueo: sin, tipo de sujeción: sin, tipo de embalaje: empaquetado en caja | 1217.04 | 100 | AA | PCB Connectors (PCC) | AAC | AACTEA | 50 | 50 | NO | PC | F | 16,38 | G | 0 | 0 | 0 |  | 4046356324182 | 85366930 | CN | EC002637 | Imagen | Catálogo
1734559 | CCDN 2,5/13-G1F P26 THR | Carcasa de base para placa de circuito impreso | Carcasa base placa de circuito impreso, sección nominal: 2,5 mm², color: negro, corriente nominal: 12 A, tensión nominal (III/2): 320 V, superficie de contacto: Sn, tipo de conexión del contacto: Macho, número de potenciales: 26, número de filas: 2, número de polos: 13, número de conexiones: 26, familia de artículos: CCDN 2,5/..-G1F-THR, paso: 5 mm, montaje: Soldadura THR/soldadura por ola, disposición de pines: Disposición de pines lineal, longitud del pin [P]: 2,6 mm, número de pines de soldadura por potencial: 1, sistema enchufable: COMBICON MSTB 2,5, Orientación de la cara enchufable: Estándar, bloqueo: Bloqueo por tornillo, tipo de sujeción: Sujeción aérea (rosca), tipo de embalaje: empaquetado en caja | 1693.14 | 100 | AA | PCB Connectors (PCC) | AAC | AACTDB | 50 | 50 | NO | PC | F | 16,77 | G | 0 | 0 | 0 |  | 4046356177429 | 85366930 | CN | EC002637 | Imagen | Catálogo
1753417 | CCDN 2,5/13-G1F-5,08 P26 THR | Carcasa de base para placa de circuito impreso | Carcasa base placa de circuito impreso, sección nominal: 2,5 mm², color: negro, corriente nominal: 12 A, tensión nominal (III/2): 320 V, superficie de contacto: Sn, tipo de conexión del contacto: Macho, número de potenciales: 26, número de filas: 2, número de polos: 13, número de conexiones: 26, familia de artículos: CCDN 2,5/..-G1F-THR, paso: 5,08 mm, montaje: Soldadura THR/soldadura por ola, disposición de pines: Disposición de pines lineal, longitud del pin [P]: 2,6 mm, número de pines de soldadura por potencial: 1, sistema enchufable: COMBICON MSTB 2,5, Orientación de la cara enchufable: Estándar, bloqueo: Bloqueo por tornillo, tipo de sujeción: Sujeción aérea (rosca), tipo de embalaje: empaquetado en caja | 1693.14 | 100 | AA | PCB Connectors (PCC) | AAC | AACTEB | 50 | 50 | NO | PC | F | 17,20 | G | 0 | 0 | 0 |  | 4046356324359 | 85366930 | CN | EC002637 | Imagen | Catálogo
1734397 | CCDN 2,5/14-G1 P26 THR | Carcasa de base para placa de circuito impreso | Carcasa base placa de circuito impreso, sección nominal: 2,5 mm², color: negro, corriente nominal: 12 A, tensión nominal (III/2): 320 V, superficie de contacto: Sn, tipo de conexión del contacto: Macho, número de potenciales: 28, número de filas: 2, número de polos: 14, número de conexiones: 28, familia de artículos: CCDN 2,5/..-G1-THR, paso: 5 mm, montaje: Soldadura THR/soldadura por ola, disposición de pines: Disposición de pines lineal, longitud del pin [P]: 2,6 mm, número de pines de soldadura por potencial: 1, sistema enchufable: COMBICON MSTB 2,5, Orientación de la cara enchufable: Estándar, bloqueo: sin, tipo de sujeción: sin, tipo de embalaje: empaquetado en caja | 1305.7 | 100 | AA | PCB Connectors (PCC) | AAC | AACTDA | 50 | 50 | NO | PC | F | 18,15 | G | 91 | 271 | 114 | MM | 4046356177269 | 85366930 | CN | EC002637 | Imagen | Catálogo
1753255 | CCDN 2,5/14-G1-5,08 P26 THR | Carcasa de base para placa de circuito impreso | Carcasa base placa de circuito impreso, sección nominal: 2,5 mm², color: negro, corriente nominal: 12 A, tensión nominal (III/2): 320 V, superficie de contacto: Sn, tipo de conexión del contacto: Macho, número de potenciales: 28, número de filas: 2, número de polos: 14, número de conexiones: 28, familia de artículos: CCDN 2,5/..-G1-THR, paso: 5,08 mm, montaje: Soldadura THR/soldadura por ola, disposición de pines: Disposición de pines lineal, longitud del pin [P]: 2,6 mm, número de pines de soldadura por potencial: 1, sistema enchufable: COMBICON MSTB 2,5, Orientación de la cara enchufable: Estándar, bloqueo: sin, tipo de sujeción: sin, tipo de embalaje: empaquetado en caja | 1305.7 | 100 | AA | PCB Connectors (PCC) | AAC | AACTEA | 50 | 50 | NO | PC | F | 17,18 | G | 91 | 271 | 114 | MM | 4046356324199 | 85366930 | CN | EC002637 | Imagen | Catálogo
1734562 | CCDN 2,5/14-G1F P26 THR | Carcasa de base para placa de circuito impreso | Carcasa base placa de circuito impreso, sección nominal: 2,5 mm², color: negro, corriente nominal: 12 A, tensión nominal (III/2): 320 V, superficie de contacto: Sn, tipo de conexión del contacto: Macho, número de potenciales: 28, número de filas: 2, número de polos: 14, número de conexiones: 28, familia de artículos: CCDN 2,5/..-G1F-THR, paso: 5 mm, montaje: Soldadura THR/soldadura por ola, disposición de pines: Disposición de pines lineal, longitud del pin [P]: 2,6 mm, número de pines de soldadura por potencial: 1, sistema enchufable: COMBICON MSTB 2,5, Orientación de la cara enchufable: Estándar, bloqueo: Bloqueo por tornillo, tipo de sujeción: Sujeción aérea (rosca), tipo de embalaje: empaquetado en caja | 1781.8 | 100 | AA | PCB Connectors (PCC) | AAC | AACTDB | 50 | 50 | NO | PC | F | 17,99 | G | 91 | 181 | 114 | MM | 4046356177436 | 85366930 | CN | EC002637 | Imagen | Catálogo
1753420 | CCDN 2,5/14-G1F-5,08 P26 THR | Carcasa de base para placa de circuito impreso | Carcasa base placa de circuito impreso, sección nominal: 2,5 mm², color: negro, corriente nominal: 12 A, tensión nominal (III/2): 320 V, superficie de contacto: Sn, tipo de conexión del contacto: Macho, número de potenciales: 28, número de filas: 2, número de polos: 14, número de conexiones: 28, familia de artículos: CCDN 2,5/..-G1F-THR, paso: 5,08 mm, montaje: Soldadura THR/soldadura por ola, disposición de pines: Disposición de pines lineal, longitud del pin [P]: 2,6 mm, número de pines de soldadura por potencial: 1, sistema enchufable: COMBICON MSTB 2,5, Orientación de la cara enchufable: Estándar, bloqueo: Bloqueo por tornillo, tipo de sujeción: Sujeción aérea (rosca), tipo de embalaje: empaquetado en caja | 1781.8 | 100 | AA | PCB Connectors (PCC) | AAC | AACTEB | 50 | 50 | NO | PC | F | 18,76 | G | 91 | 181 | 114 | MM | 4046356324366 | 85366930 | SK | EC002637 | Imagen | Catálogo
1734407 | CCDN 2,5/15-G1 P26 THR | Carcasa de base para placa de circuito impreso | Carcasa base placa de circuito impreso, sección nominal: 2,5 mm², color: negro, corriente nominal: 12 A, tensión nominal (III/2): 320 V, superficie de contacto: Sn, tipo de conexión del contacto: Macho, número de potenciales: 30, número de filas: 2, número de polos: 15, número de conexiones: 30, familia de artículos: CCDN 2,5/..-G1-THR, paso: 5 mm, montaje: Soldadura THR/soldadura por ola, disposición de pines: Disposición de pines lineal, longitud del pin [P]: 2,6 mm, número de pines de soldadura por potencial: 1, sistema enchufable: COMBICON MSTB 2,5, Orientación de la cara enchufable: Estándar, bloqueo: sin, tipo de sujeción: sin, tipo de embalaje: empaquetado en caja | 1394.38 | 100 | AA | PCB Connectors (PCC) | AAC | AACTDA | 50 | 50 | NO | PC | F | 18,27 | G | 0 | 0 | 0 |  | 4046356177276 | 85366930 | CN | EC002637 | Imagen | Catálogo
1753268 | CCDN 2,5/15-G1-5,08 P26 THR | Carcasa de base para placa de circuito impreso | Carcasa base placa de circuito impreso, sección nominal: 2,5 mm², color: negro, corriente nominal: 12 A, tensión nominal (III/2): 320 V, superficie de contacto: Sn, tipo de conexión del contacto: Macho, número de potenciales: 30, número de filas: 2, número de polos: 15, número de conexiones: 30, familia de artículos: CCDN 2,5/..-G1-THR, paso: 5,08 mm, montaje: Soldadura THR/soldadura por ola, disposición de pines: Disposición de pines lineal, longitud del pin [P]: 2,6 mm, número de pines de soldadura por potencial: 1, sistema enchufable: COMBICON MSTB 2,5, Orientación de la cara enchufable: Estándar, bloqueo: sin, tipo de sujeción: sin, tipo de embalaje: empaquetado en caja | 1394.38 | 100 | AA | PCB Connectors (PCC) | AAC | AACTEA | 50 | 2000 | NO | PC | F | 22,70 | G | 0 | 0 | 0 |  | 4046356324205 | 85366930 | CN | EC002637 | Imagen | Catálogo
1734575 | CCDN 2,5/15-G1F P26 THR | Carcasa de base para placa de circuito impreso | Carcasa base placa de circuito impreso, sección nominal: 2,5 mm², color: negro, corriente nominal: 12 A, tensión nominal (III/2): 320 V, superficie de contacto: Sn, tipo de conexión del contacto: Macho, número de potenciales: 30, número de filas: 2, número de polos: 15, número de conexiones: 30, familia de artículos: CCDN 2,5/..-G1F-THR, paso: 5 mm, montaje: Soldadura THR/soldadura por ola, disposición de pines: Disposición de pines lineal, longitud del pin [P]: 2,6 mm, número de pines de soldadura por potencial: 1, sistema enchufable: COMBICON MSTB 2,5, Orientación de la cara enchufable: Estándar, bloqueo: Bloqueo por tornillo, tipo de sujeción: Sujeción aérea (rosca), tipo de embalaje: empaquetado en caja | 1870.48 | 100 | AA | PCB Connectors (PCC) | AAC | AACTDB | 50 | 50 | NO | PC | F | 31,50 | G | 91 | 271 | 114 | MM | 4046356177443 | 85366930 | CN | EC002637 | Imagen | Catálogo
1753433 | CCDN 2,5/15-G1F-5,08 P26 THR | Carcasa de base para placa de circuito impreso | Carcasa base placa de circuito impreso, sección nominal: 2,5 mm², color: negro, corriente nominal: 12 A, tensión nominal (III/2): 320 V, superficie de contacto: Sn, tipo de conexión del contacto: Macho, número de potenciales: 30, número de filas: 2, número de polos: 15, número de conexiones: 30, familia de artículos: CCDN 2,5/..-G1F-THR, paso: 5,08 mm, montaje: Soldadura THR/soldadura por ola, disposición de pines: Disposición de pines lineal, longitud del pin [P]: 2,6 mm, número de pines de soldadura por potencial: 1, sistema enchufable: COMBICON MSTB 2,5, Orientación de la cara enchufable: Estándar, bloqueo: Bloqueo por tornillo, tipo de sujeción: Sujeción aérea (rosca), tipo de embalaje: empaquetado en caja | 1870.48 | 100 | AA | PCB Connectors (PCC) | AAC | AACTEB | 50 | 2000 | NO | PC | F | 20,04 | G | 91 | 271 | 114 | MM | 4046356324373 | 85366930 | CN | EC002637 | Imagen | Catálogo
1734410 | CCDN 2,5/16-G1 P26 THR | Carcasa de base para placa de circuito impreso | Carcasa base placa de circuito impreso, sección nominal: 2,5 mm², color: negro, corriente nominal: 12 A, tensión nominal (III/2): 320 V, superficie de contacto: Sn, tipo de conexión del contacto: Macho, número de potenciales: 32, número de filas: 2, número de polos: 16, número de conexiones: 32, familia de artículos: CCDN 2,5/..-G1-THR, paso: 5 mm, montaje: Soldadura THR/soldadura por ola, disposición de pines: Disposición de pines lineal, longitud del pin [P]: 2,6 mm, número de pines de soldadura por potencial: 1, sistema enchufable: COMBICON MSTB 2,5, Orientación de la cara enchufable: Estándar, bloqueo: sin, tipo de sujeción: sin, tipo de embalaje: empaquetado en caja | 1483.05 | 100 | AA | PCB Connectors (PCC) | AAC | AACTDA | 50 | 50 | NO | PC | F | 18,09 | G | 191 | 269 | 111 | MM | 4046356177283 | 85366930 | CN | EC002637 | Imagen | Catálogo
1753271 | CCDN 2,5/16-G1-5,08 P26 THR | Carcasa de base para placa de circuito impreso | Carcasa base placa de circuito impreso, sección nominal: 2,5 mm², color: negro, corriente nominal: 12 A, tensión nominal (III/2): 320 V, superficie de contacto: Sn, tipo de conexión del contacto: Macho, número de potenciales: 32, número de filas: 2, número de polos: 16, número de conexiones: 32, familia de artículos: CCDN 2,5/..-G1-THR, paso: 5,08 mm, montaje: Soldadura THR/soldadura por ola, disposición de pines: Disposición de pines lineal, longitud del pin [P]: 2,6 mm, número de pines de soldadura por potencial: 1, sistema enchufable: COMBICON MSTB 2,5, Orientación de la cara enchufable: Estándar, bloqueo: sin, tipo de sujeción: sin, tipo de embalaje: empaquetado en caja | 1483.05 | 100 | AA | PCB Connectors (PCC) | AAC | AACTEA | 50 | 50 | NO | PC | F | 19,56 | G | 91 | 271 | 114 | MM | 4046356324212 | 85366930 | CN | EC002637 | Imagen | Catálogo
1734588 | CCDN 2,5/16-G1F P26 THR | Carcasa de base para placa de circuito impreso | Carcasa base placa de circuito impreso, sección nominal: 2,5 mm², color: negro, corriente nominal: 12 A, tensión nominal (III/2): 320 V, superficie de contacto: Sn, tipo de conexión del contacto: Macho, número de potenciales: 32, número de filas: 2, número de polos: 16, número de conexiones: 32, familia de artículos: CCDN 2,5/..-G1F-THR, paso: 5 mm, montaje: Soldadura THR/soldadura por ola, disposición de pines: Disposición de pines lineal, longitud del pin [P]: 2,6 mm, número de pines de soldadura por potencial: 1, sistema enchufable: COMBICON MSTB 2,5, Orientación de la cara enchufable: Estándar, bloqueo: Bloqueo por tornillo, tipo de sujeción: Sujeción aérea (rosca), tipo de embalaje: empaquetado en caja | 1959.15 | 100 | AA | PCB Connectors (PCC) | AAC | AACTDB | 50 | 50 | NO | PC | F | 20,72 | G | 190 | 180 | 113 | MM | 4046356177450 | 85366930 | SK | EC002637 | Imagen | Catálogo
1753446 | CCDN 2,5/16-G1F-5,08 P26 THR | Carcasa de base para placa de circuito impreso | Carcasa base placa de circuito impreso, sección nominal: 2,5 mm², color: negro, corriente nominal: 12 A, tensión nominal (III/2): 320 V, superficie de contacto: Sn, tipo de conexión del contacto: Macho, número de potenciales: 32, número de filas: 2, número de polos: 16, número de conexiones: 32, familia de artículos: CCDN 2,5/..-G1F-THR, paso: 5,08 mm, montaje: Soldadura THR/soldadura por ola, disposición de pines: Disposición de pines lineal, longitud del pin [P]: 2,6 mm, número de pines de soldadura por potencial: 1, sistema enchufable: COMBICON MSTB 2,5, Orientación de la cara enchufable: Estándar, bloqueo: Bloqueo por tornillo, tipo de sujeción: Sujeción aérea (rosca), tipo de embalaje: empaquetado en caja | 1959.15 | 100 | AA | PCB Connectors (PCC) | AAC | AACTEB | 50 | 50 | NO | PC | F | 21,30 | G | 95 | 271 | 114 | MM | 4046356324380 | 85366930 | CN | EC002637 | Imagen | Catálogo
1734423 | CCDN 2,5/17-G1 P26 THR | Carcasa de base para placa de circuito impreso | Carcasa base placa de circuito impreso, sección nominal: 2,5 mm², color: negro, corriente nominal: 12 A, tensión nominal (III/2): 320 V, superficie de contacto: Sn, tipo de conexión del contacto: Macho, número de potenciales: 34, número de filas: 2, número de polos: 17, número de conexiones: 34, familia de artículos: CCDN 2,5/..-G1-THR, paso: 5 mm, montaje: Soldadura THR/soldadura por ola, disposición de pines: Disposición de pines lineal, longitud del pin [P]: 2,6 mm, número de pines de soldadura por potencial: 1, sistema enchufable: COMBICON MSTB 2,5, Orientación de la cara enchufable: Estándar, bloqueo: sin, tipo de sujeción: sin, tipo de embalaje: empaquetado en caja | 1571.73 | 100 | AA | PCB Connectors (PCC) | AAC | AACTDA | 50 | 50 | NO | PC | F | 20,00 | G | 0 | 0 | 0 |  | 4046356177290 | 85366930 | CN | EC002637 | Imagen | Catálogo
1753284 | CCDN 2,5/17-G1-5,08 P26 THR | Carcasa de base para placa de circuito impreso | Carcasa base placa de circuito impreso, sección nominal: 2,5 mm², color: negro, corriente nominal: 12 A, tensión nominal (III/2): 320 V, superficie de contacto: Sn, tipo de conexión del contacto: Macho, número de potenciales: 34, número de filas: 2, número de polos: 17, número de conexiones: 34, familia de artículos: CCDN 2,5/..-G1-THR, paso: 5,08 mm, montaje: Soldadura THR/soldadura por ola, disposición de pines: Disposición de pines lineal, longitud del pin [P]: 2,6 mm, número de pines de soldadura por potencial: 1, sistema enchufable: COMBICON MSTB 2,5, Orientación de la cara enchufable: Estándar, bloqueo: sin, tipo de sujeción: sin, tipo de embalaje: empaquetado en caja | 1571.73 | 100 | AA | PCB Connectors (PCC) | AAC | AACTEA | 50 | 50 | NO | PC | F | 18,22 | G | 0 | 0 | 0 |  | 4046356324229 | 85366930 | CN | EC002637 | Imagen | Catálogo
1734591 | CCDN 2,5/17-G1F P26 THR | Carcasa de base para placa de circuito impreso | Carcasa base placa de circuito impreso, sección nominal: 2,5 mm², color: negro, corriente nominal: 12 A, tensión nominal (III/2): 320 V, superficie de contacto: Sn, tipo de conexión del contacto: Macho, número de potenciales: 34, número de filas: 2, número de polos: 17, número de conexiones: 34, familia de artículos: CCDN 2,5/..-G1F-THR, paso: 5 mm, montaje: Soldadura THR/soldadura por ola, disposición de pines: Disposición de pines lineal, longitud del pin [P]: 2,6 mm, número de pines de soldadura por potencial: 1, sistema enchufable: COMBICON MSTB 2,5, Orientación de la cara enchufable: Estándar, bloqueo: Bloqueo por tornillo, tipo de sujeción: Sujeción aérea (rosca), tipo de embalaje: empaquetado en caja | 2047.83 | 100 | AA | PCB Connectors (PCC) | AAC | AACTDB | 50 | 50 | NO | PC | F | 21,12 | G | 91 | 271 | 114 | MM | 4046356177467 | 85366930 | CN | EC002637 | Imagen | Catálogo
1753459 | CCDN 2,5/17-G1F-5,08 P26 THR | Carcasa de base para placa de circuito impreso | Carcasa base placa de circuito impreso, sección nominal: 2,5 mm², color: negro, corriente nominal: 12 A, tensión nominal (III/2): 320 V, superficie de contacto: Sn, tipo de conexión del contacto: Macho, número de potenciales: 34, número de filas: 2, número de polos: 17, número de conexiones: 34, familia de artículos: CCDN 2,5/..-G1F-THR, paso: 5,08 mm, montaje: Soldadura THR/soldadura por ola, disposición de pines: Disposición de pines lineal, longitud del pin [P]: 2,6 mm, número de pines de soldadura por potencial: 1, sistema enchufable: COMBICON MSTB 2,5, Orientación de la cara enchufable: Estándar, bloqueo: Bloqueo por tornillo, tipo de sujeción: Sujeción aérea (rosca), tipo de embalaje: empaquetado en caja | 2047.83 | 100 | AA | PCB Connectors (PCC) | AAC | AACTEB | 50 | 50 | NO | PC | F | 21,12 | G | 91 | 271 | 114 | MM | 4046356324397 | 85366930 | CN | EC002637 | Imagen | Catálogo
1734436 | CCDN 2,5/18-G1 P26 THR | Carcasa de base para placa de circuito impreso | Carcasa base placa de circuito impreso, sección nominal: 2,5 mm², color: negro, corriente nominal: 12 A, tensión nominal (III/2): 320 V, superficie de contacto: Sn, tipo de conexión del contacto: Macho, número de potenciales: 36, número de filas: 2, número de polos: 18, número de conexiones: 36, familia de artículos: CCDN 2,5/..-G1-THR, paso: 5 mm, montaje: Soldadura THR/soldadura por ola, disposición de pines: Disposición de pines lineal, longitud del pin [P]: 2,6 mm, número de pines de soldadura por potencial: 1, sistema enchufable: COMBICON MSTB 2,5, Orientación de la cara enchufable: Estándar, bloqueo: sin, tipo de sujeción: sin, tipo de embalaje: empaquetado en caja | 1660.4 | 100 | AA | PCB Connectors (PCC) | AAC | AACTDA | 50 | 50 | NO | PC |  | 22,15 | G | 184 | 269 | 114 | MM | 4046356177306 | 85366930 | SK | EC002637 | Imagen | Catálogo
1753297 | CCDN 2,5/18-G1-5,08 P26 THR | Carcasa de base para placa de circuito impreso | Carcasa base placa de circuito impreso, sección nominal: 2,5 mm², color: negro, corriente nominal: 12 A, tensión nominal (III/2): 320 V, superficie de contacto: Sn, tipo de conexión del contacto: Macho, número de potenciales: 36, número de filas: 2, número de polos: 18, número de conexiones: 36, familia de artículos: CCDN 2,5/..-G1-THR, paso: 5,08 mm, montaje: Soldadura THR/soldadura por ola, disposición de pines: Disposición de pines lineal, longitud del pin [P]: 2,6 mm, número de pines de soldadura por potencial: 1, sistema enchufable: COMBICON MSTB 2,5, Orientación de la cara enchufable: Estándar, bloqueo: sin, tipo de sujeción: sin, tipo de embalaje: empaquetado en caja | 1660.4 | 100 | AA | PCB Connectors (PCC) | AAC | AACTEA | 50 | 50 | NO | PC | F | 21,37 | G | 91 | 271 | 114 | MM | 4046356324236 | 85366930 | CN | EC002637 | Imagen | Catálogo
1734601 | CCDN 2,5/18-G1F P26 THR | Carcasa de base para placa de circuito impreso | Carcasa base placa de circuito impreso, sección nominal: 2,5 mm², color: negro, corriente nominal: 12 A, tensión nominal (III/2): 320 V, superficie de contacto: Sn, tipo de conexión del contacto: Macho, número de potenciales: 36, número de filas: 2, número de polos: 18, número de conexiones: 36, familia de artículos: CCDN 2,5/..-G1F-THR, paso: 5 mm, montaje: Soldadura THR/soldadura por ola, disposición de pines: Disposición de pines lineal, longitud del pin [P]: 2,6 mm, número de pines de soldadura por potencial: 1, sistema enchufable: COMBICON MSTB 2,5, Orientación de la cara enchufable: Estándar, bloqueo: Bloqueo por tornillo, tipo de sujeción: Sujeción aérea (rosca), tipo de embalaje: empaquetado en caja | 2136.5 | 100 | AA | PCB Connectors (PCC) | AAC | AACTDB | 50 | 50 | NO | PC | F | 23,24 | G | 108 | 365 | 136 | MM | 4046356177474 | 85366930 | CN | EC002637 | Imagen | Catálogo
1753462 | CCDN 2,5/18-G1F-5,08 P26 THR | Carcasa de base para placa de circuito impreso | Carcasa base placa de circuito impreso, sección nominal: 2,5 mm², color: negro, corriente nominal: 12 A, tensión nominal (III/2): 320 V, superficie de contacto: Sn, tipo de conexión del contacto: Macho, número de potenciales: 36, número de filas: 2, número de polos: 18, número de conexiones: 36, familia de artículos: CCDN 2,5/..-G1F-THR, paso: 5,08 mm, montaje: Soldadura THR/soldadura por ola, disposición de pines: Disposición de pines lineal, longitud del pin [P]: 2,6 mm, número de pines de soldadura por potencial: 1, sistema enchufable: COMBICON MSTB 2,5, Orientación de la cara enchufable: Estándar, bloqueo: Bloqueo por tornillo, tipo de sujeción: Sujeción aérea (rosca), tipo de embalaje: empaquetado en caja | 2136.5 | 100 | AA | PCB Connectors (PCC) | AAC | AACTEB | 50 | 2000 | NO | PC | F | 22,80 | G | 91 | 271 | 114 | MM | 4046356324403 | 85366930 | CN | EC002637 | Imagen | Catálogo
1955387 | CCV 2,5/ 2-G-5,08 P26THR | Carcasa de base para placa de circuito impreso | Carcasa base placa de circuito impreso, sección nominal: 2,5 mm², color: negro, corriente nominal: 12 A, tensión nominal (III/2): 320 V, superficie de contacto: Sn, tipo de conexión del contacto: Macho, número de potenciales: 2, número de filas: 1, número de polos: 2, número de conexiones: 2, familia de artículos: CCV 2,5/..-G, paso: 5,08 mm, montaje: Soldadura THR/soldadura por ola, disposición de pines: Disposición de pines lineal, longitud del pin [P]: 2,6 mm, número de pines de soldadura por potencial: 1, sistema enchufable: COMBICON MSTB 2,5, Orientación de la cara enchufable: Estándar, bloqueo: sin, tipo de sujeción: sin, tipo de embalaje: empaquetado en caja, Encontrará más información para el usuario y recomendaciones de diseño sobre la tecnología Through Hole Reflow en: Downloads | 73.56 | 100 | AA | PCB Connectors (PCC) | AAC | AACTBG | 50 | 50 | NO | PC |  | 0,94 | G | 47 | 114 | 78 | MM | 4017918926175 | 85366930 | DE | EC002637 | Imagen | Catálogo
1955523 | CCV 2,5/ 2-G-5,08 P26THRR32 | Carcasa de base para placa de circuito impreso | Carcasa base placa de circuito impreso, sección nominal: 2,5 mm², color: negro, corriente nominal: 12 A, tensión nominal (III/2): 320 V, superficie de contacto: Sn, tipo de conexión del contacto: Macho, número de potenciales: 2, número de filas: 1, número de polos: 2, número de conexiones: 2, familia de artículos: CCV 2,5/..-G, paso: 5,08 mm, montaje: Soldadura THR/soldadura por ola, disposición de pines: Disposición de pines lineal, longitud del pin [P]: 2,6 mm, número de pines de soldadura por potencial: 1, sistema enchufable: COMBICON MSTB 2,5, Orientación de la cara enchufable: Estándar, bloqueo: sin, tipo de sujeción: sin, tipo de embalaje: Correa de 32 mm de ancho, Encontrará más información para el usuario y recomendaciones de diseño sobre la tecnología Through Hole Reflow en: Downloads | 124.13 | 100 | AA | PCB Connectors (PCC) | AAC | AACTBG | 140 | 140 | NO | PC | F | 4,14 | G | 91 | 181 | 114 | MM | 4017918926281 | 85366930 | DE | EC002637 | Imagen | Catálogo
1710079 | CCV 2,5/ 2-GF-5,08 AU P26THR | Carcasa de base para placa de circuito impreso | Carcasa base placa de circuito impreso, sección nominal: 2,5 mm², color: negro, corriente nominal: 12 A, tensión nominal (III/2): 320 V, superficie de contacto: Au, tipo de conexión del contacto: Macho, número de potenciales: 2, número de filas: 1, número de polos: 2, número de conexiones: 2, familia de artículos: CCV 2,5/..-GF, paso: 5,08 mm, montaje: Soldadura THR/soldadura por ola, disposición de pines: Disposición de pines lineal, longitud del pin [P]: 2,6 mm, número de pines de soldadura por potencial: 1, sistema enchufable: COMBICON MSTB 2,5, Orientación de la cara enchufable: Estándar, bloqueo: Bloqueo por tornillo, tipo de sujeción: Sujeción aérea (rosca), tipo de embalaje: empaquetado en caja, Encontrará más información para el usuario y recomendaciones de diseño sobre la tecnología Through Hole Reflow en: Downloads | 325.65 | 100 | AA | PCB Connectors (PCC) | AAC | AACTBH | 50 | 50 | NO | PC | F | 2,34 | G | 63 | 78 | 115 | MM | 4055626129785 | 85366930 | DE | EC002637 | Imagen | Catálogo
1769375 | CCV 2,5/ 2-GF-5,08 GN THRV0008 | Carcasa de base para placa de circuito impreso | Carcasa base placa de circuito impreso, sección nominal: 2,5 mm², color: verde, corriente nominal: 12 A, tensión nominal (III/2): 320 V, superficie de contacto: Sn, tipo de conexión del contacto: Macho, número de potenciales: 2, número de filas: 1, número de polos: 2, número de conexiones: 2, familia de artículos: CCV 2,5/..-GF, paso: 5,08 mm, montaje: Soldadura THR/soldadura por ola, disposición de pines: Disposición de pines lineal, longitud del pin [P]: 2,6 mm, número de pines de soldadura por potencial: 1, sistema enchufable: COMBICON MSTB 2,5, Orientación de la cara enchufable: Estándar, bloqueo: Bloqueo por tornillo, tipo de sujeción: Sujeción aérea (rosca), tipo de embalaje: empaquetado en caja | 315.76 | 100 | AA | PCB Connectors (PCC) | AAC | AACTBH | 250 | 250 | NO | PC | F | 5,37 | G | 293 | 385 | 380 | MM | 4046356450386 | 85366930 | DE | EC002637 | Imagen | Catálogo
1955633 | CCV 2,5/ 2-GF-5,08 P26THR | Carcasa de base para placa de circuito impreso | Carcasa base placa de circuito impreso, sección nominal: 2,5 mm², color: negro, corriente nominal: 12 A, tensión nominal (III/2): 320 V, superficie de contacto: Sn, tipo de conexión del contacto: Macho, número de potenciales: 2, número de filas: 1, número de polos: 2, número de conexiones: 2, familia de artículos: CCV 2,5/..-GF, paso: 5,08 mm, montaje: Soldadura THR/soldadura por ola, disposición de pines: Disposición de pines lineal, longitud del pin [P]: 2,6 mm, número de pines de soldadura por potencial: 1, sistema enchufable: COMBICON MSTB 2,5, Orientación de la cara enchufable: Estándar, bloqueo: Bloqueo por tornillo, tipo de sujeción: Sujeción aérea (rosca), tipo de embalaje: empaquetado en caja, Encontrará más información para el usuario y recomendaciones de diseño sobre la tecnología Through Hole Reflow en: Downloads | 265.19 | 100 | AA | PCB Connectors (PCC) | AAC | AACTBH | 50 | 50 | NO | PC |  | 2,34 | G | 63 | 78 | 115 | MM | 4017918926397 | 85366930 | DE | EC002637 | Imagen | Catálogo
1955743 | CCV 2,5/ 2-GF-5,08 P26THRR32 | Carcasa de base para placa de circuito impreso | Carcasa base placa de circuito impreso, sección nominal: 2,5 mm², color: negro, corriente nominal: 12 A, tensión nominal (III/2): 320 V, superficie de contacto: Sn, tipo de conexión del contacto: Macho, número de potenciales: 2, número de filas: 1, número de polos: 2, número de conexiones: 2, familia de artículos: CCV 2,5/..-GF, paso: 5,08 mm, montaje: Soldadura THR/soldadura por ola, disposición de pines: Disposición de pines lineal, longitud del pin [P]: 2,6 mm, número de pines de soldadura por potencial: 1, sistema enchufable: COMBICON MSTB 2,5, Orientación de la cara enchufable: Estándar, bloqueo: Bloqueo por tornillo, tipo de sujeción: Sujeción aérea (rosca), tipo de embalaje: Correa de 32 mm de ancho, Encontrará más información para el usuario y recomendaciones de diseño sobre la tecnología Through Hole Reflow en: Downloads | 315.76 | 100 | AA | PCB Connectors (PCC) | AAC | AACTBH | 140 | 140 | NO | PC |  | 5,40 | G | 38 | 330 | 330 | MM | 4017918926502 | 85366930 | DE | EC002637 | Imagen | Catálogo
1792737 | CCV 2,5/ 2-GF-5,08-LR P26THR | Carcasa de base para placa de circuito impreso | Carcasa base placa de circuito impreso, sección nominal: 2,5 mm², color: negro, corriente nominal: 12 A, tensión nominal (III/2): 320 V, superficie de contacto: Sn, tipo de conexión del contacto: Macho, número de potenciales: 2, número de filas: 1, número de polos: 2, número de conexiones: 2, familia de artículos: CCV 2,5/..-GF-LR, paso: 5,08 mm, montaje: Soldadura THR/soldadura por ola, disposición de pines: Disposición de pines lineal, longitud del pin [P]: 2,6 mm, número de pines de soldadura por potencial: 1, sistema enchufable: COMBICON MSTB 2,5, Orientación de la cara enchufable: Estándar, bloqueo: Bloqueo Lock and Release, tipo de sujeción: Lock &amp; Release sujeción aérea (rosca), tipo de embalaje: empaquetado en caja | 265.19 | 100 | AA | PCB Connectors (PCC) | AAC | AACTBK | 50 | 50 | NO | PC |  | 2,36 | G | 60 | 76 | 113 | MM | 4046356615747 | 85366930 | DE | EC002637 | Imagen | Catálogo
1837365 | CCV 2,5/ 2-GF-LR P20 THR | Carcasa de base para placa de circuito impreso | Carcasa base placa de circuito impreso, sección nominal: 2,5 mm², color: negro, corriente nominal: 12 A, tensión nominal (III/2): 320 V, superficie de contacto: Sn, tipo de conexión del contacto: Macho, número de potenciales: 2, número de filas: 1, número de polos: 2, número de conexiones: 2, familia de artículos: CCV 2,5/..-GF-LR, paso: 5 mm, montaje: Soldadura THR/soldadura por ola, disposición de pines: Disposición de pines lineal, longitud del pin [P]: 2 mm, número de pines de soldadura por potencial: 1, sistema enchufable: COMBICON MSTB 2,5, Orientación de la cara enchufable: Estándar, bloqueo: Bloqueo Lock and Release, tipo de sujeción: Lock &amp; Release sujeción aérea (rosca), tipo de embalaje: empaquetado en caja | 265.19 | 100 | AA | PCB Connectors (PCC) | AAC | AACTAD | 50 | 50 | NO | PC |  | 2,14 | G | 63 | 78 | 115 | MM | 4055626023953 | 85366930 | DE | EC002637 | Imagen | Catálogo
1790081 | CCV 2,5/ 2-GSF-5,08 P26 THR | Carcasa de base para placa de circuito impreso | Carcasa base placa de circuito impreso, sección nominal: 2,5 mm², color: negro, corriente nominal: 12 A, tensión nominal (III/2): 320 V, superficie de contacto: Sn, tipo de conexión del contacto: Macho, número de filas: 1, número de polos: 2, familia de artículos: CCV 2,5/..-GSF, paso: 5,08 mm, montaje: Soldadura THR/soldadura por ola, disposición de pines: Disposición de pines lineal, longitud del pin [P]: 2,6 mm, número de pines de soldadura por potencial: 1, sistema enchufable: COMBICON MSTB 2,5, Orientación de la cara enchufable: Estándar, bloqueo: Bloqueo por tornillo, tipo de sujeción: Sujeción aérea (rosca), tipo de embalaje: empaquetado en caja | 274.9 | 100 | AA | PCB Connectors (PCC) | AAC | AACTBL | 50 | 1000 | NO | PC | F | 2,54 | G |  |  |  |  | 4067923408470 | 85366930 | DE | EC002637 |  | Catálogo
1710018 | CCV 2,5/ 2-GSF-5,08GNP26THRAUR | Carcasa de base para placa de circuito impreso | Carcasa base placa de circuito impreso, sección nominal: 2,5 mm², color: verde, corriente nominal: 12 A, tensión nominal (III/2): 320 V, superficie de contacto: Au, tipo de conexión del contacto: Macho, número de filas: 1, número de polos: 2, familia de artículos: CCV 2,5/..-GSF, paso: 5,08 mm, montaje: Soldadura THR/soldadura por ola, disposición de pines: Disposición de pines lineal, longitud del pin [P]: 2,6 mm, número de pines de soldadura por potencial: 1, sistema enchufable: COMBICON MSTB 2,5, Orientación de la cara enchufable: Estándar, bloqueo: Bloqueo por tornillo, tipo de sujeción: Sujeción aérea (rosca), tipo de embalaje: Correa de 32 mm de ancho | 385.94 | 100 | AA | PCB Connectors (PCC) | AAC | AACTBL | 140 | 140 | NO | PC | F | 5,60 | G | 91 | 181 | 114 | MM | 4055626128580 | 85366930 | DE | EC002637 | Imagen | Catálogo
1955390 | CCV 2,5/ 3-G-5,08 P26THR | Carcasa de base para placa de circuito impreso | Carcasa base placa de circuito impreso, sección nominal: 2,5 mm², color: negro, corriente nominal: 12 A, tensión nominal (III/2): 320 V, superficie de contacto: Sn, tipo de conexión del contacto: Macho, número de potenciales: 3, número de filas: 1, número de polos: 3, número de conexiones: 3, familia de artículos: CCV 2,5/..-G, paso: 5,08 mm, montaje: Soldadura THR/soldadura por ola, disposición de pines: Disposición de pines lineal, longitud del pin [P]: 2,6 mm, número de pines de soldadura por potencial: 1, sistema enchufable: COMBICON MSTB 2,5, Orientación de la cara enchufable: Estándar, bloqueo: sin, tipo de sujeción: sin, tipo de embalaje: empaquetado en caja, Encontrará más información para el usuario y recomendaciones de diseño sobre la tecnología Through Hole Reflow en: Downloads | 97.84 | 100 | AA | PCB Connectors (PCC) | AAC | AACTBG | 50 | 50 | NO | PC |  | 1,27 | G | 45 | 113 | 78 | MM | 4017918926182 | 85366930 | DE | EC002637 | Imagen | Catálogo
1955536 | CCV 2,5/ 3-G-5,08 P26THRR32 | Carcasa de base para placa de circuito impreso | Carcasa base placa de circuito impreso, sección nominal: 2,5 mm², color: negro, corriente nominal: 12 A, tensión nominal (III/2): 320 V, superficie de contacto: Sn, tipo de conexión del contacto: Macho, número de potenciales: 3, número de filas: 1, número de polos: 3, número de conexiones: 3, familia de artículos: CCV 2,5/..-G, paso: 5,08 mm, montaje: Soldadura THR/soldadura por ola, disposición de pines: Disposición de pines lineal, longitud del pin [P]: 2,6 mm, número de pines de soldadura por potencial: 1, sistema enchufable: COMBICON MSTB 2,5, Orientación de la cara enchufable: Estándar, bloqueo: sin, tipo de sujeción: sin, tipo de embalaje: Correa de 32 mm de ancho, Encontrará más información para el usuario y recomendaciones de diseño sobre la tecnología Through Hole Reflow en: Downloads | 148.41 | 100 | AA | PCB Connectors (PCC) | AAC | AACTBG | 140 | 140 | NO | PC |  | 4,40 | G | 38 | 330 | 330 | MM | 4017918926298 | 85366930 | DE | EC002637 | Imagen | Catálogo
1176212 | CCV 2,5/ 3-G-5,08 P26THRR32PA | Carcasa de base para placa de circuito impreso | Carcasa base placa de circuito impreso, sección nominal: 2,5 mm², color: negro, corriente nominal: 12 A, tensión nominal (III/2): 320 V, superficie de contacto: Sn, tipo de conexión del contacto: Macho, número de potenciales: 2, número de filas: 1, número de polos: 3, número de conexiones: 2, familia de artículos: CCV 2,5/..-G, paso: 5,08 mm, montaje: Soldadura THR/soldadura por ola, disposición de pines: Disposición de pines lineal, longitud del pin [P]: 2,6 mm, número de pines de soldadura por potencial: 1, sistema enchufable: COMBICON MSTB 2,5, Orientación de la cara enchufable: Estándar, bloqueo: sin, tipo de sujeción: sin, tipo de embalaje: Correa de 32 mm de ancho | 148.41 | 100 | AA | PCB Connectors (PCC) | AAC | AACTBG | 140 | 980 | NO | PC | F | 4,15 | G | 0 | 0 | 0 |  | 4063151207540 | 85366930 | DE | EC002637 | Imagen | Catálogo
1769388 | CCV 2,5/ 3-GF-5,08 GN THRV0009 | Carcasa de base para placa de circuito impreso | Carcasa base placa de circuito impreso, sección nominal: 2,5 mm², color: verde, corriente nominal: 12 A, tensión nominal (III/2): 320 V, superficie de contacto: Sn, tipo de conexión del contacto: Macho, número de potenciales: 3, número de filas: 1, número de polos: 3, número de conexiones: 3, familia de artículos: CCV 2,5/..-GF, paso: 5,08 mm, montaje: Soldadura THR/soldadura por ola, disposición de pines: Disposición de pines lineal, longitud del pin [P]: 2,6 mm, número de pines de soldadura por potencial: 1, sistema enchufable: COMBICON MSTB 2,5, Orientación de la cara enchufable: Estándar, bloqueo: Bloqueo por tornillo, tipo de sujeción: Sujeción aérea (rosca), tipo de embalaje: empaquetado en caja | 340.04 | 100 | AA | PCB Connectors (PCC) | AAC | AACTBH | 250 | 250 | NO | PC |  | 6,45 | G | 293 | 385 | 380 | MM | 4046356450393 | 85366930 | DE | EC002637 | Imagen | Catálogo
1955646 | CCV 2,5/ 3-GF-5,08 P26THR | Carcasa de base para placa de circuito impreso | Carcasa base placa de circuito impreso, sección nominal: 2,5 mm², color: negro, corriente nominal: 12 A, tensión nominal (III/2): 320 V, superficie de contacto: Sn, tipo de conexión del contacto: Macho, número de potenciales: 3, número de filas: 1, número de polos: 3, número de conexiones: 3, familia de artículos: CCV 2,5/..-GF, paso: 5,08 mm, montaje: Soldadura THR/soldadura por ola, disposición de pines: Disposición de pines lineal, longitud del pin [P]: 2,6 mm, número de pines de soldadura por potencial: 1, sistema enchufable: COMBICON MSTB 2,5, Orientación de la cara enchufable: Estándar, bloqueo: Bloqueo por tornillo, tipo de sujeción: Sujeción aérea (rosca), tipo de embalaje: empaquetado en caja, Encontrará más información para el usuario y recomendaciones de diseño sobre la tecnología Through Hole Reflow en: Downloads | 289.47 | 100 | AA | PCB Connectors (PCC) | AAC | AACTBH | 50 | 50 | NO | PC |  | 2,66 | G | 61 | 77 | 114 | MM | 4017918926403 | 85366930 | DE | EC002637 | Imagen | Catálogo
1955756 | CCV 2,5/ 3-GF-5,08 P26THRR56 | Carcasa de base para placa de circuito impreso | Carcasa base placa de circuito impreso, sección nominal: 2,5 mm², color: negro, corriente nominal: 12 A, tensión nominal (III/2): 320 V, superficie de contacto: Sn, tipo de conexión del contacto: Macho, número de potenciales: 3, número de filas: 1, número de polos: 3, número de conexiones: 3, familia de artículos: CCV 2,5/..-GF, paso: 5,08 mm, montaje: Soldadura THR/soldadura por ola, disposición de pines: Disposición de pines lineal, longitud del pin [P]: 2,6 mm, número de pines de soldadura por potencial: 1, sistema enchufable: COMBICON MSTB 2,5, Orientación de la cara enchufable: Estándar, bloqueo: Bloqueo por tornillo, tipo de sujeción: Sujeción aérea (rosca), tipo de embalaje: Correa de 56 mm de ancho, Encontrará más información para el usuario y recomendaciones de diseño sobre la tecnología Through Hole Reflow en: Downloads | 340.04 | 100 | AA | PCB Connectors (PCC) | AAC | AACTBH | 140 | 140 | NO | PC |  | 6,48 | G | 64 | 330 | 330 | MM | 4017918926519 | 85366930 | DE | EC002637 | Imagen | Catálogo
1792740 | CCV 2,5/ 3-GF-5,08-LR P26THR | Carcasa de base para placa de circuito impreso | Carcasa base placa de circuito impreso, sección nominal: 2,5 mm², color: negro, corriente nominal: 12 A, tensión nominal (III/2): 320 V, superficie de contacto: Sn, tipo de conexión del contacto: Macho, número de potenciales: 3, número de filas: 1, número de polos: 3, número de conexiones: 3, familia de artículos: CCV 2,5/..-GF-LR, paso: 5,08 mm, montaje: Soldadura THR/soldadura por ola, disposición de pines: Disposición de pines lineal, longitud del pin [P]: 2,6 mm, número de pines de soldadura por potencial: 1, sistema enchufable: COMBICON MSTB 2,5, Orientación de la cara enchufable: Estándar, bloqueo: Bloqueo Lock and Release, tipo de sujeción: Lock &amp; Release sujeción aérea (rosca), tipo de embalaje: empaquetado en caja | 289.47 | 100 | AA | PCB Connectors (PCC) | AAC | AACTBK | 50 | 50 | NO | PC |  | 2,69 | G | 60 | 76 | 114 | MM | 4046356615754 | 85366930 | DE | EC002637 | Imagen | Catálogo
1837378 | CCV 2,5/ 3-GF-LR P20 THR | Carcasa de base para placa de circuito impreso | Carcasa base placa de circuito impreso, sección nominal: 2,5 mm², color: negro, corriente nominal: 12 A, tensión nominal (III/2): 320 V, superficie de contacto: Sn, tipo de conexión del contacto: Macho, número de potenciales: 3, número de filas: 1, número de polos: 3, número de conexiones: 3, familia de artículos: CCV 2,5/..-GF-LR, paso: 5 mm, montaje: Soldadura THR/soldadura por ola, disposición de pines: Disposición de pines lineal, longitud del pin [P]: 2 mm, número de pines de soldadura por potencial: 1, sistema enchufable: COMBICON MSTB 2,5, Orientación de la cara enchufable: Estándar, bloqueo: Bloqueo Lock and Release, tipo de sujeción: Lock &amp; Release sujeción aérea (rosca), tipo de embalaje: empaquetado en caja | 289.47 | 100 | AA | PCB Connectors (PCC) | AAC | AACTAD | 50 | 50 | NO | PC | F | 2,45 | G | 63 | 78 | 115 | MM | 4055626023960 | 85366930 | DE | EC002637 | Imagen | Catálogo
1837608 | CCV 2,5/ 3-GF-LR P20THRR56 | Carcasa de base para placa de circuito impreso | Carcasa base placa de circuito impreso, sección nominal: 2,5 mm², color: negro, corriente nominal: 12 A, tensión nominal (III/2): 320 V, superficie de contacto: Sn, tipo de conexión del contacto: Macho, número de potenciales: 3, número de filas: 1, número de polos: 3, número de conexiones: 3, familia de artículos: CCV 2,5/..-GF-LR, paso: 5 mm, montaje: Soldadura THR/soldadura por ola, disposición de pines: Disposición de pines lineal, longitud del pin [P]: 2 mm, número de pines de soldadura por potencial: 1, sistema enchufable: COMBICON MSTB 2,5, Orientación de la cara enchufable: Estándar, bloqueo: Bloqueo Lock and Release, tipo de sujeción: Lock &amp; Release sujeción aérea (rosca), tipo de embalaje: Correa de 56 mm de ancho | 340.04 | 100 | AA | PCB Connectors (PCC) | AAC | AACTAD | 140 | 140 | NO | PC |  | 6,50 | G | 0 | 0 | 0 |  | 4055626024202 | 85366930 | DE | EC002637 | Imagen | Catálogo
1834232 | CCV 2,5/ 3-GSF-5,08 P26 THR | Carcasa de base para placa de circuito impreso | Carcasa base placa de circuito impreso, sección nominal: 2,5 mm², color: negro, corriente nominal: 12 A, tensión nominal (III/2): 320 V, superficie de contacto: Sn, tipo de conexión del contacto: Macho, número de filas: 1, número de polos: 3, familia de artículos: CCV 2,5/..-GSF, paso: 5,08 mm, montaje: Soldadura THR/soldadura por ola, disposición de pines: Disposición de pines lineal, longitud del pin [P]: 2,6 mm, número de pines de soldadura por potencial: 1, sistema enchufable: COMBICON MSTB 2,5, Orientación de la cara enchufable: Estándar, bloqueo: Bloqueo por tornillo, tipo de sujeción: Sujeción aérea (rosca), tipo de embalaje: empaquetado en caja | 304.04 | 100 | AA | PCB Connectors (PCC) | AAC | AACTBL | 50 | 50 | NO | PC |  | 2,83 | G | 60 | 76 | 114 | MM | 4046356961950 | 85366930 | DE | EC002637 | Imagen | Catálogo
1703621 | CCV 2,5/ 3-GSF-5,08 P26 THRR56 | Carcasa de base para placa de circuito impreso | Carcasa base placa de circuito impreso, sección nominal: 2,5 mm², color: negro, corriente nominal: 12 A, tensión nominal (III/2): 320 V, superficie de contacto: Sn, tipo de conexión del contacto: Macho, número de filas: 1, número de polos: 3, familia de artículos: CCV 2,5/..-GSF, paso: 5,08 mm, montaje: Soldadura THR/soldadura por ola, disposición de pines: Disposición de pines lineal, longitud del pin [P]: 2,6 mm, número de pines de soldadura por potencial: 1, sistema enchufable: COMBICON MSTB 2,5, Orientación de la cara enchufable: Estándar, bloqueo: Bloqueo por tornillo, tipo de sujeción: Sujeción aérea (rosca), tipo de embalaje: Correa de 56 mm de ancho | 354.61 | 100 | AA | PCB Connectors (PCC) | AAC | AACTBL | 140 | 140 | NO | PC |  | 6,61 | G | 61 | 330 | 330 | MM | 4046356660082 | 85366930 | DE | EC002637 | Imagen | Catálogo
1710473 | CCV 2,5/ 3-GSF-5,08GNP26THRAUR | Carcasa de base para placa de circuito impreso | Carcasa base placa de circuito impreso, sección nominal: 2,5 mm², color: verde, corriente nominal: 12 A, tensión nominal (III/2): 320 V, superficie de contacto: Au, tipo de conexión del contacto: Macho, número de filas: 1, número de polos: 3, familia de artículos: CCV 2,5/..-GSF, paso: 5,08 mm, montaje: Soldadura THR/soldadura por ola, disposición de pines: Disposición de pines lineal, longitud del pin [P]: 2,6 mm, número de pines de soldadura por potencial: 1, sistema enchufable: COMBICON MSTB 2,5, Orientación de la cara enchufable: Estándar, bloqueo: Bloqueo por tornillo, tipo de sujeción: Sujeción aérea (rosca), tipo de embalaje: Correa de 56 mm de ancho | 445.31 | 100 | AA | PCB Connectors (PCC) | AAC | AACTBL | 140 | 140 | NO | PC | F | 6,71 | G | 0 | 0 | 0 |  | 4055626157054 | 85366930 | DE | EC002637 | Imagen | Catálogo
1955400 | CCV 2,5/ 4-G-5,08 P26THR | Carcasa de base para placa de circuito impreso | Carcasa base placa de circuito impreso, sección nominal: 2,5 mm², color: negro, corriente nominal: 12 A, tensión nominal (III/2): 320 V, superficie de contacto: Sn, tipo de conexión del contacto: Macho, número de potenciales: 4, número de filas: 1, número de polos: 4, número de conexiones: 4, familia de artículos: CCV 2,5/..-G, paso: 5,08 mm, montaje: Soldadura THR/soldadura por ola, disposición de pines: Disposición de pines lineal, longitud del pin [P]: 2,6 mm, número de pines de soldadura por potencial: 1, sistema enchufable: COMBICON MSTB 2,5, Orientación de la cara enchufable: Estándar, bloqueo: sin, tipo de sujeción: sin, tipo de embalaje: empaquetado en caja, Encontrará más información para el usuario y recomendaciones de diseño sobre la tecnología Through Hole Reflow en: Downloads | 122.12 | 100 | AA | PCB Connectors (PCC) | AAC | AACTBG | 50 | 50 | NO | PC | F | 1,71 | G | 63 | 78 | 115 | MM | 4017918926199 | 85366930 | DE | EC002637 | Imagen | Catálogo
1955549 | CCV 2,5/ 4-G-5,08 P26THRR32 | Carcasa de base para placa de circuito impreso | Carcasa base placa de circuito impreso, sección nominal: 2,5 mm², color: negro, corriente nominal: 12 A, tensión nominal (III/2): 320 V, superficie de contacto: Sn, tipo de conexión del contacto: Macho, número de potenciales: 4, número de filas: 1, número de polos: 4, número de conexiones: 4, familia de artículos: CCV 2,5/..-G, paso: 5,08 mm, montaje: Soldadura THR/soldadura por ola, disposición de pines: Disposición de pines lineal, longitud del pin [P]: 2,6 mm, número de pines de soldadura por potencial: 1, sistema enchufable: COMBICON MSTB 2,5, Orientación de la cara enchufable: Estándar, bloqueo: sin, tipo de sujeción: sin, tipo de embalaje: Correa de 32 mm de ancho, Encontrará más información para el usuario y recomendaciones de diseño sobre la tecnología Through Hole Reflow en: Downloads | 172.69 | 100 | AA | PCB Connectors (PCC) | AAC | AACTBG | 140 | 140 | NO | PC |  | 4,75 | G | 38 | 330 | 330 | MM | 4017918926304 | 85366930 | DE | EC002637 | Imagen | Catálogo
1717071 | CCV 2,5/ 4-GF-5,08 P26 AU THR | Carcasa de base para placa de circuito impreso | Carcasa base placa de circuito impreso, sección nominal: 2,5 mm², color: negro, corriente nominal: 12 A, tensión nominal (III/2): 320 V, superficie de contacto: Au, tipo de conexión del contacto: Macho, número de potenciales: 4, número de filas: 1, número de polos: 4, número de conexiones: 4, familia de artículos: CCV 2,5/..-GF, paso: 5,08 mm, montaje: Soldadura THR/soldadura por ola, disposición de pines: Disposición de pines lineal, longitud del pin [P]: 2,6 mm, número de pines de soldadura por potencial: 1, sistema enchufable: COMBICON MSTB 2,5, Orientación de la cara enchufable: Estándar, bloqueo: Bloqueo por tornillo, tipo de sujeción: Sujeción aérea (rosca), tipo de embalaje: empaquetado en caja | 434.68 | 100 | AA | PCB Connectors (PCC) | AAC | AACTBH | 50 | 50 | NO | PC |  | 2,99 | G | 61 | 77 | 113 | MM | 4046356137515 | 85366930 | DE | EC002637 | Imagen | Catálogo
1955659 | CCV 2,5/ 4-GF-5,08 P26THR | Carcasa de base para placa de circuito impreso | Carcasa base placa de circuito impreso, sección nominal: 2,5 mm², color: negro, corriente nominal: 12 A, tensión nominal (III/2): 320 V, superficie de contacto: Sn, tipo de conexión del contacto: Macho, número de potenciales: 4, número de filas: 1, número de polos: 4, número de conexiones: 4, familia de artículos: CCV 2,5/..-GF, paso: 5,08 mm, montaje: Soldadura THR/soldadura por ola, disposición de pines: Disposición de pines lineal, longitud del pin [P]: 2,6 mm, número de pines de soldadura por potencial: 1, sistema enchufable: COMBICON MSTB 2,5, Orientación de la cara enchufable: Estándar, bloqueo: Bloqueo por tornillo, tipo de sujeción: Sujeción aérea (rosca), tipo de embalaje: empaquetado en caja, Encontrará más información para el usuario y recomendaciones de diseño sobre la tecnología Through Hole Reflow en: Downloads | 313.75 | 100 | AA | PCB Connectors (PCC) | AAC | AACTBH | 50 | 50 | NO | PC |  | 3,03 | G | 63 | 78 | 115 | MM | 4017918926410 | 85366930 | DE | EC002637 | Imagen | Catálogo
1955769 | CCV 2,5/ 4-GF-5,08 P26THRR56 | Carcasa de base para placa de circuito impreso | Carcasa base placa de circuito impreso, sección nominal: 2,5 mm², color: negro, corriente nominal: 12 A, tensión nominal (III/2): 320 V, superficie de contacto: Sn, tipo de conexión del contacto: Macho, número de potenciales: 4, número de filas: 1, número de polos: 4, número de conexiones: 4, familia de artículos: CCV 2,5/..-GF, paso: 5,08 mm, montaje: Soldadura THR/soldadura por ola, disposición de pines: Disposición de pines lineal, longitud del pin [P]: 2,6 mm, número de pines de soldadura por potencial: 1, sistema enchufable: COMBICON MSTB 2,5, Orientación de la cara enchufable: Estándar, bloqueo: Bloqueo por tornillo, tipo de sujeción: Sujeción aérea (rosca), tipo de embalaje: Correa de 56 mm de ancho, Encontrará más información para el usuario y recomendaciones de diseño sobre la tecnología Through Hole Reflow en: Downloads | 364.32 | 100 | AA | PCB Connectors (PCC) | AAC | AACTBH | 140 | 140 | NO | PC |  | 6,99 | G | 62 | 330 | 330 | MM | 4017918926526 | 85366930 | DE | EC002637 | Imagen | Catálogo
1792753 | CCV 2,5/ 4-GF-5,08-LR P26THR | Carcasa de base para placa de circuito impreso | Carcasa base placa de circuito impreso, sección nominal: 2,5 mm², color: negro, corriente nominal: 12 A, tensión nominal (III/2): 320 V, superficie de contacto: Sn, tipo de conexión del contacto: Macho, número de potenciales: 4, número de filas: 1, número de polos: 4, número de conexiones: 4, familia de artículos: CCV 2,5/..-GF-LR, paso: 5,08 mm, montaje: Soldadura THR/soldadura por ola, disposición de pines: Disposición de pines lineal, longitud del pin [P]: 2,6 mm, número de pines de soldadura por potencial: 1, sistema enchufable: COMBICON MSTB 2,5, Orientación de la cara enchufable: Estándar, bloqueo: Bloqueo Lock and Release, tipo de sujeción: Lock &amp; Release sujeción aérea (rosca), tipo de embalaje: empaquetado en caja | 313.75 | 100 | AA | PCB Connectors (PCC) | AAC | AACTBK | 50 | 50 | NO | PC |  | 3,02 | G | 91 | 77 | 113 | MM | 4046356615761 | 85366930 | DE | EC002637 | Imagen | Catálogo
1837381 | CCV 2,5/ 4-GF-LR P20 THR | Carcasa de base para placa de circuito impreso | Carcasa base placa de circuito impreso, sección nominal: 2,5 mm², color: negro, corriente nominal: 12 A, tensión nominal (III/2): 320 V, superficie de contacto: Sn, tipo de conexión del contacto: Macho, número de potenciales: 4, número de filas: 1, número de polos: 4, número de conexiones: 4, familia de artículos: CCV 2,5/..-GF-LR, paso: 5 mm, montaje: Soldadura THR/soldadura por ola, disposición de pines: Disposición de pines lineal, longitud del pin [P]: 2 mm, número de pines de soldadura por potencial: 1, sistema enchufable: COMBICON MSTB 2,5, Orientación de la cara enchufable: Estándar, bloqueo: Bloqueo Lock and Release, tipo de sujeción: Lock &amp; Release sujeción aérea (rosca), tipo de embalaje: empaquetado en caja | 313.75 | 100 | AA | PCB Connectors (PCC) | AAC | AACTAD | 50 | 50 | NO | PC | F | 2,77 | G | 63 | 78 | 115 | MM | 4055626023977 | 85366930 | DE | EC002637 | Imagen | Catálogo
1786358 | CCV 2,5/ 4-GSF-5,08GNP26THRR56 | Carcasa de base para placa de circuito impreso | Carcasa base placa de circuito impreso, sección nominal: 2,5 mm², color: verde, corriente nominal: 12 A, tensión nominal (III/2): 320 V, superficie de contacto: Sn, tipo de conexión del contacto: Macho, número de filas: 1, número de polos: 4, familia de artículos: CCV 2,5/..-GSF, paso: 5,08 mm, montaje: Soldadura THR/soldadura por ola, disposición de pines: Disposición de pines lineal, longitud del pin [P]: 2,6 mm, número de pines de soldadura por potencial: 1, sistema enchufable: COMBICON MSTB 2,5, Orientación de la cara enchufable: Estándar, bloqueo: Bloqueo por tornillo, tipo de sujeción: Sujeción aérea (rosca), tipo de embalaje: Correa de 56 mm de ancho | 383.75 | 100 | AA | PCB Connectors (PCC) | AAC | AACTBL | 140 | 140 | NO | PC | F | 7,12 | G | 91 | 181 | 114 | MM | 4046356573788 | 85366930 | DE | EC002637 | Imagen | Catálogo
1955413 | CCV 2,5/ 5-G-5,08 P26THR | Carcasa de base para placa de circuito impreso | Carcasa base placa de circuito impreso, sección nominal: 2,5 mm², color: negro, corriente nominal: 12 A, tensión nominal (III/2): 320 V, superficie de contacto: Sn, tipo de conexión del contacto: Macho, número de potenciales: 5, número de filas: 1, número de polos: 5, número de conexiones: 5, familia de artículos: CCV 2,5/..-G, paso: 5,08 mm, montaje: Soldadura THR/soldadura por ola, disposición de pines: Disposición de pines lineal, longitud del pin [P]: 2,6 mm, número de pines de soldadura por potencial: 1, sistema enchufable: COMBICON MSTB 2,5, Orientación de la cara enchufable: Estándar, bloqueo: sin, tipo de sujeción: sin, tipo de embalaje: empaquetado en caja, Encontrará más información para el usuario y recomendaciones de diseño sobre la tecnología Through Hole Reflow en: Downloads | 146.4 | 100 | AA | PCB Connectors (PCC) | AAC | AACTBG | 50 | 50 | NO | PC | F | 2,02 | G | 63 | 78 | 115 | MM | 4017918926205 | 85366930 | DE | EC002637 | Imagen | Catálogo
1955552 | CCV 2,5/ 5-G-5,08 P26THRR56 | Carcasa de base para placa de circuito impreso | Carcasa base placa de circuito impreso, sección nominal: 2,5 mm², color: negro, corriente nominal: 12 A, tensión nominal (III/2): 320 V, superficie de contacto: Sn, tipo de conexión del contacto: Macho, número de potenciales: 5, número de filas: 1, número de polos: 5, número de conexiones: 5, familia de artículos: CCV 2,5/..-G, paso: 5,08 mm, montaje: Soldadura THR/soldadura por ola, disposición de pines: Disposición de pines lineal, longitud del pin [P]: 2,6 mm, número de pines de soldadura por potencial: 1, sistema enchufable: COMBICON MSTB 2,5, Orientación de la cara enchufable: Estándar, bloqueo: sin, tipo de sujeción: sin, tipo de embalaje: Correa de 56 mm de ancho, Encontrará más información para el usuario y recomendaciones de diseño sobre la tecnología Through Hole Reflow en: Downloads | 196.97 | 100 | AA | PCB Connectors (PCC) | AAC | AACTBG | 140 | 140 | NO | PC | F | 5,90 | G | 91 | 181 | 114 | MM | 4017918926311 | 85366930 | DE | EC002637 | Imagen | Catálogo
1769391 | CCV 2,5/ 5-GF-5,08 GN THRV0010 | Carcasa de base para placa de circuito impreso | Carcasa base placa de circuito impreso, sección nominal: 2,5 mm², color: verde, corriente nominal: 12 A, tensión nominal (III/2): 320 V, superficie de contacto: Sn, tipo de conexión del contacto: Macho, número de potenciales: 5, número de filas: 1, número de polos: 5, número de conexiones: 5, familia de artículos: CCV 2,5/..-GF, paso: 5,08 mm, montaje: Soldadura THR/soldadura por ola, disposición de pines: Disposición de pines lineal, longitud del pin [P]: 2,6 mm, número de pines de soldadura por potencial: 1, sistema enchufable: COMBICON MSTB 2,5, Orientación de la cara enchufable: Estándar, bloqueo: Bloqueo por tornillo, tipo de sujeción: Sujeción aérea (rosca), tipo de embalaje: empaquetado en caja | 388.6 | 100 | AA | PCB Connectors (PCC) | AAC | AACTBH | 250 | 750 | NO | PC | F | 2,95 | G | 293 | 385 | 380 | MM | 4046356450409 | 85366930 | DE | EC002637 | Imagen | Catálogo
1717068 | CCV 2,5/ 5-GF-5,08 P26 AU THR | Carcasa de base para placa de circuito impreso | Carcasa base placa de circuito impreso, sección nominal: 2,5 mm², color: negro, corriente nominal: 12 A, tensión nominal (III/2): 320 V, superficie de contacto: Au, tipo de conexión del contacto: Macho, número de potenciales: 5, número de filas: 1, número de polos: 5, número de conexiones: 5, familia de artículos: CCV 2,5/..-GF, paso: 5,08 mm, montaje: Soldadura THR/soldadura por ola, disposición de pines: Disposición de pines lineal, longitud del pin [P]: 2,6 mm, número de pines de soldadura por potencial: 1, sistema enchufable: COMBICON MSTB 2,5, Orientación de la cara enchufable: Estándar, bloqueo: Bloqueo por tornillo, tipo de sujeción: Sujeción aérea (rosca), tipo de embalaje: empaquetado en caja | 489.19 | 100 | AA | PCB Connectors (PCC) | AAC | AACTBH | 50 | 50 | NO | PC |  | 3,41 | G | 93 | 76 | 114 | MM | 4046356137522 | 85366930 | DE | EC002637 | Imagen | Catálogo
1955662 | CCV 2,5/ 5-GF-5,08 P26THR | Carcasa de base para placa de circuito impreso | Carcasa base placa de circuito impreso, sección nominal: 2,5 mm², color: negro, corriente nominal: 12 A, tensión nominal (III/2): 320 V, superficie de contacto: Sn, tipo de conexión del contacto: Macho, número de potenciales: 5, número de filas: 1, número de polos: 5, número de conexiones: 5, familia de artículos: CCV 2,5/..-GF, paso: 5,08 mm, montaje: Soldadura THR/soldadura por ola, disposición de pines: Disposición de pines lineal, longitud del pin [P]: 2,6 mm, número de pines de soldadura por potencial: 1, sistema enchufable: COMBICON MSTB 2,5, Orientación de la cara enchufable: Estándar, bloqueo: Bloqueo por tornillo, tipo de sujeción: Sujeción aérea (rosca), tipo de embalaje: empaquetado en caja, Encontrará más información para el usuario y recomendaciones de diseño sobre la tecnología Through Hole Reflow en: Downloads | 338.03 | 100 | AA | PCB Connectors (PCC) | AAC | AACTBH | 50 | 50 | NO | PC |  | 3,30 | G | 92 | 77 | 114 | MM | 4017918926427 | 85366930 | DE | EC002637 | Imagen | Catálogo
1792766 | CCV 2,5/ 5-GF-5,08-LR P26THR | Carcasa de base para placa de circuito impreso | Carcasa base placa de circuito impreso, sección nominal: 2,5 mm², color: negro, corriente nominal: 12 A, tensión nominal (III/2): 320 V, superficie de contacto: Sn, tipo de conexión del contacto: Macho, número de potenciales: 5, número de filas: 1, número de polos: 5, número de conexiones: 5, familia de artículos: CCV 2,5/..-GF-LR, paso: 5,08 mm, montaje: Soldadura THR/soldadura por ola, disposición de pines: Disposición de pines lineal, longitud del pin [P]: 2,6 mm, número de pines de soldadura por potencial: 1, sistema enchufable: COMBICON MSTB 2,5, Orientación de la cara enchufable: Estándar, bloqueo: Bloqueo Lock and Release, tipo de sujeción: Lock &amp; Release sujeción aérea (rosca), tipo de embalaje: empaquetado en caja | 338.03 | 100 | AA | PCB Connectors (PCC) | AAC | AACTBK | 50 | 50 | NO | PC |  | 3,46 | G | 92 | 78 | 114 | MM | 4046356615778 | 85366930 | DE | EC002637 | Imagen | Catálogo
1712283 | CCV 2,5/ 5-GF-5,08P26AUTHRR56 | Carcasa de base para placa de circuito impreso | Carcasa base placa de circuito impreso, sección nominal: 2,5 mm², color: negro, corriente nominal: 12 A, tensión nominal (III/2): 320 V, superficie de contacto: Au, tipo de conexión del contacto: Macho, número de potenciales: 5, número de filas: 1, número de polos: 5, número de conexiones: 5, familia de artículos: CCV 2,5/..-GF, paso: 5,08 mm, montaje: Soldadura THR/soldadura por ola, disposición de pines: Disposición de pines lineal, longitud del pin [P]: 2,6 mm, número de pines de soldadura por potencial: 1, sistema enchufable: COMBICON MSTB 2,5, Orientación de la cara enchufable: Estándar, bloqueo: Bloqueo por tornillo, tipo de sujeción: Sujeción aérea (rosca), tipo de embalaje: Correa de 56 mm de ancho | 539.76 | 100 | AA | PCB Connectors (PCC) | AAC | AACTBH | 140 | 140 | NO | PC | F | 7,22 | G | 91 | 181 | 114 | MM | 4046356085328 | 85366930 | DE | EC002637 | Imagen | Catálogo
1837394 | CCV 2,5/ 5-GF-LR P20 THR | Carcasa de base para placa de circuito impreso | Carcasa base placa de circuito impreso, sección nominal: 2,5 mm², color: negro, corriente nominal: 12 A, tensión nominal (III/2): 320 V, superficie de contacto: Sn, tipo de conexión del contacto: Macho, número de potenciales: 5, número de filas: 1, número de polos: 5, número de conexiones: 5, familia de artículos: CCV 2,5/..-GF-LR, paso: 5 mm, montaje: Soldadura THR/soldadura por ola, disposición de pines: Disposición de pines lineal, longitud del pin [P]: 2 mm, número de pines de soldadura por potencial: 1, sistema enchufable: COMBICON MSTB 2,5, Orientación de la cara enchufable: Estándar, bloqueo: Bloqueo Lock and Release, tipo de sujeción: Lock &amp; Release sujeción aérea (rosca), tipo de embalaje: empaquetado en caja | 338.03 | 100 | AA | PCB Connectors (PCC) | AAC | AACTAD | 50 | 50 | NO | PC | F | 3,05 | G | 63 | 78 | 115 | MM | 4055626023984 | 85366930 | DE | EC002637 | Imagen | Catálogo
1955426 | CCV 2,5/ 6-G-5,08 P26THR | Carcasa de base para placa de circuito impreso | Carcasa base placa de circuito impreso, sección nominal: 2,5 mm², color: negro, corriente nominal: 12 A, tensión nominal (III/2): 320 V, superficie de contacto: Sn, tipo de conexión del contacto: Macho, número de potenciales: 6, número de filas: 1, número de polos: 6, número de conexiones: 6, familia de artículos: CCV 2,5/..-G, paso: 5,08 mm, montaje: Soldadura THR/soldadura por ola, disposición de pines: Disposición de pines lineal, longitud del pin [P]: 2,6 mm, número de pines de soldadura por potencial: 1, sistema enchufable: COMBICON MSTB 2,5, Orientación de la cara enchufable: Estándar, bloqueo: sin, tipo de sujeción: sin, tipo de embalaje: empaquetado en caja, Encontrará más información para el usuario y recomendaciones de diseño sobre la tecnología Through Hole Reflow en: Downloads | 170.68 | 100 | AA | PCB Connectors (PCC) | AAC | AACTBG | 50 | 50 | NO | PC |  | 2,33 | G | 92 | 78 | 114 | MM | 4017918926212 | 85366930 | DE | EC002637 | Imagen | Catálogo
1955565 | CCV 2,5/ 6-G-5,08 P26THRR56 | Carcasa de base para placa de circuito impreso | Carcasa base placa de circuito impreso, sección nominal: 2,5 mm², color: negro, corriente nominal: 12 A, tensión nominal (III/2): 320 V, superficie de contacto: Sn, tipo de conexión del contacto: Macho, número de potenciales: 6, número de filas: 1, número de polos: 6, número de conexiones: 6, familia de artículos: CCV 2,5/..-G, paso: 5,08 mm, montaje: Soldadura THR/soldadura por ola, disposición de pines: Disposición de pines lineal, longitud del pin [P]: 2,6 mm, número de pines de soldadura por potencial: 1, sistema enchufable: COMBICON MSTB 2,5, Orientación de la cara enchufable: Estándar, bloqueo: sin, tipo de sujeción: sin, tipo de embalaje: Correa de 56 mm de ancho, Encontrará más información para el usuario y recomendaciones de diseño sobre la tecnología Through Hole Reflow en: Downloads | 221.25 | 100 | AA | PCB Connectors (PCC) | AAC | AACTBG | 140 | 140 | NO | PC |  | 6,47 | G | 62 | 330 | 330 | MM | 4017918926328 | 85366930 | DE | EC002637 | Imagen | Catálogo
1086654 | CCV 2,5/ 6-GF-5,08 AU P26THR | Carcasa de base para placa de circuito impreso | Carcasa base placa de circuito impreso, sección nominal: 2,5 mm², color: negro, corriente nominal: 12 A, tensión nominal (III/2): 320 V, superficie de contacto: Au, tipo de conexión del contacto: Macho, número de filas: 1, número de polos: 6, familia de artículos: CCV 2,5/..-GF, paso: 5,08 mm, montaje: Soldadura THR/soldadura por ola, disposición de pines: Disposición de pines lineal, longitud del pin [P]: 2,6 mm, número de pines de soldadura por potencial: 1, sistema enchufable: COMBICON MSTB 2,5, Orientación de la cara enchufable: Estándar, bloqueo: Bloqueo por tornillo, tipo de sujeción: Sujeción aérea (rosca), tipo de embalaje: empaquetado en caja | 543.71 | 100 | AA | PCB Connectors (PCC) | AAC | AACTBH | 50 | 1000 | NO | PC | F | 3,71 | G | 92 | 78 | 114 | MM | 4055626879444 | 85366930 | DE | EC002637 | Imagen | Catálogo
1769401 | CCV 2,5/ 6-GF-5,08 GN THRV0011 | Carcasa de base para placa de circuito impreso | Carcasa base placa de circuito impreso, sección nominal: 2,5 mm², color: verde, corriente nominal: 12 A, tensión nominal (III/2): 320 V, superficie de contacto: Sn, tipo de conexión del contacto: Macho, número de potenciales: 6, número de filas: 1, número de polos: 6, número de conexiones: 6, familia de artículos: CCV 2,5/..-GF, paso: 5,08 mm, montaje: Soldadura THR/soldadura por ola, disposición de pines: Disposición de pines lineal, longitud del pin [P]: 2,6 mm, número de pines de soldadura por potencial: 1, sistema enchufable: COMBICON MSTB 2,5, Orientación de la cara enchufable: Estándar, bloqueo: Bloqueo por tornillo, tipo de sujeción: Sujeción aérea (rosca), tipo de embalaje: empaquetado en caja | 412.88 | 100 | AA | PCB Connectors (PCC) | AAC | AACTBH | 250 | 250 | NO | PC | F | 3,29 | G | 293 | 385 | 380 | MM | 4046356450416 | 85366930 | DE | EC002637 | Imagen | Catálogo
1845438 | CCV 2,5/ 6-GF-5,08 GYP26THRR56 | Carcasa de base para placa de circuito impreso | Carcasa base placa de circuito impreso, sección nominal: 2,5 mm², color: gris, corriente nominal: 12 A, tensión nominal (III/2): 320 V, superficie de contacto: Sn, tipo de conexión del contacto: Macho, número de potenciales: 6, número de filas: 1, número de polos: 6, número de conexiones: 6, familia de artículos: CCV 2,5/..-GF, paso: 5,08 mm, montaje: Soldadura THR/soldadura por ola, disposición de pines: Disposición de pines lineal, longitud del pin [P]: 2,6 mm, número de pines de soldadura por potencial: 1, sistema enchufable: COMBICON MSTB 2,5, Orientación de la cara enchufable: Estándar, bloqueo: Bloqueo por tornillo, tipo de sujeción: Sujeción aérea (rosca), tipo de embalaje: Correa de 56 mm de ancho | 412.88 | 100 | AA | PCB Connectors (PCC) | AAC | AACTBH | 140 | 140 | NO | PC | F | 7,71 | G | 91 | 181 | 114 | MM | 4046356966382 | 85366930 | DE | EC002637 | Imagen | Catálogo
1955675 | CCV 2,5/ 6-GF-5,08 P26THR | Carcasa de base para placa de circuito impreso | Carcasa base placa de circuito impreso, sección nominal: 2,5 mm², color: negro, corriente nominal: 12 A, tensión nominal (III/2): 320 V, superficie de contacto: Sn, tipo de conexión del contacto: Macho, número de potenciales: 6, número de filas: 1, número de polos: 6, número de conexiones: 6, familia de artículos: CCV 2,5/..-GF, paso: 5,08 mm, montaje: Soldadura THR/soldadura por ola, disposición de pines: Disposición de pines lineal, longitud del pin [P]: 2,6 mm, número de pines de soldadura por potencial: 1, sistema enchufable: COMBICON MSTB 2,5, Orientación de la cara enchufable: Estándar, bloqueo: Bloqueo por tornillo, tipo de sujeción: Sujeción aérea (rosca), tipo de embalaje: empaquetado en caja, Encontrará más información para el usuario y recomendaciones de diseño sobre la tecnología Through Hole Reflow en: Downloads | 362.31 | 100 | AA | PCB Connectors (PCC) | AAC | AACTBH | 50 | 50 | NO | PC |  | 3,74 | G | 92 | 78 | 114 | MM | 4017918926434 | 85366930 | DE | EC002637 | Imagen | Catálogo
1955785 | CCV 2,5/ 6-GF-5,08 P26THRR56 | Carcasa de base para placa de circuito impreso | Carcasa base placa de circuito impreso, sección nominal: 2,5 mm², color: negro, corriente nominal: 12 A, tensión nominal (III/2): 320 V, superficie de contacto: Sn, tipo de conexión del contacto: Macho, número de potenciales: 6, número de filas: 1, número de polos: 6, número de conexiones: 6, familia de artículos: CCV 2,5/..-GF, paso: 5,08 mm, montaje: Soldadura THR/soldadura por ola, disposición de pines: Disposición de pines lineal, longitud del pin [P]: 2,6 mm, número de pines de soldadura por potencial: 1, sistema enchufable: COMBICON MSTB 2,5, Orientación de la cara enchufable: Estándar, bloqueo: Bloqueo por tornillo, tipo de sujeción: Sujeción aérea (rosca), tipo de embalaje: Correa de 56 mm de ancho, Encontrará más información para el usuario y recomendaciones de diseño sobre la tecnología Through Hole Reflow en: Downloads | 412.88 | 100 | AA | PCB Connectors (PCC) | AAC | AACTBH | 140 | 140 | NO | PC |  | 7,76 | G | 91 | 181 | 114 | MM | 4017918926540 | 85366930 | DE | EC002637 | Imagen | Catálogo
1792779 | CCV 2,5/ 6-GF-5,08-LR P26THR | Carcasa de base para placa de circuito impreso | Carcasa base placa de circuito impreso, sección nominal: 2,5 mm², color: negro, corriente nominal: 12 A, tensión nominal (III/2): 320 V, superficie de contacto: Sn, tipo de conexión del contacto: Macho, número de potenciales: 6, número de filas: 1, número de polos: 6, número de conexiones: 6, familia de artículos: CCV 2,5/..-GF-LR, paso: 5,08 mm, montaje: Soldadura THR/soldadura por ola, disposición de pines: Disposición de pines lineal, longitud del pin [P]: 2,6 mm, número de pines de soldadura por potencial: 1, sistema enchufable: COMBICON MSTB 2,5, Orientación de la cara enchufable: Estándar, bloqueo: Bloqueo Lock and Release, tipo de sujeción: Lock &amp; Release sujeción aérea (rosca), tipo de embalaje: empaquetado en caja | 362.31 | 100 | AA | PCB Connectors (PCC) | AAC | AACTBK | 50 | 50 | NO | PC |  | 3,76 | G | 92 | 78 | 114 | MM | 4046356615785 | 85366930 | DE | EC002637 | Imagen | Catálogo