1711682 | MSTB 2,5/ 6-ST-5,08 BD:NZ SO | Conector para placa de circuito impreso | Conector de placa de circuito impreso, sección nominal: 2,5 mm², color: verde, corriente nominal: 12 A, tensión nominal (III/2): 320 V, superficie de contacto: Sn, tipo de conexión del contacto: Hembra, número de potenciales: 6, número de filas: 1, número de polos: 6, número de conexiones: 6, familia de artículos: MSTB 2,5/..-ST, paso: 5,08 mm, tipo de conexión: Conexión por tornillo con cápsula de tracción, forma de sujeción de tornillos: L Ranura longitudinal, dirección de conexión conductor/placa de circuito impreso: 0 °, gancho de sujeción: - Gancho de sujeción, sistema enchufable: COMBICON MSTB 2,5, bloqueo: sin, tipo de sujeción: sin, tipo de embalaje: empaquetado en caja | 537.99 | 100 | AA | PCB Connectors (PCC) | AAC | AACAGC | 50 | 50 | NO | PC | F | 10,39 | G | 98 | 90 | 102 | MM | 4046356080804 | 85366990 | DE | EC002638 | Imagen | Catálogo
1711998 | MSTB 2,5/ 6-ST-5,08 BD:O1-O3 | Conector para placa de circuito impreso | Conector de placa de circuito impreso, sección nominal: 2,5 mm², color: verde, corriente nominal: 12 A, tensión nominal (III/2): 320 V, superficie de contacto: Sn, tipo de conexión del contacto: Hembra, número de potenciales: 6, número de filas: 1, número de polos: 6, número de conexiones: 6, familia de artículos: MSTB 2,5/..-ST, paso: 5,08 mm, tipo de conexión: Conexión por tornillo con cápsula de tracción, forma de sujeción de tornillos: L Ranura longitudinal, dirección de conexión conductor/placa de circuito impreso: 0 °, gancho de sujeción: - Gancho de sujeción, sistema enchufable: COMBICON MSTB 2,5, bloqueo: sin, tipo de sujeción: sin, tipo de embalaje: empaquetado en caja | 523.71 | 100 | AA | PCB Connectors (PCC) | AAC | AACAGC | 50 | 50 | NO | PC | F | 10,37 | G | 98 | 90 | 102 | MM | 4055626270111 | 85366990 | DE | EC002638 | Imagen | Catálogo
1751862 | MSTB 2,5/ 6-ST-5,08 BD71-67QSO | Conector para placa de circuito impreso | Conector de placa de circuito impreso, sección nominal: 2,5 mm², color: verde, corriente nominal: 12 A, tensión nominal (III/2): 320 V, superficie de contacto: Sn, tipo de conexión del contacto: Hembra, número de potenciales: 6, número de filas: 1, número de polos: 6, número de conexiones: 6, familia de artículos: MSTB 2,5/..-ST, paso: 5,08 mm, tipo de conexión: Conexión por tornillo con cápsula de tracción, forma de sujeción de tornillos: L Ranura longitudinal, dirección de conexión conductor/placa de circuito impreso: 0 °, gancho de sujeción: - Gancho de sujeción, sistema enchufable: COMBICON MSTB 2,5, bloqueo: sin, tipo de sujeción: sin, tipo de embalaje: empaquetado en caja | 522.48 | 100 | AA | PCB Connectors (PCC) | AAC | AACAGC | 50 | 1000 | NO | PC | F | 10,38 | G | 98 | 90 | 102 | MM | 4046356316651 | 85366990 | DE | EC002638 | Imagen | Catálogo
1965937 | MSTB 2,5/ 6-ST-5,08 BDNZ:DCOK | Conector para placa de circuito impreso | Conector de placa de circuito impreso, sección nominal: 2,5 mm², color: verde, corriente nominal: 12 A, tensión nominal (III/2): 320 V, superficie de contacto: Sn, tipo de conexión del contacto: Hembra, número de potenciales: 6, número de filas: 1, número de polos: 6, número de conexiones: 6, familia de artículos: MSTB 2,5/..-ST, paso: 5,08 mm, tipo de conexión: Conexión por tornillo con cápsula de tracción, forma de sujeción de tornillos: L Ranura longitudinal, dirección de conexión conductor/placa de circuito impreso: 0 °, gancho de sujeción: - Gancho de sujeción, sistema enchufable: COMBICON MSTB 2,5, bloqueo: sin, tipo de sujeción: sin, tipo de embalaje: empaquetado en caja | 537.99 | 100 | AA | PCB Connectors (PCC) | AAC | AACAGC | 200 | 200 | NO | PC | F | 10,34 | G | 195 | 182 | 116 | MM | 4017918911416 | 85366990 | DE | EC002638 | Imagen | Catálogo
1861400 | MSTB 2,5/ 6-ST-5,08 BEIGE | Conector para placa de circuito impreso | Conector de placa de circuito impreso, sección nominal: 2,5 mm², color: beige, corriente nominal: 12 A, tensión nominal (III/2): 320 V, superficie de contacto: Sn, tipo de conexión del contacto: Hembra, número de potenciales: 6, número de filas: 1, número de polos: 6, número de conexiones: 6, familia de artículos: MSTB 2,5/..-ST, paso: 5,08 mm, tipo de conexión: Conexión por tornillo con cápsula de tracción, forma de sujeción de tornillos: L Ranura longitudinal, dirección de conexión conductor/placa de circuito impreso: 0 °, gancho de sujeción: - Gancho de sujeción, sistema enchufable: COMBICON MSTB 2,5, bloqueo: sin, tipo de sujeción: sin, tipo de embalaje: empaquetado en caja | 488 | 100 | AA | PCB Connectors (PCC) | AAC | AACAGC | 50 | 50 | NO | PC | F | 10,45 | G | 98 | 90 | 102 | MM | 4017918227654 | 85366990 | DE | EC002638 | Imagen | Catálogo
1828168 | MSTB 2,5/ 6-ST-5,08 BEIGE 2710 | Conector para placa de circuito impreso | Conector de placa de circuito impreso, sección nominal: 2,5 mm², color: beige, corriente nominal: 12 A, tensión nominal (III/2): 320 V, superficie de contacto: Sn, tipo de conexión del contacto: Hembra, número de potenciales: 6, número de filas: 1, número de polos: 6, número de conexiones: 6, familia de artículos: MSTB 2,5/..-ST, paso: 5,08 mm, tipo de conexión: Conexión por tornillo con cápsula de tracción, forma de sujeción de tornillos: L Ranura longitudinal, dirección de conexión conductor/placa de circuito impreso: 0 °, gancho de sujeción: - Gancho de sujeción, sistema enchufable: COMBICON MSTB 2,5, bloqueo: sin, tipo de sujeción: sin, tipo de embalaje: empaquetado en caja | 621.17 | 100 | AA | PCB Connectors (PCC) | AAC | AACAGC | 50 | 50 | NO | PC | F | 10,44 | G | 98 | 90 | 102 | MM | 4017918216597 | 85366990 | DE | EC002638 | Imagen | Catálogo
1828647 | MSTB 2,5/ 6-ST-5,08 BEIGE 2728 | Conector para placa de circuito impreso | Conector de placa de circuito impreso, sección nominal: 2,5 mm², color: beige, corriente nominal: 12 A, tensión nominal (III/2): 320 V, superficie de contacto: Sn, tipo de conexión del contacto: Hembra, número de potenciales: 6, número de filas: 1, número de polos: 6, número de conexiones: 6, familia de artículos: MSTB 2,5/..-ST, paso: 5,08 mm, tipo de conexión: Conexión por tornillo con cápsula de tracción, forma de sujeción de tornillos: L Ranura longitudinal, dirección de conexión conductor/placa de circuito impreso: 0 °, gancho de sujeción: - Gancho de sujeción, sistema enchufable: COMBICON MSTB 2,5, bloqueo: sin, tipo de sujeción: sin, tipo de embalaje: empaquetado en caja | 621.17 | 100 | AA | PCB Connectors (PCC) | AAC | AACAGC | 50 | 50 | NO | PC | F | 10,42 | G | 98 | 90 | 102 | MM | 4017918217433 | 85366990 | DE | EC002638 | Imagen | Catálogo
1758830 | MSTB 2,5/ 6-ST-5,08 BK | Conector para placa de circuito impreso | Conector de placa de circuito impreso, sección nominal: 2,5 mm², color: negro, corriente nominal: 12 A, tensión nominal (III/2): 320 V, superficie de contacto: Sn, tipo de conexión del contacto: Hembra, número de potenciales: 6, número de filas: 1, número de polos: 6, número de conexiones: 6, familia de artículos: MSTB 2,5/..-ST, paso: 5,08 mm, tipo de conexión: Conexión por tornillo con cápsula de tracción, forma de sujeción de tornillos: L Ranura longitudinal, dirección de conexión conductor/placa de circuito impreso: 0 °, gancho de sujeción: - Gancho de sujeción, sistema enchufable: COMBICON MSTB 2,5, bloqueo: sin, tipo de sujeción: sin, tipo de embalaje: empaquetado en caja | 488 | 100 | AA | PCB Connectors (PCC) | AAC | AACAGC | 50 | 50 | NO | PC |  | 10,48 | G | 98 | 90 | 102 | MM | 4017918259525 | 85366990 | DE | EC002638 | Imagen | Catálogo
1764604 | MSTB 2,5/ 6-ST-5,08 BK AU | Conector para placa de circuito impreso | Conector de placa de circuito impreso, sección nominal: 2,5 mm², color: negro, corriente nominal: 12 A, tensión nominal (III/2): 320 V, superficie de contacto: Au, tipo de conexión del contacto: Hembra, número de potenciales: 6, número de filas: 1, número de polos: 6, número de conexiones: 6, familia de artículos: MSTB 2,5/..-ST, paso: 5,08 mm, tipo de conexión: Conexión por tornillo con cápsula de tracción, forma de sujeción de tornillos: L Ranura longitudinal, dirección de conexión conductor/placa de circuito impreso: 0 °, gancho de sujeción: - Gancho de sujeción, sistema enchufable: COMBICON MSTB 2,5, bloqueo: sin, tipo de sujeción: sin, tipo de embalaje: empaquetado en caja | 913.85 | 100 | AA | PCB Connectors (PCC) | AAC | AACAGC | 50 | 50 | NO | PC | F | 10,36 | G | 98 | 90 | 102 | MM | 4017918225612 | 85366990 | DE | EC002638 | Imagen | Catálogo
1706941 | MSTB 2,5/ 6-ST-5,08 BK BDWH:NZ | Conector para placa de circuito impreso | Conector de placa de circuito impreso, sección nominal: 2,5 mm², color: negro, corriente nominal: 12 A, tensión nominal (III/2): 320 V, superficie de contacto: Sn, tipo de conexión del contacto: Hembra, número de potenciales: 6, número de filas: 1, número de polos: 6, número de conexiones: 6, familia de artículos: MSTB 2,5/..-ST, paso: 5,08 mm, tipo de conexión: Conexión por tornillo con cápsula de tracción, forma de sujeción de tornillos: L Ranura longitudinal, dirección de conexión conductor/placa de circuito impreso: 0 °, gancho de sujeción: - Gancho de sujeción, sistema enchufable: COMBICON MSTB 2,5, bloqueo: sin, tipo de sujeción: sin, tipo de embalaje: empaquetado en caja | 537.99 | 100 | AA | PCB Connectors (PCC) | AAC | AACAGC | 50 | 1000 | NO | PC | F | 10,33 | G | 98 | 90 | 102 | MM | 4046356977180 | 85366990 | DE | EC002638 | Imagen | Catálogo
1704097 | MSTB 2,5/ 6-ST-5,08 BKAUBD:B-M | Conector para placa de circuito impreso | Conector de placa de circuito impreso, sección nominal: 2,5 mm², color: negro, corriente nominal: 12 A, tensión nominal (III/2): 320 V, superficie de contacto: Au, tipo de conexión del contacto: Hembra, número de potenciales: 6, número de filas: 1, número de polos: 6, número de conexiones: 6, familia de artículos: MSTB 2,5/..-ST, paso: 5,08 mm, tipo de conexión: Conexión por tornillo con cápsula de tracción, forma de sujeción de tornillos: L Ranura longitudinal, dirección de conexión conductor/placa de circuito impreso: 0 °, gancho de sujeción: - Gancho de sujeción, sistema enchufable: COMBICON MSTB 2,5, bloqueo: sin, tipo de sujeción: sin, tipo de embalaje: empaquetado en caja | 952.7 | 100 | AA | PCB Connectors (PCC) | AAC | AACAGC | 50 | 4000 | NO | PC | F | 10,55 | G | 98 | 90 | 102 | MM | 4017918992170 | 85366990 | DE | EC002638 | Imagen | Catálogo
1835354 | MSTB 2,5/ 6-ST-5,08 BKBDMC:NZQ | Conector para placa de circuito impreso | Conector de placa de circuito impreso, sección nominal: 2,5 mm², color: negro, corriente nominal: 12 A, tensión nominal (III/2): 320 V, superficie de contacto: Sn, tipo de conexión del contacto: Hembra, número de potenciales: 6, número de filas: 1, número de polos: 6, número de conexiones: 6, familia de artículos: MSTB 2,5/..-ST, paso: 5,08 mm, tipo de conexión: Conexión por tornillo con cápsula de tracción, forma de sujeción de tornillos: H1L Philipps-Recess con ranura longitudinal, dirección de conexión conductor/placa de circuito impreso: 0 °, gancho de sujeción: - Gancho de sujeción, sistema enchufable: COMBICON MSTB 2,5, bloqueo: sin, tipo de sujeción: sin, tipo de embalaje: empaquetado en caja | 587.98 | 100 | AA | PCB Connectors (PCC) | AAC | AACAGC | 50 | 50 | NO | PC | F | 9,95 | G | 98 | 90 | 102 | MM | 4046356998208 | 85366990 | DE | EC002638 | Imagen | Catálogo
1780626 | MSTB 2,5/ 6-ST-5,08 BKBDWHDCOK | Conector para placa de circuito impreso | Conector de placa de circuito impreso, sección nominal: 2,5 mm², color: negro, corriente nominal: 12 A, tensión nominal (III/2): 320 V, superficie de contacto: Sn, tipo de conexión del contacto: Hembra, número de potenciales: 6, número de filas: 1, número de polos: 6, número de conexiones: 6, familia de artículos: MSTB 2,5/..-ST, paso: 5,08 mm, tipo de conexión: Conexión por tornillo con cápsula de tracción, forma de sujeción de tornillos: L Ranura longitudinal, dirección de conexión conductor/placa de circuito impreso: 0 °, gancho de sujeción: - Gancho de sujeción, sistema enchufable: COMBICON MSTB 2,5, bloqueo: sin, tipo de sujeción: sin, tipo de embalaje: empaquetado en caja | 537.99 | 100 | AA | PCB Connectors (PCC) | AAC | AACAGC | 50 | 50 | NO | PC | F | 10,35 | G | 98 | 90 | 102 | MM | 4046356537674 | 85366990 | DE | EC002638 | Imagen | Catálogo
1709977 | MSTB 2,5/ 6-ST-5,08 CP SET | Juego de conectores enchufables | Set de conectores enchufables, corriente nominal: 12 A, corriente nominal: 12 A, color: verde, superficie de contacto: Estaño, familia de artículos: SET, anchura: 30,48 mm, corriente nominal: 12 A | 7555.01 | 100 | AA | PCB Connectors (PCC) | AAH | AAHGAD | 10 | 10 | NO | PC |  | 102,00 | G | 0 | 0 | 0 |  | 4055626165387 | 85366990 | CN | EC004746 |  | Catálogo
1150042 | MSTB 2,5/ 6-ST-5,08 CP3,4BD1-6 | Conector para placa de circuito impreso | Conector de placa de circuito impreso, sección nominal: 2,5 mm², color: verde, corriente nominal: 12 A, tensión nominal (III/2): 320 V, superficie de contacto: Sn, tipo de conexión del contacto: Hembra, número de filas: 1, número de polos: 6, familia de artículos: MSTB 2,5/..-ST, paso: 5,08 mm, tipo de conexión: Conexión por tornillo con cápsula de tracción, forma de sujeción de tornillos: L Ranura longitudinal, dirección de conexión conductor/placa de circuito impreso: 0 °, gancho de sujeción: - Gancho de sujeción, sistema enchufable: COMBICON MSTB 2,5, bloqueo: sin, tipo de sujeción: sin, tipo de embalaje: empaquetado en caja | 596.44 | 100 | AA | PCB Connectors (PCC) | AAC | AACAGC | 50 | 1000 | NO | PC | F | 10,36 | G | 98 | 90 | 102 | MM | 4063151146559 | 85366990 | DE | EC002638 | Imagen | Catálogo
1150043 | MSTB 2,5/ 6-ST-5,08 CP5 BD:1-6 | Conector para placa de circuito impreso | Conector de placa de circuito impreso, sección nominal: 2,5 mm², color: verde, corriente nominal: 12 A, tensión nominal (III/2): 320 V, superficie de contacto: Sn, tipo de conexión del contacto: Hembra, número de filas: 1, número de polos: 6, familia de artículos: MSTB 2,5/..-ST, paso: 5,08 mm, tipo de conexión: Conexión por tornillo con cápsula de tracción, forma de sujeción de tornillos: L Ranura longitudinal, dirección de conexión conductor/placa de circuito impreso: 0 °, gancho de sujeción: - Gancho de sujeción, sistema enchufable: COMBICON MSTB 2,5, bloqueo: sin, tipo de sujeción: sin, tipo de embalaje: empaquetado en caja | 560.07 | 100 | AA | PCB Connectors (PCC) | AAC | AACAGC | 50 | 1000 | NO | PC | F | 10,36 | G | 98 | 90 | 102 | MM | 4063151146252 | 85366990 | DE | EC002638 | Imagen | Catálogo
1763948 | MSTB 2,5/ 6-ST-5,08 GY | Conector para placa de circuito impreso | Conector de placa de circuito impreso, sección nominal: 2,5 mm², color: gris, corriente nominal: 12 A, tensión nominal (III/2): 320 V, superficie de contacto: Sn, tipo de conexión del contacto: Hembra, número de potenciales: 6, número de filas: 1, número de polos: 6, número de conexiones: 6, familia de artículos: MSTB 2,5/..-ST, paso: 5,08 mm, tipo de conexión: Conexión por tornillo con cápsula de tracción, forma de sujeción de tornillos: L Ranura longitudinal, dirección de conexión conductor/placa de circuito impreso: 0 °, gancho de sujeción: - Gancho de sujeción, sistema enchufable: COMBICON MSTB 2,5, bloqueo: sin, tipo de sujeción: sin, tipo de embalaje: empaquetado en caja | 488 | 100 | AA | PCB Connectors (PCC) | AAC | AACAGC | 50 | 50 | NO | PC | F | 10,35 | G | 98 | 90 | 102 | MM | 4017918224516 | 85366990 | DE | EC002638 | Imagen | Catálogo
1787076 | MSTB 2,5/ 6-ST-5,08 GY BD:1-6 | Conector para placa de circuito impreso | Conector de placa de circuito impreso, sección nominal: 2,5 mm², color: gris, corriente nominal: 12 A, tensión nominal (III/2): 320 V, superficie de contacto: Sn, tipo de conexión del contacto: Hembra, número de potenciales: 6, número de filas: 1, número de polos: 6, número de conexiones: 6, familia de artículos: MSTB 2,5/..-ST, paso: 5,08 mm, tipo de conexión: Conexión por tornillo con cápsula de tracción, forma de sujeción de tornillos: L Ranura longitudinal, dirección de conexión conductor/placa de circuito impreso: 0 °, gancho de sujeción: - Gancho de sujeción, sistema enchufable: COMBICON MSTB 2,5, bloqueo: sin, tipo de sujeción: sin, tipo de embalaje: empaquetado en caja | 523.71 | 100 | AA | PCB Connectors (PCC) | AAC | AACAGC | 50 | 50 | NO | PC | F | 10,39 | G | 98 | 90 | 102 | MM | 4017918227470 | 85366990 | DE | EC002638 | Imagen | Catálogo
1717958 | MSTB 2,5/ 6-ST-5,08 GY7035 | Conector para placa de circuito impreso | Conector de placa de circuito impreso, sección nominal: 2,5 mm², color: gris claro, corriente nominal: 12 A, tensión nominal (III/2): 320 V, superficie de contacto: Sn, tipo de conexión del contacto: Hembra, número de potenciales: 6, número de filas: 1, número de polos: 6, número de conexiones: 6, familia de artículos: MSTB 2,5/..-ST, paso: 5,08 mm, tipo de conexión: Conexión por tornillo con cápsula de tracción, forma de sujeción de tornillos: L Ranura longitudinal, dirección de conexión conductor/placa de circuito impreso: 0 °, gancho de sujeción: - Gancho de sujeción, sistema enchufable: COMBICON MSTB 2,5, bloqueo: sin, tipo de sujeción: sin, tipo de embalaje: empaquetado en caja | 488 | 100 | AA | PCB Connectors (PCC) | AAC | AACAGC | 50 | 50 | NO | PC | F | 10,41 | G | 98 | 90 | 102 | MM | 4046356140102 | 85366990 | DE | EC002638 | Imagen | Catálogo
1756935 | MSTB 2,5/ 6-ST-5,08 GY7035 LP | Conector para placa de circuito impreso | Conector de placa de circuito impreso, sección nominal: 2,5 mm², color: gris claro, corriente nominal: 12 A, tensión nominal (III/2): 320 V, superficie de contacto: Sn, tipo de conexión del contacto: Hembra, número de potenciales: 6, número de filas: 1, número de polos: 6, número de conexiones: 6, familia de artículos: MSTB 2,5/..-ST, paso: 5,08 mm, tipo de conexión: Conexión por tornillo con cápsula de tracción, forma de sujeción de tornillos: H1L Philipps-Recess con ranura longitudinal, dirección de conexión conductor/placa de circuito impreso: 0 °, gancho de sujeción: - Gancho de sujeción, sistema enchufable: COMBICON MSTB 2,5, bloqueo: sin, tipo de sujeción: sin, tipo de embalaje: empaquetado en caja | 574.06 | 100 | AA | PCB Connectors (PCC) | AAC | AACAGC | 50 | 50 | NO | PC | F | 10,01 | G | 98 | 90 | 102 | MM | 4046356339834 | 85366990 | DE | EC002638 | Imagen | Catálogo
1854410 | MSTB 2,5/ 6-ST-5,08 OG H1L | Conector para placa de circuito impreso | Conector de placa de circuito impreso, sección nominal: 2,5 mm², color: naranja, corriente nominal: 12 A, tensión nominal (III/2): 320 V, superficie de contacto: Sn, tipo de conexión del contacto: Hembra, número de filas: 1, número de polos: 6, familia de artículos: MSTB 2,5/..-ST, paso: 5,08 mm, tipo de conexión: Conexión por tornillo con cápsula de tracción, forma de sujeción de tornillos: H1L Philipps-Recess con ranura longitudinal, dirección de conexión conductor/placa de circuito impreso: 0 °, gancho de sujeción: - Gancho de sujeción, sistema enchufable: COMBICON MSTB 2,5, bloqueo: sin, tipo de sujeción: sin, tipo de embalaje: empaquetado en caja | 530.08 | 100 | AA | PCB Connectors (PCC) | AAC | AACAGC | 50 | 1000 | NO | PC | F | 10,08 | G |  |  |  |  | 4067923510609 | 85366990 | DE | EC002638 |  | Catálogo
1736007 | MSTB 2,5/ 6-ST-5,08 VPE500 | Conector para placa de circuito impreso | Conector de placa de circuito impreso, sección nominal: 2,5 mm², color: verde, corriente nominal: 12 A, tensión nominal (III/2): 320 V, superficie de contacto: Sn, tipo de conexión del contacto: Hembra, número de potenciales: 6, número de filas: 1, número de polos: 6, número de conexiones: 6, familia de artículos: MSTB 2,5/..-ST, paso: 5,08 mm, tipo de conexión: Conexión por tornillo con cápsula de tracción, forma de sujeción de tornillos: L Ranura longitudinal, dirección de conexión conductor/placa de circuito impreso: 0 °, gancho de sujeción: - Gancho de sujeción, sistema enchufable: COMBICON MSTB 2,5, bloqueo: sin, tipo de sujeción: sin, tipo de embalaje: empaquetado en caja | 488 | 100 | AA | PCB Connectors (PCC) | AAC | AACAGC | 500 | 500 | NO | PC |  | 10,32 | G | 199 | 280 | 181 | MM | 4046356178976 | 85366990 | DE | EC002638 | Imagen | Catálogo
1860430 | MSTB 2,5/ 6-ST-5,08BD:34-29QSO | Conector para placa de circuito impreso | Conector de placa de circuito impreso, sección nominal: 2,5 mm², color: verde, corriente nominal: 12 A, tensión nominal (III/2): 320 V, superficie de contacto: Sn, tipo de conexión del contacto: Hembra, número de potenciales: 6, número de filas: 1, número de polos: 6, número de conexiones: 6, familia de artículos: MSTB 2,5/..-ST, paso: 5,08 mm, tipo de conexión: Conexión por tornillo con cápsula de tracción, forma de sujeción de tornillos: L Ranura longitudinal, dirección de conexión conductor/placa de circuito impreso: 0 °, gancho de sujeción: - Gancho de sujeción, sistema enchufable: COMBICON MSTB 2,5, bloqueo: sin, tipo de sujeción: sin, tipo de embalaje: empaquetado en caja | 574.38 | 100 | AA | PCB Connectors (PCC) | AAC | AACAGC | 50 | 50 | NO | PC | F | 10,47 | G | 98 | 90 | 102 | MM | 4017918265595 | 85366990 | DE | EC002638 | Imagen | Catálogo
1038149 | MSTB 2,5/ 6-ST-5,08BD:-GND QSO | Conector para placa de circuito impreso | Conector de placa de circuito impreso, sección nominal: 2,5 mm², color: verde, corriente nominal: 12 A, tensión nominal (III/2): 320 V, superficie de contacto: Sn, tipo de conexión del contacto: Hembra, número de potenciales: 6, número de filas: 1, número de polos: 6, número de conexiones: 6, familia de artículos: MSTB 2,5/..-ST, paso: 5,08 mm, tipo de conexión: Conexión por tornillo con cápsula de tracción, forma de sujeción de tornillos: L Ranura longitudinal, dirección de conexión conductor/placa de circuito impreso: 0 °, gancho de sujeción: - Gancho de sujeción, sistema enchufable: COMBICON MSTB 2,5, bloqueo: sin, tipo de sujeción: sin, tipo de embalaje: empaquetado en caja | 537.99 | 100 | AA | PCB Connectors (PCC) | AAC | AACAGC | 50 | 1000 | NO | PC | F | 10,28 | G | 98 | 90 | 102 | MM | 4055626591629 | 85366990 | DE | EC002638 | Imagen | Catálogo
1860219 | MSTB 2,5/ 6-ST-5,08BKBDWH-NOSO | Conector para placa de circuito impreso | Conector de placa de circuito impreso, sección nominal: 2,5 mm², color: negro, corriente nominal: 12 A, tensión nominal (III/2): 320 V, superficie de contacto: Sn, tipo de conexión del contacto: Hembra, número de potenciales: 6, número de filas: 1, número de polos: 6, número de conexiones: 6, familia de artículos: MSTB 2,5/..-ST, paso: 5,08 mm, tipo de conexión: Conexión por tornillo con cápsula de tracción, forma de sujeción de tornillos: L Ranura longitudinal, dirección de conexión conductor/placa de circuito impreso: 0 °, gancho de sujeción: - Gancho de sujeción, sistema enchufable: COMBICON MSTB 2,5, bloqueo: sin, tipo de sujeción: sin, tipo de embalaje: empaquetado en caja | 537.99 | 100 | AA | PCB Connectors (PCC) | AAC | AACAGC | 50 | 50 | NO | PC | F | 9,86 | G | 0 | 0 | 0 |  | 4055626125060 | 85366990 | CN | EC002638 | Imagen | Catálogo
1758888 | MSTB 2,5/ 6-ST-5,08GY38BD64-69 | Conector para placa de circuito impreso | Conector de placa de circuito impreso, sección nominal: 2,5 mm², color: gris ágata, corriente nominal: 12 A, tensión nominal (III/2): 320 V, superficie de contacto: Sn, tipo de conexión del contacto: Hembra, número de filas: 1, número de polos: 6, familia de artículos: MSTB 2,5/..-ST, paso: 5,08 mm, tipo de conexión: Conexión por tornillo con cápsula de tracción, forma de sujeción de tornillos: L Ranura longitudinal, dirección de conexión conductor/placa de circuito impreso: 0 °, gancho de sujeción: - Gancho de sujeción, sistema enchufable: COMBICON MSTB 2,5, bloqueo: sin, tipo de sujeción: sin, tipo de embalaje: empaquetado en caja | 537.99 | 100 | AA | PCB Connectors (PCC) | AAC | AACAGC | 50 | 1000 | NO | PC | F | 10,38 | G | 98 | 90 | 102 | MM | 4067923328204 | 85366990 | DE | EC002638 | Imagen | Catálogo
1722070 | MSTB 2,5/ 6-ST-5,08GY38BD-69SO | Conector para placa de circuito impreso | Conector de placa de circuito impreso, sección nominal: 2,5 mm², color: gris ágata, corriente nominal: 12 A, tensión nominal (III/2): 320 V, superficie de contacto: Sn, tipo de conexión del contacto: Hembra, número de filas: 1, número de polos: 6, familia de artículos: MSTB 2,5/..-ST, paso: 5,08 mm, tipo de conexión: Conexión por tornillo con cápsula de tracción, forma de sujeción de tornillos: L Ranura longitudinal, dirección de conexión conductor/placa de circuito impreso: 0 °, gancho de sujeción: - Gancho de sujeción, sistema enchufable: COMBICON MSTB 2,5, bloqueo: sin, tipo de sujeción: sin, tipo de embalaje: empaquetado en caja | 537.99 | 100 | AA | PCB Connectors (PCC) | AAC | AACAGC | 50 | 1000 | NO | PC | F | 10,49 | G | 0 | 0 | 0 |  | 4067923275027 | 85366990 | DE | EC002638 | Imagen | Catálogo
1751875 | MSTB 2,5/ 6-ST-5,08GYBD83-80QS | Conector para placa de circuito impreso | Conector de placa de circuito impreso, sección nominal: 2,5 mm², color: gris claro, corriente nominal: 12 A, tensión nominal (III/2): 320 V, superficie de contacto: Sn, tipo de conexión del contacto: Hembra, número de potenciales: 6, número de filas: 1, número de polos: 6, número de conexiones: 6, familia de artículos: MSTB 2,5/..-ST, paso: 5,08 mm, tipo de conexión: Conexión por tornillo con cápsula de tracción, forma de sujeción de tornillos: L Ranura longitudinal, dirección de conexión conductor/placa de circuito impreso: 0 °, gancho de sujeción: - Gancho de sujeción, sistema enchufable: COMBICON MSTB 2,5, bloqueo: sin, tipo de sujeción: sin, tipo de embalaje: empaquetado en caja | 537.99 | 100 | AA | PCB Connectors (PCC) | AAC | AACAGC | 50 | 1000 | NO | PC | F | 10,38 | G | 98 | 90 | 102 | MM | 4046356316606 | 85366990 | DE | EC002638 | Imagen | Catálogo
1808925 | MSTB 2,5/ 6-ST-5,08-LR | Conector para placa de circuito impreso | Conector de placa de circuito impreso, sección nominal: 2,5 mm², color: verde, corriente nominal: 12 A, tensión nominal (III/2): 320 V, superficie de contacto: Sn, tipo de conexión del contacto: Hembra, número de potenciales: 6, número de filas: 1, número de polos: 6, número de conexiones: 6, familia de artículos: MSTB 2,5/..-ST-LR, paso: 5,08 mm, tipo de conexión: Conexión por tornillo con cápsula de tracción, forma de sujeción de tornillos: L Ranura longitudinal, dirección de conexión conductor/placa de circuito impreso: 0 °, gancho de sujeción: - sin gancho de sujeción, sistema enchufable: COMBICON MSTB 2,5, bloqueo: Bloqueo Lock and Release, tipo de sujeción: Palanca extractora Lock &amp; Release, tipo de embalaje: empaquetado en caja | 618.93 | 100 | AA | PCB Connectors (PCC) | AAC | AACAGR | 50 | 50 | NO | PC |  | 11,53 | G | 98 | 118 | 102 | MM | 4046356702379 | 85366990 | DE | EC002638 | Imagen | Catálogo
1786873 | MSTB 2,5/ 6-STF | Conector para placa de circuito impreso | Conector de placa de circuito impreso, sección nominal: 2,5 mm², color: verde, corriente nominal: 12 A, tensión nominal (III/2): 320 V, superficie de contacto: Sn, tipo de conexión del contacto: Hembra, número de potenciales: 6, número de filas: 1, número de polos: 6, número de conexiones: 6, familia de artículos: MSTB 2,5/..-STF, paso: 5 mm, tipo de conexión: Conexión por tornillo con cápsula de tracción, forma de sujeción de tornillos: L Ranura longitudinal, dirección de conexión conductor/placa de circuito impreso: 0 °, gancho de sujeción: - sin gancho de sujeción, sistema enchufable: COMBICON MSTB 2,5, bloqueo: Bloqueo por tornillo, tipo de sujeción: Sujeción aérea (tornillo), tipo de embalaje: empaquetado en caja | 502.29 | 100 | AA | PCB Connectors (PCC) | AAC | AACAFD | 50 | 50 | NO | PC |  | 11,40 | G | 98 | 118 | 102 | MM | 4017918042837 | 85366990 | DE | EC002638 | Imagen | Catálogo
1778027 | MSTB 2,5/ 6-STF-5,08 | Conector para placa de circuito impreso | Conector de placa de circuito impreso, sección nominal: 2,5 mm², color: verde, corriente nominal: 12 A, tensión nominal (III/2): 320 V, superficie de contacto: Sn, tipo de conexión del contacto: Hembra, número de potenciales: 6, número de filas: 1, número de polos: 6, número de conexiones: 6, familia de artículos: MSTB 2,5/..-STF, paso: 5,08 mm, tipo de conexión: Conexión por tornillo con cápsula de tracción, forma de sujeción de tornillos: L Ranura longitudinal, dirección de conexión conductor/placa de circuito impreso: 0 °, gancho de sujeción: - sin gancho de sujeción, sistema enchufable: COMBICON MSTB 2,5, bloqueo: Bloqueo por tornillo, tipo de sujeción: Sujeción aérea (tornillo), tipo de embalaje: empaquetado en caja | 502.29 | 100 | AA | PCB Connectors (PCC) | AAC | AACAGD | 50 | 50 | NO | PC |  | 11,44 | G | 100 | 120 | 102 | MM | 4017918039899 | 85366990 | DE | EC002638 | Imagen | Catálogo
1841336 | MSTB 2,5/ 6-STF-5,08 AU | Conector para placa de circuito impreso | Conector de placa de circuito impreso, sección nominal: 2,5 mm², color: verde, corriente nominal: 12 A, tensión nominal (III/2): 320 V, superficie de contacto: Au, tipo de conexión del contacto: Hembra, número de potenciales: 6, número de filas: 1, número de polos: 6, número de conexiones: 6, familia de artículos: MSTB 2,5/..-STF, paso: 5,08 mm, tipo de conexión: Conexión por tornillo con cápsula de tracción, forma de sujeción de tornillos: L Ranura longitudinal, dirección de conexión conductor/placa de circuito impreso: 0 °, gancho de sujeción: - sin gancho de sujeción, sistema enchufable: COMBICON MSTB 2,5, bloqueo: Bloqueo por tornillo, tipo de sujeción: Sujeción aérea (tornillo), tipo de embalaje: empaquetado en caja | 928.14 | 100 | AA | PCB Connectors (PCC) | AAC | AACAGD | 50 | 50 | NO | PC | F | 11,48 | G | 100 | 120 | 102 | MM | 4017918225278 | 85366990 | DE | EC002638 | Imagen | Catálogo
1839923 | MSTB 2,5/ 6-STF-5,08 BD:-N01 Q | Conector para placa de circuito impreso | Conector de placa de circuito impreso, sección nominal: 2,5 mm², color: verde, corriente nominal: 12 A, tensión nominal (III/2): 320 V, superficie de contacto: Sn, tipo de conexión del contacto: Hembra, número de potenciales: 6, número de filas: 1, número de polos: 6, número de conexiones: 6, familia de artículos: MSTB 2,5/..-STF, paso: 5,08 mm, tipo de conexión: Conexión por tornillo con cápsula de tracción, forma de sujeción de tornillos: L Ranura longitudinal, dirección de conexión conductor/placa de circuito impreso: 0 °, gancho de sujeción: - sin gancho de sujeción, sistema enchufable: COMBICON MSTB 2,5, bloqueo: Bloqueo por tornillo, tipo de sujeción: Sujeción aérea (tornillo), tipo de embalaje: empaquetado en caja | 552.28 | 100 | AA | PCB Connectors (PCC) | AAC | AACAGD | 50 | 50 | NO | PC | F | 11,00 | G | 0 | 0 | 0 |  | 4055626073385 | 85366990 | CN | EC002638 | Imagen | Catálogo
1343368 | MSTB 2,5/ 6-STF-5,08 BDPE-14MQ | Conector para placa de circuito impreso | Conector de placa de circuito impreso, sección nominal: 2,5 mm², color: verde, corriente nominal: 12 A, tensión nominal (III/2): 320 V, superficie de contacto: Sn, tipo de conexión del contacto: Hembra, número de filas: 1, número de polos: 6, familia de artículos: MSTB 2,5/..-STF, paso: 5,08 mm, tipo de conexión: Conexión por tornillo con cápsula de tracción, forma de sujeción de tornillos: L Ranura longitudinal, dirección de conexión conductor/placa de circuito impreso: 0 °, gancho de sujeción: - sin gancho de sujeción, sistema enchufable: COMBICON MSTB 2,5, bloqueo: Bloqueo por tornillo, tipo de sujeción: Sujeción aérea (tornillo), tipo de embalaje: empaquetado en caja | 662.73 | 100 | AA | PCB Connectors (PCC) | AAC | AACAGD | 50 | 50 | NO | PC | F | 11,38 | G |  |  |  |  | 4063151655419 | 85366990 | DE | EC002638 |  | Catálogo
1951941 | MSTB 2,5/ 6-STF-5,08 BK | Conector para placa de circuito impreso | Conector de placa de circuito impreso, sección nominal: 2,5 mm², color: negro, corriente nominal: 12 A, tensión nominal (III/2): 320 V, superficie de contacto: Sn, tipo de conexión del contacto: Hembra, número de potenciales: 6, número de filas: 1, número de polos: 6, número de conexiones: 6, familia de artículos: MSTB 2,5/..-STF, paso: 5,08 mm, tipo de conexión: Conexión por tornillo con cápsula de tracción, forma de sujeción de tornillos: L Ranura longitudinal, dirección de conexión conductor/placa de circuito impreso: 0 °, gancho de sujeción: - sin gancho de sujeción, sistema enchufable: COMBICON MSTB 2,5, bloqueo: Bloqueo por tornillo, tipo de sujeción: Sujeción aérea (tornillo), tipo de embalaje: empaquetado en caja | 502.29 | 100 | AA | PCB Connectors (PCC) | AAC | AACAGD | 50 | 50 | NO | PC | F | 11,32 | G | 100 | 120 | 102 | MM | 4017918896454 | 85366990 | DE | EC002638 | Imagen | Catálogo
1795598 | MSTB 2,5/ 6-STF-5,08 EX | Conector para placa de circuito impreso | Conector de placa de circuito impreso, sección nominal: 2,5 mm², color: verde, corriente nominal: 12 A, superficie de contacto: Sn, tipo de conexión del contacto: Hembra, número de potenciales: 6, número de filas: 1, número de polos: 6, número de conexiones: 6, familia de artículos: MSTB 2,5/..-STF-EX, paso: 5,08 mm, tipo de conexión: Conexión por tornillo con cápsula de tracción, forma de sujeción de tornillos: L Ranura longitudinal, dirección de conexión conductor/placa de circuito impreso: 0 °, gancho de sujeción: - sin gancho de sujeción, sistema enchufable: COMBICON MSTB 2,5 EX, bloqueo: Bloqueo por tornillo, tipo de sujeción: Sujeción aérea (tornillo), tipo de embalaje: empaquetado en caja | 646.91 | 100 | AA | PCB Connectors (PCC) | AAC | AACAGQ | 50 | 50 | NO | PC |  | 11,56 | G | 98 | 118 | 101 | MM | 4046356635790 | 85366990 | DE | EC002638 | Imagen | Catálogo
1379997 | MSTB 2,5/ 6-STF-5,08BD:DHW GND | Conector para placa de circuito impreso | Conector de placa de circuito impreso, sección nominal: 2,5 mm², color: verde, corriente nominal: 12 A, tensión nominal (III/2): 320 V, superficie de contacto: Sn, tipo de conexión del contacto: Hembra, número de filas: 1, número de polos: 6, familia de artículos: MSTB 2,5/..-STF, paso: 5,08 mm, tipo de conexión: Conexión por tornillo con cápsula de tracción, forma de sujeción de tornillos: L Ranura longitudinal, dirección de conexión conductor/placa de circuito impreso: 0 °, gancho de sujeción: - sin gancho de sujeción, sistema enchufable: COMBICON MSTB 2,5, bloqueo: Bloqueo por tornillo, tipo de sujeción: Sujeción aérea (tornillo), tipo de embalaje: empaquetado en caja | 552.28 | 100 | AA | PCB Connectors (PCC) | AAC | AACAGD | 50 | 1000 | NO | PC | F | 11,39 | G | 100 | 120 | 102 | MM | 4063151747084 | 85366990 | DE | EC002638 | Imagen | Catálogo
1009982 | MSTB 2,5/ 6-STZ12 BKBDWHA-Q | Conector para placa de circuito impreso | Conector de placa de circuito impreso, sección nominal: 2,5 mm², color: negro, corriente nominal: 12 A, tensión nominal (III/2): 320 V, superficie de contacto: Sn, tipo de conexión del contacto: Hembra, número de potenciales: 6, número de filas: 1, número de polos: 6, número de conexiones: 6, familia de artículos: MSTB 2,5/..-ST, paso: 5 mm, tipo de conexión: Conexión por tornillo con cápsula de tracción, forma de sujeción de tornillos: L Ranura longitudinal, dirección de conexión conductor/placa de circuito impreso: 0 °, gancho de sujeción: - Gancho de sujeción, sistema enchufable: COMBICON MSTB 2,5, bloqueo: sin, tipo de sujeción: sin, tipo de embalaje: empaquetado en caja, Ayuda de extracción (STZ12) | 679.63 | 100 | AA | PCB Connectors (PCC) | AAC | AACAFC | 50 | 50 | NO | PC |  | 11,81 | G | 99 | 149 | 102 | MM | 4055626480893 | 85366990 | DE | EC002638 | Imagen | Catálogo
1776126 | MSTB 2,5/ 6-STZ-5,08 | Conector para placa de circuito impreso | Conector de placa de circuito impreso, sección nominal: 2,5 mm², color: verde, corriente nominal: 12 A, tensión nominal (III/2): 320 V, superficie de contacto: Sn, tipo de conexión del contacto: Hembra, número de potenciales: 6, número de filas: 1, número de polos: 6, número de conexiones: 6, familia de artículos: MSTB 2,5/..-ST, paso: 5,08 mm, tipo de conexión: Conexión por tornillo con cápsula de tracción, forma de sujeción de tornillos: L Ranura longitudinal, dirección de conexión conductor/placa de circuito impreso: 0 °, gancho de sujeción: - Gancho de sujeción, sistema enchufable: COMBICON MSTB 2,5, bloqueo: sin, tipo de sujeción: sin, tipo de embalaje: empaquetado en caja, Ayuda de extracción (STZ12) | 736.76 | 100 | AA | PCB Connectors (PCC) | AAC | AACAGE | 50 | 50 | NO | PC |  | 11,87 | G | 100 | 150 | 102 | MM | 4017918038519 | 85366990 | DE | EC002638 | Imagen | Catálogo
1919996 | MSTB 2,5/ 6-STZ-5,08 BD:1-6 | Conector para placa de circuito impreso | Conector de placa de circuito impreso, sección nominal: 2,5 mm², color: verde, corriente nominal: 12 A, tensión nominal (III/2): 320 V, superficie de contacto: Sn, tipo de conexión del contacto: Hembra, número de potenciales: 6, número de filas: 1, número de polos: 6, número de conexiones: 6, familia de artículos: MSTB 2,5/..-ST, paso: 5,08 mm, tipo de conexión: Conexión por tornillo con cápsula de tracción, forma de sujeción de tornillos: L Ranura longitudinal, dirección de conexión conductor/placa de circuito impreso: 0 °, gancho de sujeción: - Gancho de sujeción, sistema enchufable: COMBICON MSTB 2,5, bloqueo: sin, tipo de sujeción: sin, tipo de embalaje: empaquetado en caja, Ayuda de extracción (STZ12) | 786.76 | 100 | AA | PCB Connectors (PCC) | AAC | AACAGC | 50 | 50 | NO | PC |  | 12,53 | G | 103 | 148 | 101 | MM | 4017918486150 | 85366990 | DE | EC002638 | Imagen | Catálogo
1715308 | MSTB 2,5/ 6-STZ-5,08 BD:6-1 | Conector para placa de circuito impreso | Conector de placa de circuito impreso, sección nominal: 2,5 mm², color: verde, corriente nominal: 12 A, tensión nominal (III/2): 320 V, superficie de contacto: Sn, tipo de conexión del contacto: Hembra, número de potenciales: 6, número de filas: 1, número de polos: 6, número de conexiones: 6, familia de artículos: MSTB 2,5/..-ST, paso: 5,08 mm, tipo de conexión: Conexión por tornillo con cápsula de tracción, forma de sujeción de tornillos: L Ranura longitudinal, dirección de conexión conductor/placa de circuito impreso: 0 °, gancho de sujeción: - Gancho de sujeción, sistema enchufable: COMBICON MSTB 2,5, bloqueo: sin, tipo de sujeción: sin, tipo de embalaje: empaquetado en caja, Ayuda de extracción (STZ12) | 772.47 | 100 | AA | PCB Connectors (PCC) | AAC | AACAGC | 50 | 50 | NO | PC | F | 11,81 | G | 100 | 150 | 102 | MM | 4055626430249 | 85366990 | DE | EC002638 | Imagen | Catálogo
1776184 | MSTB 2,5/ 6-STZ-5,08 BK | Conector para placa de circuito impreso | Conector de placa de circuito impreso, sección nominal: 2,5 mm², color: negro, corriente nominal: 12 A, tensión nominal (III/2): 320 V, superficie de contacto: Sn, tipo de conexión del contacto: Hembra, número de potenciales: 6, número de filas: 1, número de polos: 6, número de conexiones: 6, familia de artículos: MSTB 2,5/..-ST, paso: 5,08 mm, tipo de conexión: Conexión por tornillo con cápsula de tracción, forma de sujeción de tornillos: L Ranura longitudinal, dirección de conexión conductor/placa de circuito impreso: 0 °, gancho de sujeción: - Gancho de sujeción, sistema enchufable: COMBICON MSTB 2,5, bloqueo: sin, tipo de sujeción: sin, tipo de embalaje: empaquetado en caja, Ayuda de extracción (STZ12) | 736.76 | 100 | AA | PCB Connectors (PCC) | AAC | AACAGC | 50 | 50 | NO | PC | F | 11,93 | G | 98 | 149 | 102 | MM | 4046356572941 | 85366990 | DE | EC002638 | Imagen | Catálogo
1810464 | MSTB 2,5/ 6-STZF-5,08 | Conector para placa de circuito impreso | Conector de placa de circuito impreso, sección nominal: 2,5 mm², color: verde, corriente nominal: 12 A, tensión nominal (III/2): 320 V, superficie de contacto: Sn, tipo de conexión del contacto: Hembra, número de potenciales: 6, número de filas: 1, número de polos: 6, número de conexiones: 6, familia de artículos: MSTB 2,5/..-STF, paso: 5,08 mm, tipo de conexión: Conexión por tornillo con cápsula de tracción, forma de sujeción de tornillos: L Ranura longitudinal, dirección de conexión conductor/placa de circuito impreso: 0 °, gancho de sujeción: - sin gancho de sujeción, sistema enchufable: COMBICON MSTB 2,5, bloqueo: Bloqueo por tornillo, tipo de sujeción: Sujeción aérea (tornillo), tipo de embalaje: empaquetado en caja | 751.05 | 100 | AA | PCB Connectors (PCC) | AAC | AACAGD | 50 | 50 | NO | PC | F | 12,78 | G | 100 | 150 | 102 | MM | 4017918225742 | 85366990 | DE | EC002638 | Imagen | Catálogo
1754533 | MSTB 2,5/ 7-G | Carcasa de base para placa de circuito impreso | Carcasa base placa de circuito impreso, sección nominal: 2,5 mm², color: verde, corriente nominal: 12 A, tensión nominal (III/2): 320 V, superficie de contacto: Sn, tipo de conexión del contacto: Macho, número de potenciales: 7, número de filas: 1, número de polos: 7, número de conexiones: 7, familia de artículos: MSTB 2,5/..-G, paso: 5 mm, montaje: Soldadura por ola, disposición de pines: Disposición de pines lineal, longitud del pin [P]: 3,23 mm, número de pines de soldadura por potencial: 1, sistema enchufable: COMBICON MSTB 2,5, Orientación de la cara enchufable: Estándar, bloqueo: sin, tipo de sujeción: sin, tipo de embalaje: empaquetado en caja | 201.75 | 100 | AA | PCB Connectors (PCC) | AAC | AACSGB | 100 | 100 | NO | PC |  | 2,51 | G | 90 | 108 | 113 | MM | 4017918028701 | 85366930 | DE | EC002637 | Imagen | Catálogo
1756340 | MSTB 2,5/ 7-G BK | Carcasa de base para placa de circuito impreso | Carcasa base placa de circuito impreso, sección nominal: 2,5 mm², color: negro, corriente nominal: 12 A, tensión nominal (III/2): 320 V, superficie de contacto: Sn, tipo de conexión del contacto: Macho, número de potenciales: 7, número de filas: 1, número de polos: 7, número de conexiones: 7, familia de artículos: MSTB 2,5/..-G, paso: 5 mm, montaje: Soldadura por ola, disposición de pines: Disposición de pines lineal, longitud del pin [P]: 3,23 mm, número de pines de soldadura por potencial: 1, sistema enchufable: COMBICON MSTB 2,5, Orientación de la cara enchufable: Estándar, bloqueo: sin, tipo de sujeción: sin, tipo de embalaje: empaquetado en caja | 201.75 | 100 | AA | PCB Connectors (PCC) | AAC | AACSGB | 50 | 50 | NO | PC | F | 2,66 | G | 92 | 77 | 114 | MM | 4017918259341 | 85366930 | DE | EC002637 | Imagen | Catálogo
1759062 | MSTB 2,5/ 7-G-5,08 | Carcasa de base para placa de circuito impreso | Carcasa base placa de circuito impreso, sección nominal: 2,5 mm², color: verde, corriente nominal: 12 A, tensión nominal (III/2): 320 V, superficie de contacto: Sn, tipo de conexión del contacto: Macho, número de potenciales: 7, número de filas: 1, número de polos: 7, número de conexiones: 7, familia de artículos: MSTB 2,5/..-G, paso: 5,08 mm, montaje: Soldadura por ola, disposición de pines: Disposición de pines lineal, longitud del pin [P]: 3,23 mm, número de pines de soldadura por potencial: 1, sistema enchufable: COMBICON MSTB 2,5, Orientación de la cara enchufable: Estándar, bloqueo: sin, tipo de sujeción: sin, tipo de embalaje: empaquetado en caja | 201.75 | 100 | AA | PCB Connectors (PCC) | AAC | AACSHB | 100 | 100 | NO | PC |  | 2,52 | G | 90 | 108 | 113 | MM | 4017918030537 | 85366930 | DE | EC002637 | Imagen | Catálogo
1759499 | MSTB 2,5/ 7-G-5,08 BK | Carcasa de base para placa de circuito impreso | Carcasa base placa de circuito impreso, sección nominal: 2,5 mm², color: negro, corriente nominal: 12 A, tensión nominal (III/2): 320 V, superficie de contacto: Sn, tipo de conexión del contacto: Macho, número de potenciales: 7, número de filas: 1, número de polos: 7, número de conexiones: 7, familia de artículos: MSTB 2,5/..-G, paso: 5,08 mm, montaje: Soldadura por ola, disposición de pines: Disposición de pines lineal, longitud del pin [P]: 3,23 mm, número de pines de soldadura por potencial: 1, sistema enchufable: COMBICON MSTB 2,5, Orientación de la cara enchufable: Estándar, bloqueo: sin, tipo de sujeción: sin, tipo de embalaje: empaquetado en caja | 201.75 | 100 | AA | PCB Connectors (PCC) | AAC | AACSHB | 50 | 50 | NO | PC | F | 2,69 | G | 92 | 78 | 114 | MM | 4017918226589 | 85366930 | DE | EC002637 | Imagen | Catálogo
1723955 | MSTB 2,5/ 7-G-5,08 PA(1,3,5,7) | Carcasa de base para placa de circuito impreso | Carcasa base placa de circuito impreso, sección nominal: 2,5 mm², color: verde, corriente nominal: 12 A, tensión nominal (III/2): 320 V, superficie de contacto: Sn, tipo de conexión del contacto: Macho, número de potenciales: 4, número de filas: 1, número de polos: 7, número de conexiones: 4, familia de artículos: MSTB 2,5/..-G, paso: 5,08 mm, montaje: Soldadura por ola, disposición de pines: Disposición de pines lineal, longitud del pin [P]: 3,23 mm, número de pines de soldadura por potencial: 1, sistema enchufable: COMBICON MSTB 2,5, Orientación de la cara enchufable: Estándar, bloqueo: sin, tipo de sujeción: sin, tipo de embalaje: empaquetado en caja | 201.75 | 100 | AA | PCB Connectors (PCC) | AAC | AACSHB | 50 | 50 | NO | PC | F | 2,32 | G | 91 | 76 | 114 | MM | 4046356123747 | 85366930 | DE | EC002637 | Imagen | Catálogo
1765887 | MSTB 2,5/ 7-G-5,08 PIN 2,5 | Carcasa de base para placa de circuito impreso | Carcasa base placa de circuito impreso, sección nominal: 2,5 mm², color: verde, corriente nominal: 12 A, tensión nominal (III/2): 320 V, superficie de contacto: Sn, tipo de conexión del contacto: Macho, número de potenciales: 7, número de filas: 1, número de polos: 7, número de conexiones: 7, familia de artículos: MSTB 2,5/..-G, paso: 5,08 mm, montaje: Soldadura por ola, disposición de pines: Disposición de pines lineal, longitud del pin [P]: 2,5 mm, número de pines de soldadura por potencial: 1, sistema enchufable: COMBICON MSTB 2,5, Orientación de la cara enchufable: Estándar, bloqueo: sin, tipo de sujeción: sin, tipo de embalaje: empaquetado en caja | 201.75 | 100 | AA | PCB Connectors (PCC) | AAC | AACSHB | 50 | 50 | NO | PC |  | 2,59 | G | 92 | 77 | 113 | MM | 4046356427968 | 85366930 | DE | EC002637 | Imagen | Catálogo
1776744 | MSTB 2,5/ 7-GF | Carcasa de base para placa de circuito impreso | Carcasa base placa de circuito impreso, sección nominal: 2,5 mm², color: verde, corriente nominal: 12 A, tensión nominal (III/2): 320 V, superficie de contacto: Sn, tipo de conexión del contacto: Macho, número de potenciales: 7, número de filas: 1, número de polos: 7, número de conexiones: 7, familia de artículos: MSTB 2,5/..-GF, paso: 5 mm, montaje: Soldadura por ola, disposición de pines: Disposición de pines lineal, longitud del pin [P]: 3,23 mm, número de pines de soldadura por potencial: 1, sistema enchufable: COMBICON MSTB 2,5, Orientación de la cara enchufable: Estándar, bloqueo: Bloqueo por tornillo, tipo de sujeción: Sujeción aérea (rosca), tipo de embalaje: empaquetado en caja | 348.15 | 100 | AA | PCB Connectors (PCC) | AAC | AACSGD | 100 | 100 | NO | PC |  | 4,56 | G | 92 | 134 | 113 | MM | 4017918038915 | 85366930 | DE | EC002637 | Imagen | Catálogo
1776553 | MSTB 2,5/ 7-GF-5,08 | Carcasa de base para placa de circuito impreso | Carcasa base placa de circuito impreso, sección nominal: 2,5 mm², color: verde, corriente nominal: 12 A, tensión nominal (III/2): 320 V, superficie de contacto: Sn, tipo de conexión del contacto: Macho, número de potenciales: 7, número de filas: 1, número de polos: 7, número de conexiones: 7, familia de artículos: MSTB 2,5/..-GF, paso: 5,08 mm, montaje: Soldadura por ola, disposición de pines: Disposición de pines lineal, longitud del pin [P]: 3,23 mm, número de pines de soldadura por potencial: 1, sistema enchufable: COMBICON MSTB 2,5, Orientación de la cara enchufable: Estándar, bloqueo: Bloqueo por tornillo, tipo de sujeción: Sujeción aérea (rosca), tipo de embalaje: empaquetado en caja | 348.15 | 100 | AA | PCB Connectors (PCC) | AAC | AACSHD | 100 | 100 | NO | PC |  | 4,56 | G | 92 | 134 | 115 | MM | 4017918038724 | 85366930 | DE | EC002637 | Imagen | Catálogo
1900552 | MSTB 2,5/ 7-GF-5,08 AU | Carcasa de base para placa de circuito impreso | Carcasa base placa de circuito impreso, sección nominal: 2,5 mm², color: verde, corriente nominal: 12 A, tensión nominal (III/2): 320 V, superficie de contacto: Au, tipo de conexión del contacto: Macho, número de potenciales: 7, número de filas: 1, número de polos: 7, número de conexiones: 7, familia de artículos: MSTB 2,5/..-GF, paso: 5,08 mm, montaje: Soldadura por ola, disposición de pines: Disposición de pines lineal, longitud del pin [P]: 3,23 mm, número de pines de soldadura por potencial: 1, sistema enchufable: COMBICON MSTB 2,5, Orientación de la cara enchufable: Estándar, bloqueo: Bloqueo por tornillo, tipo de sujeción: Sujeción aérea (rosca), tipo de embalaje: empaquetado en caja | 559.78 | 100 | AA | PCB Connectors (PCC) | AAC | AACSHD | 50 | 50 | NO | PC | F | 4,65 | G | 92 | 78 | 114 | MM | 4017918425784 | 85366930 | DE | EC002637 | Imagen | Catálogo
1815387 | MSTB 2,5/ 7-GF-5,08 BEIGE | Carcasa de base para placa de circuito impreso | Carcasa base placa de circuito impreso, sección nominal: 2,5 mm², color: beige, corriente nominal: 12 A, tensión nominal (III/2): 320 V, superficie de contacto: Sn, tipo de conexión del contacto: Macho, número de potenciales: 7, número de filas: 1, número de polos: 7, número de conexiones: 7, familia de artículos: MSTB 2,5/..-GF, paso: 5,08 mm, montaje: Soldadura por ola, disposición de pines: Disposición de pines lineal, longitud del pin [P]: 3,23 mm, número de pines de soldadura por potencial: 1, sistema enchufable: COMBICON MSTB 2,5, Orientación de la cara enchufable: Estándar, bloqueo: Bloqueo por tornillo, tipo de sujeción: Sujeción aérea (rosca), tipo de embalaje: empaquetado en caja | 348.15 | 100 | AA | PCB Connectors (PCC) | AAC | AACSHD | 50 | 50 | NO | PC | F | 3,86 | G | 92 | 78 | 114 | MM | 4046356744331 | 85366930 | DE | EC002637 | Imagen | Catálogo
1800909 | MSTB 2,5/ 7-GF-5,08 BK | Carcasa de base para placa de circuito impreso | Carcasa base placa de circuito impreso, sección nominal: 2,5 mm², color: negro, corriente nominal: 12 A, tensión nominal (III/2): 320 V, superficie de contacto: Sn, tipo de conexión del contacto: Macho, número de potenciales: 7, número de filas: 1, número de polos: 7, número de conexiones: 7, familia de artículos: MSTB 2,5/..-GF, paso: 5,08 mm, montaje: Soldadura por ola, disposición de pines: Disposición de pines lineal, longitud del pin [P]: 3,23 mm, número de pines de soldadura por potencial: 1, sistema enchufable: COMBICON MSTB 2,5, Orientación de la cara enchufable: Estándar, bloqueo: Bloqueo por tornillo, tipo de sujeción: Sujeción aérea (rosca), tipo de embalaje: empaquetado en caja | 348.15 | 100 | AA | PCB Connectors (PCC) | AAC | AACSHD | 50 | 50 | NO | PC |  | 4,72 | G | 92 | 77 | 114 | MM | 4046356411646 | 85366930 | DE | EC002637 | Imagen | Catálogo
1795718 | MSTB 2,5/ 7-GF-5,08 EX | Carcasa de base para placa de circuito impreso | Carcasa base placa de circuito impreso, sección nominal: 2,5 mm², color: verde, corriente nominal: 12 A, superficie de contacto: Sn, tipo de conexión del contacto: Macho, número de potenciales: 7, número de filas: 1, número de polos: 7, número de conexiones: 7, familia de artículos: MSTB 2,5/..-GF-EX, paso: 5,08 mm, montaje: Soldadura por ola, disposición de pines: Disposición de pines lineal, longitud del pin [P]: 3,23 mm, número de pines de soldadura por potencial: 1, sistema enchufable: COMBICON MSTB 2,5 EX, Orientación de la cara enchufable: Estándar, bloqueo: Bloqueo por tornillo, tipo de sujeción: Sujeción aérea (rosca), tipo de embalaje: empaquetado en caja | 451.99 | 100 | AA | PCB Connectors (PCC) | AAC | AACSHN | 50 | 50 | NO | PC | F | 3,82 | G | 92 | 78 | 114 | MM | 4046356635912 | 85366930 | DE | EC002637 | Imagen | Catálogo
1703961 | MSTB 2,5/ 7-GF-5,08 PA 1,3,5,7 | Carcasa de base para placa de circuito impreso | Carcasa base placa de circuito impreso, sección nominal: 2,5 mm², color: verde, corriente nominal: 12 A, tensión nominal (III/2): 320 V, superficie de contacto: Sn, tipo de conexión del contacto: Macho, número de potenciales: 4, número de filas: 1, número de polos: 7, número de conexiones: 4, familia de artículos: MSTB 2,5/..-GF, paso: 5,08 mm, montaje: Soldadura por ola, disposición de pines: Disposición de pines lineal, longitud del pin [P]: 3,23 mm, número de pines de soldadura por potencial: 1, sistema enchufable: COMBICON MSTB 2,5, Orientación de la cara enchufable: Estándar, bloqueo: Bloqueo por tornillo, tipo de sujeción: Sujeción aérea (rosca), tipo de embalaje: empaquetado en caja | 348.15 | 100 | AA | PCB Connectors (PCC) | AAC | AACSHD | 50 | 50 | NO | PC | F | 4,24 | G | 92 | 78 | 114 | MM | 4046356670883 | 85366930 | DE | EC002637 | Imagen | Catálogo
1863864 | MSTB 2,5/ 7-GF-5,08 SO 1 | Carcasa de base para placa de circuito impreso | Carcasa base placa de circuito impreso, sección nominal: 2,5 mm², color: verde, corriente nominal: 12 A, tensión nominal (III/2): 320 V, superficie de contacto: Sn, tipo de conexión del contacto: Macho, número de potenciales: 7, número de filas: 1, número de polos: 7, número de conexiones: 7, familia de artículos: MSTB 2,5/..-GF, paso: 5,08 mm, montaje: Soldadura por ola, disposición de pines: Disposición de pines lineal, longitud del pin [P]: 3,23 mm, número de pines de soldadura por potencial: 1, sistema enchufable: COMBICON MSTB 2,5, Orientación de la cara enchufable: Estándar, bloqueo: Bloqueo por tornillo, tipo de sujeción: Sujeción aérea (rosca), tipo de embalaje: empaquetado en caja | 227.32 | 100 | AA | PCB Connectors (PCC) | AAC | AACSHD | 50 | 2000 | NO | PC | F | 3,99 | G | 92 | 78 | 114 | MM | 4017918121273 | 85366930 | DE | EC002637 | Imagen | Catálogo
1783436 | MSTB 2,5/ 7-GU | Carcasa de base para placa de circuito impreso | Carcasa base placa de circuito impreso, sección nominal: 2,5 mm², color: verde, corriente nominal: 12 A, tensión nominal (III/2): 320 V, superficie de contacto: Sn, tipo de conexión del contacto: Macho, número de potenciales: 7, número de filas: 1, número de polos: 7, número de conexiones: 7, familia de artículos: MSTB 2,5/..-GU, paso: 5 mm, montaje: Soldadura por ola, disposición de pines: Disposición de pines lineal, longitud del pin [P]: 3,5 mm, número de pines de soldadura por potencial: 1, sistema enchufable: COMBICON MSTB 2,5, Orientación de la cara enchufable: invertido, bloqueo: sin, tipo de sujeción: sin, tipo de embalaje: empaquetado en caja | 240.91 | 100 | AA | PCB Connectors (PCC) | AAC | AACSGE | 50 | 50 | NO | PC | F | 3,15 | G | 91 | 78 | 114 | MM | 4017918041786 | 85366930 | CN | EC002637 | Imagen | Catálogo
1754546 | MSTB 2,5/ 7-ST | Conector para placa de circuito impreso | Conector de placa de circuito impreso, sección nominal: 2,5 mm², color: verde, corriente nominal: 12 A, tensión nominal (III/2): 320 V, superficie de contacto: Sn, tipo de conexión del contacto: Hembra, número de potenciales: 7, número de filas: 1, número de polos: 7, número de conexiones: 7, familia de artículos: MSTB 2,5/..-ST, paso: 5 mm, tipo de conexión: Conexión por tornillo con cápsula de tracción, forma de sujeción de tornillos: L Ranura longitudinal, dirección de conexión conductor/placa de circuito impreso: 0 °, gancho de sujeción: - Gancho de sujeción, sistema enchufable: COMBICON MSTB 2,5, bloqueo: sin, tipo de sujeción: sin, tipo de embalaje: empaquetado en caja | 568.35 | 100 | AA | PCB Connectors (PCC) | AAC | AACAFC | 50 | 50 | NO | PC |  | 11,87 | G | 100 | 120 | 102 | MM | 4017918028718 | 85366990 | DE | EC002638 | Imagen | Catálogo
1763773 | MSTB 2,5/ 7-ST (1357) | Conector para placa de circuito impreso | Conector de placa de circuito impreso, sección nominal: 2,5 mm², color: verde, corriente nominal: 12 A, tensión nominal (III/2): 320 V, superficie de contacto: Sn, tipo de conexión del contacto: Hembra, número de potenciales: 4, número de filas: 1, número de polos: 7, número de conexiones: 4, familia de artículos: MSTB 2,5/..-ST, paso: 5 mm, tipo de conexión: Conexión por tornillo con cápsula de tracción, forma de sujeción de tornillos: L Ranura longitudinal, dirección de conexión conductor/placa de circuito impreso: 0 °, gancho de sujeción: - Gancho de sujeción, sistema enchufable: COMBICON MSTB 2,5, bloqueo: sin, tipo de sujeción: sin, tipo de embalaje: empaquetado en caja | 558.04 | 100 | AA | PCB Connectors (PCC) | AAC | AACAFC | 50 | 50 | NO | PC | F | 8,51 | G | 100 | 120 | 102 | MM | 4017918259761 | 85366990 | DE | EC002638 | Imagen | Catálogo
1752551 | MSTB 2,5/ 7-ST AU | Conector para placa de circuito impreso | Conector de placa de circuito impreso, sección nominal: 2,5 mm², color: verde, corriente nominal: 12 A, tensión nominal (III/2): 320 V, superficie de contacto: Au, tipo de conexión del contacto: Hembra, número de potenciales: 7, número de filas: 1, número de polos: 7, número de conexiones: 7, familia de artículos: MSTB 2,5/..-ST, paso: 5 mm, tipo de conexión: Conexión por tornillo con cápsula de tracción, forma de sujeción de tornillos: L Ranura longitudinal, dirección de conexión conductor/placa de circuito impreso: 0 °, gancho de sujeción: - Gancho de sujeción, sistema enchufable: COMBICON MSTB 2,5, bloqueo: sin, tipo de sujeción: sin, tipo de embalaje: empaquetado en caja | 1065.17 | 100 | AA | PCB Connectors (PCC) | AAC | AACAFC | 50 | 50 | NO | PC | F | 11,98 | G | 100 | 120 | 102 | MM | 4017918217617 | 85366990 | DE | EC002638 | Imagen | Catálogo
1835286 | MSTB 2,5/ 7-ST BD:1-4 4PA | Conector para placa de circuito impreso | Conector de placa de circuito impreso, sección nominal: 2,5 mm², color: verde, corriente nominal: 12 A, tensión nominal (III/2): 320 V, superficie de contacto: Sn, tipo de conexión del contacto: Hembra, número de potenciales: 4, número de filas: 1, número de polos: 7, número de conexiones: 4, familia de artículos: MSTB 2,5/..-ST, paso: 5 mm, tipo de conexión: Conexión por tornillo con cápsula de tracción, forma de sujeción de tornillos: L Ranura longitudinal, dirección de conexión conductor/placa de circuito impreso: 0 °, gancho de sujeción: - Gancho de sujeción, sistema enchufable: COMBICON MSTB 2,5, bloqueo: sin, tipo de sujeción: sin, tipo de embalaje: empaquetado en caja | 610.01 | 100 | AA | PCB Connectors (PCC) | AAC | AACAFC | 50 | 1000 | NO | PC | F | 8,48 | G | 100 | 120 | 102 | MM | 4046356999212 | 85366990 | DE | EC002638 | Imagen | Catálogo
1876398 | MSTB 2,5/ 7-ST BD:1-7 | Conector para placa de circuito impreso | Conector de placa de circuito impreso, sección nominal: 2,5 mm², color: verde, corriente nominal: 12 A, tensión nominal (III/2): 320 V, superficie de contacto: Sn, tipo de conexión del contacto: Hembra, número de potenciales: 7, número de filas: 1, número de polos: 7, número de conexiones: 7, familia de artículos: MSTB 2,5/..-ST, paso: 5 mm, tipo de conexión: Conexión por tornillo con cápsula de tracción, forma de sujeción de tornillos: L Ranura longitudinal, dirección de conexión conductor/placa de circuito impreso: 0 °, gancho de sujeción: - Gancho de sujeción, sistema enchufable: COMBICON MSTB 2,5, bloqueo: sin, tipo de sujeción: sin, tipo de embalaje: empaquetado en caja | 610.01 | 100 | AA | PCB Connectors (PCC) | AAC | AACAFC | 50 | 50 | NO | PC | F | 12,09 | G | 97 | 118 | 102 | MM | 4017918233907 | 85366990 | DE | EC002638 | Imagen | Catálogo
1973929 | MSTB 2,5/ 7-ST BDWH NZL411B | Conector para placa de circuito impreso | Conector de placa de circuito impreso, sección nominal: 2,5 mm², color: verde, corriente nominal: 12 A, tensión nominal (III/2): 320 V, superficie de contacto: Sn, tipo de conexión del contacto: Hembra, número de potenciales: 7, número de filas: 1, número de polos: 7, número de conexiones: 7, familia de artículos: MSTB 2,5/..-ST, paso: 5 mm, tipo de conexión: Conexión por tornillo con cápsula de tracción, forma de sujeción de tornillos: H1L Philipps-Recess con ranura longitudinal, dirección de conexión conductor/placa de circuito impreso: 0 °, gancho de sujeción: - Gancho de sujeción, sistema enchufable: COMBICON MSTB 2,5, bloqueo: sin, tipo de sujeción: sin, tipo de embalaje: empaquetado en caja | 601.57 | 100 | AA | PCB Connectors (PCC) | AAC | AACAFC | 50 | 50 | NO | PC | F | 11,78 | G | 100 | 120 | 102 | MM | 4017918945411 | 85366990 | DE | EC002638 | Imagen | Catálogo
1756353 | MSTB 2,5/ 7-ST BK | Conector para placa de circuito impreso | Conector de placa de circuito impreso, sección nominal: 2,5 mm², color: negro, corriente nominal: 12 A, tensión nominal (III/2): 320 V, superficie de contacto: Sn, tipo de conexión del contacto: Hembra, número de potenciales: 7, número de filas: 1, número de polos: 7, número de conexiones: 7, familia de artículos: MSTB 2,5/..-ST, paso: 5 mm, tipo de conexión: Conexión por tornillo con cápsula de tracción, forma de sujeción de tornillos: L Ranura longitudinal, dirección de conexión conductor/placa de circuito impreso: 0 °, gancho de sujeción: - Gancho de sujeción, sistema enchufable: COMBICON MSTB 2,5, bloqueo: sin, tipo de sujeción: sin, tipo de embalaje: empaquetado en caja | 568.35 | 100 | AA | PCB Connectors (PCC) | AAC | AACAFC | 50 | 50 | NO | PC |  | 11,99 | G | 98 | 118 | 101 | MM | 4017918219956 | 85366990 | DE | EC002638 | Imagen | Catálogo
1777876 | MSTB 2,5/ 7-ST BU | Carcasa de base para placa de circuito impreso | Conector de placa de circuito impreso, sección nominal: 2,5 mm², color: azul, corriente nominal: 12 A, tensión nominal (III/2): 320 V, superficie de contacto: Sn, tipo de conexión del contacto: Macho, número de filas: 1, número de polos: 7, familia de artículos: MSTB 2,5/..-ST, paso: 5 mm, montaje: Soldadura por ola, disposición de pines: Disposición de pines lineal, longitud del pin [P]: 3,9 mm, número de pines de soldadura por potencial: 1, sistema enchufable: COMBICON MSTB 2,5, Orientación de la cara enchufable: Estándar, bloqueo: sin, tipo de sujeción: sin, tipo de embalaje: empaquetado en caja | 568.35 | 100 | AA | PCB Connectors (PCC) | AAC | AACAFC | 50 | 50 | NO | PC | F | 12,00 | G |  |  |  |  | 4067923392885 | 85366990 | DE | EC002638 |  | Catálogo
1756155 | MSTB 2,5/ 7-ST CRWH | Conector para placa de circuito impreso | Conector de placa de circuito impreso, sección nominal: 2,5 mm², color: blanco crema, corriente nominal: 12 A, tensión nominal (III/2): 320 V, superficie de contacto: Sn, tipo de conexión del contacto: Hembra, número de potenciales: 7, número de filas: 1, número de polos: 7, número de conexiones: 7, familia de artículos: MSTB 2,5/..-ST, paso: 5 mm, tipo de conexión: Conexión por tornillo con cápsula de tracción, forma de sujeción de tornillos: L Ranura longitudinal, dirección de conexión conductor/placa de circuito impreso: 0 °, gancho de sujeción: - Gancho de sujeción, sistema enchufable: COMBICON MSTB 2,5, bloqueo: sin, tipo de sujeción: sin, tipo de embalaje: empaquetado en caja | 568.35 | 100 | AA | PCB Connectors (PCC) | AAC | AACAFC | 50 | 50 | NO | PC | F | 11,98 | G | 100 | 120 | 102 | MM | 4046356412612 | 85366990 | DE | EC002638 | Imagen | Catálogo
1757064 | MSTB 2,5/ 7-ST-5,08 | Conector para placa de circuito impreso | Conector de placa de circuito impreso, sección nominal: 2,5 mm², color: verde, corriente nominal: 12 A, tensión nominal (III/2): 320 V, superficie de contacto: Sn, tipo de conexión del contacto: Hembra, número de potenciales: 7, número de filas: 1, número de polos: 7, número de conexiones: 7, familia de artículos: MSTB 2,5/..-ST, paso: 5,08 mm, tipo de conexión: Conexión por tornillo con cápsula de tracción, forma de sujeción de tornillos: L Ranura longitudinal, dirección de conexión conductor/placa de circuito impreso: 0 °, gancho de sujeción: - Gancho de sujeción, sistema enchufable: COMBICON MSTB 2,5, bloqueo: sin, tipo de sujeción: sin, tipo de embalaje: empaquetado en caja | 568.35 | 100 | AA | PCB Connectors (PCC) | AAC | AACAGC | 50 | 50 | NO | PC |  | 12,04 | G | 100 | 120 | 102 | MM | 4017918029593 | 85366990 | DE | EC002638 | Imagen | Catálogo
1777633 | MSTB 2,5/ 7-ST-5,08 (1357) | Conector para placa de circuito impreso | Conector de placa de circuito impreso, sección nominal: 2,5 mm², color: verde, corriente nominal: 12 A, tensión nominal (III/2): 320 V, superficie de contacto: Sn, tipo de conexión del contacto: Hembra, número de potenciales: 4, número de filas: 1, número de polos: 7, número de conexiones: 4, familia de artículos: MSTB 2,5/..-ST, paso: 5,08 mm, tipo de conexión: Conexión por tornillo con cápsula de tracción, forma de sujeción de tornillos: L Ranura longitudinal, dirección de conexión conductor/placa de circuito impreso: 0 °, gancho de sujeción: - Gancho de sujeción, sistema enchufable: COMBICON MSTB 2,5, bloqueo: sin, tipo de sujeción: sin, tipo de embalaje: empaquetado en caja | 568.35 | 100 | AA | PCB Connectors (PCC) | AAC | AACAGC | 50 | 50 | NO | PC |  | 8,58 | G | 99 | 118 | 102 | MM | 4017918259945 | 85366990 | DE | EC002638 | Imagen | Catálogo
1752577 | MSTB 2,5/ 7-ST-5,08 AU | Conector para placa de circuito impreso | Conector de placa de circuito impreso, sección nominal: 2,5 mm², color: verde, corriente nominal: 12 A, tensión nominal (III/2): 320 V, superficie de contacto: Au, tipo de conexión del contacto: Hembra, número de potenciales: 7, número de filas: 1, número de polos: 7, número de conexiones: 7, familia de artículos: MSTB 2,5/..-ST, paso: 5,08 mm, tipo de conexión: Conexión por tornillo con cápsula de tracción, forma de sujeción de tornillos: L Ranura longitudinal, dirección de conexión conductor/placa de circuito impreso: 0 °, gancho de sujeción: - Gancho de sujeción, sistema enchufable: COMBICON MSTB 2,5, bloqueo: sin, tipo de sujeción: sin, tipo de embalaje: empaquetado en caja | 1065.17 | 100 | AA | PCB Connectors (PCC) | AAC | AACAGC | 50 | 50 | NO | PC | F | 12,09 | G | 100 | 120 | 102 | MM | 4017918213022 | 85366990 | DE | EC002638 | Imagen | Catálogo
1706228 | MSTB 2,5/ 7-ST-5,08 BD:+-PE | Conector para placa de circuito impreso | Conector de placa de circuito impreso, sección nominal: 2,5 mm², color: verde, corriente nominal: 12 A, tensión nominal (III/2): 320 V, superficie de contacto: Sn, tipo de conexión del contacto: Hembra, número de potenciales: 7, número de filas: 1, número de polos: 7, número de conexiones: 7, familia de artículos: MSTB 2,5/..-ST, paso: 5,08 mm, tipo de conexión: Conexión por tornillo con cápsula de tracción, forma de sujeción de tornillos: L Ranura longitudinal, dirección de conexión conductor/placa de circuito impreso: 0 °, gancho de sujeción: - Gancho de sujeción, sistema enchufable: COMBICON MSTB 2,5, bloqueo: sin, tipo de sujeción: sin, tipo de embalaje: empaquetado en caja | 610.01 | 100 | AA | PCB Connectors (PCC) | AAC | AACAGC | 50 | 1000 | NO | PC | F | 12,22 | G | 100 | 120 | 102 | MM | 4046356032988 | 85366990 | DE | EC002638 | Imagen | Catálogo
1746583 | MSTB 2,5/ 7-ST-5,08 BD:1-7 | Conector para placa de circuito impreso | Conector de placa de circuito impreso, sección nominal: 2,5 mm², color: verde, corriente nominal: 12 A, tensión nominal (III/2): 320 V, superficie de contacto: Sn, tipo de conexión del contacto: Hembra, número de potenciales: 7, número de filas: 1, número de polos: 7, número de conexiones: 7, familia de artículos: MSTB 2,5/..-ST, paso: 5,08 mm, tipo de conexión: Conexión por tornillo con cápsula de tracción, forma de sujeción de tornillos: L Ranura longitudinal, dirección de conexión conductor/placa de circuito impreso: 0 °, gancho de sujeción: - Gancho de sujeción, sistema enchufable: COMBICON MSTB 2,5, bloqueo: sin, tipo de sujeción: sin, tipo de embalaje: empaquetado en caja | 610.01 | 100 | AA | PCB Connectors (PCC) | AAC | AACAGC | 50 | 50 | NO | PC |  | 12,14 | G | 100 | 118 | 101 | MM | 4017918221027 | 85366990 | DE | EC002638 | Imagen | Catálogo
1715047 | MSTB 2,5/ 7-ST-5,08 BD:-1SO | Conector para placa de circuito impreso | Conector de placa de circuito impreso, sección nominal: 2,5 mm², color: verde, corriente nominal: 12 A, tensión nominal (III/2): 320 V, superficie de contacto: Sn, tipo de conexión del contacto: Hembra, número de potenciales: 7, número de filas: 1, número de polos: 7, número de conexiones: 7, familia de artículos: MSTB 2,5/..-ST, paso: 5,08 mm, tipo de conexión: Conexión por tornillo con cápsula de tracción, forma de sujeción de tornillos: L Ranura longitudinal, dirección de conexión conductor/placa de circuito impreso: 0 °, gancho de sujeción: - Gancho de sujeción, sistema enchufable: COMBICON MSTB 2,5, bloqueo: sin, tipo de sujeción: sin, tipo de embalaje: empaquetado en caja | 610.01 | 100 | AA | PCB Connectors (PCC) | AAC | AACAGC | 50 | 50 | NO | PC | F | 12,07 | G | 100 | 120 | 102 | MM | 4055626400327 | 85366990 | DE | EC002638 | Imagen | Catálogo
1876534 | MSTB 2,5/ 7-ST-5,08 BD:OPTEKO1 | Conector para placa de circuito impreso | Conector de placa de circuito impreso, sección nominal: 2,5 mm², color: verde, corriente nominal: 12 A, tensión nominal (III/2): 320 V, superficie de contacto: Sn, tipo de conexión del contacto: Hembra, número de potenciales: 7, número de filas: 1, número de polos: 7, número de conexiones: 7, familia de artículos: MSTB 2,5/..-ST, paso: 5,08 mm, tipo de conexión: Conexión por tornillo con cápsula de tracción, forma de sujeción de tornillos: L Ranura longitudinal, dirección de conexión conductor/placa de circuito impreso: 0 °, gancho de sujeción: - Gancho de sujeción, sistema enchufable: COMBICON MSTB 2,5, bloqueo: sin, tipo de sujeción: sin, tipo de embalaje: empaquetado en caja | 671.19 | 100 | AA | PCB Connectors (PCC) | AAC | AACAGC | 50 | 50 | NO | PC | F | 12,11 | G | 100 | 120 | 102 | MM | 4017918234188 | 85366990 | DE | EC002638 | Imagen | Catálogo
1753734 | MSTB 2,5/ 7-ST-5,08 BD:PE-W | Conector para placa de circuito impreso | Conector de placa de circuito impreso, sección nominal: 2,5 mm², color: verde, corriente nominal: 12 A, tensión nominal (III/2): 320 V, superficie de contacto: Sn, tipo de conexión del contacto: Hembra, número de potenciales: 7, número de filas: 1, número de polos: 7, número de conexiones: 7, familia de artículos: MSTB 2,5/..-ST, paso: 5,08 mm, tipo de conexión: Conexión por tornillo con cápsula de tracción, forma de sujeción de tornillos: L Ranura longitudinal, dirección de conexión conductor/placa de circuito impreso: 0 °, gancho de sujeción: - Gancho de sujeción, sistema enchufable: COMBICON MSTB 2,5, bloqueo: sin, tipo de sujeción: sin, tipo de embalaje: empaquetado en caja | 610.01 | 100 | AA | PCB Connectors (PCC) | AAC | AACAGC | 50 | 50 | NO | PC | F | 12,00 | G | 100 | 120 | 102 | MM | 4046356324816 | 85366990 | DE | EC002638 | Imagen | Catálogo
1730281 | MSTB 2,5/ 7-ST-5,08 BD:R2-+ SO | Conector para placa de circuito impreso | Conector de placa de circuito impreso, sección nominal: 2,5 mm², color: verde, corriente nominal: 12 A, tensión nominal (III/2): 320 V, superficie de contacto: Sn, tipo de conexión del contacto: Hembra, número de potenciales: 7, número de filas: 1, número de polos: 7, número de conexiones: 7, familia de artículos: MSTB 2,5/..-ST, paso: 5,08 mm, tipo de conexión: Conexión por tornillo con cápsula de tracción, forma de sujeción de tornillos: L Ranura longitudinal, dirección de conexión conductor/placa de circuito impreso: 0 °, gancho de sujeción: - Gancho de sujeción, sistema enchufable: COMBICON MSTB 2,5, bloqueo: sin, tipo de sujeción: sin, tipo de embalaje: empaquetado en caja | 626.67 | 100 | AA | PCB Connectors (PCC) | AAC | AACAGC | 50 | 50 | NO | PC | F | 12,15 | G | 100 | 120 | 102 | MM | 4046356152853 | 85366990 | DE | EC002638 | Imagen | Catálogo
1738875 | MSTB 2,5/ 7-ST-5,08 BD:V-RQSO | Conector para placa de circuito impreso | Conector de placa de circuito impreso, sección nominal: 2,5 mm², color: verde, corriente nominal: 12 A, tensión nominal (III/2): 320 V, superficie de contacto: Sn, tipo de conexión del contacto: Hembra, número de filas: 1, número de polos: 7, familia de artículos: MSTB 2,5/..-ST, paso: 5,08 mm, tipo de conexión: Conexión por tornillo con cápsula de tracción, forma de sujeción de tornillos: L Ranura longitudinal, dirección de conexión conductor/placa de circuito impreso: 0 °, gancho de sujeción: - Gancho de sujeción, sistema enchufable: COMBICON MSTB 2,5, bloqueo: sin, tipo de sujeción: sin, tipo de embalaje: empaquetado en caja | 626.67 | 100 | AA | PCB Connectors (PCC) | AAC | AACAGC | 50 | 1000 | NO | PC | F | 12,26 | G | 0 | 0 | 0 |  | 4067923302600 | 85366990 | DE | EC002638 | Imagen | Catálogo
1716662 | MSTB 2,5/ 7-ST-5,08 BD-A18-X13 | Conector para placa de circuito impreso | Conector de placa de circuito impreso, sección nominal: 2,5 mm², color: verde, corriente nominal: 12 A, tensión nominal (III/2): 320 V, superficie de contacto: Sn, tipo de conexión del contacto: Hembra, número de potenciales: 7, número de filas: 1, número de polos: 7, número de conexiones: 7, familia de artículos: MSTB 2,5/..-ST, paso: 5,08 mm, tipo de conexión: Conexión por tornillo con cápsula de tracción, forma de sujeción de tornillos: L Ranura longitudinal, dirección de conexión conductor/placa de circuito impreso: 0 °, gancho de sujeción: - Gancho de sujeción, sistema enchufable: COMBICON MSTB 2,5, bloqueo: sin, tipo de sujeción: sin, tipo de embalaje: empaquetado en caja | 626.67 | 100 | AA | PCB Connectors (PCC) | AAC | AACAGC | 50 | 50 | NO | PC | F | 36,20 | G | 100 | 120 | 102 | MM | 4055626460260 | 85366990 | DE | EC002638 | Imagen | Catálogo
1758623 | MSTB 2,5/ 7-ST-5,08 BK | Conector para placa de circuito impreso | Conector de placa de circuito impreso, sección nominal: 2,5 mm², color: negro, corriente nominal: 12 A, tensión nominal (III/2): 320 V, superficie de contacto: Sn, tipo de conexión del contacto: Hembra, número de potenciales: 7, número de filas: 1, número de polos: 7, número de conexiones: 7, familia de artículos: MSTB 2,5/..-ST, paso: 5,08 mm, tipo de conexión: Conexión por tornillo con cápsula de tracción, forma de sujeción de tornillos: L Ranura longitudinal, dirección de conexión conductor/placa de circuito impreso: 0 °, gancho de sujeción: - Gancho de sujeción, sistema enchufable: COMBICON MSTB 2,5, bloqueo: sin, tipo de sujeción: sin, tipo de embalaje: empaquetado en caja | 568.35 | 100 | AA | PCB Connectors (PCC) | AAC | AACAGC | 50 | 50 | NO | PC |  | 12,03 | G | 100 | 120 | 102 | MM | 4017918322267 | 85366990 | DE | EC002638 | Imagen | Catálogo
1768570 | MSTB 2,5/ 7-ST-5,08 BKBDWH:L1Q | Conector para placa de circuito impreso | Conector de placa de circuito impreso, sección nominal: 2,5 mm², color: negro, corriente nominal: 12 A, tensión nominal (III/2): 320 V, superficie de contacto: Sn, tipo de conexión del contacto: Hembra, número de potenciales: 7, número de filas: 1, número de polos: 7, número de conexiones: 7, familia de artículos: MSTB 2,5/..-ST, paso: 5,08 mm, tipo de conexión: Conexión por tornillo con cápsula de tracción, forma de sujeción de tornillos: L Ranura longitudinal, dirección de conexión conductor/placa de circuito impreso: 0 °, gancho de sujeción: - Gancho de sujeción, sistema enchufable: COMBICON MSTB 2,5, bloqueo: sin, tipo de sujeción: sin, tipo de embalaje: empaquetado en caja | 582.44 | 100 | AA | PCB Connectors (PCC) | AAC | AACAGC | 50 | 50 | NO | PC | F | 12,05 | G | 100 | 120 | 102 | MM | 4046356441308 | 85366990 | DE | EC002638 | Imagen | Catálogo
1859946 | MSTB 2,5/ 7-ST-5,08 BU | Conector para placa de circuito impreso | Conector de placa de circuito impreso, sección nominal: 2,5 mm², color: azul, corriente nominal: 12 A, tensión nominal (III/2): 320 V, superficie de contacto: Sn, tipo de conexión del contacto: Hembra, número de potenciales: 7, número de filas: 1, número de polos: 7, número de conexiones: 7, familia de artículos: MSTB 2,5/..-ST, paso: 5,08 mm, tipo de conexión: Conexión por tornillo con cápsula de tracción, forma de sujeción de tornillos: L Ranura longitudinal, dirección de conexión conductor/placa de circuito impreso: 0 °, gancho de sujeción: - Gancho de sujeción, sistema enchufable: COMBICON MSTB 2,5, bloqueo: sin, tipo de sujeción: sin, tipo de embalaje: empaquetado en caja | 568.35 | 100 | AA | PCB Connectors (PCC) | AAC | AACAGC | 50 | 50 | NO | PC | F | 12,13 | G | 100 | 120 | 102 | MM | 4017918226794 | 85366990 | DE | EC002638 | Imagen | Catálogo
1714090 | MSTB 2,5/ 7-ST-5,08 GY | Conector para placa de circuito impreso | Conector de placa de circuito impreso, sección nominal: 2,5 mm², color: gris, corriente nominal: 12 A, tensión nominal (III/2): 320 V, superficie de contacto: Sn, tipo de conexión del contacto: Hembra, número de potenciales: 7, número de filas: 1, número de polos: 7, número de conexiones: 7, familia de artículos: MSTB 2,5/..-ST, paso: 5,08 mm, tipo de conexión: Conexión por tornillo con cápsula de tracción, forma de sujeción de tornillos: L Ranura longitudinal, dirección de conexión conductor/placa de circuito impreso: 0 °, gancho de sujeción: - Gancho de sujeción, sistema enchufable: COMBICON MSTB 2,5, bloqueo: sin, tipo de sujeción: sin, tipo de embalaje: empaquetado en caja | 568.35 | 100 | AA | PCB Connectors (PCC) | AAC | AACAGC | 50 | 2000 | NO | PC | F | 12,15 | G | 100 | 120 | 102 | MM | 4046356094481 | 85366990 | DE | EC002638 | Imagen | Catálogo
1703494 | MSTB 2,5/ 7-ST-5,08BDS1-4/X11 | Conector para placa de circuito impreso | Conector de placa de circuito impreso, sección nominal: 2,5 mm², color: verde, corriente nominal: 12 A, tensión nominal (III/2): 320 V, superficie de contacto: Sn, tipo de conexión del contacto: Hembra, número de potenciales: 7, número de filas: 1, número de polos: 7, número de conexiones: 7, familia de artículos: MSTB 2,5/..-ST, paso: 5,08 mm, tipo de conexión: Conexión por tornillo con cápsula de tracción, forma de sujeción de tornillos: L Ranura longitudinal, dirección de conexión conductor/placa de circuito impreso: 0 °, gancho de sujeción: - Gancho de sujeción, sistema enchufable: COMBICON MSTB 2,5, bloqueo: sin, tipo de sujeción: sin, tipo de embalaje: empaquetado en caja | 868.29 | 100 | AA | PCB Connectors (PCC) | AAC | AACAGC | 50 | 50 | NO | PC |  | 12,11 | G | 98 | 118 | 101 | MM | 4046356654944 | 85366990 | DE | EC002638 | Imagen | Catálogo
1703495 | MSTB 2,5/ 7-ST-5,08BDS1-4/X12 | Conector para placa de circuito impreso | Conector de placa de circuito impreso, sección nominal: 2,5 mm², color: verde, corriente nominal: 12 A, tensión nominal (III/2): 320 V, superficie de contacto: Sn, tipo de conexión del contacto: Hembra, número de potenciales: 7, número de filas: 1, número de polos: 7, número de conexiones: 7, familia de artículos: MSTB 2,5/..-ST, paso: 5,08 mm, tipo de conexión: Conexión por tornillo con cápsula de tracción, forma de sujeción de tornillos: L Ranura longitudinal, dirección de conexión conductor/placa de circuito impreso: 0 °, gancho de sujeción: - Gancho de sujeción, sistema enchufable: COMBICON MSTB 2,5, bloqueo: sin, tipo de sujeción: sin, tipo de embalaje: empaquetado en caja | 868.29 | 100 | AA | PCB Connectors (PCC) | AAC | AACAGC | 50 | 50 | NO | PC |  | 12,12 | G | 99 | 118 | 102 | MM | 4046356654951 | 85366990 | DE | EC002638 | Imagen | Catálogo
1714108 | MSTB 2,5/ 7-ST-5,08BKPABD-L3SO | Conector para placa de circuito impreso | Conector de placa de circuito impreso, sección nominal: 2,5 mm², color: negro, corriente nominal: 12 A, tensión nominal (III/2): 320 V, superficie de contacto: Sn, tipo de conexión del contacto: Hembra, número de potenciales: 3, número de filas: 1, número de polos: 7, número de conexiones: 3, familia de artículos: MSTB 2,5/..-ST, paso: 5,08 mm, tipo de conexión: Conexión por tornillo con cápsula de tracción, forma de sujeción de tornillos: L Ranura longitudinal, dirección de conexión conductor/placa de circuito impreso: 0 °, gancho de sujeción: - Gancho de sujeción, sistema enchufable: COMBICON MSTB 2,5, bloqueo: sin, tipo de sujeción: sin, tipo de embalaje: empaquetado en caja | 626.67 | 100 | AA | PCB Connectors (PCC) | AAC | AACAGC | 50 | 50 | NO | PC | F | 7,41 | G | 100 | 120 | 102 | MM | 4055626353326 | 85366990 | DE | EC002638 | Imagen | Catálogo
1808938 | MSTB 2,5/ 7-ST-5,08-LR | Conector para placa de circuito impreso | Conector de placa de circuito impreso, sección nominal: 2,5 mm², color: verde, corriente nominal: 12 A, tensión nominal (III/2): 320 V, superficie de contacto: Sn, tipo de conexión del contacto: Hembra, número de potenciales: 7, número de filas: 1, número de polos: 7, número de conexiones: 7, familia de artículos: MSTB 2,5/..-ST-LR, paso: 5,08 mm, tipo de conexión: Conexión por tornillo con cápsula de tracción, forma de sujeción de tornillos: L Ranura longitudinal, dirección de conexión conductor/placa de circuito impreso: 0 °, gancho de sujeción: - sin gancho de sujeción, sistema enchufable: COMBICON MSTB 2,5, bloqueo: Bloqueo Lock and Release, tipo de sujeción: Palanca extractora Lock &amp; Release, tipo de embalaje: empaquetado en caja | 699.28 | 100 | AA | PCB Connectors (PCC) | AAC | AACAGR | 50 | 50 | NO | PC | F | 13,17 | G | 100 | 120 | 102 | MM | 4046356702386 | 85366990 | DE | EC002638 | Imagen | Catálogo
1094692 | MSTB 2,5/ 7-ST-5,08-LR PA1,4,7 | Conector para placa de circuito impreso | Conector de placa de circuito impreso, sección nominal: 2,5 mm², color: verde, corriente nominal: 12 A, tensión nominal (III/2): 320 V, superficie de contacto: Sn, tipo de conexión del contacto: Hembra, número de potenciales: 3, número de filas: 1, número de polos: 7, número de conexiones: 3, familia de artículos: MSTB 2,5/..-ST-LR, paso: 5,08 mm, tipo de conexión: Conexión por tornillo con cápsula de tracción, forma de sujeción de tornillos: L Ranura longitudinal, dirección de conexión conductor/placa de circuito impreso: 0 °, gancho de sujeción: - sin gancho de sujeción, sistema enchufable: COMBICON MSTB 2,5, bloqueo: Bloqueo Lock and Release, tipo de sujeción: Palanca extractora Lock &amp; Release, tipo de embalaje: empaquetado en caja | 699.28 | 100 | AA | PCB Connectors (PCC) | AAC | AACAGR | 50 | 1000 | NO | PC | F | 8,51 | G | 100 | 120 | 102 | MM | 4055626916750 | 85366990 | DE | EC002638 | Imagen | Catálogo
1786886 | MSTB 2,5/ 7-STF | Conector para placa de circuito impreso | Conector de placa de circuito impreso, sección nominal: 2,5 mm², color: verde, corriente nominal: 12 A, tensión nominal (III/2): 320 V, superficie de contacto: Sn, tipo de conexión del contacto: Hembra, número de potenciales: 7, número de filas: 1, número de polos: 7, número de conexiones: 7, familia de artículos: MSTB 2,5/..-STF, paso: 5 mm, tipo de conexión: Conexión por tornillo con cápsula de tracción, forma de sujeción de tornillos: L Ranura longitudinal, dirección de conexión conductor/placa de circuito impreso: 0 °, gancho de sujeción: - sin gancho de sujeción, sistema enchufable: COMBICON MSTB 2,5, bloqueo: Bloqueo por tornillo, tipo de sujeción: Sujeción aérea (tornillo), tipo de embalaje: empaquetado en caja | 582.63 | 100 | AA | PCB Connectors (PCC) | AAC | AACAFD | 50 | 50 | NO | PC |  | 13,03 | G | 99 | 119 | 101 | MM | 4017918042844 | 85366990 | DE | EC002638 | Imagen | Catálogo
1778030 | MSTB 2,5/ 7-STF-5,08 | Conector para placa de circuito impreso | Conector de placa de circuito impreso, sección nominal: 2,5 mm², color: verde, corriente nominal: 12 A, tensión nominal (III/2): 320 V, superficie de contacto: Sn, tipo de conexión del contacto: Hembra, número de potenciales: 7, número de filas: 1, número de polos: 7, número de conexiones: 7, familia de artículos: MSTB 2,5/..-STF, paso: 5,08 mm, tipo de conexión: Conexión por tornillo con cápsula de tracción, forma de sujeción de tornillos: L Ranura longitudinal, dirección de conexión conductor/placa de circuito impreso: 0 °, gancho de sujeción: - Gancho de sujeción, sistema enchufable: COMBICON MSTB 2,5, bloqueo: sin, tipo de sujeción: sin, tipo de embalaje: empaquetado en caja | 582.63 | 100 | AA | PCB Connectors (PCC) | AAC | AACAGD | 50 | 50 | NO | PC |  | 13,16 | G | 100 | 120 | 102 | MM | 4017918039905 | 85366990 | DE | EC002638 | Imagen | Catálogo
1999369 | MSTB 2,5/ 7-STF-5,08 (1,3,5,7) | Conector para placa de circuito impreso | Conector de placa de circuito impreso, sección nominal: 2,5 mm², color: verde, corriente nominal: 12 A, tensión nominal (III/2): 320 V, superficie de contacto: Sn, tipo de conexión del contacto: Hembra, número de potenciales: 4, número de filas: 1, número de polos: 7, número de conexiones: 4, familia de artículos: MSTB 2,5/..-STF, paso: 5,08 mm, tipo de conexión: Conexión por tornillo con cápsula de tracción, forma de sujeción de tornillos: L Ranura longitudinal, dirección de conexión conductor/placa de circuito impreso: 0 °, gancho de sujeción: - sin gancho de sujeción, sistema enchufable: COMBICON MSTB 2,5, bloqueo: Bloqueo por tornillo, tipo de sujeción: Sujeción aérea (tornillo), tipo de embalaje: empaquetado en caja | 582.63 | 100 | AA | PCB Connectors (PCC) | AAC | AACAGD | 50 | 50 | NO | PC | F | 9,65 | G | 100 | 120 | 102 | MM | 4017918976910 | 85366990 | DE | EC002638 | Imagen | Catálogo
1849354 | MSTB 2,5/ 7-STF-5,08 AU | Conector para placa de circuito impreso | Conector de placa de circuito impreso, sección nominal: 2,5 mm², color: verde, corriente nominal: 12 A, tensión nominal (III/2): 320 V, superficie de contacto: Au, tipo de conexión del contacto: Hembra, número de potenciales: 7, número de filas: 1, número de polos: 7, número de conexiones: 7, familia de artículos: MSTB 2,5/..-STF, paso: 5,08 mm, tipo de conexión: Conexión por tornillo con cápsula de tracción, forma de sujeción de tornillos: L Ranura longitudinal, dirección de conexión conductor/placa de circuito impreso: 0 °, gancho de sujeción: - sin gancho de sujeción, sistema enchufable: COMBICON MSTB 2,5, bloqueo: Bloqueo por tornillo, tipo de sujeción: Sujeción aérea (tornillo), tipo de embalaje: empaquetado en caja | 1079.45 | 100 | AA | PCB Connectors (PCC) | AAC | AACAGD | 50 | 50 | NO | PC | F | 13,17 | G | 100 | 150 | 102 | MM | 4017918264291 | 85366990 | DE | EC002638 | Imagen | Catálogo
1741678 | MSTB 2,5/ 7-STF-5,08 BD:1-7 | Conector para placa de circuito impreso | Conector de placa de circuito impreso, sección nominal: 2,5 mm², color: verde, corriente nominal: 12 A, tensión nominal (III/2): 320 V, superficie de contacto: Sn, tipo de conexión del contacto: Hembra, número de potenciales: 7, número de filas: 1, número de polos: 7, número de conexiones: 7, familia de artículos: MSTB 2,5/..-STF, paso: 5,08 mm, tipo de conexión: Conexión por tornillo con cápsula de tracción, forma de sujeción de tornillos: L Ranura longitudinal, dirección de conexión conductor/placa de circuito impreso: 0 °, gancho de sujeción: - sin gancho de sujeción, sistema enchufable: COMBICON MSTB 2,5, bloqueo: Bloqueo por tornillo, tipo de sujeción: Sujeción aérea (tornillo), tipo de embalaje: empaquetado en caja | 624.29 | 100 | AA | PCB Connectors (PCC) | AAC | AACAGD | 50 | 50 | NO | PC | F | 12,94 | G | 100 | 120 | 102 | MM | 4046356295413 | 85366990 | DE | EC002638 | Imagen | Catálogo
1815358 | MSTB 2,5/ 7-STF-5,08 BEIGE | Conector para placa de circuito impreso | Conector de placa de circuito impreso, sección nominal: 2,5 mm², color: beige, corriente nominal: 12 A, tensión nominal (III/2): 320 V, superficie de contacto: Sn, tipo de conexión del contacto: Hembra, número de potenciales: 7, número de filas: 1, número de polos: 7, número de conexiones: 7, familia de artículos: MSTB 2,5/..-STF, paso: 5,08 mm, tipo de conexión: Conexión por tornillo con cápsula de tracción, forma de sujeción de tornillos: L Ranura longitudinal, dirección de conexión conductor/placa de circuito impreso: 0 °, gancho de sujeción: - sin gancho de sujeción, sistema enchufable: COMBICON MSTB 2,5, bloqueo: Bloqueo por tornillo, tipo de sujeción: Sujeción aérea (tornillo), tipo de embalaje: empaquetado en caja | 582.63 | 100 | AA | PCB Connectors (PCC) | AAC | AACAGD | 50 | 50 | NO | PC | F | 13,05 | G | 100 | 120 | 102 | MM | 4046356743952 | 85366990 | DE | EC002638 | Imagen | Catálogo
1707021 | MSTB 2,5/ 7-STF-5,08 BK PA1357 | Conector para placa de circuito impreso | Conector de placa de circuito impreso, sección nominal: 2,5 mm², color: negro, corriente nominal: 12 A, tensión nominal (III/2): 320 V, superficie de contacto: Sn, tipo de conexión del contacto: Hembra, número de potenciales: 4, número de filas: 1, número de polos: 7, número de conexiones: 4, familia de artículos: MSTB 2,5/..-STF, paso: 5,08 mm, tipo de conexión: Conexión por tornillo con cápsula de tracción, forma de sujeción de tornillos: L Ranura longitudinal, dirección de conexión conductor/placa de circuito impreso: 0 °, gancho de sujeción: - sin gancho de sujeción, sistema enchufable: COMBICON MSTB 2,5, bloqueo: Bloqueo por tornillo, tipo de sujeción: Sujeción aérea (tornillo), tipo de embalaje: empaquetado en caja | 582.63 | 100 | AA | PCB Connectors (PCC) | AAC | AACAGD | 50 | 1000 | NO | PC | F | 12,93 | G | 100 | 120 | 102 | MM | 4046356913744 | 85366990 | DE | EC002638 | Imagen | Catálogo
1795608 | MSTB 2,5/ 7-STF-5,08 EX | Conector para placa de circuito impreso | Conector de placa de circuito impreso, sección nominal: 2,5 mm², color: verde, corriente nominal: 12 A, superficie de contacto: Sn, tipo de conexión del contacto: Hembra, número de potenciales: 7, número de filas: 1, número de polos: 7, número de conexiones: 7, familia de artículos: MSTB 2,5/..-STF-EX, paso: 5,08 mm, tipo de conexión: Conexión por tornillo con cápsula de tracción, forma de sujeción de tornillos: L Ranura longitudinal, dirección de conexión conductor/placa de circuito impreso: 0 °, gancho de sujeción: - sin gancho de sujeción, sistema enchufable: COMBICON MSTB 2,5 EX, bloqueo: Bloqueo por tornillo, tipo de sujeción: Sujeción aérea (tornillo), tipo de embalaje: empaquetado en caja | 751.35 | 100 | AA | PCB Connectors (PCC) | AAC | AACAGQ | 50 | 50 | NO | PC | F | 13,72 | G | 100 | 150 | 102 | MM | 4046356635806 | 85366990 | DE | EC002638 | Imagen | Catálogo
1814045 | MSTB 2,5/ 7-STFS59-5,08 AU SEL | Conector para placa de circuito impreso | Conector para placa de circuito impreso, sección nominal: 2,5 mm², color: verde, superficie contactos: Oro, tipo de contacto: Hembra, número de potenciales: 7, número de filas: 1, número de polos: 7, número de conexiones: 7, familia de artículos: MSTB 2,5/..-STFS59, paso: 5,08 mm, tipo de conexión: Conexión por tornillo con cápsula de tracción, forma de sujeción de tornillos: L Ranura longitudinal, dirección de conexión conductor/placa de circuito impreso: 0 °, gancho de sujeción: - sin gancho de sujeción, sistema enchufable: COMBICON MSTB 2,5, bloqueo: Bloqueo por tornillo, tipo de fijación: Sujeción aérea (tornillo), tipo de embalaje: empaquetado en caja | 1122.2 | 100 | AA | PCB Connectors (PCC) | AAC | AACAGD | 50 | 50 | NO | PC |  | 13.12 | G | 0 | 0 | 0 |  | 4046356745970 | 85366990 | US | EC002638 | Imagen | Catálogo
1776113 | MSTB 2,5/ 7-STZ-5,08 | Conector para placa de circuito impreso | Conector de placa de circuito impreso, sección nominal: 2,5 mm², color: verde, corriente nominal: 12 A, tensión nominal (III/2): 320 V, superficie de contacto: Sn, tipo de conexión del contacto: Hembra, número de potenciales: 7, número de filas: 1, número de polos: 7, número de conexiones: 7, familia de artículos: MSTB 2,5/..-ST, paso: 5,08 mm, tipo de conexión: Conexión por tornillo con cápsula de tracción, forma de sujeción de tornillos: L Ranura longitudinal, dirección de conexión conductor/placa de circuito impreso: 0 °, gancho de sujeción: - Gancho de sujeción, sistema enchufable: COMBICON MSTB 2,5, bloqueo: sin, tipo de sujeción: sin, tipo de embalaje: empaquetado en caja, Ayuda de extracción (STZ12) | 817.11 | 100 | AA | PCB Connectors (PCC) | AAC | AACAGE | 50 | 50 | NO | PC |  | 13,80 | G | 99 | 189 | 101 | MM | 4017918038502 | 85366990 | DE | EC002638 | Imagen | Catálogo
1918560 | MSTB 2,5/ 7-STZF-5,08 | Conector para placa de circuito impreso | Conector de placa de circuito impreso, sección nominal: 2,5 mm², color: verde, corriente nominal: 12 A, tensión nominal (III/2): 320 V, superficie de contacto: Sn, tipo de conexión del contacto: Hembra, número de potenciales: 7, número de filas: 1, número de polos: 7, número de conexiones: 7, familia de artículos: MSTB 2,5/..-STF, paso: 5,08 mm, tipo de conexión: Conexión por tornillo con cápsula de tracción, forma de sujeción de tornillos: L Ranura longitudinal, dirección de conexión conductor/placa de circuito impreso: 0 °, gancho de sujeción: - sin gancho de sujeción, sistema enchufable: COMBICON MSTB 2,5, bloqueo: Bloqueo por tornillo, tipo de sujeción: Sujeción aérea (tornillo), tipo de embalaje: empaquetado en caja | 831.39 | 100 | AA | PCB Connectors (PCC) | AAC | AACAGF | 50 | 50 | NO | PC | F | 14,70 | G | 100 | 252 | 102 | MM | 4017918477165 | 85366990 | DE | EC002638 | Imagen | Catálogo
1754559 | MSTB 2,5/ 8-G | Carcasa de base para placa de circuito impreso | Carcasa base placa de circuito impreso, sección nominal: 2,5 mm², color: verde, corriente nominal: 12 A, tensión nominal (III/2): 320 V, superficie de contacto: Sn, tipo de conexión del contacto: Macho, número de potenciales: 8, número de filas: 1, número de polos: 8, número de conexiones: 8, familia de artículos: MSTB 2,5/..-G, paso: 5 mm, montaje: Soldadura por ola, disposición de pines: Disposición de pines lineal, longitud del pin [P]: 3,23 mm, número de pines de soldadura por potencial: 1, sistema enchufable: COMBICON MSTB 2,5, Orientación de la cara enchufable: Estándar, bloqueo: sin, tipo de sujeción: sin, tipo de embalaje: empaquetado en caja | 229.72 | 100 | AA | PCB Connectors (PCC) | AAC | AACSGB | 100 | 100 | NO | PC |  | 2,80 | G | 93 | 136 | 114 | MM | 4017918028725 | 85366930 | DE | EC002637 | Imagen | Catálogo
1756366 | MSTB 2,5/ 8-G BK | Carcasa de base para placa de circuito impreso | Carcasa base placa de circuito impreso, sección nominal: 2,5 mm², color: negro, corriente nominal: 12 A, tensión nominal (III/2): 320 V, superficie de contacto: Sn, tipo de conexión del contacto: Macho, número de potenciales: 8, número de filas: 1, número de polos: 8, número de conexiones: 8, familia de artículos: MSTB 2,5/..-G, paso: 5 mm, montaje: Soldadura por ola, disposición de pines: Disposición de pines lineal, longitud del pin [P]: 3,23 mm, número de pines de soldadura por potencial: 1, sistema enchufable: COMBICON MSTB 2,5, Orientación de la cara enchufable: Estándar, bloqueo: sin, tipo de sujeción: sin, tipo de embalaje: empaquetado en caja | 229.72 | 100 | AA | PCB Connectors (PCC) | AAC | AACSGB | 50 | 50 | NO | PC |  | 2,90 | G | 92 | 76 | 113 | MM | 4017918213848 | 85366930 | DE | EC002637 | Imagen | Catálogo
1752632 | MSTB 2,5/ 8-G BK AU | Carcasa de base para placa de circuito impreso | Carcasa base placa de circuito impreso, sección nominal: 2,5 mm², color: negro, corriente nominal: 12 A, tensión nominal (III/2): 320 V, superficie de contacto: Sn, tipo de conexión del contacto: Macho, número de filas: 1, número de polos: 8, familia de artículos: MSTB 2,5/..-G, paso: 5 mm, montaje: Soldadura por ola, disposición de pines: Disposición de pines lineal, longitud del pin [P]: 3,23 mm, número de pines de soldadura por potencial: 1, sistema enchufable: COMBICON MSTB 2,5, Orientación de la cara enchufable: Estándar, bloqueo: sin, tipo de sujeción: sin, tipo de embalaje: empaquetado en caja | 471.58 | 100 | AA | PCB Connectors (PCC) | AAC | AACSGB | 50 | 1000 | NO | PC | F | 2,90 | G |  |  |  |  | 4067923470941 | 85366930 | DE | EC002637 |  | Catálogo
1835655 | MSTB 2,5/ 8-G RD | Carcasa de base para placa de circuito impreso | Carcasa base placa de circuito impreso, sección nominal: 2,5 mm², color: rojo, corriente nominal: 12 A, tensión nominal (III/2): 320 V, superficie de contacto: Sn, tipo de conexión del contacto: Macho, número de potenciales: 8, número de filas: 1, número de polos: 8, número de conexiones: 8, familia de artículos: MSTB 2,5/..-G, paso: 5 mm, montaje: Soldadura por ola, disposición de pines: Disposición de pines lineal, longitud del pin [P]: 3,23 mm, número de pines de soldadura por potencial: 1, sistema enchufable: COMBICON MSTB 2,5, Orientación de la cara enchufable: Estándar, bloqueo: sin, tipo de sujeción: sin, tipo de embalaje: empaquetado en caja | 229.72 | 100 | AA | PCB Connectors (PCC) | AAC | AACSGB | 50 | 50 | NO | PC |  | 2,95 | G | 91 | 77 | 111 | MM | 4055626080130 | 85366930 | DE | EC002637 | Imagen | Catálogo
1759075 | MSTB 2,5/ 8-G-5,08 | Carcasa de base para placa de circuito impreso | Carcasa base placa de circuito impreso, sección nominal: 2,5 mm², color: verde, corriente nominal: 12 A, tensión nominal (III/2): 320 V, superficie de contacto: Sn, tipo de conexión del contacto: Macho, número de potenciales: 8, número de filas: 1, número de polos: 8, número de conexiones: 8, familia de artículos: MSTB 2,5/..-G, paso: 5,08 mm, montaje: Soldadura por ola, disposición de pines: Disposición de pines lineal, longitud del pin [P]: 3,23 mm, número de pines de soldadura por potencial: 1, sistema enchufable: COMBICON MSTB 2,5, Orientación de la cara enchufable: Estándar, bloqueo: sin, tipo de sujeción: sin, tipo de embalaje: empaquetado en caja | 229.72 | 100 | AA | PCB Connectors (PCC) | AAC | AACSHB | 100 | 100 | NO | PC |  | 2,91 | G | 93 | 136 | 114 | MM | 4017918030544 | 85366930 | DE | EC002637 | Imagen | Catálogo
1005379 | MSTB 2,5/ 8-G-5,08 BD:1-8 | Carcasa de base para placa de circuito impreso | Carcasa base placa de circuito impreso, sección nominal: 2,5 mm², color: verde, corriente nominal: 12 A, tensión nominal (III/2): 320 V, superficie de contacto: Sn, tipo de conexión del contacto: Macho, número de potenciales: 8, número de filas: 1, número de polos: 8, número de conexiones: 8, familia de artículos: MSTB 2,5/..-G, paso: 5,08 mm, montaje: Soldadura por ola, disposición de pines: Disposición de pines lineal, longitud del pin [P]: 3,23 mm, número de pines de soldadura por potencial: 1, sistema enchufable: COMBICON MSTB 2,5, Orientación de la cara enchufable: Estándar, bloqueo: sin, tipo de sujeción: sin, tipo de embalaje: empaquetado en caja | 296.37 | 100 | AA | PCB Connectors (PCC) | AAC | AACSHB | 100 | 100 | NO | PC | F | 2,91 | G | 93 | 136 | 114 | MM | 4055626475486 | 85366930 | DE | EC002637 | Imagen | Catálogo
1758911 | MSTB 2,5/ 8-G-5,08 BK | Carcasa de base para placa de circuito impreso | Carcasa base placa de circuito impreso, sección nominal: 2,5 mm², color: negro, corriente nominal: 12 A, tensión nominal (III/2): 320 V, superficie de contacto: Sn, tipo de conexión del contacto: Macho, número de potenciales: 8, número de filas: 1, número de polos: 8, número de conexiones: 8, familia de artículos: MSTB 2,5/..-G, paso: 5,08 mm, montaje: Soldadura por ola, disposición de pines: Disposición de pines lineal, longitud del pin [P]: 3,23 mm, número de pines de soldadura por potencial: 1, sistema enchufable: COMBICON MSTB 2,5, Orientación de la cara enchufable: Estándar, bloqueo: sin, tipo de sujeción: sin, tipo de embalaje: empaquetado en caja | 229.72 | 100 | AA | PCB Connectors (PCC) | AAC | AACSHB | 50 | 50 | NO | PC | F | 2,93 | G | 91 | 77 | 113 | MM | 4017918367244 | 85366930 | DE | EC002637 | Imagen | Catálogo
1783643 | MSTB 2,5/ 8-G-5,08 GY | Carcasa de base para placa de circuito impreso | Carcasa base placa de circuito impreso, sección nominal: 2,5 mm², color: gris, corriente nominal: 12 A, tensión nominal (III/2): 320 V, superficie de contacto: Sn, tipo de conexión del contacto: Macho, número de potenciales: 8, número de filas: 1, número de polos: 8, número de conexiones: 8, familia de artículos: MSTB 2,5/..-G, paso: 5,08 mm, montaje: Soldadura por ola, disposición de pines: Disposición de pines lineal, longitud del pin [P]: 3,23 mm, número de pines de soldadura por potencial: 1, sistema enchufable: COMBICON MSTB 2,5, Orientación de la cara enchufable: Estándar, bloqueo: sin, tipo de sujeción: sin, tipo de embalaje: empaquetado en caja | 229.72 | 100 | AA | PCB Connectors (PCC) | AAC | AACSHB | 50 | 50 | NO | PC | F | 3,02 | G | 92 | 78 | 114 | MM | 4017918260248 | 85366930 | DE | EC002637 | Imagen | Catálogo
1702460 | MSTB 2,5/ 8-G-5,08 GY7035 | Carcasa de base para placa de circuito impreso | Carcasa base placa de circuito impreso, sección nominal: 2,5 mm², color: gris claro, corriente nominal: 12 A, tensión nominal (III/2): 320 V, superficie de contacto: Sn, tipo de conexión del contacto: Macho, número de potenciales: 8, número de filas: 1, número de polos: 8, número de conexiones: 8, familia de artículos: MSTB 2,5/..-G, paso: 5,08 mm, montaje: Soldadura por ola, disposición de pines: Disposición de pines lineal, longitud del pin [P]: 3,23 mm, número de pines de soldadura por potencial: 1, sistema enchufable: COMBICON MSTB 2,5, Orientación de la cara enchufable: Estándar, bloqueo: sin, tipo de sujeción: sin, tipo de embalaje: empaquetado en caja | 229.72 | 100 | AA | PCB Connectors (PCC) | AAC | AACSHB | 50 | 1000 | NO | PC | F | 3,00 | G | 92 | 78 | 114 | MM | 4046356586931 | 85366930 | DE | EC002637 | Imagen | Catálogo
1053382 | MSTB 2,5/ 8-G-5,08 GY7035 7PA | Carcasa de base para placa de circuito impreso | Carcasa base placa de circuito impreso, sección nominal: 2,5 mm², color: gris claro, corriente nominal: 12 A, tensión nominal (III/2): 320 V, superficie de contacto: Sn, tipo de conexión del contacto: Macho, número de potenciales: 7, número de filas: 1, número de polos: 8, número de conexiones: 7, familia de artículos: MSTB 2,5/..-G, paso: 5,08 mm, montaje: Soldadura por ola, disposición de pines: Disposición de pines lineal, longitud del pin [P]: 3,23 mm, número de pines de soldadura por potencial: 1, sistema enchufable: COMBICON MSTB 2,5, Orientación de la cara enchufable: Estándar, bloqueo: sin, tipo de sujeción: sin, tipo de embalaje: empaquetado en caja | 229.72 | 100 | AA | PCB Connectors (PCC) | AAC | AACSHB | 100 | 100 | NO | PC | F | 2,67 | G | 90 | 108 | 113 | MM | 4055626685519 | 85366930 | DE | EC002637 | Imagen | Catálogo
1758539 | MSTB 2,5/ 8-G-5,08 OG | Carcasa de base para placa de circuito impreso | Carcasa base placa de circuito impreso, sección nominal: 2,5 mm², color: naranja, corriente nominal: 12 A, tensión nominal (III/2): 320 V, superficie de contacto: Sn, tipo de conexión del contacto: Macho, número de potenciales: 8, número de filas: 1, número de polos: 8, número de conexiones: 8, familia de artículos: MSTB 2,5/..-G, paso: 5,08 mm, montaje: Soldadura por ola, disposición de pines: Disposición de pines lineal, longitud del pin [P]: 3,23 mm, número de pines de soldadura por potencial: 1, sistema enchufable: COMBICON MSTB 2,5, Orientación de la cara enchufable: Estándar, bloqueo: sin, tipo de sujeción: sin, tipo de embalaje: empaquetado en caja | 229.72 | 100 | AA | PCB Connectors (PCC) | AAC | AACSHB | 50 | 50 | NO | PC | F | 2,93 | G | 92 | 78 | 114 | MM | 4017918216283 | 85366930 | DE | EC002637 | Imagen | Catálogo
1762314 | MSTB 2,5/ 8-G-5,08 PIN 2,5 | Carcasa de base para placa de circuito impreso | Carcasa base placa de circuito impreso, sección nominal: 2,5 mm², color: verde, corriente nominal: 12 A, tensión nominal (III/2): 320 V, superficie de contacto: Sn, tipo de conexión del contacto: Macho, número de potenciales: 8, número de filas: 1, número de polos: 8, número de conexiones: 8, familia de artículos: MSTB 2,5/..-G, paso: 5,08 mm, montaje: Soldadura por ola, disposición de pines: Disposición de pines lineal, longitud del pin [P]: 2,5 mm, número de pines de soldadura por potencial: 1, sistema enchufable: COMBICON MSTB 2,5, Orientación de la cara enchufable: Estándar, bloqueo: sin, tipo de sujeción: sin, tipo de embalaje: empaquetado en caja | 229.72 | 100 | AA | PCB Connectors (PCC) | AAC | AACSHB | 50 | 50 | NO | PC | F | 2,89 | G | 92 | 78 | 114 | MM | 4046356366687 | 85366930 | DE | EC002637 | Imagen | Catálogo
1776757 | MSTB 2,5/ 8-GF | Carcasa de base para placa de circuito impreso | Carcasa base placa de circuito impreso, sección nominal: 2,5 mm², color: verde, corriente nominal: 12 A, tensión nominal (III/2): 320 V, superficie de contacto: Sn, tipo de conexión del contacto: Macho, número de potenciales: 8, número de filas: 1, número de polos: 8, número de conexiones: 8, familia de artículos: MSTB 2,5/..-GF, paso: 5 mm, montaje: Soldadura por ola, disposición de pines: Disposición de pines lineal, longitud del pin [P]: 3,23 mm, número de pines de soldadura por potencial: 1, sistema enchufable: COMBICON MSTB 2,5, Orientación de la cara enchufable: Estándar, bloqueo: Bloqueo por tornillo, tipo de sujeción: Sujeción aérea (rosca), tipo de embalaje: empaquetado en caja | 376.12 | 100 | AA | PCB Connectors (PCC) | AAC | AACSGD | 100 | 100 | NO | PC |  | 4,97 | G | 93 | 134 | 114 | MM | 4017918038922 | 85366930 | DE | EC002637 | Imagen | Catálogo
1776566 | MSTB 2,5/ 8-GF-5,08 | Carcasa de base para placa de circuito impreso | Carcasa base placa de circuito impreso, sección nominal: 2,5 mm², color: verde, corriente nominal: 12 A, tensión nominal (III/2): 320 V, superficie de contacto: Sn, tipo de conexión del contacto: Macho, número de potenciales: 8, número de filas: 1, número de polos: 8, número de conexiones: 8, familia de artículos: MSTB 2,5/..-GF, paso: 5,08 mm, montaje: Soldadura por ola, disposición de pines: Disposición de pines lineal, longitud del pin [P]: 3,23 mm, número de pines de soldadura por potencial: 1, sistema enchufable: COMBICON MSTB 2,5, Orientación de la cara enchufable: Estándar, bloqueo: Bloqueo por tornillo, tipo de sujeción: Sujeción aérea (rosca), tipo de embalaje: empaquetado en caja | 376.12 | 100 | AA | PCB Connectors (PCC) | AAC | AACSHD | 100 | 100 | NO | PC |  | 5,07 | G | 93 | 181 | 116 | MM | 4017918038731 | 85366930 | DE | EC002637 | Imagen | Catálogo
1879201 | MSTB 2,5/ 8-GF-5,08 AU | Carcasa de base para placa de circuito impreso | Carcasa base placa de circuito impreso, sección nominal: 2,5 mm², color: verde, corriente nominal: 12 A, tensión nominal (III/2): 320 V, superficie de contacto: Au, tipo de conexión del contacto: Macho, número de potenciales: 8, número de filas: 1, número de polos: 8, número de conexiones: 8, familia de artículos: MSTB 2,5/..-GF, paso: 5,08 mm, montaje: Soldadura por ola, disposición de pines: Disposición de pines lineal, longitud del pin [P]: 3,23 mm, número de pines de soldadura por potencial: 1, sistema enchufable: COMBICON MSTB 2,5, Orientación de la cara enchufable: Estándar, bloqueo: Bloqueo por tornillo, tipo de sujeción: Sujeción aérea (rosca), tipo de embalaje: empaquetado en caja | 617.98 | 100 | AA | PCB Connectors (PCC) | AAC | AACSHD | 50 | 50 | NO | PC | F | 5,15 | G | 92 | 108 | 114 | MM | 4017918252342 | 85366930 | DE | EC002637 | Imagen | Catálogo
1806371 | MSTB 2,5/ 8-GF-5,08 BK | Carcasa de base para placa de circuito impreso | Carcasa base placa de circuito impreso, sección nominal: 2,5 mm², color: negro, corriente nominal: 12 A, tensión nominal (III/2): 320 V, superficie de contacto: Sn, tipo de conexión del contacto: Macho, número de filas: 1, número de polos: 8, familia de artículos: MSTB 2,5/..-GF, paso: 5,08 mm, forma de sujeción de tornillos: L Ranura longitudinal, montaje: Soldadura por ola, disposición de pines: Disposición de pines lineal, longitud del pin [P]: 3,23 mm, número de pines de soldadura por potencial: 1, sistema enchufable: COMBICON MSTB 2,5, Orientación de la cara enchufable: Estándar, bloqueo: Bloqueo por tornillo, tipo de sujeción: Sujeción aérea (rosca), tipo de embalaje: empaquetado en caja | 376.12 | 100 | AA | PCB Connectors (PCC) | AAC | AACSHD | 100 | 100 | NO | PC |  | 4,99 | G | 93 | 179 | 115 | MM | 4017918213060 | 85366930 | DE | EC002637 | Imagen | Catálogo
1795721 | MSTB 2,5/ 8-GF-5,08 EX | Carcasa de base para placa de circuito impreso | Carcasa base placa de circuito impreso, sección nominal: 2,5 mm², color: verde, corriente nominal: 12 A, superficie de contacto: Sn, tipo de conexión del contacto: Macho, número de potenciales: 8, número de filas: 1, número de polos: 8, número de conexiones: 8, familia de artículos: MSTB 2,5/..-GF-EX, paso: 5,08 mm, montaje: Soldadura por ola, disposición de pines: Disposición de pines lineal, longitud del pin [P]: 3,23 mm, número de pines de soldadura por potencial: 1, sistema enchufable: COMBICON MSTB 2,5 EX, Orientación de la cara enchufable: Estándar, bloqueo: Bloqueo por tornillo, tipo de sujeción: Sujeción aérea (rosca), tipo de embalaje: empaquetado en caja | 493.95 | 100 | AA | PCB Connectors (PCC) | AAC | AACSHN | 50 | 50 | NO | PC | F | 4,39 | G | 90 | 108 | 113 | MM | 4046356635929 | 85366930 | DE | EC002637 | Imagen | Catálogo
1783449 | MSTB 2,5/ 8-GU | Carcasa de base para placa de circuito impreso | Carcasa base placa de circuito impreso, sección nominal: 2,5 mm², color: verde, corriente nominal: 12 A, tensión nominal (III/2): 320 V, superficie de contacto: Sn, tipo de conexión del contacto: Macho, número de potenciales: 8, número de filas: 1, número de polos: 8, número de conexiones: 8, familia de artículos: MSTB 2,5/..-GU, paso: 5 mm, montaje: Soldadura por ola, disposición de pines: Disposición de pines lineal, longitud del pin [P]: 3,3 mm, número de pines de soldadura por potencial: 1, sistema enchufable: COMBICON MSTB 2,5, Orientación de la cara enchufable: invertido, bloqueo: sin, tipo de sujeción: sin, tipo de embalaje: empaquetado en caja | 274.47 | 100 | AA | PCB Connectors (PCC) | AAC | AACSGE | 50 | 50 | NO | PC | F | 3,80 | G | 91 | 78 | 114 | MM | 4017918041793 | 85366930 | CN | EC002637 | Imagen | Catálogo
1754562 | MSTB 2,5/ 8-ST | Conector para placa de circuito impreso | Conector de placa de circuito impreso, sección nominal: 2,5 mm², color: verde, corriente nominal: 12 A, tensión nominal (III/2): 320 V, superficie de contacto: Sn, tipo de conexión del contacto: Hembra, número de potenciales: 8, número de filas: 1, número de polos: 8, número de conexiones: 8, familia de artículos: MSTB 2,5/..-ST, paso: 5 mm, tipo de conexión: Conexión por tornillo con cápsula de tracción, forma de sujeción de tornillos: L Ranura longitudinal, dirección de conexión conductor/placa de circuito impreso: 0 °, gancho de sujeción: - Gancho de sujeción, sistema enchufable: COMBICON MSTB 2,5, bloqueo: sin, tipo de sujeción: sin, tipo de embalaje: empaquetado en caja | 648.69 | 100 | AA | PCB Connectors (PCC) | AAC | AACAFC | 50 | 50 | NO | PC |  | 13,56 | G | 100 | 120 | 102 | MM | 4017918028732 | 85366990 | DE | EC002638 | Imagen | Catálogo
1765315 | MSTB 2,5/ 8-ST BD: 1-8 | Conector para placa de circuito impreso | Conector de placa de circuito impreso, sección nominal: 2,5 mm², color: verde, corriente nominal: 12 A, tensión nominal (III/2): 320 V, superficie de contacto: Sn, tipo de conexión del contacto: Hembra, número de potenciales: 8, número de filas: 1, número de polos: 8, número de conexiones: 8, familia de artículos: MSTB 2,5/..-ST, paso: 5 mm, tipo de conexión: Conexión por tornillo con cápsula de tracción, forma de sujeción de tornillos: L Ranura longitudinal, dirección de conexión conductor/placa de circuito impreso: 0 °, gancho de sujeción: - Gancho de sujeción, sistema enchufable: COMBICON MSTB 2,5, bloqueo: sin, tipo de sujeción: sin, tipo de embalaje: empaquetado en caja | 696.3 | 100 | AA | PCB Connectors (PCC) | AAC | AACAFC | 50 | 50 | NO | PC |  | 13,71 | G | 99 | 119 | 101 | MM | 4017918212674 | 85366990 | DE | EC002638 | Imagen | Catálogo
1712077 | MSTB 2,5/ 8-ST BD: V2-78SO | Conector para placa de circuito impreso | Conector de placa de circuito impreso, sección nominal: 2,5 mm², color: verde, corriente nominal: 12 A, tensión nominal (III/2): 320 V, superficie de contacto: Sn, tipo de conexión del contacto: Hembra, número de potenciales: 8, número de filas: 1, número de polos: 8, número de conexiones: 8, familia de artículos: MSTB 2,5/..-ST, paso: 5 mm, tipo de conexión: Conexión por tornillo con cápsula de tracción, forma de sujeción de tornillos: L Ranura longitudinal, dirección de conexión conductor/placa de circuito impreso: 0 °, gancho de sujeción: - Gancho de sujeción, sistema enchufable: COMBICON MSTB 2,5, bloqueo: sin, tipo de sujeción: sin, tipo de embalaje: empaquetado en caja | 696.3 | 100 | AA | PCB Connectors (PCC) | AAC | AACAFC | 50 | 50 | NO | PC | F | 13,48 | G | 100 | 120 | 102 | MM | 4055626275284 | 85366990 | DE | EC002638 | Imagen | Catálogo
1981157 | MSTB 2,5/ 8-ST BD:A-H | Conector para placa de circuito impreso | Conector de placa de circuito impreso, sección nominal: 2,5 mm², color: verde, corriente nominal: 12 A, tensión nominal (III/2): 320 V, superficie de contacto: Sn, tipo de conexión del contacto: Hembra, número de potenciales: 8, número de filas: 1, número de polos: 8, número de conexiones: 8, familia de artículos: MSTB 2,5/..-ST, paso: 5 mm, tipo de conexión: Conexión por tornillo con cápsula de tracción, forma de sujeción de tornillos: L Ranura longitudinal, dirección de conexión conductor/placa de circuito impreso: 0 °, gancho de sujeción: - Gancho de sujeción, sistema enchufable: COMBICON MSTB 2,5, bloqueo: sin, tipo de sujeción: sin, tipo de embalaje: empaquetado en caja | 696.3 | 100 | AA | PCB Connectors (PCC) | AAC | AACAFC | 50 | 50 | NO | PC | F | 13,74 | G | 100 | 120 | 102 | MM | 4017918952105 | 85366990 | DE | EC002638 | Imagen | Catálogo
1756379 | MSTB 2,5/ 8-ST BK | Conector para placa de circuito impreso | Conector de placa de circuito impreso, sección nominal: 2,5 mm², color: negro, corriente nominal: 12 A, tensión nominal (III/2): 320 V, superficie de contacto: Sn, tipo de conexión del contacto: Hembra, número de potenciales: 8, número de filas: 1, número de polos: 8, número de conexiones: 8, familia de artículos: MSTB 2,5/..-ST, paso: 5 mm, tipo de conexión: Conexión por tornillo con cápsula de tracción, forma de sujeción de tornillos: L Ranura longitudinal, dirección de conexión conductor/placa de circuito impreso: 0 °, gancho de sujeción: - Gancho de sujeción, sistema enchufable: COMBICON MSTB 2,5, bloqueo: sin, tipo de sujeción: sin, tipo de embalaje: empaquetado en caja | 648.69 | 100 | AA | PCB Connectors (PCC) | AAC | AACAFC | 50 | 50 | NO | PC | F | 13,78 | G | 100 | 120 | 102 | MM | 4017918213831 | 85366990 | DE | EC002638 | Imagen | Catálogo
1752674 | MSTB 2,5/ 8-ST BK AU | Conector para placa de circuito impreso | Conector de placa de circuito impreso, sección nominal: 2,5 mm², color: negro, corriente nominal: 12 A, tensión nominal (III/2): 320 V, superficie de contacto: Au, tipo de conexión del contacto: Hembra, número de potenciales: 8, número de filas: 1, número de polos: 8, número de conexiones: 8, familia de artículos: MSTB 2,5/..-ST, paso: 5 mm, tipo de conexión: Conexión por tornillo con cápsula de tracción, forma de sujeción de tornillos: L Ranura longitudinal, dirección de conexión conductor/placa de circuito impreso: 0 °, gancho de sujeción: - Gancho de sujeción, sistema enchufable: COMBICON MSTB 2,5, bloqueo: sin, tipo de sujeción: sin, tipo de embalaje: empaquetado en caja | 1216.49 | 100 | AA | PCB Connectors (PCC) | AAC | AACAFC | 50 | 50 | NO | PC | F | 13,73 | G | 100 | 120 | 102 | MM | 4017918227449 | 85366990 | DE | EC002638 | Imagen | Catálogo
1856278 | MSTB 2,5/ 8-ST RD H1L | Conector para placa de circuito impreso | Conector de placa de circuito impreso, sección nominal: 2,5 mm², color: rojo, corriente nominal: 12 A, tensión nominal (III/2): 320 V, superficie de contacto: Sn, tipo de conexión del contacto: Hembra, número de potenciales: 8, número de filas: 1, número de polos: 8, número de conexiones: 8, familia de artículos: MSTB 2,5/..-ST, paso: 5 mm, tipo de conexión: Conexión por tornillo con cápsula de tracción, forma de sujeción de tornillos: H1L Philipps-Recess con ranura longitudinal, dirección de conexión conductor/placa de circuito impreso: 0 °, gancho de sujeción: - Gancho de sujeción, sistema enchufable: COMBICON MSTB 2,5, bloqueo: sin, tipo de sujeción: sin, tipo de embalaje: empaquetado en caja | 697.91 | 100 | AA | PCB Connectors (PCC) | AAC | AACAFC | 50 | 50 | NO | PC |  | 13,15 | G | 98 | 118 | 101 | MM | 4055626080109 | 85366990 | DE | EC002638 | Imagen | Catálogo
1757077 | MSTB 2,5/ 8-ST-5,08 | Conector para placa de circuito impreso | Conector de placa de circuito impreso, sección nominal: 2,5 mm², color: verde, corriente nominal: 12 A, tensión nominal (III/2): 320 V, superficie de contacto: Sn, tipo de conexión del contacto: Hembra, número de potenciales: 8, número de filas: 1, número de polos: 8, número de conexiones: 8, familia de artículos: MSTB 2,5/..-ST, paso: 5,08 mm, tipo de conexión: Conexión por tornillo con cápsula de tracción, forma de sujeción de tornillos: L Ranura longitudinal, dirección de conexión conductor/placa de circuito impreso: 0 °, gancho de sujeción: - Gancho de sujeción, sistema enchufable: COMBICON MSTB 2,5, bloqueo: sin, tipo de sujeción: sin, tipo de embalaje: empaquetado en caja | 648.69 | 100 | AA | PCB Connectors (PCC) | AAC | AACAGC | 50 | 50 | NO | PC |  | 13,69 | G | 100 | 120 | 102 | MM | 4017918029609 | 85366990 | DE | EC002638 | Imagen | Catálogo
1940538 | MSTB 2,5/ 8-ST-5,08 (VE 1000) | Conector para placa de circuito impreso | Conector de placa de circuito impreso, sección nominal: 2,5 mm², color: verde, corriente nominal: 12 A, tensión nominal (III/2): 320 V, superficie de contacto: Sn, tipo de conexión del contacto: Hembra, número de potenciales: 8, número de filas: 1, número de polos: 8, número de conexiones: 8, familia de artículos: MSTB 2,5/..-ST, paso: 5,08 mm, tipo de conexión: Conexión por tornillo con cápsula de tracción, forma de sujeción de tornillos: L Ranura longitudinal, dirección de conexión conductor/placa de circuito impreso: 0 °, gancho de sujeción: - Gancho de sujeción, sistema enchufable: COMBICON MSTB 2,5, bloqueo: sin, tipo de sujeción: sin, tipo de embalaje: empaquetado en caja | 648.69 | 100 | AA | PCB Connectors (PCC) | AAC | AACAGC | 1000 | 1000 | NO | PC | F | 13,69 | G | 286 | 398 | 258 | MM | 4017918835316 | 85366990 | DE | EC002638 | Imagen | Catálogo
1752687 | MSTB 2,5/ 8-ST-5,08 AU | Conector para placa de circuito impreso | Conector de placa de circuito impreso, sección nominal: 2,5 mm², color: verde, corriente nominal: 12 A, tensión nominal (III/2): 320 V, superficie de contacto: Au, tipo de conexión del contacto: Hembra, número de potenciales: 8, número de filas: 1, número de polos: 8, número de conexiones: 8, familia de artículos: MSTB 2,5/..-ST, paso: 5,08 mm, tipo de conexión: Conexión por tornillo con cápsula de tracción, forma de sujeción de tornillos: L Ranura longitudinal, dirección de conexión conductor/placa de circuito impreso: 0 °, gancho de sujeción: - Gancho de sujeción, sistema enchufable: COMBICON MSTB 2,5, bloqueo: sin, tipo de sujeción: sin, tipo de embalaje: empaquetado en caja | 1216.49 | 100 | AA | PCB Connectors (PCC) | AAC | AACAGC | 50 | 50 | NO | PC |  | 13,64 | G | 98 | 118 | 101 | MM | 4017918122416 | 85366990 | DE | EC002638 | Imagen | Catálogo
1897415 | MSTB 2,5/ 8-ST-5,08 BD:1-15 | PCB connector | PCB connector, nominal cross section: 2.5 mm², color: green, nominal current: 12 A, rated voltage (III/2): 320 V, contact surface: Sn, contact connection type: Socket, number of rows: 1, number of positions: 8, product range: MSTB 2,5/..-ST, pitch: 5.08 mm, connection method: Screw connection with tension sleeve, screw head form: L Slotted, conductor/PCB connection direction: 0 °, locking clip: - Locking clip, plug-in system: COMBICON MSTB 2,5, locking: without, mounting method: without, type of packaging: packed in cardboard | 696.3 | 100 | AA | PCB Connectors (PCC) | AAC | AACAGC | 50 | 100 | NO | PC | F | 13,69 | g | 0 | 0 | 0 | 0 | 4067923580237 | 85366990 | DE |  |  | Catálogo
1787348 | MSTB 2,5/ 8-ST-5,08 BD:17-24 | Conector para placa de circuito impreso | Conector de placa de circuito impreso, sección nominal: 2,5 mm², color: verde, corriente nominal: 12 A, tensión nominal (III/2): 320 V, superficie de contacto: Sn, tipo de conexión del contacto: Hembra, número de potenciales: 8, número de filas: 1, número de polos: 8, número de conexiones: 8, familia de artículos: MSTB 2,5/..-ST, paso: 5,08 mm, tipo de conexión: Conexión por tornillo con cápsula de tracción, forma de sujeción de tornillos: L Ranura longitudinal, dirección de conexión conductor/placa de circuito impreso: 0 °, gancho de sujeción: - Gancho de sujeción, sistema enchufable: COMBICON MSTB 2,5, bloqueo: sin, tipo de sujeción: sin, tipo de embalaje: empaquetado en caja | 696.3 | 100 | AA | PCB Connectors (PCC) | AAC | AACAGC | 50 | 50 | NO | PC | F | 13,81 | G | 100 | 120 | 102 | MM | 4017918574857 | 85366990 | DE | EC002638 | Imagen | Catálogo
1758393 | MSTB 2,5/ 8-ST-5,08 BD:1-8 | Conector para placa de circuito impreso | Conector de placa de circuito impreso, sección nominal: 2,5 mm², color: verde, corriente nominal: 12 A, tensión nominal (III/2): 320 V, superficie de contacto: Sn, tipo de conexión del contacto: Hembra, número de potenciales: 8, número de filas: 1, número de polos: 8, número de conexiones: 8, familia de artículos: MSTB 2,5/..-ST, paso: 5,08 mm, tipo de conexión: Conexión por tornillo con cápsula de tracción, forma de sujeción de tornillos: L Ranura longitudinal, dirección de conexión conductor/placa de circuito impreso: 0 °, gancho de sujeción: - Gancho de sujeción, sistema enchufable: COMBICON MSTB 2,5, bloqueo: sin, tipo de sujeción: sin, tipo de embalaje: empaquetado en caja | 696.3 | 100 | AA | PCB Connectors (PCC) | AAC | AACAGC | 50 | 50 | NO | PC |  | 13,85 | G | 100 | 120 | 102 | MM | 4017918366247 | 85366990 | DE | EC002638 | Imagen | Catálogo
1897417 | MSTB 2,5/ 8-ST-5,08 BD:2-16 | PCB connector | PCB connector, nominal cross section: 2.5 mm², color: green, nominal current: 12 A, rated voltage (III/2): 320 V, contact surface: Sn, contact connection type: Socket, number of rows: 1, number of positions: 8, product range: MSTB 2,5/..-ST, pitch: 5.08 mm, connection method: Screw connection with tension sleeve, screw head form: L Slotted, conductor/PCB connection direction: 0 °, locking clip: - Locking clip, plug-in system: COMBICON MSTB 2,5, locking: without, mounting method: without, type of packaging: packed in cardboard | 696.3 | 100 | AA | PCB Connectors (PCC) | AAC | AACAGC | 50 | 100 | NO | PC | F | 13,69 | g | 0 | 0 | 0 | 0 | 4067923579859 | 85366990 | DE |  |  | Catálogo
1815874 | MSTB 2,5/ 8-ST-5,08 BD:23-30 | Conector para placa de circuito impreso | Conector de placa de circuito impreso, sección nominal: 2,5 mm², color: verde, corriente nominal: 12 A, tensión nominal (III/2): 320 V, superficie de contacto: Sn, tipo de conexión del contacto: Hembra, número de filas: 1, número de polos: 8, familia de artículos: MSTB 2,5/..-ST, paso: 5,08 mm, tipo de conexión: Conexión por tornillo con cápsula de tracción, forma de sujeción de tornillos: L Ranura longitudinal, dirección de conexión conductor/placa de circuito impreso: 0 °, gancho de sujeción: - Gancho de sujeción, sistema enchufable: COMBICON MSTB 2,5, bloqueo: sin, tipo de sujeción: sin, tipo de embalaje: empaquetado en caja | 715.34 | 100 | AA | PCB Connectors (PCC) | AAC | AACAGC | 50 | 1000 | NO | PC | F | 13,62 | G |  |  |  |  | 4067923444423 | 85366990 | DE | EC002638 |  | Catálogo
1713489 | MSTB 2,5/ 8-ST-5,08 BD:-24A Q | Conector para placa de circuito impreso | Conector de placa de circuito impreso, sección nominal: 2,5 mm², color: verde, corriente nominal: 12 A, tensión nominal (III/2): 320 V, superficie de contacto: Sn, tipo de conexión del contacto: Hembra, número de potenciales: 8, número de filas: 1, número de polos: 8, número de conexiones: 8, familia de artículos: MSTB 2,5/..-ST, paso: 5,08 mm, tipo de conexión: Conexión por tornillo con cápsula de tracción, forma de sujeción de tornillos: L Ranura longitudinal, dirección de conexión conductor/placa de circuito impreso: 0 °, gancho de sujeción: - Gancho de sujeción, sistema enchufable: COMBICON MSTB 2,5, bloqueo: sin, tipo de sujeción: sin, tipo de embalaje: empaquetado en caja | 715.34 | 100 | AA | PCB Connectors (PCC) | AAC | AACAGC | 50 | 1000 | NO | PC | F | 13,58 | G | 100 | 120 | 102 | MM | 4055626315737 | 85366990 | DE | EC002638 | Imagen | Catálogo
1787351 | MSTB 2,5/ 8-ST-5,08 BD:25-32 | Conector para placa de circuito impreso | Conector de placa de circuito impreso, sección nominal: 2,5 mm², color: verde, corriente nominal: 12 A, tensión nominal (III/2): 320 V, superficie de contacto: Sn, tipo de conexión del contacto: Hembra, número de potenciales: 8, número de filas: 1, número de polos: 8, número de conexiones: 8, familia de artículos: MSTB 2,5/..-ST, paso: 5,08 mm, tipo de conexión: Conexión por tornillo con cápsula de tracción, forma de sujeción de tornillos: L Ranura longitudinal, dirección de conexión conductor/placa de circuito impreso: 0 °, gancho de sujeción: - Gancho de sujeción, sistema enchufable: COMBICON MSTB 2,5, bloqueo: sin, tipo de sujeción: sin, tipo de embalaje: empaquetado en caja | 696.3 | 100 | AA | PCB Connectors (PCC) | AAC | AACAGC | 50 | 50 | NO | PC | F | 13,85 | G | 100 | 120 | 102 | MM | 4017918574864 | 85366990 | DE | EC002638 | Imagen | Catálogo
1710340 | MSTB 2,5/ 8-ST-5,08 BD:7-14 | Conector para placa de circuito impreso | Conector de placa de circuito impreso, sección nominal: 2,5 mm², color: verde, corriente nominal: 12 A, tensión nominal (III/2): 320 V, superficie de contacto: Sn, tipo de conexión del contacto: Hembra, número de potenciales: 8, número de filas: 1, número de polos: 8, número de conexiones: 8, familia de artículos: MSTB 2,5/..-ST, paso: 5,08 mm, tipo de conexión: Conexión por tornillo con cápsula de tracción, forma de sujeción de tornillos: L Ranura longitudinal, dirección de conexión conductor/placa de circuito impreso: 0 °, gancho de sujeción: - Gancho de sujeción, sistema enchufable: COMBICON MSTB 2,5, bloqueo: sin, tipo de sujeción: sin, tipo de embalaje: empaquetado en caja | 696.3 | 100 | AA | PCB Connectors (PCC) | AAC | AACAGC | 50 | 50 | NO | PC | F | 13,95 | G | 100 | 120 | 102 | MM | 4046356077774 | 85366990 | DE | EC002638 | Imagen | Catálogo
1737563 | MSTB 2,5/ 8-ST-5,08 BD:8-1SO | Conector para placa de circuito impreso | Conector de placa de circuito impreso, sección nominal: 2,5 mm², color: verde, corriente nominal: 12 A, tensión nominal (III/2): 320 V, superficie de contacto: Sn, tipo de conexión del contacto: Hembra, número de potenciales: 8, número de filas: 1, número de polos: 8, número de conexiones: 8, familia de artículos: MSTB 2,5/..-ST, paso: 5,08 mm, tipo de conexión: Conexión por tornillo con cápsula de tracción, forma de sujeción de tornillos: L Ranura longitudinal, dirección de conexión conductor/placa de circuito impreso: 0 °, gancho de sujeción: - Gancho de sujeción, sistema enchufable: COMBICON MSTB 2,5, bloqueo: sin, tipo de sujeción: sin, tipo de embalaje: empaquetado en caja | 696.3 | 100 | AA | PCB Connectors (PCC) | AAC | AACAGC | 50 | 50 | NO | PC |  | 13,83 | G | 98 | 118 | 102 | MM | 4017918224448 | 85366990 | DE | EC002638 | Imagen | Catálogo
1787335 | MSTB 2,5/ 8-ST-5,08 BD:9-16 | Conector para placa de circuito impreso | Conector de placa de circuito impreso, sección nominal: 2,5 mm², color: verde, corriente nominal: 12 A, tensión nominal (III/2): 320 V, superficie de contacto: Sn, tipo de conexión del contacto: Hembra, número de potenciales: 8, número de filas: 1, número de polos: 8, número de conexiones: 8, familia de artículos: MSTB 2,5/..-ST, paso: 5,08 mm, tipo de conexión: Conexión por tornillo con cápsula de tracción, forma de sujeción de tornillos: L Ranura longitudinal, dirección de conexión conductor/placa de circuito impreso: 0 °, gancho de sujeción: - Gancho de sujeción, sistema enchufable: COMBICON MSTB 2,5, bloqueo: sin, tipo de sujeción: sin, tipo de embalaje: empaquetado en caja | 696.3 | 100 | AA | PCB Connectors (PCC) | AAC | AACAGC | 50 | 50 | NO | PC | F | 13,81 | G | 100 | 120 | 102 | MM | 4017918260576 | 85366990 | DE | EC002638 | Imagen | Catálogo
1368398 | MSTB 2,5/ 8-ST-5,08 BD:G-L Q | Conector para placa de circuito impreso | Conector de placa de circuito impreso, sección nominal: 2,5 mm², color: verde, corriente nominal: 12 A, tensión nominal (III/2): 320 V, superficie de contacto: Sn, tipo de conexión del contacto: Hembra, número de filas: 1, número de polos: 8, familia de artículos: MSTB 2,5/..-ST, paso: 5,08 mm, tipo de conexión: Conexión por tornillo con cápsula de tracción, forma de sujeción de tornillos: L Ranura longitudinal, dirección de conexión conductor/placa de circuito impreso: 0 °, gancho de sujeción: - Gancho de sujeción, sistema enchufable: COMBICON MSTB 2,5, bloqueo: sin, tipo de sujeción: sin, tipo de embalaje: empaquetado en caja | 715.34 | 100 | AA | PCB Connectors (PCC) | AAC | AACAGC | 50 | 1000 | NO | PC | F | 13,69 | G | 100 | 120 | 102 | MM | 4063151723842 | 85366990 | DE | EC002638 | Imagen | Catálogo
1368586 | MSTB 2,5/ 8-ST-5,08 BD:S-P Q | Conector para placa de circuito impreso | Conector de placa de circuito impreso, sección nominal: 2,5 mm², color: verde, corriente nominal: 12 A, tensión nominal (III/2): 320 V, superficie de contacto: Sn, tipo de conexión del contacto: Hembra, número de filas: 1, número de polos: 8, familia de artículos: MSTB 2,5/..-ST, paso: 5,08 mm, tipo de conexión: Conexión por tornillo con cápsula de tracción, forma de sujeción de tornillos: L Ranura longitudinal, dirección de conexión conductor/placa de circuito impreso: 0 °, gancho de sujeción: - Gancho de sujeción, sistema enchufable: COMBICON MSTB 2,5, bloqueo: sin, tipo de sujeción: sin, tipo de embalaje: empaquetado en caja | 715.34 | 100 | AA | PCB Connectors (PCC) | AAC | AACAGC | 50 | 1000 | NO | PC | F | 13,69 | G | 100 | 120 | 102 | MM | 4063151722999 | 85366990 | DE | EC002638 | Imagen | Catálogo
1758940 | MSTB 2,5/ 8-ST-5,08 BK | Conector para placa de circuito impreso | Conector de placa de circuito impreso, sección nominal: 2,5 mm², color: negro, corriente nominal: 12 A, tensión nominal (III/2): 320 V, superficie de contacto: Sn, tipo de conexión del contacto: Hembra, número de potenciales: 8, número de filas: 1, número de polos: 8, número de conexiones: 8, familia de artículos: MSTB 2,5/..-ST, paso: 5,08 mm, tipo de conexión: Conexión por tornillo con cápsula de tracción, forma de sujeción de tornillos: L Ranura longitudinal, dirección de conexión conductor/placa de circuito impreso: 0 °, gancho de sujeción: - Gancho de sujeción, sistema enchufable: COMBICON MSTB 2,5, bloqueo: sin, tipo de sujeción: sin, tipo de embalaje: empaquetado en caja | 648.69 | 100 | AA | PCB Connectors (PCC) | AAC | AACAGC | 50 | 50 | NO | PC |  | 13,78 | G | 98 | 117 | 102 | MM | 4017918216979 | 85366990 | DE | EC002638 | Imagen | Catálogo
1737518 | MSTB 2,5/ 8-ST-5,08 BK 10355 | Conector para placa de circuito impreso | Conector de placa de circuito impreso, sección nominal: 2,5 mm², color: negro, corriente nominal: 12 A, tensión nominal (III/2): 320 V, superficie de contacto: Sn, tipo de conexión del contacto: Hembra, número de potenciales: 8, número de filas: 1, número de polos: 8, número de conexiones: 8, familia de artículos: MSTB 2,5/..-ST, paso: 5,08 mm, tipo de conexión: Conexión por tornillo con cápsula de tracción, forma de sujeción de tornillos: L Ranura longitudinal, dirección de conexión conductor/placa de circuito impreso: 0 °, gancho de sujeción: - Gancho de sujeción, sistema enchufable: COMBICON MSTB 2,5, bloqueo: sin, tipo de sujeción: sin, tipo de embalaje: empaquetado en caja | 715.34 | 100 | AA | PCB Connectors (PCC) | AAC | AACAGC | 50 | 50 | NO | PC | F | 13,69 | G | 100 | 120 | 102 | MM | 4017918214593 | 85366990 | DE | EC002638 | Imagen | Catálogo
1827087 | MSTB 2,5/ 8-ST-5,08 BK BDWHS1+ | Conector para placa de circuito impreso | Conector de placa de circuito impreso, sección nominal: 2,5 mm², color: negro, corriente nominal: 12 A, tensión nominal (III/2): 320 V, superficie de contacto: Sn, tipo de conexión del contacto: Hembra, número de potenciales: 8, número de filas: 1, número de polos: 8, número de conexiones: 8, familia de artículos: MSTB 2,5/..-ST, paso: 5,08 mm, tipo de conexión: Conexión por tornillo con cápsula de tracción, forma de sujeción de tornillos: L Ranura longitudinal, dirección de conexión conductor/placa de circuito impreso: 0 °, gancho de sujeción: - Gancho de sujeción, sistema enchufable: COMBICON MSTB 2,5, bloqueo: sin, tipo de sujeción: sin, tipo de embalaje: empaquetado en caja | 715.34 | 100 | AA | PCB Connectors (PCC) | AAC | AACAGC | 50 | 50 | NO | PC |  | 13,69 | G | 100 | 119 | 102 | MM | 4046356864152 | 85366990 | DE | EC002638 | Imagen | Catálogo
1768567 | MSTB 2,5/ 8-ST-5,08 BKBDWH:A Q | Conector para placa de circuito impreso | Conector de placa de circuito impreso, sección nominal: 2,5 mm², color: negro, corriente nominal: 12 A, tensión nominal (III/2): 320 V, superficie de contacto: Sn, tipo de conexión del contacto: Hembra, número de potenciales: 8, número de filas: 1, número de polos: 8, número de conexiones: 8, familia de artículos: MSTB 2,5/..-ST, paso: 5,08 mm, tipo de conexión: Conexión por tornillo con cápsula de tracción, forma de sujeción de tornillos: L Ranura longitudinal, dirección de conexión conductor/placa de circuito impreso: 0 °, gancho de sujeción: - Gancho de sujeción, sistema enchufable: COMBICON MSTB 2,5, bloqueo: sin, tipo de sujeción: sin, tipo de embalaje: empaquetado en caja | 715.34 | 100 | AA | PCB Connectors (PCC) | AAC | AACAGC | 50 | 50 | NO | PC | F | 13,76 | G | 99 | 119 | 102 | MM | 4046356441292 | 85366990 | DE | EC002638 | Imagen | Catálogo
1714804 | MSTB 2,5/ 8-ST-5,08 BU | Conector para placa de circuito impreso | Conector de placa de circuito impreso, sección nominal: 2,5 mm², color: azul, corriente nominal: 12 A, tensión nominal (III/2): 320 V, superficie de contacto: Sn, tipo de conexión del contacto: Hembra, número de filas: 1, número de polos: 8, familia de artículos: MSTB 2,5/..-ST, paso: 5,08 mm, tipo de conexión: Conexión por tornillo con cápsula de tracción, forma de sujeción de tornillos: L Ranura longitudinal, dirección de conexión conductor/placa de circuito impreso: 0 °, gancho de sujeción: - Gancho de sujeción, sistema enchufable: COMBICON MSTB 2,5, bloqueo: sin, tipo de sujeción: sin, tipo de embalaje: empaquetado en caja | 648.69 | 100 | AA | PCB Connectors (PCC) | AAC | AACAGC | 50 | 2000 | NO | PC | F | 13,68 | G | 100 | 120 | 102 | MM | 4055626378275 | 85366990 | DE | EC002638 | Imagen | Catálogo
1763951 | MSTB 2,5/ 8-ST-5,08 GY | Conector para placa de circuito impreso | Conector de placa de circuito impreso, sección nominal: 2,5 mm², color: gris, corriente nominal: 12 A, tensión nominal (III/2): 320 V, superficie de contacto: Sn, tipo de conexión del contacto: Hembra, número de potenciales: 8, número de filas: 1, número de polos: 8, número de conexiones: 8, familia de artículos: MSTB 2,5/..-ST, paso: 5,08 mm, tipo de conexión: Conexión por tornillo con cápsula de tracción, forma de sujeción de tornillos: L Ranura longitudinal, dirección de conexión conductor/placa de circuito impreso: 0 °, gancho de sujeción: - Gancho de sujeción, sistema enchufable: COMBICON MSTB 2,5, bloqueo: sin, tipo de sujeción: sin, tipo de embalaje: empaquetado en caja | 648.69 | 100 | AA | PCB Connectors (PCC) | AAC | AACAGC | 50 | 50 | NO | PC | F | 13,90 | G | 97 | 119 | 101 | MM | 4017918259785 | 85366990 | DE | EC002638 | Imagen | Catálogo
1702465 | MSTB 2,5/ 8-ST-5,08 GY7035 | Conector para placa de circuito impreso | Conector de placa de circuito impreso, sección nominal: 2,5 mm², color: gris claro, corriente nominal: 12 A, tensión nominal (III/2): 320 V, superficie de contacto: Sn, tipo de conexión del contacto: Hembra, número de potenciales: 8, número de filas: 1, número de polos: 8, número de conexiones: 8, familia de artículos: MSTB 2,5/..-ST, paso: 5,08 mm, tipo de conexión: Conexión por tornillo con cápsula de tracción, forma de sujeción de tornillos: L Ranura longitudinal, dirección de conexión conductor/placa de circuito impreso: 0 °, gancho de sujeción: - Gancho de sujeción, sistema enchufable: COMBICON MSTB 2,5, bloqueo: sin, tipo de sujeción: sin, tipo de embalaje: empaquetado en caja | 648.69 | 100 | AA | PCB Connectors (PCC) | AAC | AACAGC | 50 | 50 | NO | PC | F | 13,70 | G | 100 | 120 | 102 | MM | 4046356586924 | 85366990 | DE | EC002638 | Imagen | Catálogo
1757983 | MSTB 2,5/ 8-ST-5,08 OG | Conector para placa de circuito impreso | Conector de placa de circuito impreso, sección nominal: 2,5 mm², color: naranja, corriente nominal: 12 A, tensión nominal (III/2): 320 V, superficie de contacto: Sn, tipo de conexión del contacto: Hembra, número de potenciales: 8, número de filas: 1, número de polos: 8, número de conexiones: 8, familia de artículos: MSTB 2,5/..-ST, paso: 5,08 mm, tipo de conexión: Conexión por tornillo con cápsula de tracción, forma de sujeción de tornillos: L Ranura longitudinal, dirección de conexión conductor/placa de circuito impreso: 0 °, gancho de sujeción: - Gancho de sujeción, sistema enchufable: COMBICON MSTB 2,5, bloqueo: sin, tipo de sujeción: sin, tipo de embalaje: empaquetado en caja | 648.69 | 100 | AA | PCB Connectors (PCC) | AAC | AACAGC | 50 | 50 | NO | PC | F | 13,79 | G | 100 | 120 | 102 | MM | 4017918216863 | 85366990 | DE | EC002638 | Imagen | Catálogo
1714694 | MSTB 2,5/ 8-ST-5,08 YE | Conector para placa de circuito impreso | Conector de placa de circuito impreso, sección nominal: 2,5 mm², color: amarillo, corriente nominal: 12 A, tensión nominal (III/2): 320 V, superficie de contacto: Sn, tipo de conexión del contacto: Hembra, número de potenciales: 8, número de filas: 1, número de polos: 8, número de conexiones: 8, familia de artículos: MSTB 2,5/..-ST, paso: 5,08 mm, tipo de conexión: Conexión por tornillo con cápsula de tracción, forma de sujeción de tornillos: L Ranura longitudinal, dirección de conexión conductor/placa de circuito impreso: 0 °, gancho de sujeción: - Gancho de sujeción, sistema enchufable: COMBICON MSTB 2,5, bloqueo: sin, tipo de sujeción: sin, tipo de embalaje: empaquetado en caja | 648.69 | 100 | AA | PCB Connectors (PCC) | AAC | AACAGC | 50 | 50 | NO | PC | F | 13,62 | G | 100 | 120 | 102 | MM | 4055626372945 | 85366990 | DE | EC002638 | Imagen | Catálogo
1710248 | MSTB 2,5/ 8-ST-5,08BKBDWH | Conector para placa de circuito impreso | Conector de placa de circuito impreso, sección nominal: 2,5 mm², color: negro, corriente nominal: 12 A, tensión nominal (III/2): 320 V, superficie de contacto: Sn, tipo de conexión del contacto: Hembra, número de potenciales: 8, número de filas: 1, número de polos: 8, número de conexiones: 8, familia de artículos: MSTB 2,5/..-ST, paso: 5,08 mm, tipo de conexión: Conexión por tornillo con cápsula de tracción, forma de sujeción de tornillos: L Ranura longitudinal, dirección de conexión conductor/placa de circuito impreso: 0 °, gancho de sujeción: - Gancho de sujeción, sistema enchufable: COMBICON MSTB 2,5, bloqueo: sin, tipo de sujeción: sin, tipo de embalaje: empaquetado en caja | 715.34 | 100 | AA | PCB Connectors (PCC) | AAC | AACAGC | 50 | 50 | NO | PC | F | 13,64 | G | 100 | 120 | 102 | MM | 4055626140988 | 85366990 | DE | EC002638 | Imagen | Catálogo
1768554 | MSTB 2,5/ 8-ST-5,08BKBDWH:BR-Q | Conector para placa de circuito impreso | Conector de placa de circuito impreso, sección nominal: 2,5 mm², color: negro, corriente nominal: 12 A, tensión nominal (III/2): 320 V, superficie de contacto: Sn, tipo de conexión del contacto: Hembra, número de potenciales: 8, número de filas: 1, número de polos: 8, número de conexiones: 8, familia de artículos: MSTB 2,5/..-ST, paso: 5,08 mm, tipo de conexión: Conexión por tornillo con cápsula de tracción, forma de sujeción de tornillos: L Ranura longitudinal, dirección de conexión conductor/placa de circuito impreso: 0 °, gancho de sujeción: - Gancho de sujeción, sistema enchufable: COMBICON MSTB 2,5, bloqueo: sin, tipo de sujeción: sin, tipo de embalaje: empaquetado en caja | 666.33 | 100 | AA | PCB Connectors (PCC) | AAC | AACAGC | 50 | 50 | NO | PC | F | 13,63 | G | 100 | 120 | 102 | MM | 4046356441285 | 85366990 | DE | EC002638 | Imagen | Catálogo
1808941 | MSTB 2,5/ 8-ST-5,08-LR | Conector para placa de circuito impreso | Conector de placa de circuito impreso, sección nominal: 2,5 mm², color: verde, corriente nominal: 12 A, tensión nominal (III/2): 320 V, superficie de contacto: Sn, tipo de conexión del contacto: Hembra, número de potenciales: 8, número de filas: 1, número de polos: 8, número de conexiones: 8, familia de artículos: MSTB 2,5/..-ST-LR, paso: 5,08 mm, tipo de conexión: Conexión por tornillo con cápsula de tracción, forma de sujeción de tornillos: L Ranura longitudinal, dirección de conexión conductor/placa de circuito impreso: 0 °, gancho de sujeción: - sin gancho de sujeción, sistema enchufable: COMBICON MSTB 2,5, bloqueo: Bloqueo Lock and Release, tipo de sujeción: Palanca extractora Lock &amp; Release, tipo de embalaje: empaquetado en caja | 779.61 | 100 | AA | PCB Connectors (PCC) | AAC | AACAGR | 50 | 50 | NO | PC |  | 14,77 | G | 97 | 147 | 101 | MM | 4046356702393 | 85366990 | DE | EC002638 | Imagen | Catálogo
1872757 | MSTB 2,5/ 8-ST-5,08-LR BK | Conector para placa de circuito impreso | Conector de placa de circuito impreso, sección nominal: 2,5 mm², color: negro, corriente nominal: 12 A, tensión nominal (III/2): 320 V, superficie de contacto: Sn, tipo de conexión del contacto: Hembra, número de potenciales: 8, número de filas: 1, número de polos: 8, número de conexiones: 8, familia de artículos: MSTB 2,5/..-ST-LR, paso: 5,08 mm, tipo de conexión: Conexión por tornillo con cápsula de tracción, forma de sujeción de tornillos: L Ranura longitudinal, dirección de conexión conductor/placa de circuito impreso: 0 °, gancho de sujeción: - sin gancho de sujeción, sistema enchufable: COMBICON MSTB 2,5, bloqueo: Bloqueo Lock and Release, tipo de sujeción: Palanca extractora Lock &amp; Release, tipo de embalaje: empaquetado en caja | 779.61 | 100 | AA | PCB Connectors (PCC) | AAC | AACAGR | 50 | 50 | NO | PC | F | 14,83 | G | 100 | 150 | 102 | MM | 4055626163505 | 85366990 | DE | EC002638 | Imagen | Catálogo
1786899 | MSTB 2,5/ 8-STF | Conector para placa de circuito impreso | Conector de placa de circuito impreso, sección nominal: 2,5 mm², color: verde, corriente nominal: 12 A, tensión nominal (III/2): 320 V, superficie de contacto: Sn, tipo de conexión del contacto: Hembra, número de potenciales: 8, número de filas: 1, número de polos: 8, número de conexiones: 8, familia de artículos: MSTB 2,5/..-STF, paso: 5 mm, tipo de conexión: Conexión por tornillo con cápsula de tracción, forma de sujeción de tornillos: L Ranura longitudinal, dirección de conexión conductor/placa de circuito impreso: 0 °, gancho de sujeción: - sin gancho de sujeción, sistema enchufable: COMBICON MSTB 2,5, bloqueo: Bloqueo por tornillo, tipo de sujeción: Sujeción aérea (tornillo), tipo de embalaje: empaquetado en caja | 662.97 | 100 | AA | PCB Connectors (PCC) | AAC | AACAFD | 50 | 50 | NO | PC |  | 14,72 | G | 98 | 149 | 101 | MM | 4017918042851 | 85366990 | DE | EC002638 | Imagen | Catálogo
1749081 | MSTB 2,5/ 8-STF BD:1-8 | Conector para placa de circuito impreso | Conector de placa de circuito impreso, sección nominal: 2,5 mm², color: verde, corriente nominal: 12 A, tensión nominal (III/2): 320 V, superficie de contacto: Sn, tipo de conexión del contacto: Hembra, número de potenciales: 8, número de filas: 1, número de polos: 8, número de conexiones: 8, familia de artículos: MSTB 2,5/..-STF, paso: 5 mm, tipo de conexión: Conexión por tornillo con cápsula de tracción, forma de sujeción de tornillos: L Ranura longitudinal, dirección de conexión conductor/placa de circuito impreso: 0 °, gancho de sujeción: - sin gancho de sujeción, sistema enchufable: COMBICON MSTB 2,5, bloqueo: Bloqueo por tornillo, tipo de sujeción: Sujeción aérea (tornillo), tipo de embalaje: empaquetado en caja | 710.58 | 100 | AA | PCB Connectors (PCC) | AAC | AACAFD | 50 | 50 | NO | PC | F | 14,59 | G | 100 | 150 | 102 | MM | 4046356310796 | 85366990 | DE | EC002638 | Imagen | Catálogo
1081005 | MSTB 2,5/ 8-STF BD:1-8 SO | Conector para placa de circuito impreso | Conector de placa de circuito impreso, sección nominal: 2,5 mm², color: verde, corriente nominal: 12 A, tensión nominal (III/2): 320 V, superficie de contacto: Sn, tipo de conexión del contacto: Hembra, número de filas: 1, número de polos: 8, familia de artículos: MSTB 2,5/..-STF, paso: 5 mm, tipo de conexión: Conexión por tornillo con cápsula de tracción, forma de sujeción de tornillos: L Ranura longitudinal, dirección de conexión conductor/placa de circuito impreso: 0 °, gancho de sujeción: - sin gancho de sujeción, sistema enchufable: COMBICON MSTB 2,5, bloqueo: Bloqueo por tornillo, tipo de sujeción: Sujeción aérea (tornillo), tipo de embalaje: empaquetado en caja | 676.16 | 100 | AA | PCB Connectors (PCC) | AAC | AACAFD | 50 | 1000 | NO | PC | F | 14,69 | G | 100 | 150 | 102 | MM | 4055626807324 | 85366990 | DE | EC002638 | Imagen | Catálogo
1260600 | MSTB 2,5/ 8-STF BD:32-25SO | Conector para placa de circuito impreso | Conector de placa de circuito impreso, sección nominal: 2,5 mm², color: verde, corriente nominal: 12 A, tensión nominal (III/2): 320 V, superficie de contacto: Sn, tipo de conexión del contacto: Hembra, número de filas: 1, número de polos: 8, familia de artículos: MSTB 2,5/..-STF, paso: 5 mm, tipo de conexión: Conexión por tornillo con cápsula de tracción, forma de sujeción de tornillos: L Ranura longitudinal, dirección de conexión conductor/placa de circuito impreso: 0 °, gancho de sujeción: - sin gancho de sujeción, sistema enchufable: COMBICON MSTB 2,5, bloqueo: Bloqueo por tornillo, tipo de sujeción: Sujeción aérea (tornillo), tipo de embalaje: empaquetado en caja | 729.62 | 100 | AA | PCB Connectors (PCC) | AAC | AACAFD | 50 | 1000 | NO | PC | F | 14,55 | G | 100 | 150 | 102 | MM | 4063151371197 | 85366990 | DE | EC002638 | Imagen | Catálogo
1081006 | MSTB 2,5/ 8-STF BD:9-16 SO | Conector para placa de circuito impreso | Conector de placa de circuito impreso, sección nominal: 2,5 mm², color: verde, corriente nominal: 12 A, tensión nominal (III/2): 320 V, superficie de contacto: Sn, tipo de conexión del contacto: Hembra, número de filas: 1, número de polos: 8, familia de artículos: MSTB 2,5/..-STF, paso: 5 mm, tipo de conexión: Conexión por tornillo con cápsula de tracción, forma de sujeción de tornillos: L Ranura longitudinal, dirección de conexión conductor/placa de circuito impreso: 0 °, gancho de sujeción: - sin gancho de sujeción, sistema enchufable: COMBICON MSTB 2,5, bloqueo: Bloqueo por tornillo, tipo de sujeción: Sujeción aérea (tornillo), tipo de embalaje: empaquetado en caja | 676.16 | 100 | AA | PCB Connectors (PCC) | AAC | AACAFD | 50 | 1000 | NO | PC | F | 14,70 | G | 100 | 150 | 102 | MM | 4055626806990 | 85366990 | DE | EC002638 | Imagen | Catálogo
1778043 | MSTB 2,5/ 8-STF-5,08 | Conector para placa de circuito impreso | Conector de placa de circuito impreso, sección nominal: 2,5 mm², color: verde, corriente nominal: 12 A, tensión nominal (III/2): 320 V, superficie de contacto: Sn, tipo de conexión del contacto: Hembra, número de potenciales: 8, número de filas: 1, número de polos: 8, número de conexiones: 8, familia de artículos: MSTB 2,5/..-STF, paso: 5,08 mm, tipo de conexión: Conexión por tornillo con cápsula de tracción, forma de sujeción de tornillos: L Ranura longitudinal, dirección de conexión conductor/placa de circuito impreso: 0 °, gancho de sujeción: - sin gancho de sujeción, sistema enchufable: COMBICON MSTB 2,5, bloqueo: Bloqueo por tornillo, tipo de sujeción: Sujeción aérea (tornillo), tipo de embalaje: empaquetado en caja | 662.97 | 100 | AA | PCB Connectors (PCC) | AAC | AACAGD | 50 | 50 | NO | PC |  | 14,83 | G | 100 | 150 | 102 | MM | 4017918039912 | 85366990 | DE | EC002638 | Imagen | Catálogo
1879214 | MSTB 2,5/ 8-STF-5,08 AU | Conector para placa de circuito impreso | Conector de placa de circuito impreso, sección nominal: 2,5 mm², color: verde, corriente nominal: 12 A, tensión nominal (III/2): 320 V, superficie de contacto: Au, tipo de conexión del contacto: Hembra, número de potenciales: 8, número de filas: 1, número de polos: 8, número de conexiones: 8, familia de artículos: MSTB 2,5/..-STF, paso: 5,08 mm, tipo de conexión: Conexión por tornillo con cápsula de tracción, forma de sujeción de tornillos: L Ranura longitudinal, dirección de conexión conductor/placa de circuito impreso: 0 °, gancho de sujeción: - sin gancho de sujeción, sistema enchufable: COMBICON MSTB 2,5, bloqueo: Bloqueo por tornillo, tipo de sujeción: Sujeción aérea (tornillo), tipo de embalaje: empaquetado en caja | 1230.77 | 100 | AA | PCB Connectors (PCC) | AAC | AACAGD | 50 | 50 | NO | PC | F | 14,95 | G | 100 | 150 | 102 | MM | 4017918268954 | 85366990 | DE | EC002638 | Imagen | Catálogo
5773578 | MSTB 2,5/ 8-STF-5,08 BD:1-8 | Conector para placa de circuito impreso | Conector de placa de circuito impreso, sección nominal: 2,5 mm², color: verde, corriente nominal: 12 A, tensión nominal (III/2): 320 V, superficie de contacto: Sn, tipo de conexión del contacto: Hembra, número de potenciales: 8, número de filas: 1, número de polos: 8, número de conexiones: 8, familia de artículos: MSTB 2,5/..-STF, paso: 5,08 mm, tipo de conexión: Conexión por tornillo con cápsula de tracción, forma de sujeción de tornillos: L Ranura longitudinal, dirección de conexión conductor/placa de circuito impreso: 0 °, gancho de sujeción: - sin gancho de sujeción, sistema enchufable: COMBICON MSTB 2,5, bloqueo: Bloqueo por tornillo, tipo de sujeción: Sujeción aérea (tornillo), tipo de embalaje: empaquetado en caja | 710.58 | 100 | AA | PCB Connectors (PCC) | AAC | AACAGD | 50 | 50 | NO | PC |  | 14,71 | G | 98 | 149 | 100 | MM | 4046356137751 | 85366990 | DE | EC002638 | Imagen | Catálogo
1806410 | MSTB 2,5/ 8-STF-5,08 BK | Conector para placa de circuito impreso | Conector de placa de circuito impreso, sección nominal: 2,5 mm², color: negro, corriente nominal: 12 A, tensión nominal (III/2): 320 V, superficie de contacto: Sn, tipo de conexión del contacto: Hembra, número de potenciales: 8, número de filas: 1, número de polos: 8, número de conexiones: 8, familia de artículos: MSTB 2,5/..-STF, paso: 5,08 mm, tipo de conexión: Conexión por tornillo con cápsula de tracción, forma de sujeción de tornillos: L Ranura longitudinal, dirección de conexión conductor/placa de circuito impreso: 0 °, gancho de sujeción: - sin gancho de sujeción, sistema enchufable: COMBICON MSTB 2,5, bloqueo: Bloqueo por tornillo, tipo de sujeción: Sujeción aérea (tornillo), tipo de embalaje: empaquetado en caja | 662.97 | 100 | AA | PCB Connectors (PCC) | AAC | AACAGD | 50 | 50 | NO | PC | F | 14,86 | G | 100 | 150 | 102 | MM | 4017918367336 | 85366990 | DE | EC002638 | Imagen | Catálogo
1795611 | MSTB 2,5/ 8-STF-5,08 EX | Conector para placa de circuito impreso | Conector de placa de circuito impreso, sección nominal: 2,5 mm², color: verde, corriente nominal: 12 A, superficie de contacto: Sn, tipo de conexión del contacto: Hembra, número de potenciales: 8, número de filas: 1, número de polos: 8, número de conexiones: 8, familia de artículos: MSTB 2,5/..-STF-EX, paso: 5,08 mm, tipo de conexión: Conexión por tornillo con cápsula de tracción, forma de sujeción de tornillos: L Ranura longitudinal, dirección de conexión conductor/placa de circuito impreso: 0 °, gancho de sujeción: - sin gancho de sujeción, sistema enchufable: COMBICON MSTB 2,5 EX, bloqueo: Bloqueo por tornillo, tipo de sujeción: Sujeción aérea (tornillo), tipo de embalaje: empaquetado en caja | 855.79 | 100 | AA | PCB Connectors (PCC) | AAC | AACAGQ | 50 | 50 | NO | PC | F | 15,02 | G | 97 | 148 | 101 | MM | 4046356635813 | 85366990 | DE | EC002638 | Imagen | Catálogo
1379999 | MSTB 2,5/ 8-STF-5,08BD:OUT 2 C | Conector para placa de circuito impreso | Conector de placa de circuito impreso, sección nominal: 2,5 mm², color: verde, corriente nominal: 12 A, tensión nominal (III/2): 320 V, superficie de contacto: Sn, tipo de conexión del contacto: Hembra, número de filas: 1, número de polos: 8, familia de artículos: MSTB 2,5/..-STF, paso: 5,08 mm, tipo de conexión: Conexión por tornillo con cápsula de tracción, forma de sujeción de tornillos: L Ranura longitudinal, dirección de conexión conductor/placa de circuito impreso: 0 °, gancho de sujeción: - sin gancho de sujeción, sistema enchufable: COMBICON MSTB 2,5, bloqueo: Bloqueo por tornillo, tipo de sujeción: Sujeción aérea (tornillo), tipo de embalaje: empaquetado en caja | 729.62 | 100 | AA | PCB Connectors (PCC) | AAC | AACAGD | 50 | 1000 | NO | PC | F | 14,78 | G | 100 | 150 | 102 | MM | 4063151749637 | 85366990 | DE | EC002638 | Imagen | Catálogo
1790881 | MSTB 2,5/ 8-STFS59-5,08 AU SEL | Conector enchufable para placa de circ. impreso | Conector para placa de circuito impreso, sección nominal: 2,5 mm², color: verde, superficie contactos: Oro, tipo de contacto: Hembra, número de potenciales: 8, número de filas: 1, número de polos: 8, número de conexiones: 8, familia de artículos: MSTB 2,5/..-STFS59, paso: 5,08 mm, tipo de conexión: Conexión por tornillo con cápsula de tracción, forma de sujeción de tornillos: L Ranura longitudinal, dirección de conexión conductor/placa de circuito impreso: 0 °, gancho de sujeción: - sin gancho de sujeción, sistema enchufable: COMBICON MSTB 2,5, bloqueo: Bloqueo por tornillo, tipo de fijación: Sujeción aérea (tornillo), tipo de embalaje: empaquetado en caja | 1282.32 | 100 | AA | PCB Connectors (PCC) | AAH | AAHGGB | 50 | 50 | NO | PC |  | 14.77 | G | 0 | 0 | 0 |  | 4046356619783 | 85366990 | US | EC002638 | Imagen | Catálogo
1758982 | MSTB 2,5/ 8-STZ | Conector para placa de circuito impreso | Conector de placa de circuito impreso, sección nominal: 2,5 mm², color: verde, corriente nominal: 12 A, tensión nominal (III/2): 320 V, superficie de contacto: Sn, tipo de conexión del contacto: Hembra, número de potenciales: 8, número de filas: 1, número de polos: 8, número de conexiones: 8, familia de artículos: MSTB 2,5/..-ST, paso: 5 mm, tipo de conexión: Conexión por tornillo con cápsula de tracción, forma de sujeción de tornillos: L Ranura longitudinal, dirección de conexión conductor/placa de circuito impreso: 0 °, gancho de sujeción: - Gancho de sujeción, sistema enchufable: COMBICON MSTB 2,5, bloqueo: sin, tipo de sujeción: sin, tipo de embalaje: empaquetado en caja, Ayuda de extracción (STZ12) | 930.78 | 100 | AA | PCB Connectors (PCC) | AAC | AACAFE | 50 | 50 | NO | PC | F | 15,55 | G | 101 | 194 | 101 | MM | 4017918030452 | 85366990 | DE | EC002638 | Imagen | Catálogo
1764235 | MSTB 2,5/ 8-STZ-5,08 | Conector para placa de circuito impreso | Conector de placa de circuito impreso, sección nominal: 2,5 mm², color: verde, corriente nominal: 12 A, tensión nominal (III/2): 320 V, superficie de contacto: Sn, tipo de conexión del contacto: Hembra, número de potenciales: 8, número de filas: 1, número de polos: 8, número de conexiones: 8, familia de artículos: MSTB 2,5/..-ST, paso: 5,08 mm, tipo de conexión: Conexión por tornillo con cápsula de tracción, forma de sujeción de tornillos: L Ranura longitudinal, dirección de conexión conductor/placa de circuito impreso: 0 °, gancho de sujeción: - Gancho de sujeción, sistema enchufable: COMBICON MSTB 2,5, bloqueo: sin, tipo de sujeción: sin, tipo de embalaje: empaquetado en caja, Ayuda de extracción (STZ12) | 930.78 | 100 | AA | PCB Connectors (PCC) | AAC | AACAGE | 50 | 50 | NO | PC |  | 15,55 | G | 99 | 189 | 101 | MM | 4017918031664 | 85366990 | DE | EC002638 | Imagen | Catálogo
1787047 | MSTB 2,5/ 8-STZ-5,08 AU | Conector para placa de circuito impreso | Conector de placa de circuito impreso, sección nominal: 2,5 mm², color: verde, corriente nominal: 12 A, tensión nominal (III/2): 320 V, superficie de contacto: Au, tipo de conexión del contacto: Hembra, número de potenciales: 8, número de filas: 1, número de polos: 8, número de conexiones: 8, familia de artículos: MSTB 2,5/..-ST, paso: 5,08 mm, tipo de conexión: Conexión por tornillo con cápsula de tracción, forma de sujeción de tornillos: L Ranura longitudinal, dirección de conexión conductor/placa de circuito impreso: 0 °, gancho de sujeción: - Gancho de sujeción, sistema enchufable: COMBICON MSTB 2,5, bloqueo: sin, tipo de sujeción: sin, tipo de embalaje: empaquetado en caja | 1498.58 | 100 | AA | PCB Connectors (PCC) | AAC | AACAGC | 50 | 50 | NO | PC | F | 15,62 | G | 101 | 194 | 101 | MM | 4017918213640 | 85366990 | DE | EC002638 | Imagen | Catálogo
1919938 | MSTB 2,5/ 8-STZ-5,08 BD:1-8 | Conector para placa de circuito impreso | Conector de placa de circuito impreso, sección nominal: 2,5 mm², color: verde, corriente nominal: 12 A, tensión nominal (III/2): 320 V, superficie de contacto: Sn, tipo de conexión del contacto: Hembra, número de potenciales: 8, número de filas: 1, número de polos: 8, número de conexiones: 8, familia de artículos: MSTB 2,5/..-ST, paso: 5,08 mm, tipo de conexión: Conexión por tornillo con cápsula de tracción, forma de sujeción de tornillos: L Ranura longitudinal, dirección de conexión conductor/placa de circuito impreso: 0 °, gancho de sujeción: - Gancho de sujeción, sistema enchufable: COMBICON MSTB 2,5, bloqueo: sin, tipo de sujeción: sin, tipo de embalaje: empaquetado en caja, Ayuda de extracción (STZ12) | 978.39 | 100 | AA | PCB Connectors (PCC) | AAC | AACAGC | 50 | 50 | NO | PC | F | 15,43 | G | 101 | 194 | 101 | MM | 4017918486143 | 85366990 | DE | EC002638 | Imagen | Catálogo
1810480 | MSTB 2,5/ 8-STZF-5,08 | Conector para placa de circuito impreso | Conector de placa de circuito impreso, sección nominal: 2,5 mm², color: verde, corriente nominal: 12 A, tensión nominal (III/2): 320 V, superficie de contacto: Sn, tipo de conexión del contacto: Hembra, número de potenciales: 8, número de filas: 1, número de polos: 8, número de conexiones: 8, familia de artículos: MSTB 2,5/..-STF, paso: 5,08 mm, tipo de conexión: Conexión por tornillo con cápsula de tracción, forma de sujeción de tornillos: L Ranura longitudinal, dirección de conexión conductor/placa de circuito impreso: 0 °, gancho de sujeción: - sin gancho de sujeción, sistema enchufable: COMBICON MSTB 2,5, bloqueo: Bloqueo por tornillo, tipo de sujeción: Sujeción aérea (tornillo), tipo de embalaje: empaquetado en caja | 945.06 | 100 | AA | PCB Connectors (PCC) | AAC | AACAGD | 50 | 50 | NO | PC | F | 16,73 | G | 100 | 252 | 102 | MM | 4017918330347 | 85366990 | DE | EC002638 | Imagen | Catálogo
1754575 | MSTB 2,5/ 9-G | Carcasa de base para placa de circuito impreso | Carcasa base placa de circuito impreso, sección nominal: 2,5 mm², color: verde, corriente nominal: 12 A, tensión nominal (III/2): 320 V, superficie de contacto: Sn, tipo de conexión del contacto: Macho, número de potenciales: 9, número de filas: 1, número de polos: 9, número de conexiones: 9, familia de artículos: MSTB 2,5/..-G, paso: 5 mm, montaje: Soldadura por ola, disposición de pines: Disposición de pines lineal, longitud del pin [P]: 3,23 mm, número de pines de soldadura por potencial: 1, sistema enchufable: COMBICON MSTB 2,5, Orientación de la cara enchufable: Estándar, bloqueo: sin, tipo de sujeción: sin, tipo de embalaje: empaquetado en caja | 257.69 | 100 | AA | PCB Connectors (PCC) | AAC | AACSGB | 100 | 100 | NO | PC |  | 3,19 | G | 93 | 136 | 114 | MM | 4017918028749 | 85366930 | DE | EC002637 | Imagen | Catálogo
1759088 | MSTB 2,5/ 9-G-5,08 | Carcasa de base para placa de circuito impreso | Carcasa base placa de circuito impreso, sección nominal: 2,5 mm², color: verde, corriente nominal: 12 A, tensión nominal (III/2): 320 V, superficie de contacto: Sn, tipo de conexión del contacto: Macho, número de potenciales: 9, número de filas: 1, número de polos: 9, número de conexiones: 9, familia de artículos: MSTB 2,5/..-G, paso: 5,08 mm, montaje: Soldadura por ola, disposición de pines: Disposición de pines lineal, longitud del pin [P]: 3,23 mm, número de pines de soldadura por potencial: 1, sistema enchufable: COMBICON MSTB 2,5, Orientación de la cara enchufable: Estándar, bloqueo: sin, tipo de sujeción: sin, tipo de embalaje: empaquetado en caja | 257.69 | 100 | AA | PCB Connectors (PCC) | AAC | AACSHB | 100 | 100 | NO | PC |  | 3,24 | G | 93 | 136 | 114 | MM | 4017918030551 | 85366930 | DE | EC002637 | Imagen | Catálogo
1752742 | MSTB 2,5/ 9-G-5,08 AU | Carcasa de base para placa de circuito impreso | Carcasa base placa de circuito impreso, sección nominal: 2,5 mm², color: verde, corriente nominal: 12 A, tensión nominal (III/2): 320 V, superficie de contacto: Au, tipo de conexión del contacto: Macho, número de potenciales: 9, número de filas: 1, número de polos: 9, número de conexiones: 9, familia de artículos: MSTB 2,5/..-G, paso: 5,08 mm, montaje: Soldadura por ola, disposición de pines: Disposición de pines lineal, longitud del pin [P]: 3,23 mm, número de pines de soldadura por potencial: 1, sistema enchufable: COMBICON MSTB 2,5, Orientación de la cara enchufable: Estándar, bloqueo: sin, tipo de sujeción: sin, tipo de embalaje: empaquetado en caja | 529.79 | 100 | AA | PCB Connectors (PCC) | AAC | AACSHB | 50 | 50 | NO | PC | F | 3,35 | G | 92 | 78 | 114 | MM | 4017918213466 | 85366930 | DE | EC002637 | Imagen | Catálogo
1005385 | MSTB 2,5/ 9-G-5,08 BD:1-9 | Carcasa de base para placa de circuito impreso | Carcasa base placa de circuito impreso, sección nominal: 2,5 mm², color: verde, corriente nominal: 12 A, tensión nominal (III/2): 320 V, superficie de contacto: Sn, tipo de conexión del contacto: Macho, número de potenciales: 9, número de filas: 1, número de polos: 9, número de conexiones: 9, familia de artículos: MSTB 2,5/..-G, paso: 5,08 mm, montaje: Soldadura por ola, disposición de pines: Disposición de pines lineal, longitud del pin [P]: 3,23 mm, número de pines de soldadura por potencial: 1, sistema enchufable: COMBICON MSTB 2,5, Orientación de la cara enchufable: Estándar, bloqueo: sin, tipo de sujeción: sin, tipo de embalaje: empaquetado en caja | 332.68 | 100 | AA | PCB Connectors (PCC) | AAC | AACSHB | 100 | 100 | NO | PC | F | 3,24 | G | 93 | 136 | 114 | MM | 4055626475844 | 85366930 | DE | EC002637 | Imagen | Catálogo
1764154 | MSTB 2,5/ 9-G-5,08 BK | Carcasa de base para placa de circuito impreso | Carcasa base placa de circuito impreso, sección nominal: 2,5 mm², color: negro, corriente nominal: 12 A, tensión nominal (III/2): 320 V, superficie de contacto: Sn, tipo de conexión del contacto: Macho, número de potenciales: 9, número de filas: 1, número de polos: 9, número de conexiones: 9, familia de artículos: MSTB 2,5/..-G, paso: 5,08 mm, montaje: Soldadura por ola, disposición de pines: Disposición de pines lineal, longitud del pin [P]: 3,23 mm, número de pines de soldadura por potencial: 1, sistema enchufable: COMBICON MSTB 2,5, Orientación de la cara enchufable: Estándar, bloqueo: sin, tipo de sujeción: sin, tipo de embalaje: empaquetado en caja | 257.69 | 100 | AA | PCB Connectors (PCC) | AAC | AACSHB | 50 | 50 | NO | PC |  | 3,32 | G | 92 | 78 | 114 | MM | 4017918227166 | 85366930 | DE | EC002637 | Imagen | Catálogo
1883695 | MSTB 2,5/ 9-G-5,08 GY | Carcasa de base para placa de circuito impreso | Carcasa base placa de circuito impreso, sección nominal: 2,5 mm², color: gris, corriente nominal: 12 A, tensión nominal (III/2): 320 V, superficie de contacto: Sn, tipo de conexión del contacto: Macho, número de potenciales: 9, número de filas: 1, número de polos: 9, número de conexiones: 9, familia de artículos: MSTB 2,5/..-G, paso: 5,08 mm, montaje: Soldadura por ola, disposición de pines: Disposición de pines lineal, longitud del pin [P]: 3,23 mm, número de pines de soldadura por potencial: 1, sistema enchufable: COMBICON MSTB 2,5, Orientación de la cara enchufable: Estándar, bloqueo: sin, tipo de sujeción: sin, tipo de embalaje: empaquetado en caja | 257.69 | 100 | AA | PCB Connectors (PCC) | AAC | AACSHB | 100 | 100 | NO | PC | F | 3,30 | G | 92 | 78 | 114 | MM | 4017918361921 | 85366930 | DE | EC002637 | Imagen | Catálogo
1776760 | MSTB 2,5/ 9-GF | Carcasa de base para placa de circuito impreso | Carcasa base placa de circuito impreso, sección nominal: 2,5 mm², color: verde, corriente nominal: 12 A, tensión nominal (III/2): 320 V, superficie de contacto: Sn, tipo de conexión del contacto: Macho, número de potenciales: 9, número de filas: 1, número de polos: 9, número de conexiones: 9, familia de artículos: MSTB 2,5/..-GF, paso: 5 mm, montaje: Soldadura por ola, disposición de pines: Disposición de pines lineal, longitud del pin [P]: 3,23 mm, número de pines de soldadura por potencial: 1, sistema enchufable: COMBICON MSTB 2,5, Orientación de la cara enchufable: Estándar, bloqueo: Bloqueo por tornillo, tipo de sujeción: Sujeción aérea (rosca), tipo de embalaje: empaquetado en caja | 404.1 | 100 | AA | PCB Connectors (PCC) | AAC | AACSGD | 100 | 100 | NO | PC | F | 5,61 | G | 93 | 179 | 115 | MM | 4017918038939 | 85366930 | DE | EC002637 | Imagen | Catálogo
1776579 | MSTB 2,5/ 9-GF-5,08 | Carcasa de base para placa de circuito impreso | Carcasa base placa de circuito impreso, sección nominal: 2,5 mm², color: verde, corriente nominal: 12 A, tensión nominal (III/2): 320 V, superficie de contacto: Sn, tipo de conexión del contacto: Macho, número de potenciales: 9, número de filas: 1, número de polos: 9, número de conexiones: 9, familia de artículos: MSTB 2,5/..-GF, paso: 5,08 mm, montaje: Soldadura por ola, disposición de pines: Disposición de pines lineal, longitud del pin [P]: 3,23 mm, número de pines de soldadura por potencial: 1, sistema enchufable: COMBICON MSTB 2,5, Orientación de la cara enchufable: Estándar, bloqueo: Bloqueo por tornillo, tipo de sujeción: Sujeción aérea (rosca), tipo de embalaje: empaquetado en caja | 404.1 | 100 | AA | PCB Connectors (PCC) | AAC | AACSHD | 100 | 100 | NO | PC |  | 5,36 | G | 93 | 181 | 116 | MM | 4017918038748 | 85366930 | DE | EC002637 | Imagen | Catálogo
1805149 | MSTB 2,5/ 9-GF-5,08 BK | Carcasa de base para placa de circuito impreso | Carcasa base placa de circuito impreso, sección nominal: 2,5 mm², color: negro, corriente nominal: 12 A, tensión nominal (III/2): 320 V, superficie de contacto: Sn, tipo de conexión del contacto: Macho, número de potenciales: 9, número de filas: 1, número de polos: 9, número de conexiones: 9, familia de artículos: MSTB 2,5/..-GF, paso: 5,08 mm, montaje: Soldadura por ola, disposición de pines: Disposición de pines lineal, longitud del pin [P]: 3,23 mm, número de pines de soldadura por potencial: 1, sistema enchufable: COMBICON MSTB 2,5, Orientación de la cara enchufable: Estándar, bloqueo: Bloqueo por tornillo, tipo de sujeción: Sujeción aérea (rosca), tipo de embalaje: empaquetado en caja | 404.1 | 100 | AA | PCB Connectors (PCC) | AAC | AACSHD | 50 | 50 | NO | PC | F | 5,55 | G | 92 | 108 | 114 | MM | 4017918937980 | 85366930 | DE | EC002637 | Imagen | Catálogo
1795734 | MSTB 2,5/ 9-GF-5,08 EX | Carcasa de base para placa de circuito impreso | Carcasa base placa de circuito impreso, sección nominal: 2,5 mm², color: verde, corriente nominal: 12 A, superficie de contacto: Sn, tipo de conexión del contacto: Macho, número de potenciales: 9, número de filas: 1, número de polos: 9, número de conexiones: 9, familia de artículos: MSTB 2,5/..-GF-EX, paso: 5,08 mm, montaje: Soldadura por ola, disposición de pines: Disposición de pines lineal, longitud del pin [P]: 3,23 mm, número de pines de soldadura por potencial: 1, sistema enchufable: COMBICON MSTB 2,5 EX, Orientación de la cara enchufable: Estándar, bloqueo: Bloqueo por tornillo, tipo de sujeción: Sujeción aérea (rosca), tipo de embalaje: empaquetado en caja | 535.91 | 100 | AA | PCB Connectors (PCC) | AAC | AACSHN | 50 | 50 | NO | PC | F | 4,68 | G | 90 | 108 | 113 | MM | 4046356635936 | 85366930 | DE | EC002637 | Imagen | Catálogo
1900688 | MSTB 2,5/ 9-GF-5,08 SO 1 | Carcasa de base para placa de circuito impreso | Carcasa base placa de circuito impreso, sección nominal: 2,5 mm², color: verde, corriente nominal: 12 A, tensión nominal (III/2): 320 V, superficie de contacto: Sn, tipo de conexión del contacto: Macho, número de potenciales: 9, número de filas: 1, número de polos: 9, número de conexiones: 9, familia de artículos: MSTB 2,5/..-GF, paso: 5,08 mm, montaje: Soldadura por ola, disposición de pines: Disposición de pines lineal, longitud del pin [P]: 3,23 mm, número de pines de soldadura por potencial: 1, sistema enchufable: COMBICON MSTB 2,5, Orientación de la cara enchufable: Estándar, bloqueo: Bloqueo por tornillo, tipo de sujeción: Sujeción aérea (rosca), tipo de embalaje: empaquetado en caja | 296.77 | 100 | AA | PCB Connectors (PCC) | AAC | AACSHD | 50 | 50 | NO | PC | F | 4,92 | G | 90 | 108 | 113 | MM | 4017918428709 | 85366930 | DE | EC002637 | Imagen | Catálogo
1783452 | MSTB 2,5/ 9-GU | Carcasa de base para placa de circuito impreso | Carcasa base placa de circuito impreso, sección nominal: 2,5 mm², color: verde, corriente nominal: 12 A, tensión nominal (III/2): 320 V, superficie de contacto: Sn, tipo de conexión del contacto: Macho, número de potenciales: 9, número de filas: 1, número de polos: 9, número de conexiones: 9, familia de artículos: MSTB 2,5/..-GU, paso: 5 mm, montaje: Soldadura por ola, disposición de pines: Disposición de pines lineal, longitud del pin [P]: 3,3 mm, número de pines de soldadura por potencial: 1, sistema enchufable: COMBICON MSTB 2,5, Orientación de la cara enchufable: invertido, bloqueo: sin, tipo de sujeción: sin, tipo de embalaje: empaquetado en caja | 308.04 | 100 | AA | PCB Connectors (PCC) | AAC | AACSGE | 50 | 50 | NO | PC | F | 4,29 | G | 91 | 78 | 114 | MM | 4017918041809 | 85366930 | CN | EC002637 | Imagen | Catálogo
1754588 | MSTB 2,5/ 9-ST | Conector para placa de circuito impreso | Conector de placa de circuito impreso, sección nominal: 2,5 mm², color: verde, corriente nominal: 12 A, tensión nominal (III/2): 320 V, superficie de contacto: Sn, tipo de conexión del contacto: Hembra, número de potenciales: 9, número de filas: 1, número de polos: 9, número de conexiones: 9, familia de artículos: MSTB 2,5/..-ST, paso: 5 mm, tipo de conexión: Conexión por tornillo con cápsula de tracción, forma de sujeción de tornillos: L Ranura longitudinal, dirección de conexión conductor/placa de circuito impreso: 0 °, gancho de sujeción: - Gancho de sujeción, sistema enchufable: COMBICON MSTB 2,5, bloqueo: sin, tipo de sujeción: sin, tipo de embalaje: empaquetado en caja | 729.03 | 100 | AA | PCB Connectors (PCC) | AAC | AACAFC | 50 | 50 | NO | PC |  | 15,29 | G | 100 | 150 | 102 | MM | 4017918028756 | 85366990 | DE | EC002638 | Imagen | Catálogo
1835312 | MSTB 2,5/ 9-ST BD:1-5 5PA | Conector para placa de circuito impreso | Conector de placa de circuito impreso, sección nominal: 2,5 mm², color: verde, corriente nominal: 12 A, tensión nominal (III/2): 320 V, superficie de contacto: Sn, tipo de conexión del contacto: Hembra, número de potenciales: 5, número de filas: 1, número de polos: 9, número de conexiones: 5, familia de artículos: MSTB 2,5/..-ST, paso: 5 mm, tipo de conexión: Conexión por tornillo con cápsula de tracción, forma de sujeción de tornillos: L Ranura longitudinal, dirección de conexión conductor/placa de circuito impreso: 0 °, gancho de sujeción: - Gancho de sujeción, sistema enchufable: COMBICON MSTB 2,5, bloqueo: sin, tipo de sujeción: sin, tipo de embalaje: empaquetado en caja | 804.02 | 100 | AA | PCB Connectors (PCC) | AAC | AACAFC | 50 | 1000 | NO | PC | F | 10,56 | G | 100 | 150 | 102 | MM | 4046356999229 | 85366990 | DE | EC002638 | Imagen | Catálogo
1767627 | MSTB 2,5/ 9-ST BD:1-9 | Conector para placa de circuito impreso | Conector de placa de circuito impreso, sección nominal: 2,5 mm², color: verde, corriente nominal: 12 A, tensión nominal (III/2): 320 V, superficie de contacto: Sn, tipo de conexión del contacto: Hembra, número de potenciales: 9, número de filas: 1, número de polos: 9, número de conexiones: 9, familia de artículos: MSTB 2,5/..-ST, paso: 5 mm, tipo de conexión: Conexión por tornillo con cápsula de tracción, forma de sujeción de tornillos: L Ranura longitudinal, dirección de conexión conductor/placa de circuito impreso: 0 °, gancho de sujeción: - Gancho de sujeción, sistema enchufable: COMBICON MSTB 2,5, bloqueo: sin, tipo de sujeción: sin, tipo de embalaje: empaquetado en caja | 782.59 | 100 | AA | PCB Connectors (PCC) | AAC | AACAFC | 50 | 50 | NO | PC | F | 15,41 | G | 100 | 150 | 102 | MM | 4017918226473 | 85366990 | DE | EC002638 | Imagen | Catálogo
1710967 | MSTB 2,5/ 9-ST BD:40-48 | Conector para placa de circuito impreso | Conector de placa de circuito impreso, sección nominal: 2,5 mm², color: verde, corriente nominal: 12 A, tensión nominal (III/2): 320 V, superficie de contacto: Sn, tipo de conexión del contacto: Hembra, número de potenciales: 9, número de filas: 1, número de polos: 9, número de conexiones: 9, familia de artículos: MSTB 2,5/..-ST, paso: 5 mm, tipo de conexión: Conexión por tornillo con cápsula de tracción, forma de sujeción de tornillos: L Ranura longitudinal, dirección de conexión conductor/placa de circuito impreso: 0 °, gancho de sujeción: - Gancho de sujeción, sistema enchufable: COMBICON MSTB 2,5, bloqueo: sin, tipo de sujeción: sin, tipo de embalaje: empaquetado en caja | 804.02 | 100 | AA | PCB Connectors (PCC) | AAC | AACAFC | 50 | 50 | NO | PC | F | 15,17 | G | 100 | 150 | 102 | MM | 4055626228860 | 85366990 | DE | EC002638 | Imagen | Catálogo
1756395 | MSTB 2,5/ 9-ST BK | Conector para placa de circuito impreso | Conector de placa de circuito impreso, sección nominal: 2,5 mm², color: negro, corriente nominal: 12 A, tensión nominal (III/2): 320 V, superficie de contacto: Sn, tipo de conexión del contacto: Hembra, número de potenciales: 9, número de filas: 1, número de polos: 9, número de conexiones: 9, familia de artículos: MSTB 2,5/..-ST, paso: 5 mm, tipo de conexión: Conexión por tornillo con cápsula de tracción, forma de sujeción de tornillos: L Ranura longitudinal, dirección de conexión conductor/placa de circuito impreso: 0 °, gancho de sujeción: - Gancho de sujeción, sistema enchufable: COMBICON MSTB 2,5, bloqueo: sin, tipo de sujeción: sin, tipo de embalaje: empaquetado en caja | 729.03 | 100 | AA | PCB Connectors (PCC) | AAC | AACAFC | 50 | 50 | NO | PC | F | 15,15 | G | 100 | 150 | 102 | MM | 4017918227548 | 85366990 | DE | EC002638 | Imagen | Catálogo
1810654 | MSTB 2,5/ 9-ST BK 3CPBDMC:IN Q | Conector para placa de circuito impreso | Conector de placa de circuito impreso, sección nominal: 2,5 mm², color: negro, corriente nominal: 12 A, tensión nominal (III/2): 320 V, superficie de contacto: Sn, tipo de conexión del contacto: Hembra, número de potenciales: 9, número de filas: 1, número de polos: 9, número de conexiones: 9, familia de artículos: MSTB 2,5/..-ST, paso: 5 mm, tipo de conexión: Conexión por tornillo con cápsula de tracción, forma de sujeción de tornillos: L Ranura longitudinal, dirección de conexión conductor/placa de circuito impreso: 0 °, gancho de sujeción: - Gancho de sujeción, sistema enchufable: COMBICON MSTB 2,5, bloqueo: sin, tipo de sujeción: sin, tipo de embalaje: empaquetado en caja | 988.08 | 100 | AA | PCB Connectors (PCC) | AAC | AACAFC | 50 | 50 | NO | PC | F | 15,29 | G | 100 | 150 | 102 | MM | 4046356723701 | 85366990 | DE | EC002638 | Imagen | Catálogo
1862535 | MSTB 2,5/ 9-ST BK BD:1-9 | Conector para placa de circuito impreso | Conector de placa de circuito impreso, sección nominal: 2,5 mm², color: negro, corriente nominal: 12 A, tensión nominal (III/2): 320 V, superficie de contacto: Sn, tipo de conexión del contacto: Hembra, número de potenciales: 9, número de filas: 1, número de polos: 9, número de conexiones: 9, familia de artículos: MSTB 2,5/..-ST, paso: 5 mm, tipo de conexión: Conexión por tornillo con cápsula de tracción, forma de sujeción de tornillos: L Ranura longitudinal, dirección de conexión conductor/placa de circuito impreso: 0 °, gancho de sujeción: - Gancho de sujeción, sistema enchufable: COMBICON MSTB 2,5, bloqueo: sin, tipo de sujeción: sin, tipo de embalaje: empaquetado en caja | 804.02 | 100 | AA | PCB Connectors (PCC) | AAC | AACAFC | 50 | 50 | NO | PC | F | 15,47 | G | 100 | 150 | 102 | MM | 4017918230289 | 85366990 | DE | EC002638 | Imagen | Catálogo
1757080 | MSTB 2,5/ 9-ST-5,08 | Conector para placa de circuito impreso | Conector de placa de circuito impreso, sección nominal: 2,5 mm², color: verde, corriente nominal: 12 A, tensión nominal (III/2): 320 V, superficie de contacto: Sn, tipo de conexión del contacto: Hembra, número de potenciales: 9, número de filas: 1, número de polos: 9, número de conexiones: 9, familia de artículos: MSTB 2,5/..-ST, paso: 5,08 mm, tipo de conexión: Conexión por tornillo con cápsula de tracción, forma de sujeción de tornillos: L Ranura longitudinal, dirección de conexión conductor/placa de circuito impreso: 0 °, gancho de sujeción: - Gancho de sujeción, sistema enchufable: COMBICON MSTB 2,5, bloqueo: sin, tipo de sujeción: sin, tipo de embalaje: empaquetado en caja | 729.03 | 100 | AA | PCB Connectors (PCC) | AAC | AACAGC | 50 | 50 | NO | PC |  | 15,56 | G | 100 | 150 | 102 | MM | 4017918029616 | 85366990 | DE | EC002638 | Imagen | Catálogo
1708322 | MSTB 2,5/ 9-ST-5,08 2CPBD9-1SO | Conector para placa de circuito impreso | Conector de placa de circuito impreso, sección nominal: 2,5 mm², color: verde, corriente nominal: 12 A, tensión nominal (III/2): 320 V, superficie de contacto: Sn, tipo de conexión del contacto: Hembra, número de potenciales: 9, número de filas: 1, número de polos: 9, número de conexiones: 9, familia de artículos: MSTB 2,5/..-ST, paso: 5,08 mm, tipo de conexión: Conexión por tornillo con cápsula de tracción, forma de sujeción de tornillos: L Ranura longitudinal, dirección de conexión conductor/placa de circuito impreso: 0 °, gancho de sujeción: - Gancho de sujeción, sistema enchufable: COMBICON MSTB 2,5, bloqueo: sin, tipo de sujeción: sin, tipo de embalaje: empaquetado en caja | 855.31 | 100 | AA | PCB Connectors (PCC) | AAC | AACAGC | 50 | 1000 | NO | PC | F | 15,49 | G | 100 | 150 | 102 | MM | 4046356988643 | 85366990 | DE | EC002638 | Imagen | Catálogo
1706434 | MSTB 2,5/ 9-ST-5,08 7035BD:-18 | Conector para placa de circuito impreso | Conector de placa de circuito impreso, sección nominal: 2,5 mm², color: gris claro, corriente nominal: 12 A, tensión nominal (III/2): 320 V, superficie de contacto: Sn, tipo de conexión del contacto: Hembra, número de potenciales: 9, número de filas: 1, número de polos: 9, número de conexiones: 9, familia de artículos: MSTB 2,5/..-ST, paso: 5,08 mm, tipo de conexión: Conexión por tornillo con cápsula de tracción, forma de sujeción de tornillos: L Ranura longitudinal, dirección de conexión conductor/placa de circuito impreso: 0 °, gancho de sujeción: - Gancho de sujeción, sistema enchufable: COMBICON MSTB 2,5, bloqueo: sin, tipo de sujeción: sin, tipo de embalaje: empaquetado en caja | 782.59 | 100 | AA | PCB Connectors (PCC) | AAC | AACAGC | 50 | 50 | NO | PC | F | 15,56 | G | 100 | 150 | 102 | MM | 4046356861403 | 85366990 | DE | EC002638 | Imagen | Catálogo
1706433 | MSTB 2,5/ 9-ST-5,08 7035BD:1-9 | Conector para placa de circuito impreso | Conector de placa de circuito impreso, sección nominal: 2,5 mm², color: gris claro, corriente nominal: 12 A, tensión nominal (III/2): 320 V, superficie de contacto: Sn, tipo de conexión del contacto: Hembra, número de potenciales: 9, número de filas: 1, número de polos: 9, número de conexiones: 9, familia de artículos: MSTB 2,5/..-ST, paso: 5,08 mm, tipo de conexión: Conexión por tornillo con cápsula de tracción, forma de sujeción de tornillos: L Ranura longitudinal, dirección de conexión conductor/placa de circuito impreso: 0 °, gancho de sujeción: - Gancho de sujeción, sistema enchufable: COMBICON MSTB 2,5, bloqueo: sin, tipo de sujeción: sin, tipo de embalaje: empaquetado en caja | 782.59 | 100 | AA | PCB Connectors (PCC) | AAC | AACAGC | 50 | 50 | NO | PC | F | 15,56 | G | 100 | 150 | 102 | MM | 4046356861397 | 85366990 | DE | EC002638 | Imagen | Catálogo
1752771 | MSTB 2,5/ 9-ST-5,08 AU | Conector para placa de circuito impreso | Conector de placa de circuito impreso, sección nominal: 2,5 mm², color: verde, corriente nominal: 12 A, tensión nominal (III/2): 320 V, superficie de contacto: Au, tipo de conexión del contacto: Hembra, número de potenciales: 9, número de filas: 1, número de polos: 9, número de conexiones: 9, familia de artículos: MSTB 2,5/..-ST, paso: 5,08 mm, tipo de conexión: Conexión por tornillo con cápsula de tracción, forma de sujeción de tornillos: L Ranura longitudinal, dirección de conexión conductor/placa de circuito impreso: 0 °, gancho de sujeción: - Gancho de sujeción, sistema enchufable: COMBICON MSTB 2,5, bloqueo: sin, tipo de sujeción: sin, tipo de embalaje: empaquetado en caja | 1367.8 | 100 | AA | PCB Connectors (PCC) | AAC | AACAGC | 50 | 50 | NO | PC |  | 15,39 | G | 97 | 148 | 101 | MM | 4017918213619 | 85366990 | DE | EC002638 | Imagen | Catálogo
1920422 | MSTB 2,5/ 9-ST-5,08 BD: 9-1 SO | Conector para placa de circuito impreso | Conector de placa de circuito impreso, sección nominal: 2,5 mm², color: verde, corriente nominal: 12 A, tensión nominal (III/2): 320 V, superficie de contacto: Sn, tipo de conexión del contacto: Hembra, número de potenciales: 9, número de filas: 1, número de polos: 9, número de conexiones: 9, familia de artículos: MSTB 2,5/..-ST, paso: 5,08 mm, tipo de conexión: Conexión por tornillo con cápsula de tracción, forma de sujeción de tornillos: L Ranura longitudinal, dirección de conexión conductor/placa de circuito impreso: 0 °, gancho de sujeción: - Gancho de sujeción, sistema enchufable: COMBICON MSTB 2,5, bloqueo: sin, tipo de sujeción: sin, tipo de embalaje: empaquetado en caja | 782.59 | 100 | AA | PCB Connectors (PCC) | AAC | AACAGC | 50 | 50 | NO | PC | F | 15,58 | G | 100 | 150 | 102 | MM | 4017918206734 | 85366990 | DE | EC002638 | Imagen | Catálogo
1706231 | MSTB 2,5/ 9-ST-5,08 BD:+-32 | Conector para placa de circuito impreso | Conector de placa de circuito impreso, sección nominal: 2,5 mm², color: verde, corriente nominal: 12 A, tensión nominal (III/2): 320 V, superficie de contacto: Sn, tipo de conexión del contacto: Hembra, número de potenciales: 9, número de filas: 1, número de polos: 9, número de conexiones: 9, familia de artículos: MSTB 2,5/..-ST, paso: 5,08 mm, tipo de conexión: Conexión por tornillo con cápsula de tracción, forma de sujeción de tornillos: L Ranura longitudinal, dirección de conexión conductor/placa de circuito impreso: 0 °, gancho de sujeción: - Gancho de sujeción, sistema enchufable: COMBICON MSTB 2,5, bloqueo: sin, tipo de sujeción: sin, tipo de embalaje: empaquetado en caja | 782.59 | 100 | AA | PCB Connectors (PCC) | AAC | AACAGC | 50 | 1000 | NO | PC | F | 15,62 | G | 100 | 150 | 102 | MM | 4046356032995 | 85366990 | DE | EC002638 | Imagen | Catálogo
1269907 | MSTB 2,5/ 9-ST-5,08 BD:11-22 | Conector para placa de circuito impreso | Conector de placa de circuito impreso, sección nominal: 2,5 mm², color: verde, corriente nominal: 12 A, tensión nominal (III/2): 320 V, superficie de contacto: Sn, tipo de conexión del contacto: Hembra, número de filas: 1, número de polos: 9, familia de artículos: MSTB 2,5/..-ST, paso: 5,08 mm, tipo de conexión: Conexión por tornillo con cápsula de tracción, forma de sujeción de tornillos: L Ranura longitudinal, dirección de conexión conductor/placa de circuito impreso: 0 °, gancho de sujeción: - Gancho de sujeción, sistema enchufable: COMBICON MSTB 2,5, bloqueo: sin, tipo de sujeción: sin, tipo de embalaje: empaquetado en caja | 782.59 | 100 | AA | PCB Connectors (PCC) | AAC | AACAGC | 50 | 1000 | NO | PC | F | 15,45 | G | 99 | 149 | 102 | MM | 4063151424879 | 85366990 | DE | EC002638 | Imagen | Catálogo
1760019 | MSTB 2,5/ 9-ST-5,08 BD:1-9 | Conector para placa de circuito impreso | Conector de placa de circuito impreso, sección nominal: 2,5 mm², color: verde, corriente nominal: 12 A, tensión nominal (III/2): 320 V, superficie de contacto: Sn, tipo de conexión del contacto: Hembra, número de potenciales: 9, número de filas: 1, número de polos: 9, número de conexiones: 9, familia de artículos: MSTB 2,5/..-ST, paso: 5,08 mm, tipo de conexión: Conexión por tornillo con cápsula de tracción, forma de sujeción de tornillos: L Ranura longitudinal, dirección de conexión conductor/placa de circuito impreso: 0 °, gancho de sujeción: - Gancho de sujeción, sistema enchufable: COMBICON MSTB 2,5, bloqueo: sin, tipo de sujeción: sin, tipo de embalaje: empaquetado en caja | 804.02 | 100 | AA | PCB Connectors (PCC) | AAC | AACAGC | 50 | 50 | NO | PC |  | 15,58 | G | 99 | 148 | 102 | MM | 4017918259631 | 85366990 | DE | EC002638 | Imagen | Catálogo
1894600 | MSTB 2,5/ 9-ST-5,08 BD:9-1Q SO | Conector para placa de circuito impreso | Conector de placa de circuito impreso, sección nominal: 2,5 mm², color: verde, corriente nominal: 12 A, tensión nominal (III/2): 320 V, superficie de contacto: Sn, tipo de conexión del contacto: Hembra, número de potenciales: 9, número de filas: 1, número de polos: 9, número de conexiones: 9, familia de artículos: MSTB 2,5/..-ST, paso: 5,08 mm, tipo de conexión: Conexión por tornillo con cápsula de tracción, forma de sujeción de tornillos: L Ranura longitudinal, dirección de conexión conductor/placa de circuito impreso: 0 °, gancho de sujeción: - Gancho de sujeción, sistema enchufable: COMBICON MSTB 2,5, bloqueo: sin, tipo de sujeción: sin, tipo de embalaje: empaquetado en caja | 782.59 | 100 | AA | PCB Connectors (PCC) | AAC | AACAGC | 50 | 50 | NO | PC | F | 15,48 | G | 100 | 150 | 102 | MM | 4017918394219 | 85366990 | DE | EC002638 | Imagen | Catálogo
1260254 | MSTB 2,5/ 9-ST-5,08 BD:X12 | Conector para placa de circuito impreso | Conector de placa de circuito impreso, sección nominal: 2,5 mm², color: verde, corriente nominal: 12 A, tensión nominal (III/2): 320 V, superficie de contacto: Sn, tipo de conexión del contacto: Hembra, número de filas: 1, número de polos: 9, familia de artículos: MSTB 2,5/..-ST, paso: 5,08 mm, tipo de conexión: Conexión por tornillo con cápsula de tracción, forma de sujeción de tornillos: L Ranura longitudinal, dirección de conexión conductor/placa de circuito impreso: 0 °, gancho de sujeción: - Gancho de sujeción, sistema enchufable: COMBICON MSTB 2,5, bloqueo: sin, tipo de sujeción: sin, tipo de embalaje: empaquetado en caja | 829.93 | 100 | AA | PCB Connectors (PCC) | AAC | AACAGC | 50 | 1000 | NO | PC | F | 15,43 | G | 100 | 150 | 102 | MM | 4063151369439 | 85366990 | DE | EC002638 | Imagen | Catálogo
1876547 | MSTB 2,5/ 9-ST-5,08 BD18-10QSO | Conector para placa de circuito impreso | Conector de placa de circuito impreso, sección nominal: 2,5 mm², color: verde, corriente nominal: 12 A, tensión nominal (III/2): 320 V, superficie de contacto: Sn, tipo de conexión del contacto: Hembra, número de potenciales: 9, número de filas: 1, número de polos: 9, número de conexiones: 9, familia de artículos: MSTB 2,5/..-ST, paso: 5,08 mm, tipo de conexión: Conexión por tornillo con cápsula de tracción, forma de sujeción de tornillos: L Ranura longitudinal, dirección de conexión conductor/placa de circuito impreso: 0 °, gancho de sujeción: - Gancho de sujeción, sistema enchufable: COMBICON MSTB 2,5, bloqueo: sin, tipo de sujeción: sin, tipo de embalaje: empaquetado en caja | 861.57 | 100 | AA | PCB Connectors (PCC) | AAC | AACAGC | 50 | 50 | NO | PC | F | 15,55 | G | 100 | 150 | 102 | MM | 4017918268077 | 85366990 | DE | EC002638 | Imagen | Catálogo
1764141 | MSTB 2,5/ 9-ST-5,08 BK | Conector para placa de circuito impreso | Conector de placa de circuito impreso, sección nominal: 2,5 mm², color: negro, corriente nominal: 12 A, tensión nominal (III/2): 320 V, superficie de contacto: Sn, tipo de conexión del contacto: Hembra, número de potenciales: 9, número de filas: 1, número de polos: 9, número de conexiones: 9, familia de artículos: MSTB 2,5/..-ST, paso: 5,08 mm, tipo de conexión: Conexión por tornillo con cápsula de tracción, forma de sujeción de tornillos: L Ranura longitudinal, dirección de conexión conductor/placa de circuito impreso: 0 °, gancho de sujeción: - Gancho de sujeción, sistema enchufable: COMBICON MSTB 2,5, bloqueo: sin, tipo de sujeción: sin, tipo de embalaje: empaquetado en caja | 729.03 | 100 | AA | PCB Connectors (PCC) | AAC | AACAGC | 50 | 50 | NO | PC | F | 15,38 | G | 100 | 150 | 102 | MM | 4017918225728 | 85366990 | DE | EC002638 | Imagen | Catálogo
1964640 | MSTB 2,5/ 9-ST-5,08 BKBD:50-55 | Conector para placa de circuito impreso | Conector de placa de circuito impreso, sección nominal: 2,5 mm², color: negro, corriente nominal: 12 A, tensión nominal (III/2): 320 V, superficie de contacto: Sn, tipo de conexión del contacto: Hembra, número de potenciales: 9, número de filas: 1, número de polos: 9, número de conexiones: 9, familia de artículos: MSTB 2,5/..-ST, paso: 5,08 mm, tipo de conexión: Conexión por tornillo con cápsula de tracción, forma de sujeción de tornillos: L Ranura longitudinal, dirección de conexión conductor/placa de circuito impreso: 0 °, gancho de sujeción: - Gancho de sujeción, sistema enchufable: COMBICON MSTB 2,5, bloqueo: sin, tipo de sujeción: sin, tipo de embalaje: empaquetado en caja | 804.02 | 100 | AA | PCB Connectors (PCC) | AAC | AACAGC | 50 | 50 | NO | PC | F | 15,54 | G | 100 | 150 | 102 | MM | 4017918905712 | 85366990 | DE | EC002638 | Imagen | Catálogo
1964653 | MSTB 2,5/ 9-ST-5,08 BKBD:51-51 | Conector para placa de circuito impreso | Conector de placa de circuito impreso, sección nominal: 2,5 mm², color: negro, corriente nominal: 12 A, tensión nominal (III/2): 320 V, superficie de contacto: Sn, tipo de conexión del contacto: Hembra, número de potenciales: 9, número de filas: 1, número de polos: 9, número de conexiones: 9, familia de artículos: MSTB 2,5/..-ST, paso: 5,08 mm, tipo de conexión: Conexión por tornillo con cápsula de tracción, forma de sujeción de tornillos: L Ranura longitudinal, dirección de conexión conductor/placa de circuito impreso: 0 °, gancho de sujeción: - Gancho de sujeción, sistema enchufable: COMBICON MSTB 2,5, bloqueo: sin, tipo de sujeción: sin, tipo de embalaje: empaquetado en caja | 804.02 | 100 | AA | PCB Connectors (PCC) | AAC | AACAGC | 50 | 50 | NO | PC | F | 15,54 | G | 100 | 150 | 102 | MM | 4017918905705 | 85366990 | DE | EC002638 | Imagen | Catálogo
1860251 | MSTB 2,5/ 9-ST-5,08 BKBDWH-C56 | Conector para placa de circuito impreso | Conector de placa de circuito impreso, sección nominal: 2,5 mm², color: negro, corriente nominal: 12 A, tensión nominal (III/2): 320 V, superficie de contacto: Sn, tipo de conexión del contacto: Hembra, número de potenciales: 9, número de filas: 1, número de polos: 9, número de conexiones: 9, familia de artículos: MSTB 2,5/..-ST, paso: 5,08 mm, tipo de conexión: Conexión por tornillo con cápsula de tracción, forma de sujeción de tornillos: L Ranura longitudinal, dirección de conexión conductor/placa de circuito impreso: 0 °, gancho de sujeción: - Gancho de sujeción, sistema enchufable: COMBICON MSTB 2,5, bloqueo: sin, tipo de sujeción: sin, tipo de embalaje: empaquetado en caja | 804.02 | 100 | AA | PCB Connectors (PCC) | AAC | AACAGC | 50 | 50 | NO | PC | F | 16,08 | G | 0 | 0 | 0 |  | 4055626125077 | 85366990 | CN | EC002638 | Imagen | Catálogo
1883679 | MSTB 2,5/ 9-ST-5,08 GY | Conector para placa de circuito impreso | Conector de placa de circuito impreso, sección nominal: 2,5 mm², color: gris, corriente nominal: 12 A, tensión nominal (III/2): 320 V, superficie de contacto: Sn, tipo de conexión del contacto: Hembra, número de potenciales: 9, número de filas: 1, número de polos: 9, número de conexiones: 9, familia de artículos: MSTB 2,5/..-ST, paso: 5,08 mm, tipo de conexión: Conexión por tornillo con cápsula de tracción, forma de sujeción de tornillos: L Ranura longitudinal, dirección de conexión conductor/placa de circuito impreso: 0 °, gancho de sujeción: - Gancho de sujeción, sistema enchufable: COMBICON MSTB 2,5, bloqueo: sin, tipo de sujeción: sin, tipo de embalaje: empaquetado en caja | 729.03 | 100 | AA | PCB Connectors (PCC) | AAC | AACAGC | 50 | 50 | NO | PC | F | 15,48 | G | 100 | 150 | 102 | MM | 4017918361952 | 85366990 | DE | EC002638 | Imagen | Catálogo
1702951 | MSTB 2,5/ 9-ST-5,08 GY7035 | Conector para placa de circuito impreso | Conector de placa de circuito impreso, sección nominal: 2,5 mm², color: gris claro, corriente nominal: 12 A, tensión nominal (III/2): 320 V, superficie de contacto: Sn, tipo de conexión del contacto: Hembra, número de potenciales: 9, número de filas: 1, número de polos: 9, número de conexiones: 9, familia de artículos: MSTB 2,5/..-ST, paso: 5,08 mm, tipo de conexión: Conexión por tornillo con cápsula de tracción, forma de sujeción de tornillos: L Ranura longitudinal, dirección de conexión conductor/placa de circuito impreso: 0 °, gancho de sujeción: - Gancho de sujeción, sistema enchufable: COMBICON MSTB 2,5, bloqueo: sin, tipo de sujeción: sin, tipo de embalaje: empaquetado en caja | 729.03 | 100 | AA | PCB Connectors (PCC) | AAC | AACAGC | 50 | 50 | NO | PC | F | 15,42 | G | 100 | 150 | 102 | MM | 4046356629331 | 85366990 | DE | EC002638 | Imagen | Catálogo
1938786 | MSTB 2,5/ 9-ST-5,08 OG | Conector para placa de circuito impreso | Conector de placa de circuito impreso, sección nominal: 2,5 mm², color: naranja, corriente nominal: 12 A, tensión nominal (III/2): 320 V, superficie de contacto: Sn, tipo de conexión del contacto: Hembra, número de potenciales: 9, número de filas: 1, número de polos: 9, número de conexiones: 9, familia de artículos: MSTB 2,5/..-ST, paso: 5,08 mm, tipo de conexión: Conexión por tornillo con cápsula de tracción, forma de sujeción de tornillos: L Ranura longitudinal, dirección de conexión conductor/placa de circuito impreso: 0 °, gancho de sujeción: - Gancho de sujeción, sistema enchufable: COMBICON MSTB 2,5, bloqueo: sin, tipo de sujeción: sin, tipo de embalaje: empaquetado en caja | 729.03 | 100 | AA | PCB Connectors (PCC) | AAC | AACAGC | 50 | 50 | NO | PC | F | 15,47 | G | 100 | 150 | 102 | MM | 4017918887018 | 85366990 | DE | EC002638 | Imagen | Catálogo
1808954 | MSTB 2,5/ 9-ST-5,08-LR | Conector para placa de circuito impreso | Conector de placa de circuito impreso, sección nominal: 2,5 mm², color: verde, corriente nominal: 12 A, tensión nominal (III/2): 320 V, superficie de contacto: Sn, tipo de conexión del contacto: Hembra, número de potenciales: 9, número de filas: 1, número de polos: 9, número de conexiones: 9, familia de artículos: MSTB 2,5/..-ST-LR, paso: 5,08 mm, tipo de conexión: Conexión por tornillo con cápsula de tracción, forma de sujeción de tornillos: L Ranura longitudinal, dirección de conexión conductor/placa de circuito impreso: 0 °, gancho de sujeción: - sin gancho de sujeción, sistema enchufable: COMBICON MSTB 2,5, bloqueo: Bloqueo Lock and Release, tipo de sujeción: Palanca extractora Lock &amp; Release, tipo de embalaje: empaquetado en caja | 859.96 | 100 | AA | PCB Connectors (PCC) | AAC | AACAGR | 50 | 50 | NO | PC | F | 16,53 | G | 100 | 150 | 102 | MM | 4046356702409 | 85366990 | DE | EC002638 | Imagen | Catálogo
1786909 | MSTB 2,5/ 9-STF | Conector para placa de circuito impreso | Conector de placa de circuito impreso, sección nominal: 2,5 mm², color: verde, corriente nominal: 12 A, tensión nominal (III/2): 320 V, superficie de contacto: Sn, tipo de conexión del contacto: Hembra, número de potenciales: 9, número de filas: 1, número de polos: 9, número de conexiones: 9, familia de artículos: MSTB 2,5/..-STF, paso: 5 mm, tipo de conexión: Conexión por tornillo con cápsula de tracción, forma de sujeción de tornillos: L Ranura longitudinal, dirección de conexión conductor/placa de circuito impreso: 0 °, gancho de sujeción: - sin gancho de sujeción, sistema enchufable: COMBICON MSTB 2,5, bloqueo: Bloqueo por tornillo, tipo de sujeción: Sujeción aérea (tornillo), tipo de embalaje: empaquetado en caja | 743.32 | 100 | AA | PCB Connectors (PCC) | AAC | AACAFD | 50 | 50 | NO | PC | F | 16,37 | G | 100 | 150 | 102 | MM | 4017918042868 | 85366990 | DE | EC002638 | Imagen | Catálogo
1778056 | MSTB 2,5/ 9-STF-5,08 | Conector para placa de circuito impreso | Conector de placa de circuito impreso, sección nominal: 2,5 mm², color: verde, corriente nominal: 12 A, tensión nominal (III/2): 320 V, superficie de contacto: Sn, tipo de conexión del contacto: Hembra, número de potenciales: 9, número de filas: 1, número de polos: 9, número de conexiones: 9, familia de artículos: MSTB 2,5/..-STF, paso: 5,08 mm, tipo de conexión: Conexión por tornillo con cápsula de tracción, forma de sujeción de tornillos: L Ranura longitudinal, dirección de conexión conductor/placa de circuito impreso: 0 °, gancho de sujeción: - sin gancho de sujeción, sistema enchufable: COMBICON MSTB 2,5, bloqueo: Bloqueo por tornillo, tipo de sujeción: Sujeción aérea (tornillo), tipo de embalaje: empaquetado en caja | 743.32 | 100 | AA | PCB Connectors (PCC) | AAC | AACAGD | 50 | 50 | NO | PC |  | 16,37 | G | 100 | 150 | 102 | MM | 4017918039929 | 85366990 | DE | EC002638 | Imagen | Catálogo
1971662 | MSTB 2,5/ 9-STF-5,08 BD 1-9 TS | Conector para placa de circuito impreso | Conector de placa de circuito impreso, sección nominal: 2,5 mm², color: verde, corriente nominal: 12 A, tensión nominal (III/2): 320 V, superficie de contacto: Sn, tipo de conexión del contacto: Hembra, número de potenciales: 9, número de filas: 1, número de polos: 9, número de conexiones: 9, familia de artículos: MSTB 2,5/..-STF, paso: 5,08 mm, tipo de conexión: Conexión por tornillo con cápsula de tracción, forma de sujeción de tornillos: L Ranura longitudinal, dirección de conexión conductor/placa de circuito impreso: 0 °, gancho de sujeción: - sin gancho de sujeción, sistema enchufable: COMBICON MSTB 2,5, bloqueo: Bloqueo por tornillo, tipo de sujeción: Sujeción aérea (tornillo), tipo de embalaje: empaquetado en caja | 848.16 | 100 | AA | PCB Connectors (PCC) | AAC | AACAGD | 50 | 50 | NO | PC | F | 16,71 | G | 100 | 150 | 102 | MM | 4017918932039 | 85366990 | DE | EC002638 | Imagen | Catálogo
1805136 | MSTB 2,5/ 9-STF-5,08 BK | Conector para placa de circuito impreso | Conector de placa de circuito impreso, sección nominal: 2,5 mm², color: negro, corriente nominal: 12 A, tensión nominal (III/2): 320 V, superficie de contacto: Sn, tipo de conexión del contacto: Hembra, número de potenciales: 9, número de filas: 1, número de polos: 9, número de conexiones: 9, familia de artículos: MSTB 2,5/..-STF, paso: 5,08 mm, tipo de conexión: Conexión por tornillo con cápsula de tracción, forma de sujeción de tornillos: L Ranura longitudinal, dirección de conexión conductor/placa de circuito impreso: 0 °, gancho de sujeción: - sin gancho de sujeción, sistema enchufable: COMBICON MSTB 2,5, bloqueo: Bloqueo por tornillo, tipo de sujeción: Sujeción aérea (tornillo), tipo de embalaje: empaquetado en caja | 743.32 | 100 | AA | PCB Connectors (PCC) | AAC | AACAGD | 50 | 50 | NO | PC | F | 16,52 | G | 98 | 149 | 102 | MM | 4017918937973 | 85366990 | DE | EC002638 | Imagen | Catálogo
1795624 | MSTB 2,5/ 9-STF-5,08 EX | Conector para placa de circuito impreso | Conector de placa de circuito impreso, sección nominal: 2,5 mm², color: verde, corriente nominal: 12 A, superficie de contacto: Sn, tipo de conexión del contacto: Hembra, número de potenciales: 9, número de filas: 1, número de polos: 9, número de conexiones: 9, familia de artículos: MSTB 2,5/..-STF-EX, paso: 5,08 mm, tipo de conexión: Conexión por tornillo con cápsula de tracción, forma de sujeción de tornillos: L Ranura longitudinal, dirección de conexión conductor/placa de circuito impreso: 0 °, gancho de sujeción: - sin gancho de sujeción, sistema enchufable: COMBICON MSTB 2,5 EX, bloqueo: Bloqueo por tornillo, tipo de sujeción: Sujeción aérea (tornillo), tipo de embalaje: empaquetado en caja | 960.23 | 100 | AA | PCB Connectors (PCC) | AAC | AACAGQ | 50 | 50 | NO | PC | F | 16,57 | G | 100 | 150 | 102 | MM | 4046356635820 | 85366990 | DE | EC002638 | Imagen | Catálogo
1971691 | MSTB 2,5/ 9-STF-5,08BD50-58SOT | Conector para placa de circuito impreso | Conector de placa de circuito impreso, sección nominal: 2,5 mm², color: verde, corriente nominal: 12 A, tensión nominal (III/2): 320 V, superficie de contacto: Sn, tipo de conexión del contacto: Hembra, número de potenciales: 9, número de filas: 1, número de polos: 9, número de conexiones: 9, familia de artículos: MSTB 2,5/..-STF, paso: 5,08 mm, tipo de conexión: Conexión por tornillo con cápsula de tracción, forma de sujeción de tornillos: L Ranura longitudinal, dirección de conexión conductor/placa de circuito impreso: 0 °, gancho de sujeción: - sin gancho de sujeción, sistema enchufable: COMBICON MSTB 2,5, bloqueo: Bloqueo por tornillo, tipo de sujeción: Sujeción aérea (tornillo), tipo de embalaje: empaquetado en caja | 848.16 | 100 | AA | PCB Connectors (PCC) | AAC | AACAGD | 50 | 50 | NO | PC | F | 16,60 | G | 100 | 150 | 102 | MM | 4017918932046 | 85366990 | DE | EC002638 | Imagen | Catálogo
1758995 | MSTB 2,5/ 9-STZ | Conector para placa de circuito impreso | Conector de placa de circuito impreso, sección nominal: 2,5 mm², color: verde, corriente nominal: 12 A, tensión nominal (III/2): 320 V, superficie de contacto: Sn, tipo de conexión del contacto: Hembra, número de potenciales: 9, número de filas: 1, número de polos: 9, número de conexiones: 9, familia de artículos: MSTB 2,5/..-ST, paso: 5 mm, tipo de conexión: Conexión por tornillo con cápsula de tracción, forma de sujeción de tornillos: L Ranura longitudinal, dirección de conexión conductor/placa de circuito impreso: 0 °, gancho de sujeción: - Gancho de sujeción, sistema enchufable: COMBICON MSTB 2,5, bloqueo: sin, tipo de sujeción: sin, tipo de embalaje: empaquetado en caja, Ayuda de extracción (STZ13) | 1011.12 | 100 | AA | PCB Connectors (PCC) | AAC | AACAFE | 50 | 50 | NO | PC | F | 18,31 | G | 101 | 194 | 101 | MM | 4017918030469 | 85366990 | DE | EC002638 | Imagen | Catálogo
1764316 | MSTB 2,5/ 9-STZ-5,08 | Conector para placa de circuito impreso | Conector de placa de circuito impreso, sección nominal: 2,5 mm², color: verde, corriente nominal: 12 A, tensión nominal (III/2): 320 V, superficie de contacto: Sn, tipo de conexión del contacto: Hembra, número de potenciales: 9, número de filas: 1, número de polos: 9, número de conexiones: 9, familia de artículos: MSTB 2,5/..-ST, paso: 5,08 mm, tipo de conexión: Conexión por tornillo con cápsula de tracción, forma de sujeción de tornillos: L Ranura longitudinal, dirección de conexión conductor/placa de circuito impreso: 0 °, gancho de sujeción: - Gancho de sujeción, sistema enchufable: COMBICON MSTB 2,5, bloqueo: sin, tipo de sujeción: sin, tipo de embalaje: empaquetado en caja, Ayuda de extracción (STZ13) | 1011.12 | 100 | AA | PCB Connectors (PCC) | AAC | AACAGE | 50 | 50 | NO | PC |  | 18,79 | G | 99 | 190 | 102 | MM | 4017918031749 | 85366990 | DE | EC002638 | Imagen | Catálogo
1785388 | MSTB 2,5/ MC 1,5 BD SET | Juego de conectores enchufables | Set de conectores enchufables, corriente nominal: 12 A, corriente nominal: 12 A, familia de artículos: SET, corriente nominal: 12 A | 14165.33 | 100 | AA | PCB Connectors (PCC) | AAH | AAHGAD | 1 | 1 | SÍ | PC | F | 147,50 | G | 48 | 80 | 115 | MM | 4046356571326 | 85366990 | DE | EC004746 |  | Catálogo
1754591 | MSTB 2,5/10-G | Carcasa de base para placa de circuito impreso | Carcasa base placa de circuito impreso, sección nominal: 2,5 mm², color: verde, corriente nominal: 12 A, tensión nominal (III/2): 320 V, superficie de contacto: Sn, tipo de conexión del contacto: Macho, número de potenciales: 10, número de filas: 1, número de polos: 10, número de conexiones: 10, familia de artículos: MSTB 2,5/..-G, paso: 5 mm, montaje: Soldadura por ola, disposición de pines: Disposición de pines lineal, longitud del pin [P]: 3,23 mm, número de pines de soldadura por potencial: 1, sistema enchufable: COMBICON MSTB 2,5, Orientación de la cara enchufable: Estándar, bloqueo: sin, tipo de sujeción: sin, tipo de embalaje: empaquetado en caja | 285.66 | 100 | AA | PCB Connectors (PCC) | AAC | AACSGB | 100 | 100 | NO | PC |  | 3,58 | G | 92 | 180 | 114 | MM | 4017918028763 | 85366930 | DE | EC002637 | Imagen | Catálogo
1756405 | MSTB 2,5/10-G BK | Carcasa de base para placa de circuito impreso | Carcasa base placa de circuito impreso, sección nominal: 2,5 mm², color: negro, corriente nominal: 12 A, tensión nominal (III/2): 320 V, superficie de contacto: Sn, tipo de conexión del contacto: Macho, número de potenciales: 10, número de filas: 1, número de polos: 10, número de conexiones: 10, familia de artículos: MSTB 2,5/..-G, paso: 5 mm, montaje: Soldadura por ola, disposición de pines: Disposición de pines lineal, longitud del pin [P]: 3,23 mm, número de pines de soldadura por potencial: 1, sistema enchufable: COMBICON MSTB 2,5, Orientación de la cara enchufable: Estándar, bloqueo: sin, tipo de sujeción: sin, tipo de embalaje: empaquetado en caja | 285.66 | 100 | AA | PCB Connectors (PCC) | AAC | AACSGB | 50 | 50 | NO | PC | F | 3,74 | G | 92 | 109 | 114 | MM | 4017918220501 | 85366930 | DE | EC002637 | Imagen | Catálogo
1876699 | MSTB 2,5/10-G BK (147,10) | Carcasa de base para placa de circuito impreso | Carcasa base placa de circuito impreso, sección nominal: 2,5 mm², color: negro, corriente nominal: 12 A, tensión nominal (III/2): 320 V, superficie de contacto: Sn, tipo de conexión del contacto: Macho, número de potenciales: 4, número de filas: 1, número de polos: 10, número de conexiones: 4, familia de artículos: MSTB 2,5/..-G, paso: 5 mm, montaje: Soldadura por ola, disposición de pines: Disposición de pines lineal, longitud del pin [P]: 3,23 mm, número de pines de soldadura por potencial: 1, sistema enchufable: COMBICON MSTB 2,5, Orientación de la cara enchufable: Estándar, bloqueo: sin, tipo de sujeción: sin, tipo de embalaje: empaquetado en caja | 285.66 | 100 | AA | PCB Connectors (PCC) | AAC | AACSGB | 50 | 50 | NO | PC | F | 3,01 | G | 90 | 108 | 113 | MM | 4017918234157 | 85366930 | DE | EC002637 | Imagen | Catálogo
1796814 | MSTB 2,5/10-G BU | Carcasa de base para placa de circuito impreso | Carcasa base placa de circuito impreso, sección nominal: 2,5 mm², color: azul, corriente nominal: 12 A, tensión nominal (III/2): 320 V, superficie de contacto: Sn, tipo de conexión del contacto: Macho, número de potenciales: 10, número de filas: 1, número de polos: 10, número de conexiones: 10, familia de artículos: MSTB 2,5/..-G, paso: 5 mm, montaje: Soldadura por ola, disposición de pines: Disposición de pines lineal, longitud del pin [P]: 3,23 mm, número de pines de soldadura por potencial: 1, sistema enchufable: COMBICON MSTB 2,5, Orientación de la cara enchufable: Estándar, bloqueo: sin, tipo de sujeción: sin, tipo de embalaje: empaquetado en caja | 285.66 | 100 | AA | PCB Connectors (PCC) | AAC | AACSGB | 50 | 50 | NO | PC | F | 3,68 | G | 90 | 108 | 113 | MM | 4046356639514 | 85366930 | DE | EC002637 | Imagen | Catálogo
1796801 | MSTB 2,5/10-G OG | Carcasa de base para placa de circuito impreso | Carcasa base placa de circuito impreso, sección nominal: 2,5 mm², color: naranja, corriente nominal: 12 A, tensión nominal (III/2): 320 V, superficie de contacto: Sn, tipo de conexión del contacto: Macho, número de potenciales: 10, número de filas: 1, número de polos: 10, número de conexiones: 10, familia de artículos: MSTB 2,5/..-G, paso: 5 mm, montaje: Soldadura por ola, disposición de pines: Disposición de pines lineal, longitud del pin [P]: 3,23 mm, número de pines de soldadura por potencial: 1, sistema enchufable: COMBICON MSTB 2,5, Orientación de la cara enchufable: Estándar, bloqueo: sin, tipo de sujeción: sin, tipo de embalaje: empaquetado en caja | 285.66 | 100 | AA | PCB Connectors (PCC) | AAC | AACSGB | 50 | 50 | NO | PC | F | 3,76 | G | 90 | 108 | 113 | MM | 4046356639507 | 85366930 | DE | EC002637 | Imagen | Catálogo
1759091 | MSTB 2,5/10-G-5,08 | Carcasa de base para placa de circuito impreso | Carcasa base placa de circuito impreso, sección nominal: 2,5 mm², color: verde, corriente nominal: 12 A, tensión nominal (III/2): 320 V, superficie de contacto: Sn, tipo de conexión del contacto: Macho, número de potenciales: 10, número de filas: 1, número de polos: 10, número de conexiones: 10, familia de artículos: MSTB 2,5/..-G, paso: 5,08 mm, montaje: Soldadura por ola, disposición de pines: Disposición de pines lineal, longitud del pin [P]: 3,23 mm, número de pines de soldadura por potencial: 1, sistema enchufable: COMBICON MSTB 2,5, Orientación de la cara enchufable: Estándar, bloqueo: sin, tipo de sujeción: sin, tipo de embalaje: empaquetado en caja | 285.66 | 100 | AA | PCB Connectors (PCC) | AAC | AACSHB | 100 | 100 | NO | PC |  | 3,62 | G | 93 | 181 | 116 | MM | 4017918030568 | 85366930 | DE | EC002637 | Imagen | Catálogo
1758924 | MSTB 2,5/10-G-5,08 BK | Carcasa de base para placa de circuito impreso | Carcasa base placa de circuito impreso, sección nominal: 2,5 mm², color: negro, corriente nominal: 12 A, tensión nominal (III/2): 320 V, superficie de contacto: Sn, tipo de conexión del contacto: Macho, número de potenciales: 10, número de filas: 1, número de polos: 10, número de conexiones: 10, familia de artículos: MSTB 2,5/..-G, paso: 5,08 mm, montaje: Soldadura por ola, disposición de pines: Disposición de pines lineal, longitud del pin [P]: 3,23 mm, número de pines de soldadura por potencial: 1, sistema enchufable: COMBICON MSTB 2,5, Orientación de la cara enchufable: Estándar, bloqueo: sin, tipo de sujeción: sin, tipo de embalaje: empaquetado en caja | 285.66 | 100 | AA | PCB Connectors (PCC) | AAC | AACSHB | 50 | 50 | NO | PC | F | 3,75 | G | 90 | 108 | 113 | MM | 4017918213534 | 85366930 | DE | EC002637 | Imagen | Catálogo
1092214 | MSTB 2,5/10-G-5,08 GY7035 | Carcasa de base para placa de circuito impreso | Carcasa base placa de circuito impreso, sección nominal: 2,5 mm², color: gris claro, corriente nominal: 12 A, tensión nominal (III/2): 320 V, superficie de contacto: Sn, tipo de conexión del contacto: Macho, número de filas: 1, número de polos: 10, familia de artículos: MSTB 2,5/..-G, paso: 5,08 mm, montaje: Soldadura por ola, disposición de pines: Disposición de pines lineal, longitud del pin [P]: 3,23 mm, número de pines de soldadura por potencial: 1, sistema enchufable: COMBICON MSTB 2,5, Orientación de la cara enchufable: Estándar, bloqueo: sin, tipo de sujeción: sin, tipo de embalaje: empaquetado en caja | 285.66 | 100 | AA | PCB Connectors (PCC) | AAC | AACSHB | 100 | 100 | NO | PC | F | 3,55 | G | 93 | 181 | 116 | MM | 4055626906720 | 85366930 | DE | EC002637 | Imagen | Catálogo
1715550 | MSTB 2,5/10-G-5,08 GY7035 4PA | Carcasa de base para placa de circuito impreso | Carcasa base placa de circuito impreso, sección nominal: 2,5 mm², color: gris claro, corriente nominal: 12 A, tensión nominal (III/2): 320 V, superficie de contacto: Sn, tipo de conexión del contacto: Macho, número de potenciales: 4, número de filas: 1, número de polos: 10, número de conexiones: 4, familia de artículos: MSTB 2,5/..-G, paso: 5,08 mm, montaje: Soldadura por ola, disposición de pines: Disposición de pines lineal, longitud del pin [P]: 3,23 mm, número de pines de soldadura por potencial: 1, sistema enchufable: COMBICON MSTB 2,5, Orientación de la cara enchufable: Estándar, bloqueo: sin, tipo de sujeción: sin, tipo de embalaje: empaquetado en caja | 285.66 | 100 | AA | PCB Connectors (PCC) | AAC | AACSHB | 100 | 100 | NO | PC | F | 2,79 | G | 93 | 181 | 116 | MM | 4055626425412 | 85366930 | DE | EC002637 | Imagen | Catálogo
1054525 | MSTB 2,5/10-G-5,08 GY7035 9PA | Carcasa de base para placa de circuito impreso | Carcasa base placa de circuito impreso, sección nominal: 2,5 mm², color: gris claro, corriente nominal: 12 A, tensión nominal (III/2): 320 V, superficie de contacto: Sn, tipo de conexión del contacto: Macho, número de potenciales: 9, número de filas: 1, número de polos: 10, número de conexiones: 9, familia de artículos: MSTB 2,5/..-G, paso: 5,08 mm, montaje: Soldadura por ola, disposición de pines: Disposición de pines lineal, longitud del pin [P]: 3,23 mm, número de pines de soldadura por potencial: 1, sistema enchufable: COMBICON MSTB 2,5, Orientación de la cara enchufable: Estándar, bloqueo: sin, tipo de sujeción: sin, tipo de embalaje: empaquetado en caja | 285.66 | 100 | AA | PCB Connectors (PCC) | AAC | AACSHB | 100 | 100 | NO | PC | F | 3,44 | G | 93 | 181 | 116 | MM | 4055626690421 | 85366930 | DE | EC002637 | Imagen | Catálogo
1776773 | MSTB 2,5/10-GF | Carcasa de base para placa de circuito impreso | Carcasa base placa de circuito impreso, sección nominal: 2,5 mm², color: verde, corriente nominal: 12 A, tensión nominal (III/2): 320 V, superficie de contacto: Sn, tipo de conexión del contacto: Macho, número de potenciales: 10, número de filas: 1, número de polos: 10, número de conexiones: 10, familia de artículos: MSTB 2,5/..-GF, paso: 5 mm, montaje: Soldadura por ola, disposición de pines: Disposición de pines lineal, longitud del pin [P]: 3,23 mm, número de pines de soldadura por potencial: 1, sistema enchufable: COMBICON MSTB 2,5, Orientación de la cara enchufable: Estándar, bloqueo: Bloqueo por tornillo, tipo de sujeción: Sujeción aérea (rosca), tipo de embalaje: empaquetado en caja | 432.06 | 100 | AA | PCB Connectors (PCC) | AAC | AACSGD | 100 | 100 | NO | PC |  | 5,82 | G | 93 | 181 | 116 | MM | 4017918038946 | 85366930 | DE | EC002637 | Imagen | Catálogo
1776582 | MSTB 2,5/10-GF-5,08 | Carcasa de base para placa de circuito impreso | Carcasa base placa de circuito impreso, sección nominal: 2,5 mm², color: verde, corriente nominal: 12 A, tensión nominal (III/2): 320 V, superficie de contacto: Sn, tipo de conexión del contacto: Macho, número de potenciales: 10, número de filas: 1, número de polos: 10, número de conexiones: 10, familia de artículos: MSTB 2,5/..-GF, paso: 5,08 mm, montaje: Soldadura por ola, disposición de pines: Disposición de pines lineal, longitud del pin [P]: 3,23 mm, número de pines de soldadura por potencial: 1, sistema enchufable: COMBICON MSTB 2,5, Orientación de la cara enchufable: Estándar, bloqueo: Bloqueo por tornillo, tipo de sujeción: Sujeción aérea (rosca), tipo de embalaje: empaquetado en caja | 432.06 | 100 | AA | PCB Connectors (PCC) | AAC | AACSHD | 100 | 100 | NO | PC |  | 5,88 | G | 93 | 181 | 116 | MM | 4017918038755 | 85366930 | DE | EC002637 | Imagen | Catálogo
1881804 | MSTB 2,5/10-GF-5,08 AU | Carcasa de base para placa de circuito impreso | Carcasa base placa de circuito impreso, sección nominal: 2,5 mm², color: verde, corriente nominal: 12 A, tensión nominal (III/2): 320 V, superficie de contacto: Au, tipo de conexión del contacto: Macho, número de potenciales: 10, número de filas: 1, número de polos: 10, número de conexiones: 10, familia de artículos: MSTB 2,5/..-GF, paso: 5,08 mm, montaje: Soldadura por ola, disposición de pines: Disposición de pines lineal, longitud del pin [P]: 3,23 mm, número de pines de soldadura por potencial: 1, sistema enchufable: COMBICON MSTB 2,5, Orientación de la cara enchufable: Estándar, bloqueo: Bloqueo por tornillo, tipo de sujeción: Sujeción aérea (rosca), tipo de embalaje: empaquetado en caja | 734.38 | 100 | AA | PCB Connectors (PCC) | AAC | AACSHD | 50 | 50 | NO | PC | F | 5,95 | G | 93 | 181 | 116 | MM | 4017918340599 | 85366930 | DE | EC002637 | Imagen | Catálogo
1815390 | MSTB 2,5/10-GF-5,08 BEIGE | Carcasa de base para placa de circuito impreso | Carcasa base placa de circuito impreso, sección nominal: 2,5 mm², color: beige, corriente nominal: 12 A, tensión nominal (III/2): 320 V, superficie de contacto: Sn, tipo de conexión del contacto: Macho, número de potenciales: 10, número de filas: 1, número de polos: 10, número de conexiones: 10, familia de artículos: MSTB 2,5/..-GF, paso: 5,08 mm, montaje: Soldadura por ola, disposición de pines: Disposición de pines lineal, longitud del pin [P]: 3,23 mm, número de pines de soldadura por potencial: 1, sistema enchufable: COMBICON MSTB 2,5, Orientación de la cara enchufable: Estándar, bloqueo: Bloqueo por tornillo, tipo de sujeción: Sujeción aérea (rosca), tipo de embalaje: empaquetado en caja | 432.06 | 100 | AA | PCB Connectors (PCC) | AAC | AACSHD | 100 | 100 | NO | PC | F | 4,81 | G | 93 | 181 | 116 | MM | 4046356744324 | 85366930 | DE | EC002637 | Imagen | Catálogo
1751073 | MSTB 2,5/10-GF-5,08 BK | Carcasa de base para placa de circuito impreso | Carcasa base placa de circuito impreso, sección nominal: 2,5 mm², color: negro, corriente nominal: 12 A, tensión nominal (III/2): 320 V, superficie de contacto: Sn, tipo de conexión del contacto: Macho, número de potenciales: 10, número de filas: 1, número de polos: 10, número de conexiones: 10, familia de artículos: MSTB 2,5/..-GF, paso: 5,08 mm, montaje: Soldadura por ola, disposición de pines: Disposición de pines lineal, longitud del pin [P]: 3,23 mm, número de pines de soldadura por potencial: 1, sistema enchufable: COMBICON MSTB 2,5, Orientación de la cara enchufable: Estándar, bloqueo: Bloqueo por tornillo, tipo de sujeción: Sujeción aérea (rosca), tipo de embalaje: empaquetado en caja | 432.06 | 100 | AA | PCB Connectors (PCC) | AAC | AACSHD | 50 | 50 | NO | PC |  | 5,91 | G | 91 | 107 | 114 | MM | 4017918925147 | 85366930 | DE | EC002637 | Imagen | Catálogo
1795747 | MSTB 2,5/10-GF-5,08 EX | Carcasa de base para placa de circuito impreso | Carcasa base placa de circuito impreso, sección nominal: 2,5 mm², color: verde, corriente nominal: 12 A, superficie de contacto: Sn, tipo de conexión del contacto: Macho, número de potenciales: 10, número de filas: 1, número de polos: 10, número de conexiones: 10, familia de artículos: MSTB 2,5/..-GF-EX, paso: 5,08 mm, montaje: Soldadura por ola, disposición de pines: Disposición de pines lineal, longitud del pin [P]: 3,23 mm, número de pines de soldadura por potencial: 1, sistema enchufable: COMBICON MSTB 2,5 EX, Orientación de la cara enchufable: Estándar, bloqueo: Bloqueo por tornillo, tipo de sujeción: Sujeción aérea (rosca), tipo de embalaje: empaquetado en caja | 577.87 | 100 | AA | PCB Connectors (PCC) | AAC | AACSHN | 50 | 50 | NO | PC | F | 5,80 | G | 90 | 108 | 113 | MM | 4046356635943 | 85366930 | DE | EC002637 | Imagen | Catálogo
1815426 | MSTB 2,5/10-GF-5,08 GYBN | Carcasa de base para placa de circuito impreso | Carcasa base placa de circuito impreso, sección nominal: 2,5 mm², color: pardo grisáceo, corriente nominal: 12 A, tensión nominal (III/2): 320 V, superficie de contacto: Sn, tipo de conexión del contacto: Macho, número de potenciales: 10, número de filas: 1, número de polos: 10, número de conexiones: 10, familia de artículos: MSTB 2,5/..-GF, paso: 5,08 mm, montaje: Soldadura por ola, disposición de pines: Disposición de pines lineal, longitud del pin [P]: 3,23 mm, número de pines de soldadura por potencial: 1, sistema enchufable: COMBICON MSTB 2,5, Orientación de la cara enchufable: Estándar, bloqueo: Bloqueo por tornillo, tipo de sujeción: Sujeción aérea (rosca), tipo de embalaje: empaquetado en caja | 432.06 | 100 | AA | PCB Connectors (PCC) | AAC | AACSHD | 50 | 50 | NO | PC | F | 4,95 | G | 90 | 108 | 113 | MM | 4046356744300 | 85366930 | DE | EC002637 | Imagen | Catálogo
1700979 | MSTB 2,5/10-GF-5,08 RD | Carcasa de base para placa de circuito impreso | Carcasa base placa de circuito impreso, sección nominal: 2,5 mm², color: rojo, corriente nominal: 12 A, tensión nominal (III/2): 320 V, superficie de contacto: Sn, tipo de conexión del contacto: Macho, número de potenciales: 10, número de filas: 1, número de polos: 10, número de conexiones: 10, familia de artículos: MSTB 2,5/..-GF, paso: 5,08 mm, montaje: Soldadura por ola, disposición de pines: Disposición de pines lineal, longitud del pin [P]: 3,23 mm, número de pines de soldadura por potencial: 1, sistema enchufable: COMBICON MSTB 2,5, Orientación de la cara enchufable: Estándar, bloqueo: Bloqueo por tornillo, tipo de sujeción: Sujeción aérea (rosca), tipo de embalaje: empaquetado en caja | 432.06 | 100 | AA | PCB Connectors (PCC) | AAC | AACSHD | 50 | 50 | NO | PC | F | 4,95 | G | 90 | 108 | 113 | MM | 4046356507462 | 85366930 | DE | EC002637 | Imagen | Catálogo
1783465 | MSTB 2,5/10-GU | Carcasa de base para placa de circuito impreso | Carcasa base placa de circuito impreso, sección nominal: 2,5 mm², color: verde, corriente nominal: 12 A, tensión nominal (III/2): 320 V, superficie de contacto: Sn, tipo de conexión del contacto: Macho, número de potenciales: 10, número de filas: 1, número de polos: 10, número de conexiones: 10, familia de artículos: MSTB 2,5/..-GU, paso: 5 mm, montaje: Soldadura por ola, disposición de pines: Disposición de pines lineal, longitud del pin [P]: 3,3 mm, número de pines de soldadura por potencial: 1, sistema enchufable: COMBICON MSTB 2,5, Orientación de la cara enchufable: invertido, bloqueo: sin, tipo de sujeción: sin, tipo de embalaje: empaquetado en caja | 341.6 | 100 | AA | PCB Connectors (PCC) | AAC | AACSGE | 50 | 50 | NO | PC |  | 4,72 | G | 54 | 220 | 74 | MM | 4017918041816 | 85366930 | CN | EC002637 | Imagen | Catálogo
1754601 | MSTB 2,5/10-ST | Conector para placa de circuito impreso | Conector de placa de circuito impreso, sección nominal: 2,5 mm², color: verde, corriente nominal: 12 A, tensión nominal (III/2): 320 V, superficie de contacto: Sn, tipo de conexión del contacto: Hembra, número de potenciales: 10, número de filas: 1, número de polos: 10, número de conexiones: 10, familia de artículos: MSTB 2,5/..-ST, paso: 5 mm, tipo de conexión: Conexión por tornillo con cápsula de tracción, forma de sujeción de tornillos: L Ranura longitudinal, dirección de conexión conductor/placa de circuito impreso: 0 °, gancho de sujeción: - Gancho de sujeción, sistema enchufable: COMBICON MSTB 2,5, bloqueo: sin, tipo de sujeción: sin, tipo de embalaje: empaquetado en caja | 809.37 | 100 | AA | PCB Connectors (PCC) | AAC | AACAFC | 50 | 50 | NO | PC |  | 16,73 | G | 100 | 150 | 102 | MM | 4017918028770 | 85366990 | DE | EC002638 | Imagen | Catálogo
1810667 | MSTB 2,5/10-ST 4CP BDMC:DSQ | Conector para placa de circuito impreso | Conector de placa de circuito impreso, sección nominal: 2,5 mm², color: verde, corriente nominal: 12 A, tensión nominal (III/2): 320 V, superficie de contacto: Sn, tipo de conexión del contacto: Hembra, número de potenciales: 10, número de filas: 1, número de polos: 10, número de conexiones: 10, familia de artículos: MSTB 2,5/..-ST, paso: 5 mm, tipo de conexión: Conexión por tornillo con cápsula de tracción, forma de sujeción de tornillos: L Ranura longitudinal, dirección de conexión conductor/placa de circuito impreso: 0 °, gancho de sujeción: - Gancho de sujeción, sistema enchufable: COMBICON MSTB 2,5, bloqueo: sin, tipo de sujeción: sin, tipo de embalaje: empaquetado en caja | 1121.45 | 100 | AA | PCB Connectors (PCC) | AAC | AACAFC | 50 | 50 | NO | PC | F | 17,07 | G | 100 | 150 | 102 | MM | 4046356723718 | 85366990 | DE | EC002638 | Imagen | Catálogo
1765250 | MSTB 2,5/10-ST BD: 1-10 | Conector para placa de circuito impreso | Conector de placa de circuito impreso, sección nominal: 2,5 mm², color: verde, corriente nominal: 12 A, tensión nominal (III/2): 320 V, superficie de contacto: Sn, tipo de conexión del contacto: Hembra, número de potenciales: 10, número de filas: 1, número de polos: 10, número de conexiones: 10, familia de artículos: MSTB 2,5/..-ST, paso: 5 mm, tipo de conexión: Conexión por tornillo con cápsula de tracción, forma de sujeción de tornillos: L Ranura longitudinal, dirección de conexión conductor/placa de circuito impreso: 0 °, gancho de sujeción: - Gancho de sujeción, sistema enchufable: COMBICON MSTB 2,5, bloqueo: sin, tipo de sujeción: sin, tipo de embalaje: empaquetado en caja | 868.88 | 100 | AA | PCB Connectors (PCC) | AAC | AACAFC | 50 | 50 | NO | PC | F | 17,05 | G | 100 | 150 | 102 | MM | 4017918215064 | 85366990 | DE | EC002638 | Imagen | Catálogo
1926426 | MSTB 2,5/10-ST BD:4-13 | Conector para placa de circuito impreso | Conector de placa de circuito impreso, sección nominal: 2,5 mm², color: verde, corriente nominal: 12 A, tensión nominal (III/2): 320 V, superficie de contacto: Sn, tipo de conexión del contacto: Hembra, número de potenciales: 10, número de filas: 1, número de polos: 10, número de conexiones: 10, familia de artículos: MSTB 2,5/..-ST, paso: 5 mm, tipo de conexión: Conexión por tornillo con cápsula de tracción, forma de sujeción de tornillos: L Ranura longitudinal, dirección de conexión conductor/placa de circuito impreso: 0 °, gancho de sujeción: - Gancho de sujeción, sistema enchufable: COMBICON MSTB 2,5, bloqueo: sin, tipo de sujeción: sin, tipo de embalaje: empaquetado en caja | 868.88 | 100 | AA | PCB Connectors (PCC) | AAC | AACAFC | 50 | 50 | NO | PC | F | 16,88 | G | 100 | 150 | 102 | MM | 4017918602253 | 85366990 | DE | EC002638 | Imagen | Catálogo
1981160 | MSTB 2,5/10-ST BD:A-J | Conector para placa de circuito impreso | Conector de placa de circuito impreso, sección nominal: 2,5 mm², color: verde, corriente nominal: 12 A, tensión nominal (III/2): 320 V, superficie de contacto: Sn, tipo de conexión del contacto: Hembra, número de potenciales: 10, número de filas: 1, número de polos: 10, número de conexiones: 10, familia de artículos: MSTB 2,5/..-ST, paso: 5 mm, tipo de conexión: Conexión por tornillo con cápsula de tracción, forma de sujeción de tornillos: L Ranura longitudinal, dirección de conexión conductor/placa de circuito impreso: 0 °, gancho de sujeción: - Gancho de sujeción, sistema enchufable: COMBICON MSTB 2,5, bloqueo: sin, tipo de sujeción: sin, tipo de embalaje: empaquetado en caja | 868.88 | 100 | AA | PCB Connectors (PCC) | AAC | AACAFC | 50 | 50 | NO | PC | F | 16,95 | G | 100 | 150 | 102 | MM | 4017918952068 | 85366990 | DE | EC002638 | Imagen | Catálogo
1756418 | MSTB 2,5/10-ST BK | Conector para placa de circuito impreso | Conector de placa de circuito impreso, sección nominal: 2,5 mm², color: negro, corriente nominal: 12 A, tensión nominal (III/2): 320 V, superficie de contacto: Sn, tipo de conexión del contacto: Hembra, número de potenciales: 10, número de filas: 1, número de polos: 10, número de conexiones: 10, familia de artículos: MSTB 2,5/..-ST, paso: 5 mm, tipo de conexión: Conexión por tornillo con cápsula de tracción, forma de sujeción de tornillos: L Ranura longitudinal, dirección de conexión conductor/placa de circuito impreso: 0 °, gancho de sujeción: - Gancho de sujeción, sistema enchufable: COMBICON MSTB 2,5, bloqueo: sin, tipo de sujeción: sin, tipo de embalaje: empaquetado en caja | 809.37 | 100 | AA | PCB Connectors (PCC) | AAC | AACAFC | 50 | 50 | NO | PC | F | 16,95 | G | 100 | 150 | 102 | MM | 4017918225605 | 85366990 | DE | EC002638 | Imagen | Catálogo
1752852 | MSTB 2,5/10-ST BK AU | Conector para placa de circuito impreso | Conector de placa de circuito impreso, sección nominal: 2,5 mm², color: negro, corriente nominal: 12 A, tensión nominal (III/2): 320 V, superficie de contacto: Au, tipo de conexión del contacto: Hembra, número de potenciales: 10, número de filas: 1, número de polos: 10, número de conexiones: 10, familia de artículos: MSTB 2,5/..-ST, paso: 5 mm, tipo de conexión: Conexión por tornillo con cápsula de tracción, forma de sujeción de tornillos: L Ranura longitudinal, dirección de conexión conductor/placa de circuito impreso: 0 °, gancho de sujeción: - Gancho de sujeción, sistema enchufable: COMBICON MSTB 2,5, bloqueo: sin, tipo de sujeción: sin, tipo de embalaje: empaquetado en caja | 1519.12 | 100 | AA | PCB Connectors (PCC) | AAC | AACAFC | 50 | 50 | NO | PC | F | 16,90 | G | 100 | 150 | 102 | MM | 4017918222802 | 85366990 | DE | EC002638 | Imagen | Catálogo
1862548 | MSTB 2,5/10-ST BK BD:1-10 | Conector para placa de circuito impreso | Conector de placa de circuito impreso, sección nominal: 2,5 mm², color: negro, corriente nominal: 12 A, tensión nominal (III/2): 320 V, superficie de contacto: Sn, tipo de conexión del contacto: Hembra, número de potenciales: 10, número de filas: 1, número de polos: 10, número de conexiones: 10, familia de artículos: MSTB 2,5/..-ST, paso: 5 mm, tipo de conexión: Conexión por tornillo con cápsula de tracción, forma de sujeción de tornillos: L Ranura longitudinal, dirección de conexión conductor/placa de circuito impreso: 0 °, gancho de sujeción: - Gancho de sujeción, sistema enchufable: COMBICON MSTB 2,5, bloqueo: sin, tipo de sujeción: sin, tipo de embalaje: empaquetado en caja | 892.69 | 100 | AA | PCB Connectors (PCC) | AAC | AACAFC | 50 | 50 | NO | PC | F | 17,02 | G | 100 | 150 | 102 | MM | 4017918230272 | 85366990 | DE | EC002638 | Imagen | Catálogo
1796885 | MSTB 2,5/10-ST BU | Conector para placa de circuito impreso | Conector de placa de circuito impreso, sección nominal: 2,5 mm², color: azul, corriente nominal: 12 A, tensión nominal (III/2): 320 V, superficie de contacto: Sn, tipo de conexión del contacto: Hembra, número de potenciales: 10, número de filas: 1, número de polos: 10, número de conexiones: 10, familia de artículos: MSTB 2,5/..-ST, paso: 5 mm, tipo de conexión: Conexión por tornillo con cápsula de tracción, forma de sujeción de tornillos: L Ranura longitudinal, dirección de conexión conductor/placa de circuito impreso: 0 °, gancho de sujeción: - Gancho de sujeción, sistema enchufable: COMBICON MSTB 2,5, bloqueo: sin, tipo de sujeción: sin, tipo de embalaje: empaquetado en caja | 809.37 | 100 | AA | PCB Connectors (PCC) | AAC | AACAFC | 50 | 50 | NO | PC | F | 16,90 | G | 100 | 150 | 102 | MM | 4046356639545 | 85366990 | DE | EC002638 | Imagen | Catálogo
1770056 | MSTB 2,5/10-ST OG | Conector para placa de circuito impreso | Conector de placa de circuito impreso, sección nominal: 2,5 mm², color: naranja, corriente nominal: 12 A, tensión nominal (III/2): 320 V, superficie de contacto: Sn, tipo de conexión del contacto: Hembra, número de potenciales: 10, número de filas: 1, número de polos: 10, número de conexiones: 10, familia de artículos: MSTB 2,5/..-ST, paso: 5 mm, tipo de conexión: Conexión por tornillo con cápsula de tracción, forma de sujeción de tornillos: L Ranura longitudinal, dirección de conexión conductor/placa de circuito impreso: 0 °, gancho de sujeción: - Gancho de sujeción, sistema enchufable: COMBICON MSTB 2,5, bloqueo: sin, tipo de sujeción: sin, tipo de embalaje: empaquetado en caja | 809.37 | 100 | AA | PCB Connectors (PCC) | AAC | AACAFC | 50 | 50 | NO | PC | F | 16,84 | G | 100 | 150 | 102 | MM | 4046356451581 | 85366990 | DE | EC002638 | Imagen | Catálogo
1757093 | MSTB 2,5/10-ST-5,08 | Conector para placa de circuito impreso | Conector de placa de circuito impreso, sección nominal: 2,5 mm², color: verde, corriente nominal: 12 A, tensión nominal (III/2): 320 V, superficie de contacto: Sn, tipo de conexión del contacto: Hembra, número de potenciales: 10, número de filas: 1, número de polos: 10, número de conexiones: 10, familia de artículos: MSTB 2,5/..-ST, paso: 5,08 mm, tipo de conexión: Conexión por tornillo con cápsula de tracción, forma de sujeción de tornillos: L Ranura longitudinal, dirección de conexión conductor/placa de circuito impreso: 0 °, gancho de sujeción: - Gancho de sujeción, sistema enchufable: COMBICON MSTB 2,5, bloqueo: sin, tipo de sujeción: sin, tipo de embalaje: empaquetado en caja | 809.37 | 100 | AA | PCB Connectors (PCC) | AAC | AACAGC | 50 | 50 | NO | PC |  | 17,05 | G | 100 | 150 | 102 | MM | 4017918029623 | 85366990 | DE | EC002638 | Imagen | Catálogo
1752865 | MSTB 2,5/10-ST-5,08 AU | Conector para placa de circuito impreso | Conector de placa de circuito impreso, sección nominal: 2,5 mm², color: verde, corriente nominal: 12 A, tensión nominal (III/2): 320 V, superficie de contacto: Au, tipo de conexión del contacto: Hembra, número de potenciales: 10, número de filas: 1, número de polos: 10, número de conexiones: 10, familia de artículos: MSTB 2,5/..-ST, paso: 5,08 mm, tipo de conexión: Conexión por tornillo con cápsula de tracción, forma de sujeción de tornillos: L Ranura longitudinal, dirección de conexión conductor/placa de circuito impreso: 0 °, gancho de sujeción: - Gancho de sujeción, sistema enchufable: COMBICON MSTB 2,5, bloqueo: sin, tipo de sujeción: sin, tipo de embalaje: empaquetado en caja | 1519.12 | 100 | AA | PCB Connectors (PCC) | AAC | AACAGC | 50 | 50 | NO | PC |  | 17,09 | G | 99 | 148 | 102 | MM | 4017918213442 | 85366990 | DE | EC002638 | Imagen | Catálogo
1702703 | MSTB 2,5/10-ST-5,08 BD:10-1QSO | Conector para placa de circuito impreso | Conector de placa de circuito impreso, sección nominal: 2,5 mm², color: verde, corriente nominal: 12 A, tensión nominal (III/2): 320 V, superficie de contacto: Sn, tipo de conexión del contacto: Hembra, número de potenciales: 10, número de filas: 1, número de polos: 10, número de conexiones: 10, familia de artículos: MSTB 2,5/..-ST, paso: 5,08 mm, tipo de conexión: Conexión por tornillo con cápsula de tracción, forma de sujeción de tornillos: L Ranura longitudinal, dirección de conexión conductor/placa de circuito impreso: 0 °, gancho de sujeción: - Gancho de sujeción, sistema enchufable: COMBICON MSTB 2,5, bloqueo: sin, tipo de sujeción: sin, tipo de embalaje: empaquetado en caja | 868.01 | 100 | AA | PCB Connectors (PCC) | AAC | AACAGC | 50 | 50 | NO | PC | F | 17,07 | G | 100 | 150 | 102 | MM | 4046356608947 | 85366990 | DE | EC002638 | Imagen | Catálogo
1737576 | MSTB 2,5/10-ST-5,08 BD:10-1SO | Conector para placa de circuito impreso | Conector de placa de circuito impreso, sección nominal: 2,5 mm², color: verde, corriente nominal: 12 A, tensión nominal (III/2): 320 V, superficie de contacto: Sn, tipo de conexión del contacto: Hembra, número de potenciales: 10, número de filas: 1, número de polos: 10, número de conexiones: 10, familia de artículos: MSTB 2,5/..-ST, paso: 5,08 mm, tipo de conexión: Conexión por tornillo con cápsula de tracción, forma de sujeción de tornillos: L Ranura longitudinal, dirección de conexión conductor/placa de circuito impreso: 0 °, gancho de sujeción: - Gancho de sujeción, sistema enchufable: COMBICON MSTB 2,5, bloqueo: sin, tipo de sujeción: sin, tipo de embalaje: empaquetado en caja | 868.88 | 100 | AA | PCB Connectors (PCC) | AAC | AACAGC | 50 | 50 | NO | PC | F | 17,19 | G | 100 | 150 | 102 | MM | 4017918904067 | 85366990 | DE | EC002638 | Imagen | Catálogo
1758403 | MSTB 2,5/10-ST-5,08 BD:1-10 | Conector para placa de circuito impreso | Conector de placa de circuito impreso, sección nominal: 2,5 mm², color: verde, corriente nominal: 12 A, tensión nominal (III/2): 320 V, superficie de contacto: Sn, tipo de conexión del contacto: Hembra, número de potenciales: 10, número de filas: 1, número de polos: 10, número de conexiones: 10, familia de artículos: MSTB 2,5/..-ST, paso: 5,08 mm, tipo de conexión: Conexión por tornillo con cápsula de tracción, forma de sujeción de tornillos: L Ranura longitudinal, dirección de conexión conductor/placa de circuito impreso: 0 °, gancho de sujeción: - Gancho de sujeción, sistema enchufable: COMBICON MSTB 2,5, bloqueo: sin, tipo de sujeción: sin, tipo de embalaje: empaquetado en caja | 868.88 | 100 | AA | PCB Connectors (PCC) | AAC | AACAGC | 50 | 50 | NO | PC |  | 17,08 | G | 100 | 150 | 102 | MM | 4017918214616 | 85366990 | DE | EC002638 | Imagen | Catálogo
1897482 | MSTB 2,5/10-ST-5,08 BD:1-19 | PCB connector | PCB connector, nominal cross section: 2.5 mm², color: green, nominal current: 12 A, rated voltage (III/2): 320 V, contact surface: Sn, contact connection type: Socket, number of rows: 1, number of positions: 10, product range: MSTB 2,5/..-ST, pitch: 5.08 mm, connection method: Screw connection with tension sleeve, screw head form: L Slotted, conductor/PCB connection direction: 0 °, locking clip: - Locking clip, plug-in system: COMBICON MSTB 2,5, locking: without, mounting method: without, type of packaging: packed in cardboard | 868.88 | 100 | AA | PCB Connectors (PCC) | AAC | AACAGC | 50 | 100 | NO | PC | F | 17,05 | g | 0 | 0 | 0 | 0 | 4067923579385 | 85366990 | DE |  |  | Catálogo
1113883 | MSTB 2,5/10-ST-5,08 BD:13-22 | Conector para placa de circuito impreso | Conector de placa de circuito impreso, sección nominal: 2,5 mm², color: verde, corriente nominal: 12 A, tensión nominal (III/2): 320 V, superficie de contacto: Sn, tipo de conexión del contacto: Hembra, número de filas: 1, número de polos: 10, familia de artículos: MSTB 2,5/..-ST, paso: 5,08 mm, tipo de conexión: Conexión por tornillo con cápsula de tracción, forma de sujeción de tornillos: L Ranura longitudinal, dirección de conexión conductor/placa de circuito impreso: 0 °, gancho de sujeción: - Gancho de sujeción, sistema enchufable: COMBICON MSTB 2,5, bloqueo: sin, tipo de sujeción: sin, tipo de embalaje: empaquetado en caja | 860.76 | 100 | AA | PCB Connectors (PCC) | AAC | AACAGC | 50 | 1000 | NO | PC | F | 17,60 | G |  |  |  |  | 4063151037611 | 85366990 | DE | EC002638 |  | Catálogo
1897484 | MSTB 2,5/10-ST-5,08 BD:21-39 | PCB connector | PCB connector, nominal cross section: 2.5 mm², color: green, nominal current: 12 A, rated voltage (III/2): 320 V, contact surface: Sn, contact connection type: Socket, number of rows: 1, number of positions: 10, product range: MSTB 2,5/..-ST, pitch: 5.08 mm, connection method: Screw connection with tension sleeve, screw head form: L Slotted, conductor/PCB connection direction: 0 °, locking clip: - Locking clip, plug-in system: COMBICON MSTB 2,5, locking: without, mounting method: without, type of packaging: packed in cardboard | 868.88 | 100 | AA | PCB Connectors (PCC) | AAC | AACAGC | 50 | 100 | NO | PC | F | 17,05 | g | 0 | 0 | 0 | 0 | 4067923580251 | 85366990 | DE |  |  | Catálogo
1897489 | MSTB 2,5/10-ST-5,08 BD:2-20 | PCB connector | PCB connector, nominal cross section: 2.5 mm², color: green, nominal current: 12 A, rated voltage (III/2): 320 V, contact surface: Sn, contact connection type: Socket, number of rows: 1, number of positions: 10, product range: MSTB 2,5/..-ST, pitch: 5.08 mm, connection method: Screw connection with tension sleeve, screw head form: L Slotted, conductor/PCB connection direction: 0 °, locking clip: - Locking clip, plug-in system: COMBICON MSTB 2,5, locking: without, mounting method: without, type of packaging: packed in cardboard | 868.88 | 100 | AA | PCB Connectors (PCC) | AAC | AACAGC | 50 | 100 | NO | PC | F | 17,05 | g | 0 | 0 | 0 | 0 | 4067923580077 | 85366990 | DE |  |  | Catálogo
1897485 | MSTB 2,5/10-ST-5,08 BD:22-40 | PCB connector | PCB connector, nominal cross section: 2.5 mm², color: green, nominal current: 12 A, rated voltage (III/2): 320 V, contact surface: Sn, contact connection type: Socket, number of rows: 1, number of positions: 10, product range: MSTB 2,5/..-ST, pitch: 5.08 mm, connection method: Screw connection with tension sleeve, screw head form: L Slotted, conductor/PCB connection direction: 0 °, locking clip: - Locking clip, plug-in system: COMBICON MSTB 2,5, locking: without, mounting method: without, type of packaging: packed in cardboard | 868.88 | 100 | AA | PCB Connectors (PCC) | AAC | AACAGC | 50 | 100 | NO | PC | F | 17,05 | g | 0 | 0 | 0 | 0 | 4067923580060 | 85366990 | DE |  |  | Catálogo
1782589 | MSTB 2,5/10-ST-5,08 BD:24-15SO | Conector para placa de circuito impreso | Conector de placa de circuito impreso, sección nominal: 2,5 mm², color: verde, corriente nominal: 12 A, tensión nominal (III/2): 320 V, superficie de contacto: Sn, tipo de conexión del contacto: Hembra, número de potenciales: 10, número de filas: 1, número de polos: 10, número de conexiones: 10, familia de artículos: MSTB 2,5/..-ST, paso: 5,08 mm, tipo de conexión: Conexión por tornillo con cápsula de tracción, forma de sujeción de tornillos: L Ranura longitudinal, dirección de conexión conductor/placa de circuito impreso: 0 °, gancho de sujeción: - Gancho de sujeción, sistema enchufable: COMBICON MSTB 2,5, bloqueo: sin, tipo de sujeción: sin, tipo de embalaje: empaquetado en caja | 868.88 | 100 | AA | PCB Connectors (PCC) | AAC | AACAGC | 50 | 50 | NO | PC | F | 17,29 | G | 100 | 150 | 102 | MM | 4017918215484 | 85366990 | DE | EC002638 | Imagen | Catálogo
1815873 | MSTB 2,5/10-ST-5,08 BD:3-12 | Conector para placa de circuito impreso | Conector de placa de circuito impreso, sección nominal: 2,5 mm², color: verde, corriente nominal: 12 A, tensión nominal (III/2): 320 V, superficie de contacto: Sn, tipo de conexión del contacto: Hembra, número de filas: 1, número de polos: 10, familia de artículos: MSTB 2,5/..-ST, paso: 5,08 mm, tipo de conexión: Conexión por tornillo con cápsula de tracción, forma de sujeción de tornillos: L Ranura longitudinal, dirección de conexión conductor/placa de circuito impreso: 0 °, gancho de sujeción: - Gancho de sujeción, sistema enchufable: COMBICON MSTB 2,5, bloqueo: sin, tipo de sujeción: sin, tipo de embalaje: empaquetado en caja | 892.69 | 100 | AA | PCB Connectors (PCC) | AAC | AACAGC | 50 | 1000 | NO | PC | F | 17,01 | G |  |  |  |  | 4067923444164 | 85366990 | DE | EC002638 |  | Catálogo
5775116 | MSTB 2,5/10-ST-5,08 BD:36-1 | Conector para placa de circuito impreso | Conector de placa de circuito impreso, sección nominal: 2,5 mm², color: verde, corriente nominal: 12 A, tensión nominal (III/2): 320 V, superficie de contacto: Sn, tipo de conexión del contacto: Hembra, número de potenciales: 10, número de filas: 1, número de polos: 10, número de conexiones: 10, familia de artículos: MSTB 2,5/..-ST, paso: 5,08 mm, tipo de conexión: Conexión por tornillo con cápsula de tracción, forma de sujeción de tornillos: L Ranura longitudinal, dirección de conexión conductor/placa de circuito impreso: 0 °, gancho de sujeción: - Gancho de sujeción, sistema enchufable: COMBICON MSTB 2,5, bloqueo: sin, tipo de sujeción: sin, tipo de embalaje: empaquetado en caja | 868.88 | 100 | AA | PCB Connectors (PCC) | AAC | AACAGC | 50 | 50 | NO | PC | F | 16,96 | G | 100 | 150 | 102 | MM | 4046356321549 | 85366990 | DE | EC002638 | Imagen | Catálogo
1707309 | MSTB 2,5/10-ST-5,08 BD:I3-O1+Q | Conector para placa de circuito impreso | Conector de placa de circuito impreso, sección nominal: 2,5 mm², color: verde, corriente nominal: 12 A, tensión nominal (III/2): 320 V, superficie de contacto: Sn, tipo de conexión del contacto: Hembra, número de potenciales: 10, número de filas: 1, número de polos: 10, número de conexiones: 10, familia de artículos: MSTB 2,5/..-ST, paso: 5,08 mm, tipo de conexión: Conexión por tornillo con cápsula de tracción, forma de sujeción de tornillos: L Ranura longitudinal, dirección de conexión conductor/placa de circuito impreso: 0 °, gancho de sujeción: - Gancho de sujeción, sistema enchufable: COMBICON MSTB 2,5, bloqueo: sin, tipo de sujeción: sin, tipo de embalaje: empaquetado en caja | 888.91 | 100 | AA | PCB Connectors (PCC) | AAC | AACAGC | 50 | 50 | NO | PC | F | 16,95 | G | 100 | 150 | 102 | MM | 4046356916509 | 85366990 | DE | EC002638 | Imagen | Catálogo
1751859 | MSTB 2,5/10-ST-5,08 BD:N-61QSO | Conector para placa de circuito impreso | Conector de placa de circuito impreso, sección nominal: 2,5 mm², color: verde, corriente nominal: 12 A, tensión nominal (III/2): 320 V, superficie de contacto: Sn, tipo de conexión del contacto: Hembra, número de potenciales: 10, número de filas: 1, número de polos: 10, número de conexiones: 10, familia de artículos: MSTB 2,5/..-ST, paso: 5,08 mm, tipo de conexión: Conexión por tornillo con cápsula de tracción, forma de sujeción de tornillos: L Ranura longitudinal, dirección de conexión conductor/placa de circuito impreso: 0 °, gancho de sujeción: - Gancho de sujeción, sistema enchufable: COMBICON MSTB 2,5, bloqueo: sin, tipo de sujeción: sin, tipo de embalaje: empaquetado en caja | 892.69 | 100 | AA | PCB Connectors (PCC) | AAC | AACAGC | 50 | 1000 | NO | PC | F | 17,05 | G | 95 | 150 | 101 | MM | 4046356316668 | 85366990 | DE | EC002638 | Imagen | Catálogo
1730582 | MSTB 2,5/10-ST-5,08 BD:NL- | Conector para placa de circuito impreso | Conector de placa de circuito impreso, sección nominal: 2,5 mm², color: verde, corriente nominal: 12 A, tensión nominal (III/2): 320 V, superficie de contacto: Sn, tipo de conexión del contacto: Hembra, número de potenciales: 10, número de filas: 1, número de polos: 10, número de conexiones: 10, familia de artículos: MSTB 2,5/..-ST, paso: 5,08 mm, tipo de conexión: Conexión por tornillo con cápsula de tracción, forma de sujeción de tornillos: L Ranura longitudinal, dirección de conexión conductor/placa de circuito impreso: 0 °, gancho de sujeción: - Gancho de sujeción, sistema enchufable: COMBICON MSTB 2,5, bloqueo: sin, tipo de sujeción: sin, tipo de embalaje: empaquetado en caja | 892.69 | 100 | AA | PCB Connectors (PCC) | AAC | AACAGC | 50 | 50 | NO | PC | F | 17,20 | G | 100 | 150 | 102 | MM | 4046356153003 | 85366990 | DE | EC002638 | Imagen | Catálogo
1832645 | MSTB 2,5/10-ST-5,08 BD:NZSO | Conector para placa de circuito impreso | Conector de placa de circuito impreso, sección nominal: 2,5 mm², color: verde, corriente nominal: 12 A, tensión nominal (III/2): 320 V, superficie de contacto: Sn, tipo de conexión del contacto: Hembra, número de potenciales: 10, número de filas: 1, número de polos: 10, número de conexiones: 10, familia de artículos: MSTB 2,5/..-ST, paso: 5,08 mm, tipo de conexión: Conexión por tornillo con cápsula de tracción, forma de sujeción de tornillos: L Ranura longitudinal, dirección de conexión conductor/placa de circuito impreso: 0 °, gancho de sujeción: - Gancho de sujeción, sistema enchufable: COMBICON MSTB 2,5, bloqueo: sin, tipo de sujeción: sin, tipo de embalaje: empaquetado en caja | 872.25 | 100 | AA | PCB Connectors (PCC) | AAC | AACAGC | 50 | 500 | NO | PC | F | 17,05 | G | 98 | 148 | 102 | MM | 4046356898270 | 85366990 | DE | EC002638 | Imagen | Catálogo
1260252 | MSTB 2,5/10-ST-5,08 BD:X40 | Conector para placa de circuito impreso | Conector de placa de circuito impreso, sección nominal: 2,5 mm², color: verde, corriente nominal: 12 A, tensión nominal (III/2): 320 V, superficie de contacto: Sn, tipo de conexión del contacto: Hembra, número de filas: 1, número de polos: 10, familia de artículos: MSTB 2,5/..-ST, paso: 5,08 mm, tipo de conexión: Conexión por tornillo con cápsula de tracción, forma de sujeción de tornillos: L Ranura longitudinal, dirección de conexión conductor/placa de circuito impreso: 0 °, gancho de sujeción: - Gancho de sujeción, sistema enchufable: COMBICON MSTB 2,5, bloqueo: sin, tipo de sujeción: sin, tipo de embalaje: empaquetado en caja | 922.14 | 100 | AA | PCB Connectors (PCC) | AAC | AACAGC | 50 | 1000 | NO | PC | F | 17,00 | G | 100 | 150 | 102 | MM | 4063151369934 | 85366990 | DE | EC002638 | Imagen | Catálogo
1936377 | MSTB 2,5/10-ST-5,08 BG H1L SO1 | Conector para placa de circuito impreso | Conector de placa de circuito impreso, sección nominal: 2,5 mm², color: beige, corriente nominal: 12 A, tensión nominal (III/2): 320 V, superficie de contacto: Sn, tipo de conexión del contacto: Hembra, número de potenciales: 10, número de filas: 1, número de polos: 10, número de conexiones: 10, familia de artículos: MSTB 2,5/..-ST, paso: 5,08 mm, tipo de conexión: Conexión por tornillo con cápsula de tracción, forma de sujeción de tornillos: H1L Philipps-Recess con ranura longitudinal, dirección de conexión conductor/placa de circuito impreso: 0 °, gancho de sujeción: - Gancho de sujeción, sistema enchufable: COMBICON MSTB 2,5, bloqueo: sin, tipo de sujeción: sin, tipo de embalaje: empaquetado en caja | 961.56 | 100 | AA | PCB Connectors (PCC) | AAC | AACAGC | 50 | 2000 | NO | PC | F | 16,50 | G | 100 | 150 | 102 | MM | 4017918828318 | 85366990 | DE | EC002638 | Imagen | Catálogo
1758694 | MSTB 2,5/10-ST-5,08 BK | Conector para placa de circuito impreso | Conector de placa de circuito impreso, sección nominal: 2,5 mm², color: negro, corriente nominal: 12 A, tensión nominal (III/2): 320 V, superficie de contacto: Sn, tipo de conexión del contacto: Hembra, número de potenciales: 10, número de filas: 1, número de polos: 10, número de conexiones: 10, familia de artículos: MSTB 2,5/..-ST, paso: 5,08 mm, tipo de conexión: Conexión por tornillo con cápsula de tracción, forma de sujeción de tornillos: L Ranura longitudinal, dirección de conexión conductor/placa de circuito impreso: 0 °, gancho de sujeción: - Gancho de sujeción, sistema enchufable: COMBICON MSTB 2,5, bloqueo: sin, tipo de sujeción: sin, tipo de embalaje: empaquetado en caja | 809.37 | 100 | AA | PCB Connectors (PCC) | AAC | AACAGC | 50 | 50 | NO | PC | F | 17,07 | G | 100 | 150 | 102 | MM | 4017918214043 | 85366990 | DE | EC002638 | Imagen | Catálogo
1860248 | MSTB 2,5/10-ST-5,08 BKBDWH:A1+ | Conector para placa de circuito impreso | Conector de placa de circuito impreso, sección nominal: 2,5 mm², color: negro, corriente nominal: 12 A, tensión nominal (III/2): 320 V, superficie de contacto: Sn, tipo de conexión del contacto: Hembra, número de potenciales: 10, número de filas: 1, número de polos: 10, número de conexiones: 10, familia de artículos: MSTB 2,5/..-ST, paso: 5,08 mm, tipo de conexión: Conexión por tornillo con cápsula de tracción, forma de sujeción de tornillos: L Ranura longitudinal, dirección de conexión conductor/placa de circuito impreso: 0 °, gancho de sujeción: - Gancho de sujeción, sistema enchufable: COMBICON MSTB 2,5, bloqueo: sin, tipo de sujeción: sin, tipo de embalaje: empaquetado en caja | 892.69 | 100 | AA | PCB Connectors (PCC) | AAC | AACAGC | 50 | 50 | NO | PC | F | 16,60 | G | 0 | 0 | 0 |  | 4055626125084 | 85366990 | CN | EC002638 | Imagen | Catálogo
1739691 | MSTB 2,5/10-ST-5,08 BKBDWH90SO | Conector para placa de circuito impreso | Conector de placa de circuito impreso, sección nominal: 2,5 mm², color: negro, corriente nominal: 12 A, tensión nominal (III/2): 320 V, superficie de contacto: Sn, tipo de conexión del contacto: Hembra, número de filas: 1, número de polos: 10, familia de artículos: MSTB 2,5/..-ST, paso: 5,08 mm, tipo de conexión: Conexión por tornillo con cápsula de tracción, forma de sujeción de tornillos: L Ranura longitudinal, dirección de conexión conductor/placa de circuito impreso: 0 °, gancho de sujeción: - Gancho de sujeción, sistema enchufable: COMBICON MSTB 2,5, bloqueo: sin, tipo de sujeción: sin, tipo de embalaje: empaquetado en caja | 892.69 | 100 | AA | PCB Connectors (PCC) | AAC | AACAGC | 50 | 1000 | NO | PC | F | 17,18 | G | 0 | 0 | 0 |  | 4067923303232 | 85366990 | DE | EC002638 | Imagen | Catálogo
1015480 | MSTB 2,5/10-ST-5,08 BU | Conector para placa de circuito impreso | Conector de placa de circuito impreso, sección nominal: 2,5 mm², color: azul, corriente nominal: 12 A, tensión nominal (III/2): 320 V, superficie de contacto: Sn, tipo de conexión del contacto: Hembra, número de filas: 1, número de polos: 10, familia de artículos: MSTB 2,5/..-ST, paso: 5,08 mm, tipo de conexión: Conexión por tornillo con cápsula de tracción, forma de sujeción de tornillos: L Ranura longitudinal, dirección de conexión conductor/placa de circuito impreso: 0 °, gancho de sujeción: - Gancho de sujeción, sistema enchufable: COMBICON MSTB 2,5, bloqueo: sin, tipo de sujeción: sin, tipo de embalaje: empaquetado en caja | 809.37 | 100 | AA | PCB Connectors (PCC) | AAC | AACAGC | 50 | 1000 | NO | PC | F | 17,05 | G | 100 | 150 | 102 | MM | 4055626496559 | 85366990 | DE | EC002638 | Imagen | Catálogo
1762453 | MSTB 2,5/10-ST-5,08 CP1,10BD2- | Conector para placa de circuito impreso | Conector de placa de circuito impreso, sección nominal: 2,5 mm², color: verde, corriente nominal: 12 A, tensión nominal (III/2): 320 V, superficie de contacto: Sn, tipo de conexión del contacto: Hembra, número de potenciales: 10, número de filas: 1, número de polos: 10, número de conexiones: 10, familia de artículos: MSTB 2,5/..-ST, paso: 5,08 mm, tipo de conexión: Conexión por tornillo con cápsula de tracción, forma de sujeción de tornillos: L Ranura longitudinal, dirección de conexión conductor/placa de circuito impreso: 0 °, gancho de sujeción: - Gancho de sujeción, sistema enchufable: COMBICON MSTB 2,5, bloqueo: sin, tipo de sujeción: sin, tipo de embalaje: empaquetado en caja | 941.61 | 100 | AA | PCB Connectors (PCC) | AAC | AACAGC | 50 | 50 | NO | PC | F | 17,09 | G | 100 | 150 | 102 | MM | 4046356367646 | 85366990 | DE | EC002638 | Imagen | Catálogo
1762466 | MSTB 2,5/10-ST-5,08 CP2,9BD1+ | Conector para placa de circuito impreso | Conector de placa de circuito impreso, sección nominal: 2,5 mm², color: verde, corriente nominal: 12 A, tensión nominal (III/2): 320 V, superficie de contacto: Sn, tipo de conexión del contacto: Hembra, número de potenciales: 10, número de filas: 1, número de polos: 10, número de conexiones: 10, familia de artículos: MSTB 2,5/..-ST, paso: 5,08 mm, tipo de conexión: Conexión por tornillo con cápsula de tracción, forma de sujeción de tornillos: L Ranura longitudinal, dirección de conexión conductor/placa de circuito impreso: 0 °, gancho de sujeción: - Gancho de sujeción, sistema enchufable: COMBICON MSTB 2,5, bloqueo: sin, tipo de sujeción: sin, tipo de embalaje: empaquetado en caja | 941.61 | 100 | AA | PCB Connectors (PCC) | AAC | AACAGC | 50 | 50 | NO | PC | F | 17,09 | G | 100 | 150 | 102 | MM | 4046356367622 | 85366990 | DE | EC002638 | Imagen | Catálogo
1763964 | MSTB 2,5/10-ST-5,08 GY | Conector para placa de circuito impreso | Conector de placa de circuito impreso, sección nominal: 2,5 mm², color: gris, corriente nominal: 12 A, tensión nominal (III/2): 320 V, superficie de contacto: Sn, tipo de conexión del contacto: Hembra, número de potenciales: 10, número de filas: 1, número de polos: 10, número de conexiones: 10, familia de artículos: MSTB 2,5/..-ST, paso: 5,08 mm, tipo de conexión: Conexión por tornillo con cápsula de tracción, forma de sujeción de tornillos: L Ranura longitudinal, dirección de conexión conductor/placa de circuito impreso: 0 °, gancho de sujeción: - Gancho de sujeción, sistema enchufable: COMBICON MSTB 2,5, bloqueo: sin, tipo de sujeción: sin, tipo de embalaje: empaquetado en caja | 809.37 | 100 | AA | PCB Connectors (PCC) | AAC | AACAGC | 50 | 2000 | NO | PC | F | 17,50 | G | 100 | 150 | 102 | MM | 4017918215422 | 85366990 | DE | EC002638 | Imagen | Catálogo
1994364 | MSTB 2,5/10-ST-5,08 NZ ST-PSU5 | Conector para placa de circuito impreso | Conector de placa de circuito impreso, sección nominal: 2,5 mm², color: verde, corriente nominal: 12 A, tensión nominal (III/2): 320 V, superficie de contacto: Sn, tipo de conexión del contacto: Hembra, número de potenciales: 10, número de filas: 1, número de polos: 10, número de conexiones: 10, familia de artículos: MSTB 2,5/..-ST, paso: 5,08 mm, tipo de conexión: Conexión por tornillo con cápsula de tracción, forma de sujeción de tornillos: L Ranura longitudinal, dirección de conexión conductor/placa de circuito impreso: 0 °, gancho de sujeción: - Gancho de sujeción, sistema enchufable: COMBICON MSTB 2,5, bloqueo: sin, tipo de sujeción: sin, tipo de embalaje: empaquetado en caja | 1157.81 | 100 | AA | PCB Connectors (PCC) | AAC | AACAGC | 50 | 1000 | NO | PC | F | 16,74 | G | 100 | 150 | 102 | MM | 4017918987022 | 85366990 | DE | EC002638 | Imagen | Catálogo
1015493 | MSTB 2,5/10-ST-5,08 PA1,4,7,10 | Conector para placa de circuito impreso | Conector de placa de circuito impreso, sección nominal: 2,5 mm², color: verde, corriente nominal: 12 A, tensión nominal (III/2): 320 V, superficie de contacto: Sn, tipo de conexión del contacto: Hembra, número de potenciales: 4, número de filas: 1, número de polos: 10, número de conexiones: 4, familia de artículos: MSTB 2,5/..-ST, paso: 5,08 mm, tipo de conexión: Conexión por tornillo con cápsula de tracción, forma de sujeción de tornillos: L Ranura longitudinal, dirección de conexión conductor/placa de circuito impreso: 0 °, gancho de sujeción: - Gancho de sujeción, sistema enchufable: COMBICON MSTB 2,5, bloqueo: sin, tipo de sujeción: sin, tipo de embalaje: empaquetado en caja | 809.37 | 100 | AA | PCB Connectors (PCC) | AAC | AACAGC | 50 | 50 | NO | PC | F | 10,15 | G | 98 | 148 | 101 | MM | 4055626496399 | 85366990 | DE | EC002638 | Imagen | Catálogo
1739791 | MSTB 2,5/10-ST-5,08BKBDWH109SO | Conector para placa de circuito impreso | Conector de placa de circuito impreso, sección nominal: 2,5 mm², color: negro, corriente nominal: 12 A, tensión nominal (III/2): 320 V, superficie de contacto: Sn, tipo de conexión del contacto: Hembra, número de filas: 1, número de polos: 10, familia de artículos: MSTB 2,5/..-ST, paso: 5,08 mm, tipo de conexión: Conexión por tornillo con cápsula de tracción, forma de sujeción de tornillos: L Ranura longitudinal, dirección de conexión conductor/placa de circuito impreso: 0 °, gancho de sujeción: - Gancho de sujeción, sistema enchufable: COMBICON MSTB 2,5, bloqueo: sin, tipo de sujeción: sin, tipo de embalaje: empaquetado en caja | 892.69 | 100 | AA | PCB Connectors (PCC) | AAC | AACAGC | 50 | 1000 | NO | PC | F | 17,25 | G | 100 | 150 | 102 | MM | 4067923303942 | 85366990 | DE | EC002638 | Imagen | Catálogo
1751846 | MSTB 2,5/10-ST-5,08GYBDN-72QSO | Conector para placa de circuito impreso | Conector de placa de circuito impreso, sección nominal: 2,5 mm², color: gris claro, corriente nominal: 12 A, tensión nominal (III/2): 320 V, superficie de contacto: Sn, tipo de conexión del contacto: Hembra, número de potenciales: 10, número de filas: 1, número de polos: 10, número de conexiones: 10, familia de artículos: MSTB 2,5/..-ST, paso: 5,08 mm, tipo de conexión: Conexión por tornillo con cápsula de tracción, forma de sujeción de tornillos: L Ranura longitudinal, dirección de conexión conductor/placa de circuito impreso: 0 °, gancho de sujeción: - Gancho de sujeción, sistema enchufable: COMBICON MSTB 2,5, bloqueo: sin, tipo de sujeción: sin, tipo de embalaje: empaquetado en caja | 892.69 | 100 | AA | PCB Connectors (PCC) | AAC | AACAGC | 50 | 1000 | NO | PC | F | 17,05 | G | 95 | 150 | 101 | MM | 4046356316613 | 85366990 | DE | EC002638 | Imagen | Catálogo
1808967 | MSTB 2,5/10-ST-5,08-LR | Conector para placa de circuito impreso | Conector de placa de circuito impreso, sección nominal: 2,5 mm², color: verde, corriente nominal: 12 A, tensión nominal (III/2): 320 V, superficie de contacto: Sn, tipo de conexión del contacto: Hembra, número de potenciales: 10, número de filas: 1, número de polos: 10, número de conexiones: 10, familia de artículos: MSTB 2,5/..-ST-LR, paso: 5,08 mm, tipo de conexión: Conexión por tornillo con cápsula de tracción, forma de sujeción de tornillos: L Ranura longitudinal, dirección de conexión conductor/placa de circuito impreso: 0 °, gancho de sujeción: - sin gancho de sujeción, sistema enchufable: COMBICON MSTB 2,5, bloqueo: Bloqueo Lock and Release, tipo de sujeción: Palanca extractora Lock &amp; Release, tipo de embalaje: empaquetado en caja | 940.3 | 100 | AA | PCB Connectors (PCC) | AAC | AACAGR | 50 | 50 | NO | PC | F | 17,99 | G | 100 | 150 | 102 | MM | 4046356702416 | 85366990 | DE | EC002638 | Imagen | Catálogo
1786912 | MSTB 2,5/10-STF | Conector para placa de circuito impreso | Conector de placa de circuito impreso, sección nominal: 2,5 mm², color: verde, corriente nominal: 12 A, tensión nominal (III/2): 320 V, superficie de contacto: Sn, tipo de conexión del contacto: Hembra, número de potenciales: 10, número de filas: 1, número de polos: 10, número de conexiones: 10, familia de artículos: MSTB 2,5/..-STF, paso: 5 mm, tipo de conexión: Conexión por tornillo con cápsula de tracción, forma de sujeción de tornillos: L Ranura longitudinal, dirección de conexión conductor/placa de circuito impreso: 0 °, gancho de sujeción: - sin gancho de sujeción, sistema enchufable: COMBICON MSTB 2,5, bloqueo: Bloqueo por tornillo, tipo de sujeción: Sujeción aérea (tornillo), tipo de embalaje: empaquetado en caja | 823.65 | 100 | AA | PCB Connectors (PCC) | AAC | AACAFD | 50 | 50 | NO | PC |  | 17,94 | G | 98 | 148 | 103 | MM | 4017918042875 | 85366990 | DE | EC002638 | Imagen | Catálogo
1260597 | MSTB 2,5/10-STF BD:32-CSO | Conector para placa de circuito impreso | Conector de placa de circuito impreso, sección nominal: 2,5 mm², color: verde, corriente nominal: 12 A, tensión nominal (III/2): 320 V, superficie de contacto: Sn, tipo de conexión del contacto: Hembra, número de filas: 1, número de polos: 10, familia de artículos: MSTB 2,5/..-STF, paso: 5 mm, tipo de conexión: Conexión por tornillo con cápsula de tracción, forma de sujeción de tornillos: L Ranura longitudinal, dirección de conexión conductor/placa de circuito impreso: 0 °, gancho de sujeción: - sin gancho de sujeción, sistema enchufable: COMBICON MSTB 2,5, bloqueo: Bloqueo por tornillo, tipo de sujeción: Sujeción aérea (tornillo), tipo de embalaje: empaquetado en caja | 906.97 | 100 | AA | PCB Connectors (PCC) | AAC | AACAFD | 50 | 1000 | NO | PC | F | 17,83 | G | 100 | 150 | 102 | MM | 4063151370572 | 85366990 | DE | EC002638 | Imagen | Catálogo
1081008 | MSTB 2,5/10-STF BD:C-16 SO | Conector para placa de circuito impreso | Conector de placa de circuito impreso, sección nominal: 2,5 mm², color: verde, corriente nominal: 12 A, tensión nominal (III/2): 320 V, superficie de contacto: Sn, tipo de conexión del contacto: Hembra, número de filas: 1, número de polos: 10, familia de artículos: MSTB 2,5/..-STF, paso: 5 mm, tipo de conexión: Conexión por tornillo con cápsula de tracción, forma de sujeción de tornillos: L Ranura longitudinal, dirección de conexión conductor/placa de circuito impreso: 0 °, gancho de sujeción: - sin gancho de sujeción, sistema enchufable: COMBICON MSTB 2,5, bloqueo: Bloqueo por tornillo, tipo de sujeción: Sujeción aérea (tornillo), tipo de embalaje: empaquetado en caja | 843.54 | 100 | AA | PCB Connectors (PCC) | AAC | AACAFD | 50 | 1000 | NO | PC | F | 17,83 | G | 100 | 150 | 102 | MM | 4055626807225 | 85366990 | DE | EC002638 | Imagen | Catálogo
1081009 | MSTB 2,5/10-STF BD:C-8 SO | Conector para placa de circuito impreso | Conector de placa de circuito impreso, sección nominal: 2,5 mm², color: verde, corriente nominal: 12 A, tensión nominal (III/2): 320 V, superficie de contacto: Sn, tipo de conexión del contacto: Hembra, número de filas: 1, número de polos: 10, familia de artículos: MSTB 2,5/..-STF, paso: 5 mm, tipo de conexión: Conexión por tornillo con cápsula de tracción, forma de sujeción de tornillos: L Ranura longitudinal, dirección de conexión conductor/placa de circuito impreso: 0 °, gancho de sujeción: - sin gancho de sujeción, sistema enchufable: COMBICON MSTB 2,5, bloqueo: Bloqueo por tornillo, tipo de sujeción: Sujeción aérea (tornillo), tipo de embalaje: empaquetado en caja | 843.54 | 100 | AA | PCB Connectors (PCC) | AAC | AACAFD | 50 | 1000 | NO | PC | F | 17,90 | G | 100 | 150 | 102 | MM | 4055626807232 | 85366990 | DE | EC002638 | Imagen | Catálogo
1081014 | MSTB 2,5/10-STF BD:-PCOM | Conector para placa de circuito impreso | Conector de placa de circuito impreso, sección nominal: 2,5 mm², color: verde, corriente nominal: 12 A, tensión nominal (III/2): 320 V, superficie de contacto: Sn, tipo de conexión del contacto: Hembra, número de filas: 1, número de polos: 10, familia de artículos: MSTB 2,5/..-STF, paso: 5 mm, tipo de conexión: Conexión por tornillo con cápsula de tracción, forma de sujeción de tornillos: L Ranura longitudinal, dirección de conexión conductor/placa de circuito impreso: 0 °, gancho de sujeción: - sin gancho de sujeción, sistema enchufable: COMBICON MSTB 2,5, bloqueo: Bloqueo por tornillo, tipo de sujeción: Sujeción aérea (tornillo), tipo de embalaje: empaquetado en caja | 843.54 | 100 | AA | PCB Connectors (PCC) | AAC | AACAFD | 50 | 1000 | NO | PC | F | 17,80 | G | 100 | 150 | 102 | MM | 4055626807904 | 85366990 | DE | EC002638 | Imagen | Catálogo
1778069 | MSTB 2,5/10-STF-5,08 | Conector para placa de circuito impreso | Conector de placa de circuito impreso, sección nominal: 2,5 mm², color: verde, corriente nominal: 12 A, tensión nominal (III/2): 320 V, superficie de contacto: Sn, tipo de conexión del contacto: Hembra, número de potenciales: 10, número de filas: 1, número de polos: 10, número de conexiones: 10, familia de artículos: MSTB 2,5/..-STF, paso: 5,08 mm, tipo de conexión: Conexión por tornillo con cápsula de tracción, forma de sujeción de tornillos: L Ranura longitudinal, dirección de conexión conductor/placa de circuito impreso: 0 °, gancho de sujeción: - sin gancho de sujeción, sistema enchufable: COMBICON MSTB 2,5, bloqueo: Bloqueo por tornillo, tipo de sujeción: Sujeción aérea (tornillo), tipo de embalaje: empaquetado en caja | 823.65 | 100 | AA | PCB Connectors (PCC) | AAC | AACAGD | 50 | 50 | NO | PC |  | 18,11 | G | 100 | 150 | 102 | MM | 4017918039936 | 85366990 | DE | EC002638 | Imagen | Catálogo
1808475 | MSTB 2,5/10-STF-5,08 4PA | Conector para placa de circuito impreso | Conector de placa de circuito impreso, sección nominal: 2,5 mm², color: verde, corriente nominal: 12 A, tensión nominal (III/2): 320 V, superficie de contacto: Sn, tipo de conexión del contacto: Hembra, número de potenciales: 4, número de filas: 1, número de polos: 10, número de conexiones: 4, familia de artículos: MSTB 2,5/..-STF, paso: 5,08 mm, tipo de conexión: Conexión por tornillo con cápsula de tracción, forma de sujeción de tornillos: L Ranura longitudinal, dirección de conexión conductor/placa de circuito impreso: 0 °, gancho de sujeción: - sin gancho de sujeción, sistema enchufable: COMBICON MSTB 2,5, bloqueo: Bloqueo por tornillo, tipo de sujeción: Sujeción aérea (tornillo), tipo de embalaje: empaquetado en caja | 823.65 | 100 | AA | PCB Connectors (PCC) | AAC | AACAGD | 50 | 50 | NO | PC | F | 11,08 | G | 100 | 150 | 102 | MM | 4046356707411 | 85366990 | DE | EC002638 | Imagen | Catálogo
1881794 | MSTB 2,5/10-STF-5,08 AU | Conector para placa de circuito impreso | Conector de placa de circuito impreso, sección nominal: 2,5 mm², color: verde, corriente nominal: 12 A, tensión nominal (III/2): 320 V, superficie de contacto: Au, tipo de conexión del contacto: Hembra, número de potenciales: 10, número de filas: 1, número de polos: 10, número de conexiones: 10, familia de artículos: MSTB 2,5/..-STF, paso: 5,08 mm, tipo de conexión: Conexión por tornillo con cápsula de tracción, forma de sujeción de tornillos: L Ranura longitudinal, dirección de conexión conductor/placa de circuito impreso: 0 °, gancho de sujeción: - sin gancho de sujeción, sistema enchufable: COMBICON MSTB 2,5, bloqueo: Bloqueo por tornillo, tipo de sujeción: Sujeción aérea (tornillo), tipo de embalaje: empaquetado en caja | 1533.4 | 100 | AA | PCB Connectors (PCC) | AAC | AACAGD | 50 | 50 | NO | PC | F | 17,99 | G | 100 | 150 | 102 | MM | 4017918340605 | 85366990 | DE | EC002638 | Imagen | Catálogo
1967249 | MSTB 2,5/10-STF-5,08 BD:10-1 | Conector para placa de circuito impreso | Conector de placa de circuito impreso, sección nominal: 2,5 mm², color: verde, corriente nominal: 12 A, tensión nominal (III/2): 320 V, superficie de contacto: Sn, tipo de conexión del contacto: Hembra, número de potenciales: 10, número de filas: 1, número de polos: 10, número de conexiones: 10, familia de artículos: MSTB 2,5/..-STF, paso: 5,08 mm, tipo de conexión: Conexión por tornillo con cápsula de tracción, forma de sujeción de tornillos: L Ranura longitudinal, dirección de conexión conductor/placa de circuito impreso: 0 °, gancho de sujeción: - sin gancho de sujeción, sistema enchufable: COMBICON MSTB 2,5, bloqueo: Bloqueo por tornillo, tipo de sujeción: Sujeción aérea (tornillo), tipo de embalaje: empaquetado en caja | 883.17 | 100 | AA | PCB Connectors (PCC) | AAC | AACAGD | 50 | 50 | NO | PC |  | 18,36 | G | 99 | 148 | 101 | MM | 4017918918033 | 85366990 | DE | EC002638 | Imagen | Catálogo
1997905 | MSTB 2,5/10-STF-5,08 BD:1-10 | Conector para placa de circuito impreso | Conector de placa de circuito impreso, sección nominal: 2,5 mm², color: verde, corriente nominal: 12 A, tensión nominal (III/2): 320 V, superficie de contacto: Sn, tipo de conexión del contacto: Hembra, número de potenciales: 10, número de filas: 1, número de polos: 10, número de conexiones: 10, familia de artículos: MSTB 2,5/..-STF, paso: 5,08 mm, tipo de conexión: Conexión por tornillo con cápsula de tracción, forma de sujeción de tornillos: L Ranura longitudinal, dirección de conexión conductor/placa de circuito impreso: 0 °, gancho de sujeción: - sin gancho de sujeción, sistema enchufable: COMBICON MSTB 2,5, bloqueo: Bloqueo por tornillo, tipo de sujeción: Sujeción aérea (tornillo), tipo de embalaje: empaquetado en caja | 883.17 | 100 | AA | PCB Connectors (PCC) | AAC | AACAGD | 50 | 50 | NO | PC |  | 18,35 | G | 100 | 150 | 102 | MM | 4017918964146 | 85366990 | DE | EC002638 | Imagen | Catálogo
1380000 | MSTB 2,5/10-STF-5,08 BD:ST 4 | Conector para placa de circuito impreso | Conector de placa de circuito impreso, sección nominal: 2,5 mm², color: verde, corriente nominal: 12 A, tensión nominal (III/2): 320 V, superficie de contacto: Sn, tipo de conexión del contacto: Hembra, número de filas: 1, número de polos: 10, familia de artículos: MSTB 2,5/..-STF, paso: 5,08 mm, tipo de conexión: Conexión por tornillo con cápsula de tracción, forma de sujeción de tornillos: L Ranura longitudinal, dirección de conexión conductor/placa de circuito impreso: 0 °, gancho de sujeción: - sin gancho de sujeción, sistema enchufable: COMBICON MSTB 2,5, bloqueo: Bloqueo por tornillo, tipo de sujeción: Sujeción aérea (tornillo), tipo de embalaje: empaquetado en caja | 906.97 | 100 | AA | PCB Connectors (PCC) | AAC | AACAGD | 50 | 1000 | NO | PC | F | 18,14 | G | 100 | 150 | 102 | MM | 4063151750121 | 85366990 | DE | EC002638 | Imagen | Catálogo
1815361 | MSTB 2,5/10-STF-5,08 BEIGE | Conector para placa de circuito impreso | Conector de placa de circuito impreso, sección nominal: 2,5 mm², color: beige, corriente nominal: 12 A, tensión nominal (III/2): 320 V, superficie de contacto: Sn, tipo de conexión del contacto: Hembra, número de potenciales: 10, número de filas: 1, número de polos: 10, número de conexiones: 10, familia de artículos: MSTB 2,5/..-STF, paso: 5,08 mm, tipo de conexión: Conexión por tornillo con cápsula de tracción, forma de sujeción de tornillos: L Ranura longitudinal, dirección de conexión conductor/placa de circuito impreso: 0 °, gancho de sujeción: - sin gancho de sujeción, sistema enchufable: COMBICON MSTB 2,5, bloqueo: Bloqueo por tornillo, tipo de sujeción: Sujeción aérea (tornillo), tipo de embalaje: empaquetado en caja | 823.65 | 100 | AA | PCB Connectors (PCC) | AAC | AACAGD | 50 | 2000 | NO | PC | F | 18,05 | G | 100 | 150 | 102 | MM | 4046356743969 | 85366990 | DE | EC002638 | Imagen | Catálogo
1970595 | MSTB 2,5/10-STF-5,08 BK | Conector para placa de circuito impreso | Conector de placa de circuito impreso, sección nominal: 2,5 mm², color: negro, corriente nominal: 12 A, tensión nominal (III/2): 320 V, superficie de contacto: Sn, tipo de conexión del contacto: Hembra, número de potenciales: 10, número de filas: 1, número de polos: 10, número de conexiones: 10, familia de artículos: MSTB 2,5/..-STF, paso: 5,08 mm, tipo de conexión: Conexión por tornillo con cápsula de tracción, forma de sujeción de tornillos: L Ranura longitudinal, dirección de conexión conductor/placa de circuito impreso: 0 °, gancho de sujeción: - sin gancho de sujeción, sistema enchufable: COMBICON MSTB 2,5, bloqueo: Bloqueo por tornillo, tipo de sujeción: Sujeción aérea (tornillo), tipo de embalaje: empaquetado en caja | 823.65 | 100 | AA | PCB Connectors (PCC) | AAC | AACAGD | 50 | 50 | NO | PC | F | 18,14 | G | 100 | 150 | 102 | MM | 4046356082402 | 85366990 | DE | EC002638 | Imagen | Catálogo
1795637 | MSTB 2,5/10-STF-5,08 EX | Conector para placa de circuito impreso | Conector de placa de circuito impreso, sección nominal: 2,5 mm², color: verde, corriente nominal: 12 A, superficie de contacto: Sn, tipo de conexión del contacto: Hembra, número de potenciales: 10, número de filas: 1, número de polos: 10, número de conexiones: 10, familia de artículos: MSTB 2,5/..-STF-EX, paso: 5,08 mm, tipo de conexión: Conexión por tornillo con cápsula de tracción, forma de sujeción de tornillos: L Ranura longitudinal, dirección de conexión conductor/placa de circuito impreso: 0 °, gancho de sujeción: - sin gancho de sujeción, sistema enchufable: COMBICON MSTB 2,5 EX, bloqueo: Bloqueo por tornillo, tipo de sujeción: Sujeción aérea (tornillo), tipo de embalaje: empaquetado en caja | 1064.68 | 100 | AA | PCB Connectors (PCC) | AAC | AACAGQ | 50 | 50 | NO | PC | F | 18,69 | G | 100 | 150 | 102 | MM | 4046356635837 | 85366990 | DE | EC002638 | Imagen | Catálogo
1815442 | MSTB 2,5/10-STF-5,08 GYBN | Conector para placa de circuito impreso | Conector de placa de circuito impreso, sección nominal: 2,5 mm², color: pardo grisáceo, corriente nominal: 12 A, tensión nominal (III/2): 320 V, superficie de contacto: Sn, tipo de conexión del contacto: Hembra, número de potenciales: 10, número de filas: 1, número de polos: 10, número de conexiones: 10, familia de artículos: MSTB 2,5/..-STF, paso: 5,08 mm, tipo de conexión: Conexión por tornillo con cápsula de tracción, forma de sujeción de tornillos: L Ranura longitudinal, dirección de conexión conductor/placa de circuito impreso: 0 °, gancho de sujeción: - sin gancho de sujeción, sistema enchufable: COMBICON MSTB 2,5, bloqueo: Bloqueo por tornillo, tipo de sujeción: Sujeción aérea (tornillo), tipo de embalaje: empaquetado en caja | 823.65 | 100 | AA | PCB Connectors (PCC) | AAC | AACAGD | 50 | 50 | NO | PC | F | 18,04 | G | 100 | 150 | 102 | MM | 4046356743921 | 85366990 | DE | EC002638 | Imagen | Catálogo
1709879 | MSTB 2,5/10-STF-5,08BD:10-1QSO | Conector para placa de circuito impreso | Conector de placa de circuito impreso, sección nominal: 2,5 mm², color: verde, corriente nominal: 12 A, tensión nominal (III/2): 320 V, superficie de contacto: Sn, tipo de conexión del contacto: Hembra, número de potenciales: 10, número de filas: 1, número de polos: 10, número de conexiones: 10, familia de artículos: MSTB 2,5/..-STF, paso: 5,08 mm, tipo de conexión: Conexión por tornillo con cápsula de tracción, forma de sujeción de tornillos: L Ranura longitudinal, dirección de conexión conductor/placa de circuito impreso: 0 °, gancho de sujeción: - sin gancho de sujeción, sistema enchufable: COMBICON MSTB 2,5, bloqueo: Bloqueo por tornillo, tipo de sujeción: Sujeción aérea (tornillo), tipo de embalaje: empaquetado en caja | 883.17 | 100 | AA | PCB Connectors (PCC) | AAC | AACAGD | 50 | 50 | NO | PC | F | 18,01 | G | 100 | 150 | 102 | MM | 4055626204079 | 85366990 | DE | EC002638 | Imagen | Catálogo
1839936 | MSTB 2,5/10-STF-5,08BD:-SHGQSO | Conector para placa de circuito impreso | Conector de placa de circuito impreso, sección nominal: 2,5 mm², color: verde, corriente nominal: 12 A, tensión nominal (III/2): 320 V, superficie de contacto: Sn, tipo de conexión del contacto: Hembra, número de potenciales: 10, número de filas: 1, número de polos: 10, número de conexiones: 10, familia de artículos: MSTB 2,5/..-STF, paso: 5,08 mm, tipo de conexión: Conexión por tornillo con cápsula de tracción, forma de sujeción de tornillos: L Ranura longitudinal, dirección de conexión conductor/placa de circuito impreso: 0 °, gancho de sujeción: - sin gancho de sujeción, sistema enchufable: COMBICON MSTB 2,5, bloqueo: Bloqueo por tornillo, tipo de sujeción: Sujeción aérea (tornillo), tipo de embalaje: empaquetado en caja | 906.97 | 100 | AA | PCB Connectors (PCC) | AAC | AACAGD | 50 | 50 | NO | PC | F | 17,44 | G | 0 | 0 | 0 |  | 4055626073392 | 85366990 | CN | EC002638 | Imagen | Catálogo
1842994 | MSTB 2,5/10-STF-5,08EXBKBDWHSO | Conector para placa de circuito impreso | Conector de placa de circuito impreso, sección nominal: 2,5 mm², color: negro, corriente nominal: 12 A, tensión nominal (III/2): 320 V, superficie de contacto: Sn, tipo de conexión del contacto: Hembra, número de potenciales: 10, número de filas: 1, número de polos: 10, número de conexiones: 10, familia de artículos: MSTB 2,5/..-STF-EX, paso: 5,08 mm, tipo de conexión: Conexión por tornillo con cápsula de tracción, forma de sujeción de tornillos: L Ranura longitudinal, dirección de conexión conductor/placa de circuito impreso: 0 °, gancho de sujeción: - sin gancho de sujeción, sistema enchufable: COMBICON MSTB 2,5, bloqueo: Bloqueo por tornillo, tipo de sujeción: Sujeción aérea (tornillo), tipo de embalaje: empaquetado en caja | 1105.52 | 100 | AA | PCB Connectors (PCC) | AAC | AACAGQ | 50 | 50 | NO | PC |  | 18,37 | G | 98 | 147 | 101 | MM | 4055626025759 | 85366990 | DE | EC002638 | Imagen | Catálogo
1759004 | MSTB 2,5/10-STZ | Conector para placa de circuito impreso | Conector de placa de circuito impreso, sección nominal: 2,5 mm², color: verde, corriente nominal: 12 A, tensión nominal (III/2): 320 V, superficie de contacto: Sn, tipo de conexión del contacto: Hembra, número de potenciales: 10, número de filas: 1, número de polos: 10, número de conexiones: 10, familia de artículos: MSTB 2,5/..-ST, paso: 5 mm, tipo de conexión: Conexión por tornillo con cápsula de tracción, forma de sujeción de tornillos: L Ranura longitudinal, dirección de conexión conductor/placa de circuito impreso: 0 °, gancho de sujeción: - Gancho de sujeción, sistema enchufable: COMBICON MSTB 2,5, bloqueo: sin, tipo de sujeción: sin, tipo de embalaje: empaquetado en caja, Ayuda de extracción (STZ13) | 1091.46 | 100 | AA | PCB Connectors (PCC) | AAC | AACAFE | 50 | 50 | NO | PC |  | 20,61 | G | 98 | 250 | 102 | MM | 4017918030476 | 85366990 | DE | EC002638 | Imagen | Catálogo
1764303 | MSTB 2,5/10-STZ-5,08 | Conector para placa de circuito impreso | Conector de placa de circuito impreso, sección nominal: 2,5 mm², color: verde, corriente nominal: 12 A, tensión nominal (III/2): 320 V, superficie de contacto: Sn, tipo de conexión del contacto: Hembra, número de potenciales: 10, número de filas: 1, número de polos: 10, número de conexiones: 10, familia de artículos: MSTB 2,5/..-ST, paso: 5,08 mm, tipo de conexión: Conexión por tornillo con cápsula de tracción, forma de sujeción de tornillos: L Ranura longitudinal, dirección de conexión conductor/placa de circuito impreso: 0 °, gancho de sujeción: - Gancho de sujeción, sistema enchufable: COMBICON MSTB 2,5, bloqueo: sin, tipo de sujeción: sin, tipo de embalaje: empaquetado en caja, Ayuda de extracción (STZ13) | 1091.46 | 100 | AA | PCB Connectors (PCC) | AAC | AACAGE | 50 | 50 | NO | PC |  | 20,61 | G | 99 | 251 | 102 | MM | 4017918031732 | 85366990 | DE | EC002638 | Imagen | Catálogo
1919941 | MSTB 2,5/10-STZ-5,08 BD:1-10 | Conector para placa de circuito impreso | Conector de placa de circuito impreso, sección nominal: 2,5 mm², color: verde, corriente nominal: 12 A, tensión nominal (III/2): 320 V, superficie de contacto: Sn, tipo de conexión del contacto: Hembra, número de potenciales: 10, número de filas: 1, número de polos: 10, número de conexiones: 10, familia de artículos: MSTB 2,5/..-ST, paso: 5,08 mm, tipo de conexión: Conexión por tornillo con cápsula de tracción, forma de sujeción de tornillos: L Ranura longitudinal, dirección de conexión conductor/placa de circuito impreso: 0 °, gancho de sujeción: - Gancho de sujeción, sistema enchufable: COMBICON MSTB 2,5, bloqueo: sin, tipo de sujeción: sin, tipo de embalaje: empaquetado en caja, Ayuda de extracción (STZ13) | 1150.97 | 100 | AA | PCB Connectors (PCC) | AAC | AACAGC | 50 | 50 | NO | PC | F | 20,86 | G | 100 | 252 | 102 | MM | 4017918486136 | 85366990 | DE | EC002638 | Imagen | Catálogo
1805165 | MSTB 2,5/10-STZF-5,08 | Conector para placa de circuito impreso | Conector de placa de circuito impreso, sección nominal: 2,5 mm², color: verde, corriente nominal: 12 A, tensión nominal (III/2): 320 V, superficie de contacto: Sn, tipo de conexión del contacto: Hembra, número de potenciales: 10, número de filas: 1, número de polos: 10, número de conexiones: 10, familia de artículos: MSTB 2,5/..-STF, paso: 5,08 mm, tipo de conexión: Conexión por tornillo con cápsula de tracción, forma de sujeción de tornillos: L Ranura longitudinal, dirección de conexión conductor/placa de circuito impreso: 0 °, gancho de sujeción: - sin gancho de sujeción, sistema enchufable: COMBICON MSTB 2,5, bloqueo: Bloqueo por tornillo, tipo de sujeción: Sujeción aérea (tornillo), tipo de embalaje: empaquetado en caja | 1105.74 | 100 | AA | PCB Connectors (PCC) | AAC | AACAGD | 50 | 50 | NO | PC | F | 21,54 | G | 100 | 252 | 102 | MM | 4017918338282 | 85366990 | DE | EC002638 | Imagen | Catálogo
1754614 | MSTB 2,5/11-G | Carcasa de base para placa de circuito impreso | Carcasa base placa de circuito impreso, sección nominal: 2,5 mm², color: verde, corriente nominal: 12 A, tensión nominal (III/2): 320 V, superficie de contacto: Sn, tipo de conexión del contacto: Macho, número de potenciales: 11, número de filas: 1, número de polos: 11, número de conexiones: 11, familia de artículos: MSTB 2,5/..-G, paso: 5 mm, montaje: Soldadura por ola, disposición de pines: Disposición de pines lineal, longitud del pin [P]: 3,23 mm, número de pines de soldadura por potencial: 1, sistema enchufable: COMBICON MSTB 2,5, Orientación de la cara enchufable: Estándar, bloqueo: sin, tipo de sujeción: sin, tipo de embalaje: empaquetado en caja | 313.64 | 100 | AA | PCB Connectors (PCC) | AAC | AACSGB | 50 | 50 | NO | PC |  | 4,04 | G | 92 | 109 | 115 | MM | 4017918028787 | 85366930 | DE | EC002637 | Imagen | Catálogo
1759101 | MSTB 2,5/11-G-5,08 | Carcasa de base para placa de circuito impreso | Carcasa base placa de circuito impreso, sección nominal: 2,5 mm², color: verde, corriente nominal: 12 A, tensión nominal (III/2): 320 V, superficie de contacto: Sn, tipo de conexión del contacto: Macho, número de potenciales: 11, número de filas: 1, número de polos: 11, número de conexiones: 11, familia de artículos: MSTB 2,5/..-G, paso: 5,08 mm, montaje: Soldadura por ola, disposición de pines: Disposición de pines lineal, longitud del pin [P]: 3,23 mm, número de pines de soldadura por potencial: 1, sistema enchufable: COMBICON MSTB 2,5, Orientación de la cara enchufable: Estándar, bloqueo: sin, tipo de sujeción: sin, tipo de embalaje: empaquetado en caja | 313.64 | 100 | AA | PCB Connectors (PCC) | AAC | AACSHB | 50 | 50 | NO | PC |  | 4,08 | G | 91 | 107 | 114 | MM | 4017918030575 | 85366930 | DE | EC002637 | Imagen | Catálogo
1764507 | MSTB 2,5/11-G-5,08 BK | Carcasa de base para placa de circuito impreso | Carcasa base placa de circuito impreso, sección nominal: 2,5 mm², color: negro, corriente nominal: 12 A, tensión nominal (III/2): 320 V, superficie de contacto: Sn, tipo de conexión del contacto: Macho, número de potenciales: 11, número de filas: 1, número de polos: 11, número de conexiones: 11, familia de artículos: MSTB 2,5/..-G, paso: 5,08 mm, montaje: Soldadura por ola, disposición de pines: Disposición de pines lineal, longitud del pin [P]: 3,23 mm, número de pines de soldadura por potencial: 1, sistema enchufable: COMBICON MSTB 2,5, Orientación de la cara enchufable: Estándar, bloqueo: sin, tipo de sujeción: sin, tipo de embalaje: empaquetado en caja | 313.64 | 100 | AA | PCB Connectors (PCC) | AAC | AACSHB | 50 | 50 | NO | PC | F | 4,08 | G | 90 | 108 | 113 | MM | 4046356449649 | 85366930 | DE | EC002637 | Imagen | Catálogo
1776786 | MSTB 2,5/11-GF | Carcasa de base para placa de circuito impreso | Carcasa base placa de circuito impreso, sección nominal: 2,5 mm², color: verde, corriente nominal: 12 A, tensión nominal (III/2): 320 V, superficie de contacto: Sn, tipo de conexión del contacto: Macho, número de potenciales: 11, número de filas: 1, número de polos: 11, número de conexiones: 11, familia de artículos: MSTB 2,5/..-GF, paso: 5 mm, montaje: Soldadura por ola, disposición de pines: Disposición de pines lineal, longitud del pin [P]: 3,23 mm, número de pines de soldadura por potencial: 1, sistema enchufable: COMBICON MSTB 2,5, Orientación de la cara enchufable: Estándar, bloqueo: Bloqueo por tornillo, tipo de sujeción: Sujeción aérea (rosca), tipo de embalaje: empaquetado en caja | 460.04 | 100 | AA | PCB Connectors (PCC) | AAC | AACSGD | 50 | 50 | NO | PC | F | 6,34 | G | 92 | 108 | 114 | MM | 4017918038953 | 85366930 | DE | EC002637 | Imagen | Catálogo
1776595 | MSTB 2,5/11-GF-5,08 | Carcasa de base para placa de circuito impreso | Carcasa base placa de circuito impreso, sección nominal: 2,5 mm², color: verde, corriente nominal: 12 A, tensión nominal (III/2): 320 V, superficie de contacto: Sn, tipo de conexión del contacto: Macho, número de potenciales: 11, número de filas: 1, número de polos: 11, número de conexiones: 11, familia de artículos: MSTB 2,5/..-GF, paso: 5,08 mm, montaje: Soldadura por ola, disposición de pines: Disposición de pines lineal, longitud del pin [P]: 3,23 mm, número de pines de soldadura por potencial: 1, sistema enchufable: COMBICON MSTB 2,5, Orientación de la cara enchufable: Estándar, bloqueo: Bloqueo por tornillo, tipo de sujeción: Sujeción aérea (rosca), tipo de embalaje: empaquetado en caja | 460.04 | 100 | AA | PCB Connectors (PCC) | AAC | AACSHD | 50 | 50 | NO | PC |  | 6,32 | G | 92 | 108 | 113 | MM | 4017918038762 | 85366930 | DE | EC002637 | Imagen | Catálogo
1795750 | MSTB 2,5/11-GF-5,08 EX | Carcasa de base para placa de circuito impreso | Carcasa base placa de circuito impreso, sección nominal: 2,5 mm², color: verde, corriente nominal: 12 A, superficie de contacto: Sn, tipo de conexión del contacto: Macho, número de potenciales: 11, número de filas: 1, número de polos: 11, número de conexiones: 11, familia de artículos: MSTB 2,5/..-GF-EX, paso: 5,08 mm, montaje: Soldadura por ola, disposición de pines: Disposición de pines lineal, longitud del pin [P]: 3,23 mm, número de pines de soldadura por potencial: 1, sistema enchufable: COMBICON MSTB 2,5 EX, Orientación de la cara enchufable: Estándar, bloqueo: Bloqueo por tornillo, tipo de sujeción: Sujeción aérea (rosca), tipo de embalaje: empaquetado en caja | 619.82 | 100 | AA | PCB Connectors (PCC) | AAC | AACSHN | 50 | 50 | NO | PC | F | 5,27 | G | 90 | 108 | 113 | MM | 4046356635950 | 85366930 | DE | EC002637 | Imagen | Catálogo
1783478 | MSTB 2,5/11-GU | Carcasa de base para placa de circuito impreso | Carcasa base placa de circuito impreso, sección nominal: 2,5 mm², color: verde, corriente nominal: 12 A, tensión nominal (III/2): 320 V, superficie de contacto: Sn, tipo de conexión del contacto: Macho, número de potenciales: 11, número de filas: 1, número de polos: 11, número de conexiones: 11, familia de artículos: MSTB 2,5/..-GU, paso: 5 mm, montaje: Soldadura por ola, disposición de pines: Disposición de pines lineal, longitud del pin [P]: 3,3 mm, número de pines de soldadura por potencial: 1, sistema enchufable: COMBICON MSTB 2,5, Orientación de la cara enchufable: invertido, bloqueo: sin, tipo de sujeción: sin, tipo de embalaje: empaquetado en caja | 375.17 | 100 | AA | PCB Connectors (PCC) | AAC | AACSGE | 50 | 50 | NO | PC | F | 5,16 | G | 90 | 108 | 113 | MM | 4017918041823 | 85366930 | CN | EC002637 | Imagen | Catálogo
1754627 | MSTB 2,5/11-ST | Conector para placa de circuito impreso | Conector de placa de circuito impreso, sección nominal: 2,5 mm², color: verde, corriente nominal: 12 A, tensión nominal (III/2): 320 V, superficie de contacto: Sn, tipo de conexión del contacto: Hembra, número de potenciales: 11, número de filas: 1, número de polos: 11, número de conexiones: 11, familia de artículos: MSTB 2,5/..-ST, paso: 5 mm, tipo de conexión: Conexión por tornillo con cápsula de tracción, forma de sujeción de tornillos: L Ranura longitudinal, dirección de conexión conductor/placa de circuito impreso: 0 °, gancho de sujeción: - Gancho de sujeción, sistema enchufable: COMBICON MSTB 2,5, bloqueo: sin, tipo de sujeción: sin, tipo de embalaje: empaquetado en caja | 889.72 | 100 | AA | PCB Connectors (PCC) | AAC | AACAFC | 50 | 50 | NO | PC |  | 19,23 | G | 100 | 148 | 102 | MM | 4017918028794 | 85366990 | DE | EC002638 | Imagen | Catálogo
1836710 | MSTB 2,5/11-ST (13579,11) | Conector para placa de circuito impreso | Conector de placa de circuito impreso, sección nominal: 2,5 mm², color: verde, corriente nominal: 12 A, tensión nominal (III/2): 320 V, superficie de contacto: Sn, tipo de conexión del contacto: Hembra, número de potenciales: 6, número de filas: 1, número de polos: 11, número de conexiones: 6, familia de artículos: MSTB 2,5/..-ST, paso: 5 mm, tipo de conexión: Conexión por tornillo con cápsula de tracción, forma de sujeción de tornillos: L Ranura longitudinal, dirección de conexión conductor/placa de circuito impreso: 0 °, gancho de sujeción: - Gancho de sujeción, sistema enchufable: COMBICON MSTB 2,5, bloqueo: sin, tipo de sujeción: sin, tipo de embalaje: empaquetado en caja | 864.46 | 100 | AA | PCB Connectors (PCC) | AAC | AACAFC | 50 | 50 | NO | PC | F | 13,32 | G | 100 | 150 | 102 | MM | 4017918213763 | 85366990 | DE | EC002638 | Imagen | Catálogo
1833263 | MSTB 2,5/11-ST BD:1-11 | Conector para placa de circuito impreso | Conector de placa de circuito impreso, sección nominal: 2,5 mm², color: verde, corriente nominal: 12 A, tensión nominal (III/2): 320 V, superficie de contacto: Sn, tipo de conexión del contacto: Hembra, número de potenciales: 11, número de filas: 1, número de polos: 11, número de conexiones: 11, familia de artículos: MSTB 2,5/..-ST, paso: 5 mm, tipo de conexión: Conexión por tornillo con cápsula de tracción, forma de sujeción de tornillos: L Ranura longitudinal, dirección de conexión conductor/placa de circuito impreso: 0 °, gancho de sujeción: - Gancho de sujeción, sistema enchufable: COMBICON MSTB 2,5, bloqueo: sin, tipo de sujeción: sin, tipo de embalaje: empaquetado en caja | 955.18 | 100 | AA | PCB Connectors (PCC) | AAC | AACAFC | 50 | 50 | NO | PC | F | 19,22 | G | 100 | 150 | 102 | MM | 4017918262136 | 85366990 | DE | EC002638 | Imagen | Catálogo
1834149 | MSTB 2,5/11-ST BD:12-22 | Conector para placa de circuito impreso | Conector de placa de circuito impreso, sección nominal: 2,5 mm², color: verde, corriente nominal: 12 A, tensión nominal (III/2): 320 V, superficie de contacto: Sn, tipo de conexión del contacto: Hembra, número de potenciales: 11, número de filas: 1, número de polos: 11, número de conexiones: 11, familia de artículos: MSTB 2,5/..-ST, paso: 5 mm, tipo de conexión: Conexión por tornillo con cápsula de tracción, forma de sujeción de tornillos: L Ranura longitudinal, dirección de conexión conductor/placa de circuito impreso: 0 °, gancho de sujeción: - Gancho de sujeción, sistema enchufable: COMBICON MSTB 2,5, bloqueo: sin, tipo de sujeción: sin, tipo de embalaje: empaquetado en caja | 955.18 | 100 | AA | PCB Connectors (PCC) | AAC | AACAFC | 50 | 50 | NO | PC | F | 19,23 | G | 100 | 150 | 102 | MM | 4017918220488 | 85366990 | DE | EC002638 | Imagen | Catálogo
1704465 | MSTB 2,5/11-ST BK BDWH:1-11 | Conector para placa de circuito impreso | Conector de placa de circuito impreso, sección nominal: 2,5 mm², color: negro, corriente nominal: 12 A, tensión nominal (III/2): 320 V, superficie de contacto: Sn, tipo de conexión del contacto: Hembra, número de potenciales: 11, número de filas: 1, número de polos: 11, número de conexiones: 11, familia de artículos: MSTB 2,5/..-ST, paso: 5 mm, tipo de conexión: Conexión por tornillo con cápsula de tracción, forma de sujeción de tornillos: L Ranura longitudinal, dirección de conexión conductor/placa de circuito impreso: 0 °, gancho de sujeción: - Gancho de sujeción, sistema enchufable: COMBICON MSTB 2,5, bloqueo: sin, tipo de sujeción: sin, tipo de embalaje: empaquetado en caja | 981.37 | 100 | AA | PCB Connectors (PCC) | AAC | AACAFC | 50 | 50 | NO | PC | F | 19,12 | G | 100 | 150 | 102 | MM | 4046356723688 | 85366990 | DE | EC002638 | Imagen | Catálogo
1704468 | MSTB 2,5/11-ST BK BDWH:12-B | Conector para placa de circuito impreso | Conector de placa de circuito impreso, sección nominal: 2,5 mm², color: negro, corriente nominal: 12 A, tensión nominal (III/2): 320 V, superficie de contacto: Sn, tipo de conexión del contacto: Hembra, número de potenciales: 11, número de filas: 1, número de polos: 11, número de conexiones: 11, familia de artículos: MSTB 2,5/..-ST, paso: 5 mm, tipo de conexión: Conexión por tornillo con cápsula de tracción, forma de sujeción de tornillos: L Ranura longitudinal, dirección de conexión conductor/placa de circuito impreso: 0 °, gancho de sujeción: - Gancho de sujeción, sistema enchufable: COMBICON MSTB 2,5, bloqueo: sin, tipo de sujeción: sin, tipo de embalaje: empaquetado en caja | 981.37 | 100 | AA | PCB Connectors (PCC) | AAC | AACAFC | 50 | 50 | NO | PC | F | 19,12 | G | 100 | 150 | 102 | MM | 4046356723695 | 85366990 | DE | EC002638 | Imagen | Catálogo
1757103 | MSTB 2,5/11-ST-5,08 | Conector para placa de circuito impreso | Conector de placa de circuito impreso, sección nominal: 2,5 mm², color: verde, corriente nominal: 12 A, tensión nominal (III/2): 320 V, superficie de contacto: Sn, tipo de conexión del contacto: Hembra, número de potenciales: 11, número de filas: 1, número de polos: 11, número de conexiones: 11, familia de artículos: MSTB 2,5/..-ST, paso: 5,08 mm, tipo de conexión: Conexión por tornillo con cápsula de tracción, forma de sujeción de tornillos: L Ranura longitudinal, dirección de conexión conductor/placa de circuito impreso: 0 °, gancho de sujeción: - Gancho de sujeción, sistema enchufable: COMBICON MSTB 2,5, bloqueo: sin, tipo de sujeción: sin, tipo de embalaje: empaquetado en caja | 889.72 | 100 | AA | PCB Connectors (PCC) | AAC | AACAGC | 50 | 50 | NO | PC |  | 19,30 | G | 100 | 150 | 102 | MM | 4017918029630 | 85366990 | DE | EC002638 | Imagen | Catálogo
1752959 | MSTB 2,5/11-ST-5,08 AU | Conector para placa de circuito impreso | Conector de placa de circuito impreso, sección nominal: 2,5 mm², color: verde, corriente nominal: 12 A, tensión nominal (III/2): 320 V, superficie de contacto: Au, tipo de conexión del contacto: Hembra, número de potenciales: 11, número de filas: 1, número de polos: 11, número de conexiones: 11, familia de artículos: MSTB 2,5/..-ST, paso: 5,08 mm, tipo de conexión: Conexión por tornillo con cápsula de tracción, forma de sujeción de tornillos: L Ranura longitudinal, dirección de conexión conductor/placa de circuito impreso: 0 °, gancho de sujeción: - Gancho de sujeción, sistema enchufable: COMBICON MSTB 2,5, bloqueo: sin, tipo de sujeción: sin, tipo de embalaje: empaquetado en caja | 1670.43 | 100 | AA | PCB Connectors (PCC) | AAC | AACAGC | 50 | 50 | NO | PC | F | 19,30 | G | 100 | 150 | 102 | MM | 4017918217051 | 85366990 | DE | EC002638 | Imagen | Catálogo
1760129 | MSTB 2,5/11-ST-5,08 BD:1-11 | Conector para placa de circuito impreso | Conector de placa de circuito impreso, sección nominal: 2,5 mm², color: verde, corriente nominal: 12 A, tensión nominal (III/2): 320 V, superficie de contacto: Sn, tipo de conexión del contacto: Hembra, número de potenciales: 11, número de filas: 1, número de polos: 11, número de conexiones: 11, familia de artículos: MSTB 2,5/..-ST, paso: 5,08 mm, tipo de conexión: Conexión por tornillo con cápsula de tracción, forma de sujeción de tornillos: L Ranura longitudinal, dirección de conexión conductor/placa de circuito impreso: 0 °, gancho de sujeción: - Gancho de sujeción, sistema enchufable: COMBICON MSTB 2,5, bloqueo: sin, tipo de sujeción: sin, tipo de embalaje: empaquetado en caja | 955.18 | 100 | AA | PCB Connectors (PCC) | AAC | AACAGC | 50 | 50 | NO | PC |  | 19,30 | G | 100 | 148 | 101 | MM | 4017918214333 | 85366990 | DE | EC002638 | Imagen | Catálogo
1863848 | MSTB 2,5/11-ST-5,08 BD:11-19 | Conector para placa de circuito impreso | Conector de placa de circuito impreso, sección nominal: 2,5 mm², color: verde, corriente nominal: 12 A, tensión nominal (III/2): 320 V, superficie de contacto: Sn, tipo de conexión del contacto: Hembra, número de potenciales: 11, número de filas: 1, número de polos: 11, número de conexiones: 11, familia de artículos: MSTB 2,5/..-ST, paso: 5,08 mm, tipo de conexión: Conexión por tornillo con cápsula de tracción, forma de sujeción de tornillos: L Ranura longitudinal, dirección de conexión conductor/placa de circuito impreso: 0 °, gancho de sujeción: - Gancho de sujeción, sistema enchufable: COMBICON MSTB 2,5, bloqueo: sin, tipo de sujeción: sin, tipo de embalaje: empaquetado en caja | 955.18 | 100 | AA | PCB Connectors (PCC) | AAC | AACAGC | 50 | 50 | NO | PC | F | 17,14 | G | 100 | 150 | 102 | MM | 4017918266158 | 85366990 | DE | EC002638 | Imagen | Catálogo
1705577 | MSTB 2,5/11-ST-5,08 BD:1-26 | Conector para placa de circuito impreso | Conector de placa de circuito impreso, sección nominal: 2,5 mm², color: verde, corriente nominal: 12 A, tensión nominal (III/2): 320 V, superficie de contacto: Sn, tipo de conexión del contacto: Hembra, número de potenciales: 11, número de filas: 1, número de polos: 11, número de conexiones: 11, familia de artículos: MSTB 2,5/..-ST, paso: 5,08 mm, tipo de conexión: Conexión por tornillo con cápsula de tracción, forma de sujeción de tornillos: L Ranura longitudinal, dirección de conexión conductor/placa de circuito impreso: 0 °, gancho de sujeción: - Gancho de sujeción, sistema enchufable: COMBICON MSTB 2,5, bloqueo: sin, tipo de sujeción: sin, tipo de embalaje: empaquetado en caja | 955.18 | 100 | AA | PCB Connectors (PCC) | AAC | AACAGC | 50 | 50 | NO | PC | F | 19,26 | G | 100 | 150 | 102 | MM | 4046356776455 | 85366990 | DE | EC002638 | Imagen | Catálogo
1320165 | MSTB 2,5/11-ST-5,08 BK | Conector para placa de circuito impreso | Conector de placa de circuito impreso, sección nominal: 2,5 mm², color: negro, corriente nominal: 12 A, tensión nominal (III/2): 320 V, superficie de contacto: Sn, tipo de conexión del contacto: Hembra, número de filas: 1, número de polos: 11, familia de artículos: MSTB 2,5/..-ST, paso: 5,08 mm, tipo de conexión: Conexión por tornillo con cápsula de tracción, forma de sujeción de tornillos: L Ranura longitudinal, dirección de conexión conductor/placa de circuito impreso: 0 °, gancho de sujeción: - Gancho de sujeción, sistema enchufable: COMBICON MSTB 2,5, bloqueo: sin, tipo de sujeción: sin, tipo de embalaje: empaquetado en caja | 889.72 | 100 | AA | PCB Connectors (PCC) | AAC | AACAGC | 50 | 50 | NO | PC | F | 19,41 | G | 100 | 150 | 102 | MM | 4063151606114 | 85366990 | DE | EC002638 | Imagen | Catálogo
1721847 | MSTB 2,5/11-ST-5,08 GY | Conector para placa de circuito impreso | Conector de placa de circuito impreso, sección nominal: 2,5 mm², color: gris, corriente nominal: 12 A, tensión nominal (III/2): 320 V, superficie de contacto: Sn, tipo de conexión del contacto: Hembra, número de potenciales: 11, número de filas: 1, número de polos: 11, número de conexiones: 11, familia de artículos: MSTB 2,5/..-ST, paso: 5,08 mm, tipo de conexión: Conexión por tornillo con cápsula de tracción, forma de sujeción de tornillos: L Ranura longitudinal, dirección de conexión conductor/placa de circuito impreso: 0 °, gancho de sujeción: - Gancho de sujeción, sistema enchufable: COMBICON MSTB 2,5, bloqueo: sin, tipo de sujeción: sin, tipo de embalaje: empaquetado en caja | 889.72 | 100 | AA | PCB Connectors (PCC) | AAC | AACAGC | 50 | 50 | NO | PC | F | 19,32 | G | 100 | 150 | 102 | MM | 4046356115490 | 85366990 | DE | EC002638 | Imagen | Catálogo
1902534 | MSTB 2,5/11-ST-5,08 GY13579,11 | Conector para placa de circuito impreso | Conector de placa de circuito impreso, sección nominal: 2,5 mm², color: gris, corriente nominal: 12 A, tensión nominal (III/2): 320 V, superficie de contacto: Sn, tipo de conexión del contacto: Hembra, número de potenciales: 11, número de filas: 1, número de polos: 11, número de conexiones: 11, familia de artículos: MSTB 2,5/..-ST, paso: 5,08 mm, tipo de conexión: Conexión por tornillo con cápsula de tracción, forma de sujeción de tornillos: L Ranura longitudinal, dirección de conexión conductor/placa de circuito impreso: 0 °, gancho de sujeción: - Gancho de sujeción, sistema enchufable: COMBICON MSTB 2,5, bloqueo: sin, tipo de sujeción: sin, tipo de embalaje: empaquetado en caja | 889.72 | 100 | AA | PCB Connectors (PCC) | AAC | AACAGC | 50 | 50 | NO | PC | F | 13,63 | G | 100 | 150 | 102 | MM | 4017918433994 | 85366990 | DE | EC002638 | Imagen | Catálogo
1707233 | MSTB 2,5/11-ST-5,08BD:1-3,6-26 | Conector para placa de circuito impreso | Conector de placa de circuito impreso, sección nominal: 2,5 mm², color: verde, corriente nominal: 12 A, tensión nominal (III/2): 320 V, superficie de contacto: Sn, tipo de conexión del contacto: Hembra, número de potenciales: 11, número de filas: 1, número de polos: 11, número de conexiones: 11, familia de artículos: MSTB 2,5/..-ST, paso: 5,08 mm, tipo de conexión: Conexión por tornillo con cápsula de tracción, forma de sujeción de tornillos: L Ranura longitudinal, dirección de conexión conductor/placa de circuito impreso: 0 °, gancho de sujeción: - Gancho de sujeción, sistema enchufable: COMBICON MSTB 2,5, bloqueo: sin, tipo de sujeción: sin, tipo de embalaje: empaquetado en caja | 981.37 | 100 | AA | PCB Connectors (PCC) | AAC | AACAGC | 50 | 50 | NO | PC | F | 19,23 | G | 100 | 150 | 102 | MM | 4046356903851 | 85366990 | DE | EC002638 | Imagen | Catálogo
1808970 | MSTB 2,5/11-ST-5,08-LR | Conector para placa de circuito impreso | Conector de placa de circuito impreso, sección nominal: 2,5 mm², color: verde, corriente nominal: 12 A, tensión nominal (III/2): 320 V, superficie de contacto: Sn, tipo de conexión del contacto: Hembra, número de potenciales: 11, número de filas: 1, número de polos: 11, número de conexiones: 11, familia de artículos: MSTB 2,5/..-ST-LR, paso: 5,08 mm, tipo de conexión: Conexión por tornillo con cápsula de tracción, forma de sujeción de tornillos: L Ranura longitudinal, dirección de conexión conductor/placa de circuito impreso: 0 °, gancho de sujeción: - sin gancho de sujeción, sistema enchufable: COMBICON MSTB 2,5, bloqueo: Bloqueo Lock and Release, tipo de sujeción: Palanca extractora Lock &amp; Release, tipo de embalaje: empaquetado en caja | 1020.64 | 100 | AA | PCB Connectors (PCC) | AAC | AACAGR | 50 | 50 | NO | PC | F | 19,99 | G | 101 | 194 | 101 | MM | 4046356702423 | 85366990 | DE | EC002638 | Imagen | Catálogo
1786925 | MSTB 2,5/11-STF | Conector para placa de circuito impreso | Conector de placa de circuito impreso, sección nominal: 2,5 mm², color: verde, corriente nominal: 12 A, tensión nominal (III/2): 320 V, superficie de contacto: Sn, tipo de conexión del contacto: Hembra, número de potenciales: 11, número de filas: 1, número de polos: 11, número de conexiones: 11, familia de artículos: MSTB 2,5/..-STF, paso: 5 mm, tipo de conexión: Conexión por tornillo con cápsula de tracción, forma de sujeción de tornillos: L Ranura longitudinal, dirección de conexión conductor/placa de circuito impreso: 0 °, gancho de sujeción: - sin gancho de sujeción, sistema enchufable: COMBICON MSTB 2,5, bloqueo: Bloqueo por tornillo, tipo de sujeción: Sujeción aérea (tornillo), tipo de embalaje: empaquetado en caja | 904 | 100 | AA | PCB Connectors (PCC) | AAC | AACAFD | 50 | 50 | NO | PC | F | 19,97 | G | 100 | 190 | 105 | MM | 4017918042882 | 85366990 | DE | EC002638 | Imagen | Catálogo
1778072 | MSTB 2,5/11-STF-5,08 | Conector para placa de circuito impreso | Conector de placa de circuito impreso, sección nominal: 2,5 mm², color: verde, corriente nominal: 12 A, tensión nominal (III/2): 320 V, superficie de contacto: Sn, tipo de conexión del contacto: Hembra, número de potenciales: 11, número de filas: 1, número de polos: 11, número de conexiones: 11, familia de artículos: MSTB 2,5/..-STF, paso: 5,08 mm, tipo de conexión: Conexión por tornillo con cápsula de tracción, forma de sujeción de tornillos: L Ranura longitudinal, dirección de conexión conductor/placa de circuito impreso: 0 °, gancho de sujeción: - sin gancho de sujeción, sistema enchufable: COMBICON MSTB 2,5, bloqueo: Bloqueo por tornillo, tipo de sujeción: Sujeción aérea (tornillo), tipo de embalaje: empaquetado en caja | 904 | 100 | AA | PCB Connectors (PCC) | AAC | AACAGD | 50 | 50 | NO | PC |  | 19,89 | G | 99 | 190 | 102 | MM | 4017918039943 | 85366990 | DE | EC002638 | Imagen | Catálogo
1795640 | MSTB 2,5/11-STF-5,08 EX | Conector para placa de circuito impreso | Conector de placa de circuito impreso, sección nominal: 2,5 mm², color: verde, corriente nominal: 12 A, superficie de contacto: Sn, tipo de conexión del contacto: Hembra, número de potenciales: 11, número de filas: 1, número de polos: 11, número de conexiones: 11, familia de artículos: MSTB 2,5/..-STF-EX, paso: 5,08 mm, tipo de conexión: Conexión por tornillo con cápsula de tracción, forma de sujeción de tornillos: L Ranura longitudinal, dirección de conexión conductor/placa de circuito impreso: 0 °, gancho de sujeción: - sin gancho de sujeción, sistema enchufable: COMBICON MSTB 2,5 EX, bloqueo: Bloqueo por tornillo, tipo de sujeción: Sujeción aérea (tornillo), tipo de embalaje: empaquetado en caja | 1169.13 | 100 | AA | PCB Connectors (PCC) | AAC | AACAGQ | 50 | 50 | NO | PC | F | 19,90 | G | 101 | 194 | 101 | MM | 4046356635844 | 85366990 | DE | EC002638 | Imagen | Catálogo
1759347 | MSTB 2,5/11-STZ | Conector para placa de circuito impreso | Conector de placa de circuito impreso, sección nominal: 2,5 mm², color: verde, corriente nominal: 12 A, tensión nominal (III/2): 320 V, superficie de contacto: Sn, tipo de conexión del contacto: Hembra, número de potenciales: 11, número de filas: 1, número de polos: 11, número de conexiones: 11, familia de artículos: MSTB 2,5/..-ST, paso: 5 mm, tipo de conexión: Conexión por tornillo con cápsula de tracción, forma de sujeción de tornillos: L Ranura longitudinal, dirección de conexión conductor/placa de circuito impreso: 0 °, gancho de sujeción: - Gancho de sujeción, sistema enchufable: COMBICON MSTB 2,5, bloqueo: sin, tipo de sujeción: sin, tipo de embalaje: empaquetado en caja, Ayuda de extracción (STZ13) | 1171.81 | 100 | AA | PCB Connectors (PCC) | AAC | AACAFE | 50 | 50 | NO | PC | F | 21,87 | G | 100 | 252 | 102 | MM | 4017918030711 | 85366990 | DE | EC002638 | Imagen | Catálogo
1764293 | MSTB 2,5/11-STZ-5,08 | Conector para placa de circuito impreso | Conector de placa de circuito impreso, sección nominal: 2,5 mm², color: verde, corriente nominal: 12 A, tensión nominal (III/2): 320 V, superficie de contacto: Sn, tipo de conexión del contacto: Hembra, número de potenciales: 11, número de filas: 1, número de polos: 11, número de conexiones: 11, familia de artículos: MSTB 2,5/..-ST, paso: 5,08 mm, tipo de conexión: Conexión por tornillo con cápsula de tracción, forma de sujeción de tornillos: L Ranura longitudinal, dirección de conexión conductor/placa de circuito impreso: 0 °, gancho de sujeción: - Gancho de sujeción, sistema enchufable: COMBICON MSTB 2,5, bloqueo: sin, tipo de sujeción: sin, tipo de embalaje: empaquetado en caja, Ayuda de extracción (STZ13) | 1171.81 | 100 | AA | PCB Connectors (PCC) | AAC | AACAGE | 50 | 50 | NO | PC |  | 22,36 | G | 97 | 250 | 101 | MM | 4017918031725 | 85366990 | DE | EC002638 | Imagen | Catálogo
1754630 | MSTB 2,5/12-G | Carcasa de base para placa de circuito impreso | Carcasa base placa de circuito impreso, sección nominal: 2,5 mm², color: verde, corriente nominal: 12 A, tensión nominal (III/2): 320 V, superficie de contacto: Sn, tipo de conexión del contacto: Macho, número de potenciales: 12, número de filas: 1, número de polos: 12, número de conexiones: 12, familia de artículos: MSTB 2,5/..-G, paso: 5 mm, montaje: Soldadura por ola, disposición de pines: Disposición de pines lineal, longitud del pin [P]: 3,23 mm, número de pines de soldadura por potencial: 1, sistema enchufable: COMBICON MSTB 2,5, Orientación de la cara enchufable: Estándar, bloqueo: sin, tipo de sujeción: sin, tipo de embalaje: empaquetado en caja | 341.6 | 100 | AA | PCB Connectors (PCC) | AAC | AACSGB | 50 | 50 | NO | PC |  | 4,35 | G | 90 | 108 | 113 | MM | 4017918028800 | 85366930 | DE | EC002637 | Imagen | Catálogo
1756447 | MSTB 2,5/12-G BK | Carcasa de base para placa de circuito impreso | Carcasa base placa de circuito impreso, sección nominal: 2,5 mm², color: negro, corriente nominal: 12 A, tensión nominal (III/2): 320 V, superficie de contacto: Sn, tipo de conexión del contacto: Macho, número de potenciales: 12, número de filas: 1, número de polos: 12, número de conexiones: 12, familia de artículos: MSTB 2,5/..-G, paso: 5 mm, montaje: Soldadura por ola, disposición de pines: Disposición de pines lineal, longitud del pin [P]: 3,23 mm, número de pines de soldadura por potencial: 1, sistema enchufable: COMBICON MSTB 2,5, Orientación de la cara enchufable: Estándar, bloqueo: sin, tipo de sujeción: sin, tipo de embalaje: empaquetado en caja | 341.6 | 100 | AA | PCB Connectors (PCC) | AAC | AACSGB | 50 | 50 | NO | PC |  | 4,32 | G | 92 | 109 | 114 | MM | 4017918218256 | 85366930 | DE | EC002637 | Imagen | Catálogo
1759114 | MSTB 2,5/12-G-5,08 | Carcasa de base para placa de circuito impreso | Carcasa base placa de circuito impreso, sección nominal: 2,5 mm², color: verde, corriente nominal: 12 A, tensión nominal (III/2): 320 V, superficie de contacto: Sn, tipo de conexión del contacto: Macho, número de potenciales: 12, número de filas: 1, número de polos: 12, número de conexiones: 12, familia de artículos: MSTB 2,5/..-G, paso: 5,08 mm, montaje: Soldadura por ola, disposición de pines: Disposición de pines lineal, longitud del pin [P]: 3,23 mm, número de pines de soldadura por potencial: 1, sistema enchufable: COMBICON MSTB 2,5, Orientación de la cara enchufable: Estándar, bloqueo: sin, tipo de sujeción: sin, tipo de embalaje: empaquetado en caja | 341.6 | 100 | AA | PCB Connectors (PCC) | AAC | AACSHB | 50 | 50 | NO | PC |  | 4,43 | G | 90 | 108 | 113 | MM | 4017918030582 | 85366930 | DE | EC002637 | Imagen | Catálogo
1759907 | MSTB 2,5/12-G-5,08 BK | Carcasa de base para placa de circuito impreso | Carcasa base placa de circuito impreso, sección nominal: 2,5 mm², color: negro, corriente nominal: 12 A, tensión nominal (III/2): 320 V, superficie de contacto: Sn, tipo de conexión del contacto: Macho, número de potenciales: 12, número de filas: 1, número de polos: 12, número de conexiones: 12, familia de artículos: MSTB 2,5/..-G, paso: 5,08 mm, montaje: Soldadura por ola, disposición de pines: Disposición de pines lineal, longitud del pin [P]: 3,23 mm, número de pines de soldadura por potencial: 1, sistema enchufable: COMBICON MSTB 2,5, Orientación de la cara enchufable: Estándar, bloqueo: sin, tipo de sujeción: sin, tipo de embalaje: empaquetado en caja | 341.6 | 100 | AA | PCB Connectors (PCC) | AAC | AACSHB | 50 | 50 | NO | PC | F | 4,40 | G | 90 | 108 | 113 | MM | 4017918213541 | 85366930 | DE | EC002637 | Imagen | Catálogo
1783669 | MSTB 2,5/12-G-5,08 GY | Carcasa de base para placa de circuito impreso | Carcasa base placa de circuito impreso, sección nominal: 2,5 mm², color: gris, corriente nominal: 12 A, tensión nominal (III/2): 320 V, superficie de contacto: Sn, tipo de conexión del contacto: Macho, número de potenciales: 12, número de filas: 1, número de polos: 12, número de conexiones: 12, familia de artículos: MSTB 2,5/..-G, paso: 5,08 mm, montaje: Soldadura por ola, disposición de pines: Disposición de pines lineal, longitud del pin [P]: 3,23 mm, número de pines de soldadura por potencial: 1, sistema enchufable: COMBICON MSTB 2,5, Orientación de la cara enchufable: Estándar, bloqueo: sin, tipo de sujeción: sin, tipo de embalaje: empaquetado en caja | 341.6 | 100 | AA | PCB Connectors (PCC) | AAC | AACSHB | 50 | 50 | NO | PC | F | 4,44 | G | 90 | 108 | 113 | MM | 4017918216078 | 85366930 | DE | EC002637 | Imagen | Catálogo
1776799 | MSTB 2,5/12-GF | Carcasa de base para placa de circuito impreso | Carcasa base placa de circuito impreso, sección nominal: 2,5 mm², color: verde, corriente nominal: 12 A, tensión nominal (III/2): 320 V, superficie de contacto: Sn, tipo de conexión del contacto: Macho, número de potenciales: 12, número de filas: 1, número de polos: 12, número de conexiones: 12, familia de artículos: MSTB 2,5/..-GF, paso: 5 mm, montaje: Soldadura por ola, disposición de pines: Disposición de pines lineal, longitud del pin [P]: 3,23 mm, número de pines de soldadura por potencial: 1, sistema enchufable: COMBICON MSTB 2,5, Orientación de la cara enchufable: Estándar, bloqueo: Bloqueo por tornillo, tipo de sujeción: Sujeción aérea (rosca), tipo de embalaje: empaquetado en caja | 488 | 100 | AA | PCB Connectors (PCC) | AAC | AACSGD | 50 | 50 | NO | PC |  | 6,73 | G | 92 | 135 | 114 | MM | 4017918038960 | 85366930 | DE | EC002637 | Imagen | Catálogo
1776605 | MSTB 2,5/12-GF-5,08 | Carcasa de base para placa de circuito impreso | Carcasa base placa de circuito impreso, sección nominal: 2,5 mm², color: verde, corriente nominal: 12 A, tensión nominal (III/2): 320 V, superficie de contacto: Sn, tipo de conexión del contacto: Macho, número de potenciales: 12, número de filas: 1, número de polos: 12, número de conexiones: 12, familia de artículos: MSTB 2,5/..-GF, paso: 5,08 mm, montaje: Soldadura por ola, disposición de pines: Disposición de pines lineal, longitud del pin [P]: 3,23 mm, número de pines de soldadura por potencial: 1, sistema enchufable: COMBICON MSTB 2,5, Orientación de la cara enchufable: Estándar, bloqueo: Bloqueo por tornillo, tipo de sujeción: Sujeción aérea (rosca), tipo de embalaje: empaquetado en caja | 488 | 100 | AA | PCB Connectors (PCC) | AAC | AACSHD | 50 | 50 | NO | PC |  | 6,86 | G | 93 | 136 | 114 | MM | 4017918038779 | 85366930 | DE | EC002637 | Imagen | Catálogo
1701590 | MSTB 2,5/12-GF-5,08 AU | Carcasa de base para placa de circuito impreso | Carcasa base placa de circuito impreso, sección nominal: 2,5 mm², color: verde, corriente nominal: 12 A, tensión nominal (III/2): 320 V, superficie de contacto: Au, tipo de conexión del contacto: Macho, número de potenciales: 12, número de filas: 1, número de polos: 12, número de conexiones: 12, familia de artículos: MSTB 2,5/..-GF, paso: 5,08 mm, montaje: Soldadura por ola, disposición de pines: Disposición de pines lineal, longitud del pin [P]: 3,23 mm, número de pines de soldadura por potencial: 1, sistema enchufable: COMBICON MSTB 2,5, Orientación de la cara enchufable: Estándar, bloqueo: Bloqueo por tornillo, tipo de sujeción: Sujeción aérea (rosca), tipo de embalaje: empaquetado en caja | 850.79 | 100 | AA | PCB Connectors (PCC) | AAC | AACSHD | 50 | 50 | NO | PC |  | 6,79 | G | 92 | 135 | 114 | MM | 4046356547338 | 85366930 | DE | EC002637 | Imagen | Catálogo
1795763 | MSTB 2,5/12-GF-5,08 EX | Carcasa de base para placa de circuito impreso | Carcasa base placa de circuito impreso, sección nominal: 2,5 mm², color: verde, corriente nominal: 12 A, superficie de contacto: Sn, tipo de conexión del contacto: Macho, número de potenciales: 12, número de filas: 1, número de polos: 12, número de conexiones: 12, familia de artículos: MSTB 2,5/..-GF-EX, paso: 5,08 mm, montaje: Soldadura por ola, disposición de pines: Disposición de pines lineal, longitud del pin [P]: 3,23 mm, número de pines de soldadura por potencial: 1, sistema enchufable: COMBICON MSTB 2,5 EX, Orientación de la cara enchufable: Estándar, bloqueo: Bloqueo por tornillo, tipo de sujeción: Sujeción aérea (rosca), tipo de embalaje: empaquetado en caja | 661.78 | 100 | AA | PCB Connectors (PCC) | AAC | AACSHN | 50 | 50 | NO | PC |  | 5,69 | G | 93 | 136 | 114 | MM | 4046356635967 | 85366930 | DE | EC002637 | Imagen | Catálogo
1783481 | MSTB 2,5/12-GU | Carcasa de base para placa de circuito impreso | Carcasa base placa de circuito impreso, sección nominal: 2,5 mm², color: verde, corriente nominal: 12 A, tensión nominal (III/2): 320 V, superficie de contacto: Sn, tipo de conexión del contacto: Macho, número de filas: 1, número de polos: 12, familia de artículos: MSTB 2,5/..-GU, paso: 5 mm, montaje: Soldadura por ola, disposición de pines: Disposición de pines lineal, longitud del pin [P]: 3,5 mm, número de pines de soldadura por potencial: 1, sistema enchufable: COMBICON MSTB 2,5, Orientación de la cara enchufable: invertido, bloqueo: sin, tipo de sujeción: sin, tipo de embalaje: empaquetado en caja | 408.73 | 100 | AA | PCB Connectors (PCC) | AAC | AACSGE | 50 | 50 | NO | PC | F | 5,52 | G | 0 | 0 | 0 |  | 4067923272118 | 85366930 | CN | EC002637 | Imagen | Catálogo
1754643 | MSTB 2,5/12-ST | Conector para placa de circuito impreso | Conector de placa de circuito impreso, sección nominal: 2,5 mm², color: verde, corriente nominal: 12 A, tensión nominal (III/2): 320 V, superficie de contacto: Sn, tipo de conexión del contacto: Hembra, número de potenciales: 12, número de filas: 1, número de polos: 12, número de conexiones: 12, familia de artículos: MSTB 2,5/..-ST, paso: 5 mm, tipo de conexión: Conexión por tornillo con cápsula de tracción, forma de sujeción de tornillos: L Ranura longitudinal, dirección de conexión conductor/placa de circuito impreso: 0 °, gancho de sujeción: - Gancho de sujeción, sistema enchufable: COMBICON MSTB 2,5, bloqueo: sin, tipo de sujeción: sin, tipo de embalaje: empaquetado en caja | 970.05 | 100 | AA | PCB Connectors (PCC) | AAC | AACAFC | 50 | 50 | NO | PC |  | 20,97 | G | 100 | 150 | 102 | MM | 4017918028817 | 85366990 | DE | EC002638 | Imagen | Catálogo
1765328 | MSTB 2,5/12-ST BD:1-12 | Conector para placa de circuito impreso | Conector de placa de circuito impreso, sección nominal: 2,5 mm², color: verde, corriente nominal: 12 A, tensión nominal (III/2): 320 V, superficie de contacto: Sn, tipo de conexión del contacto: Hembra, número de potenciales: 12, número de filas: 1, número de polos: 12, número de conexiones: 12, familia de artículos: MSTB 2,5/..-ST, paso: 5 mm, tipo de conexión: Conexión por tornillo con cápsula de tracción, forma de sujeción de tornillos: L Ranura longitudinal, dirección de conexión conductor/placa de circuito impreso: 0 °, gancho de sujeción: - Gancho de sujeción, sistema enchufable: COMBICON MSTB 2,5, bloqueo: sin, tipo de sujeción: sin, tipo de embalaje: empaquetado en caja | 1041.47 | 100 | AA | PCB Connectors (PCC) | AAC | AACAFC | 50 | 50 | NO | PC | F | 20,86 | G | 100 | 150 | 102 | MM | 4017918215798 | 85366990 | DE | EC002638 | Imagen | Catálogo
1756450 | MSTB 2,5/12-ST BK | Conector para placa de circuito impreso | Conector de placa de circuito impreso, sección nominal: 2,5 mm², color: negro, corriente nominal: 12 A, tensión nominal (III/2): 320 V, superficie de contacto: Sn, tipo de conexión del contacto: Hembra, número de potenciales: 12, número de filas: 1, número de polos: 12, número de conexiones: 12, familia de artículos: MSTB 2,5/..-ST, paso: 5 mm, tipo de conexión: Conexión por tornillo con cápsula de tracción, forma de sujeción de tornillos: L Ranura longitudinal, dirección de conexión conductor/placa de circuito impreso: 0 °, gancho de sujeción: - Gancho de sujeción, sistema enchufable: COMBICON MSTB 2,5, bloqueo: sin, tipo de sujeción: sin, tipo de embalaje: empaquetado en caja | 970.05 | 100 | AA | PCB Connectors (PCC) | AAC | AACAFC | 50 | 50 | NO | PC | F | 20,85 | G | 100 | 150 | 102 | MM | 4017918222673 | 85366990 | DE | EC002638 | Imagen | Catálogo
1757116 | MSTB 2,5/12-ST-5,08 | Conector para placa de circuito impreso | Conector de placa de circuito impreso, sección nominal: 2,5 mm², color: verde, corriente nominal: 12 A, tensión nominal (III/2): 320 V, superficie de contacto: Sn, tipo de conexión del contacto: Hembra, número de potenciales: 12, número de filas: 1, número de polos: 12, número de conexiones: 12, familia de artículos: MSTB 2,5/..-ST, paso: 5,08 mm, tipo de conexión: Conexión por tornillo con cápsula de tracción, forma de sujeción de tornillos: L Ranura longitudinal, dirección de conexión conductor/placa de circuito impreso: 0 °, gancho de sujeción: - Gancho de sujeción, sistema enchufable: COMBICON MSTB 2,5, bloqueo: sin, tipo de sujeción: sin, tipo de embalaje: empaquetado en caja | 970.05 | 100 | AA | PCB Connectors (PCC) | AAC | AACAGC | 50 | 50 | NO | PC |  | 20,84 | G | 100 | 150 | 102 | MM | 4017918029647 | 85366990 | DE | EC002638 | Imagen | Catálogo
1785061 | MSTB 2,5/12-ST-5,08 ABGY AU | Conector para placa de circuito impreso | Conector de placa de circuito impreso, sección nominal: 2,5 mm², color: gris ágata, corriente nominal: 12 A, tensión nominal (III/2): 320 V, superficie de contacto: Au, tipo de conexión del contacto: Hembra, número de potenciales: 12, número de filas: 1, número de polos: 12, número de conexiones: 12, familia de artículos: MSTB 2,5/..-ST, paso: 5,08 mm, tipo de conexión: Conexión por tornillo con cápsula de tracción, forma de sujeción de tornillos: L Ranura longitudinal, dirección de conexión conductor/placa de circuito impreso: 0 °, gancho de sujeción: - Gancho de sujeción, sistema enchufable: COMBICON MSTB 2,5, bloqueo: sin, tipo de sujeción: sin, tipo de embalaje: empaquetado en caja | 1879.93 | 100 | AA | PCB Connectors (PCC) | AAC | AACAGC | 50 | 50 | NO | PC | F | 20,97 | G | 100 | 150 | 102 | MM | 4046356599948 | 85366990 | DE | EC002638 | Imagen | Catálogo
1749056 | MSTB 2,5/12-ST-5,08 AU | Conector para placa de circuito impreso | Conector de placa de circuito impreso, sección nominal: 2,5 mm², color: verde, corriente nominal: 12 A, tensión nominal (III/2): 320 V, superficie de contacto: Au, tipo de conexión del contacto: Hembra, número de potenciales: 12, número de filas: 1, número de polos: 12, número de conexiones: 12, familia de artículos: MSTB 2,5/..-ST, paso: 5,08 mm, tipo de conexión: Conexión por tornillo con cápsula de tracción, forma de sujeción de tornillos: L Ranura longitudinal, dirección de conexión conductor/placa de circuito impreso: 0 °, gancho de sujeción: - Gancho de sujeción, sistema enchufable: COMBICON MSTB 2,5, bloqueo: sin, tipo de sujeción: sin, tipo de embalaje: empaquetado en caja | 1821.74 | 100 | AA | PCB Connectors (PCC) | AAC | AACAGC | 50 | 50 | NO | PC | F | 21,14 | G | 100 | 150 | 102 | MM | 4017918213749 | 85366990 | DE | EC002638 | Imagen | Catálogo
1767782 | MSTB 2,5/12-ST-5,08 BD: 1-12 | Conector para placa de circuito impreso | Conector de placa de circuito impreso, sección nominal: 2,5 mm², color: verde, corriente nominal: 12 A, tensión nominal (III/2): 320 V, superficie de contacto: Sn, tipo de conexión del contacto: Hembra, número de potenciales: 12, número de filas: 1, número de polos: 12, número de conexiones: 12, familia de artículos: MSTB 2,5/..-ST, paso: 5,08 mm, tipo de conexión: Conexión por tornillo con cápsula de tracción, forma de sujeción de tornillos: L Ranura longitudinal, dirección de conexión conductor/placa de circuito impreso: 0 °, gancho de sujeción: - Gancho de sujeción, sistema enchufable: COMBICON MSTB 2,5, bloqueo: sin, tipo de sujeción: sin, tipo de embalaje: empaquetado en caja | 1041.47 | 100 | AA | PCB Connectors (PCC) | AAC | AACAGC | 50 | 50 | NO | PC |  | 20,11 | G | 99 | 147 | 102 | MM | 4017918259907 | 85366990 | DE | EC002638 | Imagen | Catálogo
1877148 | MSTB 2,5/12-ST-5,08 BD:17-28 Q | Conector para placa de circuito impreso | Conector de placa de circuito impreso, sección nominal: 2,5 mm², color: verde, corriente nominal: 12 A, tensión nominal (III/2): 320 V, superficie de contacto: Sn, tipo de conexión del contacto: Hembra, número de potenciales: 12, número de filas: 1, número de polos: 12, número de conexiones: 12, familia de artículos: MSTB 2,5/..-ST, paso: 5,08 mm, tipo de conexión: Conexión por tornillo con cápsula de tracción, forma de sujeción de tornillos: L Ranura longitudinal, dirección de conexión conductor/placa de circuito impreso: 0 °, gancho de sujeción: - Gancho de sujeción, sistema enchufable: COMBICON MSTB 2,5, bloqueo: sin, tipo de sujeción: sin, tipo de embalaje: empaquetado en caja | 1150.36 | 100 | AA | PCB Connectors (PCC) | AAC | AACAGC | 50 | 50 | NO | PC | F | 21,12 | G | 100 | 150 | 102 | MM | 4017918234638 | 85366990 | DE | EC002638 | Imagen | Catálogo
1703472 | MSTB 2,5/12-ST-5,08 BD:51-84 | Conector para placa de circuito impreso | Conector de placa de circuito impreso, sección nominal: 2,5 mm², color: verde, corriente nominal: 12 A, tensión nominal (III/2): 320 V, superficie de contacto: Sn, tipo de conexión del contacto: Hembra, número de potenciales: 12, número de filas: 1, número de polos: 12, número de conexiones: 12, familia de artículos: MSTB 2,5/..-ST, paso: 5,08 mm, tipo de conexión: Conexión por tornillo con cápsula de tracción, forma de sujeción de tornillos: L Ranura longitudinal, dirección de conexión conductor/placa de circuito impreso: 0 °, gancho de sujeción: - Gancho de sujeción, sistema enchufable: COMBICON MSTB 2,5, bloqueo: sin, tipo de sujeción: sin, tipo de embalaje: empaquetado en caja | 1041.47 | 100 | AA | PCB Connectors (PCC) | AAC | AACAGC | 50 | 50 | NO | PC | F | 20,84 | G | 100 | 150 | 102 | MM | 4046356654388 | 85366990 | DE | EC002638 | Imagen | Catálogo
1710457 | MSTB 2,5/12-ST-5,08 BD:G4-L1Q | Conector para placa de circuito impreso | Conector de placa de circuito impreso, sección nominal: 2,5 mm², color: verde, corriente nominal: 12 A, tensión nominal (III/2): 320 V, superficie de contacto: Sn, tipo de conexión del contacto: Hembra, número de potenciales: 12, número de filas: 1, número de polos: 12, número de conexiones: 12, familia de artículos: MSTB 2,5/..-ST, paso: 5,08 mm, tipo de conexión: Conexión por tornillo con cápsula de tracción, forma de sujeción de tornillos: L Ranura longitudinal, dirección de conexión conductor/placa de circuito impreso: 0 °, gancho de sujeción: - Gancho de sujeción, sistema enchufable: COMBICON MSTB 2,5, bloqueo: sin, tipo de sujeción: sin, tipo de embalaje: empaquetado en caja | 1042.2 | 100 | AA | PCB Connectors (PCC) | AAC | AACAGC | 50 | 50 | NO | PC | F | 20,94 | G | 100 | 150 | 102 | MM | 4055626156002 | 85366990 | DE | EC002638 | Imagen | Catálogo
1710458 | MSTB 2,5/12-ST-5,08 BD:G8-L5Q | Conector para placa de circuito impreso | Conector de placa de circuito impreso, sección nominal: 2,5 mm², color: verde, corriente nominal: 12 A, tensión nominal (III/2): 320 V, superficie de contacto: Sn, tipo de conexión del contacto: Hembra, número de potenciales: 12, número de filas: 1, número de polos: 12, número de conexiones: 12, familia de artículos: MSTB 2,5/..-ST, paso: 5,08 mm, tipo de conexión: Conexión por tornillo con cápsula de tracción, forma de sujeción de tornillos: L Ranura longitudinal, dirección de conexión conductor/placa de circuito impreso: 0 °, gancho de sujeción: - Gancho de sujeción, sistema enchufable: COMBICON MSTB 2,5, bloqueo: sin, tipo de sujeción: sin, tipo de embalaje: empaquetado en caja | 1042.2 | 100 | AA | PCB Connectors (PCC) | AAC | AACAGC | 50 | 50 | NO | PC | F | 20,96 | G | 100 | 150 | 102 | MM | 4055626155890 | 85366990 | DE | EC002638 | Imagen | Catálogo
1260290 | MSTB 2,5/12-ST-5,08 BD:X20 | Conector para placa de circuito impreso | Conector de placa de circuito impreso, sección nominal: 2,5 mm², color: verde, corriente nominal: 12 A, tensión nominal (III/2): 320 V, superficie de contacto: Sn, tipo de conexión del contacto: Hembra, número de filas: 1, número de polos: 12, familia de artículos: MSTB 2,5/..-ST, paso: 5,08 mm, tipo de conexión: Conexión por tornillo con cápsula de tracción, forma de sujeción de tornillos: L Ranura longitudinal, dirección de conexión conductor/placa de circuito impreso: 0 °, gancho de sujeción: - Gancho de sujeción, sistema enchufable: COMBICON MSTB 2,5, bloqueo: sin, tipo de sujeción: sin, tipo de embalaje: empaquetado en caja | 1106.55 | 100 | AA | PCB Connectors (PCC) | AAC | AACAGC | 50 | 1000 | NO | PC | F | 20,97 | G | 100 | 150 | 102 | MM | 4063151370619 | 85366990 | DE | EC002638 | Imagen | Catálogo
1557761 | MSTB 2,5/12-ST-5,08 BDMC:-HEAT | Conector para placa de circuito impreso | Conector de placa de circuito impreso, sección nominal: 2,5 mm², color: verde, corriente nominal: 12 A, tensión nominal (III/2): 320 V, superficie de contacto: Sn, tipo de conexión del contacto: Hembra, número de filas: 1, número de polos: 12, familia de artículos: MSTB 2,5/..-ST, paso: 5,08 mm, tipo de conexión: Conexión por tornillo con cápsula de tracción, forma de sujeción de tornillos: L Ranura longitudinal, dirección de conexión conductor/placa de circuito impreso: 0 °, gancho de sujeción: - Gancho de sujeción, sistema enchufable: COMBICON MSTB 2,5, bloqueo: sin, tipo de sujeción: sin, tipo de embalaje: empaquetado en caja | 1769.9 | 100 | AA | PCB Connectors (PCC) | AAC | AACAGC | 50 | 2000 | NO | PC | F | 21,14 | G | 100 | 150 | 102 | MM | 4067923038011 | 85366990 | DE | EC002638 | Imagen | Catálogo
1759910 | MSTB 2,5/12-ST-5,08 BK | Conector para placa de circuito impreso | Conector de placa de circuito impreso, sección nominal: 2,5 mm², color: negro, corriente nominal: 12 A, tensión nominal (III/2): 320 V, superficie de contacto: Sn, tipo de conexión del contacto: Hembra, número de potenciales: 12, número de filas: 1, número de polos: 12, número de conexiones: 12, familia de artículos: MSTB 2,5/..-ST, paso: 5,08 mm, tipo de conexión: Conexión por tornillo con cápsula de tracción, forma de sujeción de tornillos: L Ranura longitudinal, dirección de conexión conductor/placa de circuito impreso: 0 °, gancho de sujeción: - Gancho de sujeción, sistema enchufable: COMBICON MSTB 2,5, bloqueo: sin, tipo de sujeción: sin, tipo de embalaje: empaquetado en caja | 970.05 | 100 | AA | PCB Connectors (PCC) | AAC | AACAGC | 50 | 50 | NO | PC | F | 21,09 | G | 100 | 150 | 102 | MM | 4017918214876 | 85366990 | DE | EC002638 | Imagen | Catálogo
1790056 | MSTB 2,5/12-ST-5,08 BKAUBDWHSO | Conector para placa de circuito impreso | Conector de placa de circuito impreso, sección nominal: 2,5 mm², color: negro, corriente nominal: 12 A, tensión nominal (III/2): 320 V, superficie de contacto: Au, tipo de conexión del contacto: Hembra, número de potenciales: 12, número de filas: 1, número de polos: 12, número de conexiones: 12, familia de artículos: MSTB 2,5/..-ST, paso: 5,08 mm, tipo de conexión: Conexión por tornillo con cápsula de tracción, forma de sujeción de tornillos: L Ranura longitudinal, dirección de conexión conductor/placa de circuito impreso: 0 °, gancho de sujeción: - Gancho de sujeción, sistema enchufable: COMBICON MSTB 2,5, bloqueo: sin, tipo de sujeción: sin, tipo de embalaje: empaquetado en caja | 1921.73 | 100 | AA | PCB Connectors (PCC) | AAC | AACAGC | 50 | 50 | NO | PC | F | 20,84 | G | 100 | 150 | 102 | MM | 4046356634922 | 85366990 | DE | EC002638 | Imagen | Catálogo
1962079 | MSTB 2,5/12-ST-5,08 GY7035 | Conector para placa de circuito impreso | Conector de placa de circuito impreso, sección nominal: 2,5 mm², color: gris claro, corriente nominal: 12 A, tensión nominal (III/2): 320 V, superficie de contacto: Sn, tipo de conexión del contacto: Hembra, número de potenciales: 12, número de filas: 1, número de polos: 12, número de conexiones: 12, familia de artículos: MSTB 2,5/..-ST, paso: 5,08 mm, tipo de conexión: Conexión por tornillo con cápsula de tracción, forma de sujeción de tornillos: L Ranura longitudinal, dirección de conexión conductor/placa de circuito impreso: 0 °, gancho de sujeción: - Gancho de sujeción, sistema enchufable: COMBICON MSTB 2,5, bloqueo: sin, tipo de sujeción: sin, tipo de embalaje: empaquetado en caja | 970.05 | 100 | AA | PCB Connectors (PCC) | AAC | AACAGC | 50 | 50 | NO | PC | F | 21,11 | G | 100 | 150 | 102 | MM | 4017918902773 | 85366990 | DE | EC002638 | Imagen | Catálogo
1790043 | MSTB 2,5/12-ST-5,08 GY7038AUBD | Conector para placa de circuito impreso | Conector de placa de circuito impreso, sección nominal: 2,5 mm², color: gris ágata, corriente nominal: 12 A, tensión nominal (III/2): 320 V, superficie de contacto: Au, tipo de conexión del contacto: Hembra, número de potenciales: 12, número de filas: 1, número de polos: 12, número de conexiones: 12, familia de artículos: MSTB 2,5/..-ST, paso: 5,08 mm, tipo de conexión: Conexión por tornillo con cápsula de tracción, forma de sujeción de tornillos: L Ranura longitudinal, dirección de conexión conductor/placa de circuito impreso: 0 °, gancho de sujeción: - Gancho de sujeción, sistema enchufable: COMBICON MSTB 2,5, bloqueo: sin, tipo de sujeción: sin, tipo de embalaje: empaquetado en caja | 1879.93 | 100 | AA | PCB Connectors (PCC) | AAC | AACAGC | 50 | 50 | NO | PC |  | 20,84 | G | 100 | 150 | 102 | MM | 4046356634885 | 85366990 | DE | EC002638 | Imagen | Catálogo
1706850 | MSTB 2,5/12-ST-5,08 VPE150 | Conector para placa de circuito impreso | Conector de placa de circuito impreso, sección nominal: 2,5 mm², color: verde, corriente nominal: 12 A, tensión nominal (III/2): 320 V, superficie de contacto: Sn, tipo de conexión del contacto: Hembra, número de potenciales: 12, número de filas: 1, número de polos: 12, número de conexiones: 12, familia de artículos: MSTB 2,5/..-ST, paso: 5,08 mm, tipo de conexión: Conexión por tornillo con cápsula de tracción, forma de sujeción de tornillos: L Ranura longitudinal, dirección de conexión conductor/placa de circuito impreso: 0 °, gancho de sujeción: - Gancho de sujeción, sistema enchufable: COMBICON MSTB 2,5, bloqueo: sin, tipo de sujeción: sin, tipo de embalaje: empaquetado en caja | 977.73 | 100 | AA | PCB Connectors (PCC) | AAC | AACAGC | 150 | 150 | NO | PC | F | 20,22 | G | 112 | 197 | 197 | MM | 4046356886666 | 85366990 | DE | EC002638 | Imagen | Catálogo
1702931 | MSTB 2,5/12-ST-5,08BKBDWH1-12 | Conector para placa de circuito impreso | Conector de placa de circuito impreso, sección nominal: 2,5 mm², color: negro, corriente nominal: 12 A, tensión nominal (III/2): 320 V, superficie de contacto: Sn, tipo de conexión del contacto: Hembra, número de potenciales: 12, número de filas: 1, número de polos: 12, número de conexiones: 12, familia de artículos: MSTB 2,5/..-ST, paso: 5,08 mm, tipo de conexión: Conexión por tornillo con cápsula de tracción, forma de sujeción de tornillos: L Ranura longitudinal, dirección de conexión conductor/placa de circuito impreso: 0 °, gancho de sujeción: - Gancho de sujeción, sistema enchufable: COMBICON MSTB 2,5, bloqueo: sin, tipo de sujeción: sin, tipo de embalaje: empaquetado en caja | 1070.03 | 100 | AA | PCB Connectors (PCC) | AAC | AACAGC | 50 | 50 | NO | PC |  | 20,84 | G | 101 | 148 | 102 | MM | 4046356909778 | 85366990 | DE | EC002638 | Imagen | Catálogo
1808983 | MSTB 2,5/12-ST-5,08-LR | Conector para placa de circuito impreso | Conector de placa de circuito impreso, sección nominal: 2,5 mm², color: verde, corriente nominal: 12 A, tensión nominal (III/2): 320 V, superficie de contacto: Sn, tipo de conexión del contacto: Hembra, número de potenciales: 12, número de filas: 1, número de polos: 12, número de conexiones: 12, familia de artículos: MSTB 2,5/..-ST-LR, paso: 5,08 mm, tipo de conexión: Conexión por tornillo con cápsula de tracción, forma de sujeción de tornillos: L Ranura longitudinal, dirección de conexión conductor/placa de circuito impreso: 0 °, gancho de sujeción: - sin gancho de sujeción, sistema enchufable: COMBICON MSTB 2,5, bloqueo: Bloqueo Lock and Release, tipo de sujeción: Palanca extractora Lock &amp; Release, tipo de embalaje: empaquetado en caja | 1100.98 | 100 | AA | PCB Connectors (PCC) | AAC | AACAGR | 50 | 50 | NO | PC | F | 21,64 | G | 101 | 194 | 101 | MM | 4046356702430 | 85366990 | DE | EC002638 | Imagen | Catálogo
1786938 | MSTB 2,5/12-STF | Conector para placa de circuito impreso | Conector de placa de circuito impreso, sección nominal: 2,5 mm², color: verde, corriente nominal: 12 A, tensión nominal (III/2): 320 V, superficie de contacto: Sn, tipo de conexión del contacto: Hembra, número de potenciales: 12, número de filas: 1, número de polos: 12, número de conexiones: 12, familia de artículos: MSTB 2,5/..-STF, paso: 5 mm, tipo de conexión: Conexión por tornillo con cápsula de tracción, forma de sujeción de tornillos: L Ranura longitudinal, dirección de conexión conductor/placa de circuito impreso: 0 °, gancho de sujeción: - sin gancho de sujeción, sistema enchufable: COMBICON MSTB 2,5, bloqueo: Bloqueo por tornillo, tipo de sujeción: Sujeción aérea (tornillo), tipo de embalaje: empaquetado en caja | 984.34 | 100 | AA | PCB Connectors (PCC) | AAC | AACAFD | 50 | 50 | NO | PC |  | 21,42 | G | 98 | 191 | 102 | MM | 4017918042899 | 85366990 | DE | EC002638 | Imagen | Catálogo
1081004 | MSTB 2,5/12-STF BD:N/O-GND | Conector para placa de circuito impreso | Conector de placa de circuito impreso, sección nominal: 2,5 mm², color: verde, corriente nominal: 12 A, tensión nominal (III/2): 320 V, superficie de contacto: Sn, tipo de conexión del contacto: Hembra, número de filas: 1, número de polos: 12, familia de artículos: MSTB 2,5/..-STF, paso: 5 mm, tipo de conexión: Conexión por tornillo con cápsula de tracción, forma de sujeción de tornillos: L Ranura longitudinal, dirección de conexión conductor/placa de circuito impreso: 0 °, gancho de sujeción: - sin gancho de sujeción, sistema enchufable: COMBICON MSTB 2,5, bloqueo: Bloqueo por tornillo, tipo de sujeción: Sujeción aérea (tornillo), tipo de embalaje: empaquetado en caja | 1010.89 | 100 | AA | PCB Connectors (PCC) | AAC | AACAFD | 50 | 1000 | NO | PC | F | 21,36 | G | 101 | 194 | 101 | MM | 4055626806983 | 85366990 | DE | EC002638 | Imagen | Catálogo
1778085 | MSTB 2,5/12-STF-5,08 | Conector para placa de circuito impreso | Conector de placa de circuito impreso, sección nominal: 2,5 mm², color: verde, corriente nominal: 12 A, tensión nominal (III/2): 320 V, superficie de contacto: Sn, tipo de conexión del contacto: Hembra, número de potenciales: 12, número de filas: 1, número de polos: 12, número de conexiones: 12, familia de artículos: MSTB 2,5/..-STF, paso: 5,08 mm, tipo de conexión: Conexión por tornillo con cápsula de tracción, forma de sujeción de tornillos: L Ranura longitudinal, dirección de conexión conductor/placa de circuito impreso: 0 °, gancho de sujeción: - sin gancho de sujeción, sistema enchufable: COMBICON MSTB 2,5, bloqueo: Bloqueo por tornillo, tipo de sujeción: Sujeción aérea (tornillo), tipo de embalaje: empaquetado en caja | 984.34 | 100 | AA | PCB Connectors (PCC) | AAC | AACAGD | 50 | 50 | NO | PC |  | 21,60 | G | 101 | 194 | 101 | MM | 4017918039950 | 85366990 | DE | EC002638 | Imagen | Catálogo
1880669 | MSTB 2,5/12-STF-5,08 AU | Conector para placa de circuito impreso | Conector de placa de circuito impreso, sección nominal: 2,5 mm², color: verde, corriente nominal: 12 A, tensión nominal (III/2): 320 V, superficie de contacto: Au, tipo de conexión del contacto: Hembra, número de potenciales: 12, número de filas: 1, número de polos: 12, número de conexiones: 12, familia de artículos: MSTB 2,5/..-STF, paso: 5,08 mm, tipo de conexión: Conexión por tornillo con cápsula de tracción, forma de sujeción de tornillos: L Ranura longitudinal, dirección de conexión conductor/placa de circuito impreso: 0 °, gancho de sujeción: - sin gancho de sujeción, sistema enchufable: COMBICON MSTB 2,5, bloqueo: Bloqueo por tornillo, tipo de sujeción: Sujeción aérea (tornillo), tipo de embalaje: empaquetado en caja | 1836.03 | 100 | AA | PCB Connectors (PCC) | AAC | AACAGD | 50 | 50 | NO | PC | F | 21,53 | G | 100 | 150 | 102 | MM | 4017918313661 | 85366990 | DE | EC002638 | Imagen | Catálogo
5773581 | MSTB 2,5/12-STF-5,08 BD:1-12 | Conector para placa de circuito impreso | Conector de placa de circuito impreso, sección nominal: 2,5 mm², color: verde, corriente nominal: 12 A, tensión nominal (III/2): 320 V, superficie de contacto: Sn, tipo de conexión del contacto: Hembra, número de potenciales: 12, número de filas: 1, número de polos: 12, número de conexiones: 12, familia de artículos: MSTB 2,5/..-STF, paso: 5,08 mm, tipo de conexión: Conexión por tornillo con cápsula de tracción, forma de sujeción de tornillos: L Ranura longitudinal, dirección de conexión conductor/placa de circuito impreso: 0 °, gancho de sujeción: - sin gancho de sujeción, sistema enchufable: COMBICON MSTB 2,5, bloqueo: Bloqueo por tornillo, tipo de sujeción: Sujeción aérea (tornillo), tipo de embalaje: empaquetado en caja | 1055.75 | 100 | AA | PCB Connectors (PCC) | AAC | AACAGD | 50 | 50 | NO | PC | F | 21,30 | G | 101 | 194 | 101 | MM | 4046356137768 | 85366990 | DE | EC002638 | Imagen | Catálogo
1970618 | MSTB 2,5/12-STF-5,08 BK | Conector para placa de circuito impreso | Conector de placa de circuito impreso, sección nominal: 2,5 mm², color: negro, corriente nominal: 12 A, tensión nominal (III/2): 320 V, superficie de contacto: Sn, tipo de conexión del contacto: Hembra, número de potenciales: 12, número de filas: 1, número de polos: 12, número de conexiones: 12, familia de artículos: MSTB 2,5/..-STF, paso: 5,08 mm, tipo de conexión: Conexión por tornillo con cápsula de tracción, forma de sujeción de tornillos: L Ranura longitudinal, dirección de conexión conductor/placa de circuito impreso: 0 °, gancho de sujeción: - sin gancho de sujeción, sistema enchufable: COMBICON MSTB 2,5, bloqueo: Bloqueo por tornillo, tipo de sujeción: Sujeción aérea (tornillo), tipo de embalaje: empaquetado en caja | 984.34 | 100 | AA | PCB Connectors (PCC) | AAC | AACAGD | 50 | 50 | NO | PC | F | 21,34 | G | 101 | 194 | 101 | MM | 4046356297363 | 85366990 | DE | EC002638 | Imagen | Catálogo
1795653 | MSTB 2,5/12-STF-5,08 EX | Conector para placa de circuito impreso | Conector de placa de circuito impreso, sección nominal: 2,5 mm², color: verde, corriente nominal: 12 A, superficie de contacto: Sn, tipo de conexión del contacto: Hembra, número de potenciales: 12, número de filas: 1, número de polos: 12, número de conexiones: 12, familia de artículos: MSTB 2,5/..-STF-EX, paso: 5,08 mm, tipo de conexión: Conexión por tornillo con cápsula de tracción, forma de sujeción de tornillos: L Ranura longitudinal, dirección de conexión conductor/placa de circuito impreso: 0 °, gancho de sujeción: - sin gancho de sujeción, sistema enchufable: COMBICON MSTB 2,5 EX, bloqueo: Bloqueo por tornillo, tipo de sujeción: Sujeción aérea (tornillo), tipo de embalaje: empaquetado en caja | 1273.57 | 100 | AA | PCB Connectors (PCC) | AAC | AACAGQ | 50 | 50 | NO | PC | F | 21,60 | G | 101 | 194 | 101 | MM | 4046356635851 | 85366990 | DE | EC002638 | Imagen | Catálogo
1795132 | MSTB 2,5/12-STFS59-5,08 AU SEL | Conector enchufable para placa de circ. impreso | Conector para placa de circuito impreso, sección nominal: 2,5 mm², color: verde, superficie contactos: Oro, tipo de contacto: Hembra, número de potenciales: 12, número de filas: 1, número de polos: 12, número de conexiones: 12, familia de artículos:MSTB 2,5/..-STFS59, paso: 5,08 mm, tipo de conexión: Conexión por tornillo con cápsula de tracción, dirección de conexión conductor/placa de circuito impreso: 0 °, gancho de sujeción: - sin gancho de sujeción, sistema enchufable: COMBICON MSTB 2,5, bloqueo: Bloqueo por tornillo, tipo de fijación: Sujeción aérea (tornillo), tipo de embalaje: empaquetado en caja | 1909.37 | 100 | AA | PCB Connectors (PCC) | AAH | AAHGGB | 50 | 50 | NO | PC |  | 21.48 | G | 0 | 0 | 0 |  | 4046356634915 | 85366990 | US | EC002638 | Imagen | Catálogo
1759350 | MSTB 2,5/12-STZ | Conector para placa de circuito impreso | Conector de placa de circuito impreso, sección nominal: 2,5 mm², color: verde, corriente nominal: 12 A, tensión nominal (III/2): 320 V, superficie de contacto: Sn, tipo de conexión del contacto: Hembra, número de potenciales: 12, número de filas: 1, número de polos: 12, número de conexiones: 12, familia de artículos: MSTB 2,5/..-ST, paso: 5 mm, tipo de conexión: Conexión por tornillo con cápsula de tracción, forma de sujeción de tornillos: L Ranura longitudinal, dirección de conexión conductor/placa de circuito impreso: 0 °, gancho de sujeción: - Gancho de sujeción, sistema enchufable: COMBICON MSTB 2,5, bloqueo: sin, tipo de sujeción: sin, tipo de embalaje: empaquetado en caja, Ayuda de extracción (STZ13) | 1252.14 | 100 | AA | PCB Connectors (PCC) | AAC | AACAFE | 50 | 50 | NO | PC | F | 23,67 | G | 100 | 252 | 102 | MM | 4017918030728 | 85366990 | DE | EC002638 | Imagen | Catálogo
1764280 | MSTB 2,5/12-STZ-5,08 | Conector para placa de circuito impreso | Conector de placa de circuito impreso, sección nominal: 2,5 mm², color: verde, corriente nominal: 12 A, tensión nominal (III/2): 320 V, superficie de contacto: Sn, tipo de conexión del contacto: Hembra, número de potenciales: 12, número de filas: 1, número de polos: 12, número de conexiones: 12, familia de artículos: MSTB 2,5/..-ST, paso: 5,08 mm, tipo de conexión: Conexión por tornillo con cápsula de tracción, forma de sujeción de tornillos: L Ranura longitudinal, dirección de conexión conductor/placa de circuito impreso: 0 °, gancho de sujeción: - Gancho de sujeción, sistema enchufable: COMBICON MSTB 2,5, bloqueo: sin, tipo de sujeción: sin, tipo de embalaje: empaquetado en caja, Ayuda de extracción (STZ13) | 1252.14 | 100 | AA | PCB Connectors (PCC) | AAC | AACAGE | 50 | 50 | NO | PC |  | 24,05 | G | 99 | 251 | 101 | MM | 4017918031718 | 85366990 | DE | EC002638 | Imagen | Catálogo
1755567 | MSTB 2,5/12-STZF-5,08 | Conector para placa de circuito impreso | Conector de placa de circuito impreso, sección nominal: 2,5 mm², color: verde, corriente nominal: 12 A, tensión nominal (III/2): 320 V, superficie de contacto: Sn, tipo de conexión del contacto: Hembra, número de potenciales: 12, número de filas: 1, número de polos: 12, número de conexiones: 12, familia de artículos: MSTB 2,5/..-STF, paso: 5,08 mm, tipo de conexión: Conexión por tornillo con cápsula de tracción, forma de sujeción de tornillos: L Ranura longitudinal, dirección de conexión conductor/placa de circuito impreso: 0 °, gancho de sujeción: - sin gancho de sujeción, sistema enchufable: COMBICON MSTB 2,5, bloqueo: Bloqueo por tornillo, tipo de sujeción: Sujeción aérea (tornillo), tipo de embalaje: empaquetado en caja | 1266.43 | 100 | AA | PCB Connectors (PCC) | AAC | AACAGD | 50 | 50 | NO | PC | F | 24,27 | G | 98 | 361 | 117 | MM | 4046356332651 | 85366990 | DE | EC002638 | Imagen | Catálogo
1754656 | MSTB 2,5/13-G | Carcasa de base para placa de circuito impreso | Carcasa base placa de circuito impreso, sección nominal: 2,5 mm², color: verde, corriente nominal: 12 A, tensión nominal (III/2): 320 V, superficie de contacto: Sn, tipo de conexión del contacto: Macho, número de potenciales: 13, número de filas: 1, número de polos: 13, número de conexiones: 13, familia de artículos: MSTB 2,5/..-G, paso: 5 mm, montaje: Soldadura por ola, disposición de pines: Disposición de pines lineal, longitud del pin [P]: 3,23 mm, número de pines de soldadura por potencial: 1, sistema enchufable: COMBICON MSTB 2,5, Orientación de la cara enchufable: Estándar, bloqueo: sin, tipo de sujeción: sin, tipo de embalaje: empaquetado en caja | 369.58 | 100 | AA | PCB Connectors (PCC) | AAC | AACSGB | 50 | 50 | NO | PC | F | 5,58 | G | 92 | 107 | 113 | MM | 4017918028824 | 85366930 | DE | EC002637 | Imagen | Catálogo
1759127 | MSTB 2,5/13-G-5,08 | Carcasa de base para placa de circuito impreso | Carcasa base placa de circuito impreso, sección nominal: 2,5 mm², color: verde, corriente nominal: 12 A, tensión nominal (III/2): 320 V, superficie de contacto: Sn, tipo de conexión del contacto: Macho, número de potenciales: 13, número de filas: 1, número de polos: 13, número de conexiones: 13, familia de artículos: MSTB 2,5/..-G, paso: 5,08 mm, montaje: Soldadura por ola, disposición de pines: Disposición de pines lineal, longitud del pin [P]: 3,23 mm, número de pines de soldadura por potencial: 1, sistema enchufable: COMBICON MSTB 2,5, Orientación de la cara enchufable: Estándar, bloqueo: sin, tipo de sujeción: sin, tipo de embalaje: empaquetado en caja | 369.58 | 100 | AA | PCB Connectors (PCC) | AAC | AACSHB | 50 | 50 | NO | PC |  | 5,61 | G | 92 | 107 | 114 | MM | 4017918030599 | 85366930 | DE | EC002637 | Imagen | Catálogo
1776809 | MSTB 2,5/13-GF | Carcasa de base para placa de circuito impreso | Carcasa base placa de circuito impreso, sección nominal: 2,5 mm², color: verde, corriente nominal: 12 A, tensión nominal (III/2): 320 V, superficie de contacto: Sn, tipo de conexión del contacto: Macho, número de potenciales: 13, número de filas: 1, número de polos: 13, número de conexiones: 13, familia de artículos: MSTB 2,5/..-GF, paso: 5 mm, montaje: Soldadura por ola, disposición de pines: Disposición de pines lineal, longitud del pin [P]: 3,23 mm, número de pines de soldadura por potencial: 1, sistema enchufable: COMBICON MSTB 2,5, Orientación de la cara enchufable: Estándar, bloqueo: Bloqueo por tornillo, tipo de sujeción: Sujeción aérea (rosca), tipo de embalaje: empaquetado en caja | 515.98 | 100 | AA | PCB Connectors (PCC) | AAC | AACSGD | 50 | 2000 | NO | PC | F | 7,05 | G | 93 | 136 | 114 | MM | 4017918038977 | 85366930 | DE | EC002637 | Imagen | Catálogo
1776618 | MSTB 2,5/13-GF-5,08 | Carcasa de base para placa de circuito impreso | Carcasa base placa de circuito impreso, sección nominal: 2,5 mm², color: verde, corriente nominal: 12 A, tensión nominal (III/2): 320 V, superficie de contacto: Sn, tipo de conexión del contacto: Macho, número de potenciales: 13, número de filas: 1, número de polos: 13, número de conexiones: 13, familia de artículos: MSTB 2,5/..-GF, paso: 5,08 mm, montaje: Soldadura por ola, disposición de pines: Disposición de pines lineal, longitud del pin [P]: 3,23 mm, número de pines de soldadura por potencial: 1, sistema enchufable: COMBICON MSTB 2,5, Orientación de la cara enchufable: Estándar, bloqueo: Bloqueo por tornillo, tipo de sujeción: Sujeción aérea (rosca), tipo de embalaje: empaquetado en caja | 515.98 | 100 | AA | PCB Connectors (PCC) | AAC | AACSHD | 50 | 50 | NO | PC |  | 7,14 | G | 93 | 135 | 113 | MM | 4017918038786 | 85366930 | DE | EC002637 | Imagen | Catálogo
1863877 | MSTB 2,5/13-GF-5,08 SO 1 | Carcasa de base para placa de circuito impreso | Carcasa base placa de circuito impreso, sección nominal: 2,5 mm², color: verde, corriente nominal: 12 A, tensión nominal (III/2): 320 V, superficie de contacto: Sn, tipo de conexión del contacto: Macho, número de potenciales: 13, número de filas: 1, número de polos: 13, número de conexiones: 13, familia de artículos: MSTB 2,5/..-GF, paso: 5,08 mm, montaje: Soldadura por ola, disposición de pines: Disposición de pines lineal, longitud del pin [P]: 3,23 mm, número de pines de soldadura por potencial: 1, sistema enchufable: COMBICON MSTB 2,5, Orientación de la cara enchufable: Estándar, bloqueo: Bloqueo por tornillo, tipo de sujeción: Sujeción aérea (rosca), tipo de embalaje: empaquetado en caja | 426.17 | 100 | AA | PCB Connectors (PCC) | AAC | AACSHD | 50 | 50 | NO | PC | F | 6,59 | G | 93 | 136 | 114 | MM | 4017918121280 | 85366930 | DE | EC002637 | Imagen | Catálogo
1783494 | MSTB 2,5/13-GU | Carcasa de base para placa de circuito impreso | Carcasa base placa de circuito impreso, sección nominal: 2,5 mm², color: verde, corriente nominal: 12 A, tensión nominal (III/2): 320 V, superficie de contacto: Sn, tipo de conexión del contacto: Macho, número de potenciales: 13, número de filas: 1, número de polos: 13, número de conexiones: 13, familia de artículos: MSTB 2,5/..-GU, paso: 5 mm, montaje: Soldadura por ola, disposición de pines: Disposición de pines lineal, longitud del pin [P]: 3,3 mm, número de pines de soldadura por potencial: 1, sistema enchufable: COMBICON MSTB 2,5, Orientación de la cara enchufable: invertido, bloqueo: sin, tipo de sujeción: sin, tipo de embalaje: empaquetado en caja | 442.3 | 100 | AA | PCB Connectors (PCC) | AAC | AACSGE | 50 | 50 | NO | PC | F | 5,90 | G | 90 | 108 | 113 | MM | 4017918216221 | 85366930 | CN | EC002637 | Imagen | Catálogo
1754669 | MSTB 2,5/13-ST | Conector para placa de circuito impreso | Conector de placa de circuito impreso, sección nominal: 2,5 mm², color: verde, corriente nominal: 12 A, tensión nominal (III/2): 320 V, superficie de contacto: Sn, tipo de conexión del contacto: Hembra, número de potenciales: 13, número de filas: 1, número de polos: 13, número de conexiones: 13, familia de artículos: MSTB 2,5/..-ST, paso: 5 mm, tipo de conexión: Conexión por tornillo con cápsula de tracción, forma de sujeción de tornillos: L Ranura longitudinal, dirección de conexión conductor/placa de circuito impreso: 0 °, gancho de sujeción: - Gancho de sujeción, sistema enchufable: COMBICON MSTB 2,5, bloqueo: sin, tipo de sujeción: sin, tipo de embalaje: empaquetado en caja | 1050.4 | 100 | AA | PCB Connectors (PCC) | AAC | AACAFC | 50 | 50 | NO | PC |  | 22,58 | G | 100 | 149 | 103 | MM | 4017918028831 | 85366990 | DE | EC002638 | Imagen | Catálogo
1833276 | MSTB 2,5/13-ST BD:1-13 | Conector para placa de circuito impreso | Conector de placa de circuito impreso, sección nominal: 2,5 mm², color: verde, corriente nominal: 12 A, tensión nominal (III/2): 320 V, superficie de contacto: Sn, tipo de conexión del contacto: Hembra, número de potenciales: 13, número de filas: 1, número de polos: 13, número de conexiones: 13, familia de artículos: MSTB 2,5/..-ST, paso: 5 mm, tipo de conexión: Conexión por tornillo con cápsula de tracción, forma de sujeción de tornillos: L Ranura longitudinal, dirección de conexión conductor/placa de circuito impreso: 0 °, gancho de sujeción: - Gancho de sujeción, sistema enchufable: COMBICON MSTB 2,5, bloqueo: sin, tipo de sujeción: sin, tipo de embalaje: empaquetado en caja | 1127.77 | 100 | AA | PCB Connectors (PCC) | AAC | AACAFC | 50 | 50 | NO | PC | F | 22,55 | G | 100 | 150 | 102 | MM | 4017918262143 | 85366990 | DE | EC002638 | Imagen | Catálogo
1757129 | MSTB 2,5/13-ST-5,08 | Conector para placa de circuito impreso | Conector de placa de circuito impreso, sección nominal: 2,5 mm², color: verde, corriente nominal: 12 A, tensión nominal (III/2): 320 V, superficie de contacto: Sn, tipo de conexión del contacto: Hembra, número de potenciales: 13, número de filas: 1, número de polos: 13, número de conexiones: 13, familia de artículos: MSTB 2,5/..-ST, paso: 5,08 mm, tipo de conexión: Conexión por tornillo con cápsula de tracción, forma de sujeción de tornillos: L Ranura longitudinal, dirección de conexión conductor/placa de circuito impreso: 0 °, gancho de sujeción: - Gancho de sujeción, sistema enchufable: COMBICON MSTB 2,5, bloqueo: sin, tipo de sujeción: sin, tipo de embalaje: empaquetado en caja | 1050.4 | 100 | AA | PCB Connectors (PCC) | AAC | AACAGC | 50 | 50 | NO | PC |  | 22,99 | G | 100 | 150 | 102 | MM | 4017918029654 | 85366990 | DE | EC002638 | Imagen | Catálogo
1753637 | MSTB 2,5/13-ST-5,08 BD:50-62SO | Conector para placa de circuito impreso | Conector de placa de circuito impreso, sección nominal: 2,5 mm², color: verde, corriente nominal: 12 A, tensión nominal (III/2): 320 V, superficie de contacto: Sn, tipo de conexión del contacto: Hembra, número de potenciales: 13, número de filas: 1, número de polos: 13, número de conexiones: 13, familia de artículos: MSTB 2,5/..-ST, paso: 5,08 mm, tipo de conexión: Conexión por tornillo con cápsula de tracción, forma de sujeción de tornillos: L Ranura longitudinal, dirección de conexión conductor/placa de circuito impreso: 0 °, gancho de sujeción: - Gancho de sujeción, sistema enchufable: COMBICON MSTB 2,5, bloqueo: sin, tipo de sujeción: sin, tipo de embalaje: empaquetado en caja | 1127.77 | 100 | AA | PCB Connectors (PCC) | AAC | AACAGC | 50 | 50 | NO | PC | F | 22,53 | G | 100 | 150 | 102 | MM | 4046356324922 | 85366990 | DE | EC002638 | Imagen | Catálogo
1708290 | MSTB 2,5/13-ST-5,08 BD:-GND Q | Conector para placa de circuito impreso | Conector de placa de circuito impreso, sección nominal: 2,5 mm², color: verde, corriente nominal: 12 A, tensión nominal (III/2): 320 V, superficie de contacto: Sn, tipo de conexión del contacto: Hembra, número de potenciales: 13, número de filas: 1, número de polos: 13, número de conexiones: 13, familia de artículos: MSTB 2,5/..-ST, paso: 5,08 mm, tipo de conexión: Conexión por tornillo con cápsula de tracción, forma de sujeción de tornillos: L Ranura longitudinal, dirección de conexión conductor/placa de circuito impreso: 0 °, gancho de sujeción: - Gancho de sujeción, sistema enchufable: COMBICON MSTB 2,5, bloqueo: sin, tipo de sujeción: sin, tipo de embalaje: empaquetado en caja | 1156.81 | 100 | AA | PCB Connectors (PCC) | AAC | AACAGC | 50 | 50 | NO | PC | F | 22,03 | G | 100 | 150 | 102 | MM | 4055626279435 | 85366990 | DE | EC002638 | Imagen | Catálogo
1808996 | MSTB 2,5/13-ST-5,08-LR | Conector para placa de circuito impreso | Conector de placa de circuito impreso, sección nominal: 2,5 mm², color: verde, corriente nominal: 12 A, tensión nominal (III/2): 320 V, superficie de contacto: Sn, tipo de conexión del contacto: Hembra, número de potenciales: 13, número de filas: 1, número de polos: 13, número de conexiones: 13, familia de artículos: MSTB 2,5/..-ST-LR, paso: 5,08 mm, tipo de conexión: Conexión por tornillo con cápsula de tracción, forma de sujeción de tornillos: L Ranura longitudinal, dirección de conexión conductor/placa de circuito impreso: 0 °, gancho de sujeción: - sin gancho de sujeción, sistema enchufable: COMBICON MSTB 2,5, bloqueo: Bloqueo Lock and Release, tipo de sujeción: Palanca extractora Lock &amp; Release, tipo de embalaje: empaquetado en caja | 1181.33 | 100 | AA | PCB Connectors (PCC) | AAC | AACAGR | 50 | 50 | NO | PC | F | 22,99 | G | 101 | 194 | 101 | MM | 4046356702447 | 85366990 | DE | EC002638 | Imagen | Catálogo
1786941 | MSTB 2,5/13-STF | Conector para placa de circuito impreso | Conector de placa de circuito impreso, sección nominal: 2,5 mm², color: verde, corriente nominal: 12 A, tensión nominal (III/2): 320 V, superficie de contacto: Sn, tipo de conexión del contacto: Hembra, número de potenciales: 13, número de filas: 1, número de polos: 13, número de conexiones: 13, familia de artículos: MSTB 2,5/..-STF, paso: 5 mm, tipo de conexión: Conexión por tornillo con cápsula de tracción, forma de sujeción de tornillos: L Ranura longitudinal, dirección de conexión conductor/placa de circuito impreso: 0 °, gancho de sujeción: - sin gancho de sujeción, sistema enchufable: COMBICON MSTB 2,5, bloqueo: Bloqueo por tornillo, tipo de sujeción: Sujeción aérea (tornillo), tipo de embalaje: empaquetado en caja | 1064.68 | 100 | AA | PCB Connectors (PCC) | AAC | AACAFD | 50 | 50 | NO | PC | F | 22,98 | G | 101 | 194 | 101 | MM | 4017918042905 | 85366990 | DE | EC002638 | Imagen | Catálogo
1778098 | MSTB 2,5/13-STF-5,08 | Conector para placa de circuito impreso | Conector de placa de circuito impreso, sección nominal: 2,5 mm², color: verde, corriente nominal: 12 A, tensión nominal (III/2): 320 V, superficie de contacto: Sn, tipo de conexión del contacto: Hembra, número de potenciales: 13, número de filas: 1, número de polos: 13, número de conexiones: 13, familia de artículos: MSTB 2,5/..-STF, paso: 5,08 mm, tipo de conexión: Conexión por tornillo con cápsula de tracción, forma de sujeción de tornillos: L Ranura longitudinal, dirección de conexión conductor/placa de circuito impreso: 0 °, gancho de sujeción: - sin gancho de sujeción, sistema enchufable: COMBICON MSTB 2,5, bloqueo: Bloqueo por tornillo, tipo de sujeción: Sujeción aérea (tornillo), tipo de embalaje: empaquetado en caja | 1064.68 | 100 | AA | PCB Connectors (PCC) | AAC | AACAGD | 50 | 50 | NO | PC |  | 23,24 | G | 101 | 194 | 101 | MM | 4017918039967 | 85366990 | DE | EC002638 | Imagen | Catálogo
1700852 | MSTB 2,5/13-STF-5,08BD:30-42SO | Conector para placa de circuito impreso | Conector de placa de circuito impreso, sección nominal: 2,5 mm², color: verde, corriente nominal: 12 A, tensión nominal (III/2): 320 V, superficie de contacto: Sn, tipo de conexión del contacto: Hembra, número de potenciales: 13, número de filas: 1, número de polos: 13, número de conexiones: 13, familia de artículos: MSTB 2,5/..-STF, paso: 5,08 mm, tipo de conexión: Conexión por tornillo con cápsula de tracción, forma de sujeción de tornillos: L Ranura longitudinal, dirección de conexión conductor/placa de circuito impreso: 0 °, gancho de sujeción: - sin gancho de sujeción, sistema enchufable: COMBICON MSTB 2,5, bloqueo: Bloqueo por tornillo, tipo de sujeción: Sujeción aérea (tornillo), tipo de embalaje: empaquetado en caja | 1142.05 | 100 | AA | PCB Connectors (PCC) | AAC | AACAGD | 50 | 50 | NO | PC |  | 23,74 | G | 98 | 189 | 100 | MM | 4046356503051 | 85366990 | DE | EC002638 | Imagen | Catálogo
1759363 | MSTB 2,5/13-STZ | Conector para placa de circuito impreso | Conector de placa de circuito impreso, sección nominal: 2,5 mm², color: verde, corriente nominal: 12 A, tensión nominal (III/2): 320 V, superficie de contacto: Sn, tipo de conexión del contacto: Hembra, número de potenciales: 13, número de filas: 1, número de polos: 13, número de conexiones: 13, familia de artículos: MSTB 2,5/..-ST, paso: 5 mm, tipo de conexión: Conexión por tornillo con cápsula de tracción, forma de sujeción de tornillos: L Ranura longitudinal, dirección de conexión conductor/placa de circuito impreso: 0 °, gancho de sujeción: - Gancho de sujeción, sistema enchufable: COMBICON MSTB 2,5, bloqueo: sin, tipo de sujeción: sin, tipo de embalaje: empaquetado en caja, Ayuda de extracción (STZ13) | 1332.49 | 100 | AA | PCB Connectors (PCC) | AAC | AACAFE | 50 | 50 | NO | PC | F | 25,26 | G | 100 | 252 | 102 | MM | 4017918030735 | 85366990 | DE | EC002638 | Imagen | Catálogo
1764277 | MSTB 2,5/13-STZ-5,08 | Conector para placa de circuito impreso | Conector de placa de circuito impreso, sección nominal: 2,5 mm², color: verde, corriente nominal: 12 A, tensión nominal (III/2): 320 V, superficie de contacto: Sn, tipo de conexión del contacto: Hembra, número de potenciales: 13, número de filas: 1, número de polos: 13, número de conexiones: 13, familia de artículos: MSTB 2,5/..-ST, paso: 5,08 mm, tipo de conexión: Conexión por tornillo con cápsula de tracción, forma de sujeción de tornillos: L Ranura longitudinal, dirección de conexión conductor/placa de circuito impreso: 0 °, gancho de sujeción: - Gancho de sujeción, sistema enchufable: COMBICON MSTB 2,5, bloqueo: sin, tipo de sujeción: sin, tipo de embalaje: empaquetado en caja, Ayuda de extracción (STZ13) | 1332.49 | 100 | AA | PCB Connectors (PCC) | AAC | AACAGE | 50 | 50 | NO | PC |  | 25,63 | G | 103 | 250 | 101 | MM | 4017918031701 | 85366990 | DE | EC002638 | Imagen | Catálogo
1754672 | MSTB 2,5/14-G | Carcasa de base para placa de circuito impreso | Carcasa base placa de circuito impreso, sección nominal: 2,5 mm², color: verde, corriente nominal: 12 A, tensión nominal (III/2): 320 V, superficie de contacto: Sn, tipo de conexión del contacto: Macho, número de potenciales: 14, número de filas: 1, número de polos: 14, número de conexiones: 14, familia de artículos: MSTB 2,5/..-G, paso: 5 mm, montaje: Soldadura por ola, disposición de pines: Disposición de pines lineal, longitud del pin [P]: 3,23 mm, número de pines de soldadura por potencial: 1, sistema enchufable: COMBICON MSTB 2,5, Orientación de la cara enchufable: Estándar, bloqueo: sin, tipo de sujeción: sin, tipo de embalaje: empaquetado en caja | 397.54 | 100 | AA | PCB Connectors (PCC) | AAC | AACSGB | 50 | 50 | NO | PC |  | 5,98 | G | 92 | 133 | 113 | MM | 4017918028848 | 85366930 | DE | EC002637 | Imagen | Catálogo
1756489 | MSTB 2,5/14-G BK | Carcasa de base para placa de circuito impreso | Carcasa base placa de circuito impreso, sección nominal: 2,5 mm², color: negro, corriente nominal: 12 A, tensión nominal (III/2): 320 V, superficie de contacto: Sn, tipo de conexión del contacto: Macho, número de potenciales: 14, número de filas: 1, número de polos: 14, número de conexiones: 14, familia de artículos: MSTB 2,5/..-G, paso: 5 mm, montaje: Soldadura por ola, disposición de pines: Disposición de pines lineal, longitud del pin [P]: 3,23 mm, número de pines de soldadura por potencial: 1, sistema enchufable: COMBICON MSTB 2,5, Orientación de la cara enchufable: Estándar, bloqueo: sin, tipo de sujeción: sin, tipo de embalaje: empaquetado en caja | 397.54 | 100 | AA | PCB Connectors (PCC) | AAC | AACSGB | 50 | 50 | NO | PC | F | 6,09 | G | 93 | 136 | 114 | MM | 4017918388522 | 85366930 | DE | EC002637 | Imagen | Catálogo
1759130 | MSTB 2,5/14-G-5,08 | Carcasa de base para placa de circuito impreso | Carcasa base placa de circuito impreso, sección nominal: 2,5 mm², color: verde, corriente nominal: 12 A, tensión nominal (III/2): 320 V, superficie de contacto: Sn, tipo de conexión del contacto: Macho, número de potenciales: 14, número de filas: 1, número de polos: 14, número de conexiones: 14, familia de artículos: MSTB 2,5/..-G, paso: 5,08 mm, montaje: Soldadura por ola, disposición de pines: Disposición de pines lineal, longitud del pin [P]: 3,23 mm, número de pines de soldadura por potencial: 1, sistema enchufable: COMBICON MSTB 2,5, Orientación de la cara enchufable: Estándar, bloqueo: sin, tipo de sujeción: sin, tipo de embalaje: empaquetado en caja | 397.54 | 100 | AA | PCB Connectors (PCC) | AAC | AACSHB | 50 | 50 | NO | PC |  | 6,13 | G | 92 | 134 | 114 | MM | 4017918030605 | 85366930 | DE | EC002637 | Imagen | Catálogo
1776812 | MSTB 2,5/14-GF | Carcasa de base para placa de circuito impreso | Carcasa base placa de circuito impreso, sección nominal: 2,5 mm², color: verde, corriente nominal: 12 A, tensión nominal (III/2): 320 V, superficie de contacto: Sn, tipo de conexión del contacto: Macho, número de potenciales: 14, número de filas: 1, número de polos: 14, número de conexiones: 14, familia de artículos: MSTB 2,5/..-GF, paso: 5 mm, montaje: Soldadura por ola, disposición de pines: Disposición de pines lineal, longitud del pin [P]: 3,23 mm, número de pines de soldadura por potencial: 1, sistema enchufable: COMBICON MSTB 2,5, Orientación de la cara enchufable: Estándar, bloqueo: Bloqueo por tornillo, tipo de sujeción: Sujeción aérea (rosca), tipo de embalaje: empaquetado en caja | 543.94 | 100 | AA | PCB Connectors (PCC) | AAC | AACSGD | 50 | 50 | NO | PC |  | 7,78 | G | 93 | 181 | 116 | MM | 4017918038984 | 85366930 | DE | EC002637 | Imagen | Catálogo
1776621 | MSTB 2,5/14-GF-5,08 | Carcasa de base para placa de circuito impreso | Carcasa base placa de circuito impreso, sección nominal: 2,5 mm², color: verde, corriente nominal: 12 A, tensión nominal (III/2): 320 V, superficie de contacto: Sn, tipo de conexión del contacto: Macho, número de potenciales: 14, número de filas: 1, número de polos: 14, número de conexiones: 14, familia de artículos: MSTB 2,5/..-GF, paso: 5,08 mm, montaje: Soldadura por ola, disposición de pines: Disposición de pines lineal, longitud del pin [P]: 3,23 mm, número de pines de soldadura por potencial: 1, sistema enchufable: COMBICON MSTB 2,5, Orientación de la cara enchufable: Estándar, bloqueo: Bloqueo por tornillo, tipo de sujeción: Sujeción aérea (rosca), tipo de embalaje: empaquetado en caja | 543.94 | 100 | AA | PCB Connectors (PCC) | AAC | AACSHD | 50 | 50 | NO | PC |  | 7,67 | G | 93 | 181 | 116 | MM | 4017918038793 | 85366930 | DE | EC002637 | Imagen | Catálogo
1754685 | MSTB 2,5/14-ST | Conector para placa de circuito impreso | Conector de placa de circuito impreso, sección nominal: 2,5 mm², color: verde, corriente nominal: 12 A, tensión nominal (III/2): 320 V, superficie de contacto: Sn, tipo de conexión del contacto: Hembra, número de potenciales: 14, número de filas: 1, número de polos: 14, número de conexiones: 14, familia de artículos: MSTB 2,5/..-ST, paso: 5 mm, tipo de conexión: Conexión por tornillo con cápsula de tracción, forma de sujeción de tornillos: L Ranura longitudinal, dirección de conexión conductor/placa de circuito impreso: 0 °, gancho de sujeción: - Gancho de sujeción, sistema enchufable: COMBICON MSTB 2,5, bloqueo: sin, tipo de sujeción: sin, tipo de embalaje: empaquetado en caja | 1130.74 | 100 | AA | PCB Connectors (PCC) | AAC | AACAFC | 50 | 50 | NO | PC |  | 24,58 | G | 99 | 189 | 101 | MM | 4017918028855 | 85366990 | DE | EC002638 | Imagen | Catálogo
1852558 | MSTB 2,5/14-ST BD:1-14 | Conector para placa de circuito impreso | Conector de placa de circuito impreso, sección nominal: 2,5 mm², color: verde, corriente nominal: 12 A, tensión nominal (III/2): 320 V, superficie de contacto: Sn, tipo de conexión del contacto: Hembra, número de potenciales: 14, número de filas: 1, número de polos: 14, número de conexiones: 14, familia de artículos: MSTB 2,5/..-ST, paso: 5 mm, tipo de conexión: Conexión por tornillo con cápsula de tracción, forma de sujeción de tornillos: L Ranura longitudinal, dirección de conexión conductor/placa de circuito impreso: 0 °, gancho de sujeción: - Gancho de sujeción, sistema enchufable: COMBICON MSTB 2,5, bloqueo: sin, tipo de sujeción: sin, tipo de embalaje: empaquetado en caja | 1214.06 | 100 | AA | PCB Connectors (PCC) | AAC | AACAFC | 50 | 50 | NO | PC | F | 24,50 | G | 101 | 194 | 101 | MM | 4017918264710 | 85366990 | DE | EC002638 | Imagen | Catálogo
1876576 | MSTB 2,5/14-ST BD:14-1 SO | Conector para placa de circuito impreso | Conector de placa de circuito impreso, sección nominal: 2,5 mm², color: verde, corriente nominal: 12 A, tensión nominal (III/2): 320 V, superficie de contacto: Sn, tipo de conexión del contacto: Hembra, número de potenciales: 14, número de filas: 1, número de polos: 14, número de conexiones: 14, familia de artículos: MSTB 2,5/..-ST, paso: 5 mm, tipo de conexión: Conexión por tornillo con cápsula de tracción, forma de sujeción de tornillos: L Ranura longitudinal, dirección de conexión conductor/placa de circuito impreso: 0 °, gancho de sujeción: - Gancho de sujeción, sistema enchufable: COMBICON MSTB 2,5, bloqueo: sin, tipo de sujeción: sin, tipo de embalaje: empaquetado en caja | 1214.06 | 100 | AA | PCB Connectors (PCC) | AAC | AACAFC | 50 | 50 | NO | PC |  | 24,43 | G | 101 | 194 | 101 | MM | 4017918234065 | 85366990 | DE | EC002638 | Imagen | Catálogo
1749221 | MSTB 2,5/14-ST BK AU | Conector para placa de circuito impreso | Conector de placa de circuito impreso, sección nominal: 2,5 mm², color: negro, corriente nominal: 12 A, tensión nominal (III/2): 320 V, superficie de contacto: Au, tipo de conexión del contacto: Hembra, número de potenciales: 14, número de filas: 1, número de polos: 14, número de conexiones: 14, familia de artículos: MSTB 2,5/..-ST, paso: 5 mm, tipo de conexión: Conexión por tornillo con cápsula de tracción, forma de sujeción de tornillos: L Ranura longitudinal, dirección de conexión conductor/placa de circuito impreso: 0 °, gancho de sujeción: - Gancho de sujeción, sistema enchufable: COMBICON MSTB 2,5, bloqueo: sin, tipo de sujeción: sin, tipo de embalaje: empaquetado en caja | 2124.38 | 100 | AA | PCB Connectors (PCC) | AAC | AACAFC | 50 | 50 | NO | PC | F | 24,32 | G | 101 | 194 | 101 | MM | 4017918222819 | 85366990 | DE | EC002638 | Imagen | Catálogo
1757132 | MSTB 2,5/14-ST-5,08 | Conector para placa de circuito impreso | Conector de placa de circuito impreso, sección nominal: 2,5 mm², color: verde, corriente nominal: 12 A, tensión nominal (III/2): 320 V, superficie de contacto: Sn, tipo de conexión del contacto: Hembra, número de potenciales: 14, número de filas: 1, número de polos: 14, número de conexiones: 14, familia de artículos: MSTB 2,5/..-ST, paso: 5,08 mm, tipo de conexión: Conexión por tornillo con cápsula de tracción, forma de sujeción de tornillos: L Ranura longitudinal, dirección de conexión conductor/placa de circuito impreso: 0 °, gancho de sujeción: - Gancho de sujeción, sistema enchufable: COMBICON MSTB 2,5, bloqueo: sin, tipo de sujeción: sin, tipo de embalaje: empaquetado en caja | 1130.74 | 100 | AA | PCB Connectors (PCC) | AAC | AACAGC | 50 | 50 | NO | PC |  | 24,27 | G | 101 | 194 | 101 | MM | 4017918029661 | 85366990 | DE | EC002638 | Imagen | Catálogo
1749234 | MSTB 2,5/14-ST-5,08 AU | Conector para placa de circuito impreso | Conector de placa de circuito impreso, sección nominal: 2,5 mm², color: verde, corriente nominal: 12 A, tensión nominal (III/2): 320 V, superficie de contacto: Au, tipo de conexión del contacto: Hembra, número de potenciales: 14, número de filas: 1, número de polos: 14, número de conexiones: 14, familia de artículos: MSTB 2,5/..-ST, paso: 5,08 mm, tipo de conexión: Conexión por tornillo con cápsula de tracción, forma de sujeción de tornillos: L Ranura longitudinal, dirección de conexión conductor/placa de circuito impreso: 0 °, gancho de sujeción: - Gancho de sujeción, sistema enchufable: COMBICON MSTB 2,5, bloqueo: sin, tipo de sujeción: sin, tipo de embalaje: empaquetado en caja | 2124.38 | 100 | AA | PCB Connectors (PCC) | AAC | AACAGC | 50 | 50 | NO | PC | F | 24,68 | G | 101 | 194 | 101 | MM | 4017918216474 | 85366990 | DE | EC002638 | Imagen | Catálogo
1767753 | MSTB 2,5/14-ST-5,08 BD: 1-14 | Conector para placa de circuito impreso | Conector de placa de circuito impreso, sección nominal: 2,5 mm², color: verde, corriente nominal: 12 A, tensión nominal (III/2): 320 V, superficie de contacto: Sn, tipo de conexión del contacto: Hembra, número de potenciales: 14, número de filas: 1, número de polos: 14, número de conexiones: 14, familia de artículos: MSTB 2,5/..-ST, paso: 5,08 mm, tipo de conexión: Conexión por tornillo con cápsula de tracción, forma de sujeción de tornillos: L Ranura longitudinal, dirección de conexión conductor/placa de circuito impreso: 0 °, gancho de sujeción: - Gancho de sujeción, sistema enchufable: COMBICON MSTB 2,5, bloqueo: sin, tipo de sujeción: sin, tipo de embalaje: empaquetado en caja | 1214.06 | 100 | AA | PCB Connectors (PCC) | AAC | AACAGC | 50 | 50 | NO | PC |  | 24,72 | G | 99 | 190 | 101 | MM | 4017918217204 | 85366990 | DE | EC002638 | Imagen | Catálogo
1860443 | MSTB 2,5/14-ST-5,08 BD:1-14 Q | Conector para placa de circuito impreso | Conector de placa de circuito impreso, sección nominal: 2,5 mm², color: verde, corriente nominal: 12 A, tensión nominal (III/2): 320 V, superficie de contacto: Sn, tipo de conexión del contacto: Hembra, número de potenciales: 14, número de filas: 1, número de polos: 14, número de conexiones: 14, familia de artículos: MSTB 2,5/..-ST, paso: 5,08 mm, tipo de conexión: Conexión por tornillo con cápsula de tracción, forma de sujeción de tornillos: L Ranura longitudinal, dirección de conexión conductor/placa de circuito impreso: 0 °, gancho de sujeción: - Gancho de sujeción, sistema enchufable: COMBICON MSTB 2,5, bloqueo: sin, tipo de sujeción: sin, tipo de embalaje: empaquetado en caja | 1337.51 | 100 | AA | PCB Connectors (PCC) | AAC | AACAGC | 50 | 50 | NO | PC | F | 24,61 | G | 101 | 194 | 101 | MM | 4017918366483 | 85366990 | DE | EC002638 | Imagen | Catálogo
1736153 | MSTB 2,5/14-ST-5,08 BD:14-1SO | Conector para placa de circuito impreso | Conector de placa de circuito impreso, sección nominal: 2,5 mm², color: verde, corriente nominal: 12 A, tensión nominal (III/2): 320 V, superficie de contacto: Sn, tipo de conexión del contacto: Hembra, número de potenciales: 14, número de filas: 1, número de polos: 14, número de conexiones: 14, familia de artículos: MSTB 2,5/..-ST, paso: 5,08 mm, tipo de conexión: Conexión por tornillo con cápsula de tracción, forma de sujeción de tornillos: L Ranura longitudinal, dirección de conexión conductor/placa de circuito impreso: 0 °, gancho de sujeción: - Gancho de sujeción, sistema enchufable: COMBICON MSTB 2,5, bloqueo: sin, tipo de sujeción: sin, tipo de embalaje: empaquetado en caja | 1214.06 | 100 | AA | PCB Connectors (PCC) | AAC | AACAGC | 50 | 50 | NO | PC | F | 24,81 | G | 101 | 194 | 101 | MM | 4017918214241 | 85366990 | DE | EC002638 | Imagen | Catálogo
1964679 | MSTB 2,5/14-ST-5,08 BD:37-1 | Conector para placa de circuito impreso | Conector de placa de circuito impreso, sección nominal: 2,5 mm², color: verde, corriente nominal: 12 A, tensión nominal (III/2): 320 V, superficie de contacto: Sn, tipo de conexión del contacto: Hembra, número de potenciales: 14, número de filas: 1, número de polos: 14, número de conexiones: 14, familia de artículos: MSTB 2,5/..-ST, paso: 5,08 mm, tipo de conexión: Conexión por tornillo con cápsula de tracción, forma de sujeción de tornillos: L Ranura longitudinal, dirección de conexión conductor/placa de circuito impreso: 0 °, gancho de sujeción: - Gancho de sujeción, sistema enchufable: COMBICON MSTB 2,5, bloqueo: sin, tipo de sujeción: sin, tipo de embalaje: empaquetado en caja | 1214.06 | 100 | AA | PCB Connectors (PCC) | AAC | AACAGC | 50 | 50 | NO | PC | F | 24,70 | G | 101 | 194 | 101 | MM | 4017918905576 | 85366990 | DE | EC002638 | Imagen | Catálogo
1964666 | MSTB 2,5/14-ST-5,08 BD:38-36 | Conector para placa de circuito impreso | Conector de placa de circuito impreso, sección nominal: 2,5 mm², color: verde, corriente nominal: 12 A, tensión nominal (III/2): 320 V, superficie de contacto: Sn, tipo de conexión del contacto: Hembra, número de potenciales: 14, número de filas: 1, número de polos: 14, número de conexiones: 14, familia de artículos: MSTB 2,5/..-ST, paso: 5,08 mm, tipo de conexión: Conexión por tornillo con cápsula de tracción, forma de sujeción de tornillos: L Ranura longitudinal, dirección de conexión conductor/placa de circuito impreso: 0 °, gancho de sujeción: - Gancho de sujeción, sistema enchufable: COMBICON MSTB 2,5, bloqueo: sin, tipo de sujeción: sin, tipo de embalaje: empaquetado en caja | 1214.06 | 100 | AA | PCB Connectors (PCC) | AAC | AACAGC | 50 | 50 | NO | PC | F | 24,69 | G | 101 | 194 | 101 | MM | 4017918905569 | 85366990 | DE | EC002638 | Imagen | Catálogo
1751888 | MSTB 2,5/14-ST-5,08 BD:N-N Q | Conector para placa de circuito impreso | Conector de placa de circuito impreso, sección nominal: 2,5 mm², color: verde, corriente nominal: 12 A, tensión nominal (III/2): 320 V, superficie de contacto: Sn, tipo de conexión del contacto: Hembra, número de potenciales: 14, número de filas: 1, número de polos: 14, número de conexiones: 14, familia de artículos: MSTB 2,5/..-ST, paso: 5,08 mm, tipo de conexión: Conexión por tornillo con cápsula de tracción, forma de sujeción de tornillos: L Ranura longitudinal, dirección de conexión conductor/placa de circuito impreso: 0 °, gancho de sujeción: - Gancho de sujeción, sistema enchufable: COMBICON MSTB 2,5, bloqueo: sin, tipo de sujeción: sin, tipo de embalaje: empaquetado en caja | 1214.06 | 100 | AA | PCB Connectors (PCC) | AAC | AACAGC | 50 | 1000 | NO | PC | F | 24,51 | G | 97 | 191 | 101 | MM | 4046356316644 | 85366990 | DE | EC002638 | Imagen | Catálogo
1759703 | MSTB 2,5/14-ST-5,08 BK | Conector para placa de circuito impreso | Conector de placa de circuito impreso, sección nominal: 2,5 mm², color: negro, corriente nominal: 12 A, tensión nominal (III/2): 320 V, superficie de contacto: Sn, tipo de conexión del contacto: Hembra, número de potenciales: 14, número de filas: 1, número de polos: 14, número de conexiones: 14, familia de artículos: MSTB 2,5/..-ST, paso: 5,08 mm, tipo de conexión: Conexión por tornillo con cápsula de tracción, forma de sujeción de tornillos: L Ranura longitudinal, dirección de conexión conductor/placa de circuito impreso: 0 °, gancho de sujeción: - Gancho de sujeción, sistema enchufable: COMBICON MSTB 2,5, bloqueo: sin, tipo de sujeción: sin, tipo de embalaje: empaquetado en caja | 1130.74 | 100 | AA | PCB Connectors (PCC) | AAC | AACAGC | 50 | 2000 | NO | PC | F | 24,88 | G | 101 | 194 | 101 | MM | 4017918220549 | 85366990 | DE | EC002638 | Imagen | Catálogo
1710596 | MSTB 2,5/14-ST-5,08 LUB | Conector para placa de circuito impreso | Conector de placa de circuito impreso, sección nominal: 2,5 mm², color: verde, corriente nominal: 12 A, tensión nominal (III/2): 320 V, superficie de contacto: Sn, tipo de conexión del contacto: Hembra, número de potenciales: 14, número de filas: 1, número de polos: 14, número de conexiones: 14, familia de artículos: MSTB 2,5/..-ST, paso: 5,08 mm, tipo de conexión: Conexión por tornillo con cápsula de tracción, forma de sujeción de tornillos: L Ranura longitudinal, dirección de conexión conductor/placa de circuito impreso: 0 °, gancho de sujeción: - Gancho de sujeción, sistema enchufable: COMBICON MSTB 2,5, bloqueo: sin, tipo de sujeción: sin, tipo de embalaje: empaquetado en caja | 1243.81 | 100 | AA | PCB Connectors (PCC) | AAC | AACAGC | 50 | 50 | NO | PC |  | 24,66 | G | 99 | 191 | 101 | MM | 4055626164038 | 85366990 | DE | EC002638 | Imagen | Catálogo
1700792 | MSTB 2,5/14-ST-5,08 VPE250 | Conector para placa de circuito impreso | Conector de placa de circuito impreso, sección nominal: 2,5 mm², color: verde, corriente nominal: 12 A, tensión nominal (III/2): 320 V, superficie de contacto: Sn, tipo de conexión del contacto: Hembra, número de potenciales: 14, número de filas: 1, número de polos: 14, número de conexiones: 14, familia de artículos: MSTB 2,5/..-ST, paso: 5,08 mm, tipo de conexión: Conexión por tornillo con cápsula de tracción, forma de sujeción de tornillos: L Ranura longitudinal, dirección de conexión conductor/placa de circuito impreso: 0 °, gancho de sujeción: - Gancho de sujeción, sistema enchufable: COMBICON MSTB 2,5, bloqueo: sin, tipo de sujeción: sin, tipo de embalaje: empaquetado en caja | 1140.68 | 100 | AA | PCB Connectors (PCC) | AAC | AACAGC | 250 | 250 | NO | PC | F | 23,80 | G | 134 | 295 | 255 | MM | 4046356500975 | 85366990 | DE | EC002638 | Imagen | Catálogo
1809005 | MSTB 2,5/14-ST-5,08-LR | Conector para placa de circuito impreso | Conector de placa de circuito impreso, sección nominal: 2,5 mm², color: verde, corriente nominal: 12 A, tensión nominal (III/2): 320 V, superficie de contacto: Sn, tipo de conexión del contacto: Hembra, número de potenciales: 14, número de filas: 1, número de polos: 14, número de conexiones: 14, familia de artículos: MSTB 2,5/..-ST-LR, paso: 5,08 mm, tipo de conexión: Conexión por tornillo con cápsula de tracción, forma de sujeción de tornillos: L Ranura longitudinal, dirección de conexión conductor/placa de circuito impreso: 0 °, gancho de sujeción: - sin gancho de sujeción, sistema enchufable: COMBICON MSTB 2,5, bloqueo: Bloqueo Lock and Release, tipo de sujeción: Palanca extractora Lock &amp; Release, tipo de embalaje: empaquetado en caja | 1261.67 | 100 | AA | PCB Connectors (PCC) | AAC | AACAGR | 50 | 50 | NO | PC | F | 24,79 | G | 101 | 194 | 101 | MM | 4046356702454 | 85366990 | DE | EC002638 | Imagen | Catálogo
1786954 | MSTB 2,5/14-STF | Conector para placa de circuito impreso | Conector de placa de circuito impreso, sección nominal: 2,5 mm², color: verde, corriente nominal: 12 A, tensión nominal (III/2): 320 V, superficie de contacto: Sn, tipo de conexión del contacto: Hembra, número de potenciales: 14, número de filas: 1, número de polos: 14, número de conexiones: 14, familia de artículos: MSTB 2,5/..-STF, paso: 5 mm, tipo de conexión: Conexión por tornillo con cápsula de tracción, forma de sujeción de tornillos: L Ranura longitudinal, dirección de conexión conductor/placa de circuito impreso: 0 °, gancho de sujeción: - sin gancho de sujeción, sistema enchufable: COMBICON MSTB 2,5, bloqueo: Bloqueo por tornillo, tipo de sujeción: Sujeción aérea (tornillo), tipo de embalaje: empaquetado en caja | 1145.02 | 100 | AA | PCB Connectors (PCC) | AAC | AACAFD | 50 | 50 | NO | PC |  | 24,59 | G | 97 | 190 | 102 | MM | 4017918042912 | 85366990 | DE | EC002638 | Imagen | Catálogo
1778108 | MSTB 2,5/14-STF-5,08 | Conector para placa de circuito impreso | Conector de placa de circuito impreso, sección nominal: 2,5 mm², color: verde, corriente nominal: 12 A, tensión nominal (III/2): 320 V, superficie de contacto: Sn, tipo de conexión del contacto: Hembra, número de potenciales: 14, número de filas: 1, número de polos: 14, número de conexiones: 14, familia de artículos: MSTB 2,5/..-STF, paso: 5,08 mm, tipo de conexión: Conexión por tornillo con cápsula de tracción, forma de sujeción de tornillos: L Ranura longitudinal, dirección de conexión conductor/placa de circuito impreso: 0 °, gancho de sujeción: - sin gancho de sujeción, sistema enchufable: COMBICON MSTB 2,5, bloqueo: Bloqueo por tornillo, tipo de sujeción: Sujeción aérea (tornillo), tipo de embalaje: empaquetado en caja | 1145.02 | 100 | AA | PCB Connectors (PCC) | AAC | AACAGD | 50 | 50 | NO | PC |  | 25,09 | G | 101 | 194 | 101 | MM | 4017918039974 | 85366990 | DE | EC002638 | Imagen | Catálogo
1852590 | MSTB 2,5/14-STF-5,08 AU | Conector para placa de circuito impreso | Conector de placa de circuito impreso, sección nominal: 2,5 mm², color: verde, corriente nominal: 12 A, tensión nominal (III/2): 320 V, superficie de contacto: Au, tipo de conexión del contacto: Hembra, número de filas: 1, número de polos: 14, familia de artículos: MSTB 2,5/..-STF, paso: 5,08 mm, tipo de conexión: Conexión por tornillo con cápsula de tracción, forma de sujeción de tornillos: L Ranura longitudinal, dirección de conexión conductor/placa de circuito impreso: 0 °, gancho de sujeción: - sin gancho de sujeción, sistema enchufable: COMBICON MSTB 2,5, bloqueo: Bloqueo por tornillo, tipo de sujeción: Sujeción aérea (tornillo), tipo de embalaje: empaquetado en caja | 2138.66 | 100 | AA | PCB Connectors (PCC) | AAC | AACAGD | 50 | 1000 | NO | PC | F | 24,91 | G | 101 | 194 | 101 | MM | 4017918338336 | 85366990 | DE | EC002638 | Imagen | Catálogo
5773594 | MSTB 2,5/14-STF-5,08 BD:1-14 | Conector para placa de circuito impreso | Conector de placa de circuito impreso, sección nominal: 2,5 mm², color: verde, corriente nominal: 12 A, tensión nominal (III/2): 320 V, superficie de contacto: Sn, tipo de conexión del contacto: Hembra, número de potenciales: 14, número de filas: 1, número de polos: 14, número de conexiones: 14, familia de artículos: MSTB 2,5/..-STF, paso: 5,08 mm, tipo de conexión: Conexión por tornillo con cápsula de tracción, forma de sujeción de tornillos: L Ranura longitudinal, dirección de conexión conductor/placa de circuito impreso: 0 °, gancho de sujeción: - sin gancho de sujeción, sistema enchufable: COMBICON MSTB 2,5, bloqueo: Bloqueo por tornillo, tipo de sujeción: Sujeción aérea (tornillo), tipo de embalaje: empaquetado en caja | 1228.34 | 100 | AA | PCB Connectors (PCC) | AAC | AACAGD | 50 | 50 | NO | PC | F | 25,56 | G | 99 | 189 | 102 | MM | 4046356137874 | 85366990 | DE | EC002638 | Imagen | Catálogo
1970634 | MSTB 2,5/14-STF-5,08 BK | Conector para placa de circuito impreso | Conector de placa de circuito impreso, sección nominal: 2,5 mm², color: negro, corriente nominal: 12 A, tensión nominal (III/2): 320 V, superficie de contacto: Sn, tipo de conexión del contacto: Hembra, número de filas: 1, número de polos: 14, familia de artículos: MSTB 2,5/..-STF, paso: 5,08 mm, tipo de conexión: Conexión por tornillo con cápsula de tracción, forma de sujeción de tornillos: L Ranura longitudinal, dirección de conexión conductor/placa de circuito impreso: 0 °, gancho de sujeción: - sin gancho de sujeción, sistema enchufable: COMBICON MSTB 2,5, bloqueo: Bloqueo por tornillo, tipo de sujeción: Sujeción aérea (tornillo), tipo de embalaje: empaquetado en caja | 1145.02 | 100 | AA | PCB Connectors (PCC) | AAC | AACAGD | 50 | 50 | NO | PC | F | 24,30 | G | 101 | 194 | 101 | MM | 4055626337104 | 85366990 | DE | EC002638 | Imagen | Catálogo
1759376 | MSTB 2,5/14-STZ | Conector para placa de circuito impreso | Conector de placa de circuito impreso, sección nominal: 2,5 mm², color: verde, corriente nominal: 12 A, tensión nominal (III/2): 320 V, superficie de contacto: Sn, tipo de conexión del contacto: Hembra, número de potenciales: 14, número de filas: 1, número de polos: 14, número de conexiones: 14, familia de artículos: MSTB 2,5/..-ST, paso: 5 mm, tipo de conexión: Conexión por tornillo con cápsula de tracción, forma de sujeción de tornillos: L Ranura longitudinal, dirección de conexión conductor/placa de circuito impreso: 0 °, gancho de sujeción: - Gancho de sujeción, sistema enchufable: COMBICON MSTB 2,5, bloqueo: sin, tipo de sujeción: sin, tipo de embalaje: empaquetado en caja, Ayuda de extracción (STZ13) | 1412.83 | 100 | AA | PCB Connectors (PCC) | AAC | AACAFE | 50 | 50 | NO | PC | F | 27,49 | G | 100 | 252 | 102 | MM | 4017918030742 | 85366990 | DE | EC002638 | Imagen | Catálogo
1764264 | MSTB 2,5/14-STZ-5,08 | Conector para placa de circuito impreso | Conector de placa de circuito impreso, sección nominal: 2,5 mm², color: verde, corriente nominal: 12 A, tensión nominal (III/2): 320 V, superficie de contacto: Sn, tipo de conexión del contacto: Hembra, número de potenciales: 14, número de filas: 1, número de polos: 14, número de conexiones: 14, familia de artículos: MSTB 2,5/..-ST, paso: 5,08 mm, tipo de conexión: Conexión por tornillo con cápsula de tracción, forma de sujeción de tornillos: L Ranura longitudinal, dirección de conexión conductor/placa de circuito impreso: 0 °, gancho de sujeción: - Gancho de sujeción, sistema enchufable: COMBICON MSTB 2,5, bloqueo: sin, tipo de sujeción: sin, tipo de embalaje: empaquetado en caja, Ayuda de extracción (STZ13) | 1412.83 | 100 | AA | PCB Connectors (PCC) | AAC | AACAGE | 50 | 50 | NO | PC |  | 27,38 | G | 194 | 185 | 113 | MM | 4017918031695 | 85366990 | DE | EC002638 | Imagen | Catálogo
1919967 | MSTB 2,5/14-STZ-5,08 BD:1-14 | Conector para placa de circuito impreso | Conector de placa de circuito impreso, sección nominal: 2,5 mm², color: verde, corriente nominal: 12 A, tensión nominal (III/2): 320 V, superficie de contacto: Sn, tipo de conexión del contacto: Hembra, número de potenciales: 14, número de filas: 1, número de polos: 14, número de conexiones: 14, familia de artículos: MSTB 2,5/..-ST, paso: 5,08 mm, tipo de conexión: Conexión por tornillo con cápsula de tracción, forma de sujeción de tornillos: L Ranura longitudinal, dirección de conexión conductor/placa de circuito impreso: 0 °, gancho de sujeción: - Gancho de sujeción, sistema enchufable: COMBICON MSTB 2,5, bloqueo: sin, tipo de sujeción: sin, tipo de embalaje: empaquetado en caja, Ayuda de extracción (STZ13) | 1496.14 | 100 | AA | PCB Connectors (PCC) | AAC | AACAGC | 50 | 50 | NO | PC | F | 27,56 | G | 100 | 252 | 102 | MM | 4017918486235 | 85366990 | DE | EC002638 | Imagen | Catálogo
1754698 | MSTB 2,5/15-G | Carcasa de base para placa de circuito impreso | Carcasa base placa de circuito impreso, sección nominal: 2,5 mm², color: verde, corriente nominal: 12 A, tensión nominal (III/2): 320 V, superficie de contacto: Sn, tipo de conexión del contacto: Macho, número de potenciales: 15, número de filas: 1, número de polos: 15, número de conexiones: 15, familia de artículos: MSTB 2,5/..-G, paso: 5 mm, montaje: Soldadura por ola, disposición de pines: Disposición de pines lineal, longitud del pin [P]: 3,23 mm, número de pines de soldadura por potencial: 1, sistema enchufable: COMBICON MSTB 2,5, Orientación de la cara enchufable: Estándar, bloqueo: sin, tipo de sujeción: sin, tipo de embalaje: empaquetado en caja | 425.52 | 100 | AA | PCB Connectors (PCC) | AAC | AACSGB | 50 | 50 | NO | PC | F | 6,29 | G | 92 | 134 | 113 | MM | 4017918028862 | 85366930 | DE | EC002637 | Imagen | Catálogo
1759143 | MSTB 2,5/15-G-5,08 | Carcasa de base para placa de circuito impreso | Carcasa base placa de circuito impreso, sección nominal: 2,5 mm², color: verde, corriente nominal: 12 A, tensión nominal (III/2): 320 V, superficie de contacto: Sn, tipo de conexión del contacto: Macho, número de potenciales: 15, número de filas: 1, número de polos: 15, número de conexiones: 15, familia de artículos: MSTB 2,5/..-G, paso: 5,08 mm, montaje: Soldadura por ola, disposición de pines: Disposición de pines lineal, longitud del pin [P]: 3,23 mm, número de pines de soldadura por potencial: 1, sistema enchufable: COMBICON MSTB 2,5, Orientación de la cara enchufable: Estándar, bloqueo: sin, tipo de sujeción: sin, tipo de embalaje: empaquetado en caja | 425.52 | 100 | AA | PCB Connectors (PCC) | AAC | AACSHB | 50 | 50 | NO | PC |  | 6,37 | G | 92 | 134 | 114 | MM | 4017918030612 | 85366930 | DE | EC002637 | Imagen | Catálogo
1835805 | MSTB 2,5/15-G-5,08 GY | Carcasa de base para placa de circuito impreso | Carcasa base placa de circuito impreso, sección nominal: 2,5 mm², color: gris, corriente nominal: 12 A, tensión nominal (III/2): 320 V, superficie de contacto: Sn, tipo de conexión del contacto: Macho, número de potenciales: 15, número de filas: 1, número de polos: 15, número de conexiones: 15, familia de artículos: MSTB 2,5/..-G, paso: 5,08 mm, montaje: Soldadura por ola, disposición de pines: Disposición de pines lineal, longitud del pin [P]: 3,23 mm, número de pines de soldadura por potencial: 1, sistema enchufable: COMBICON MSTB 2,5, Orientación de la cara enchufable: Estándar, bloqueo: sin, tipo de sujeción: sin, tipo de embalaje: empaquetado en caja | 425.52 | 100 | AA | PCB Connectors (PCC) | AAC | AACSHB | 50 | 50 | NO | PC |  | 6,53 | G | 93 | 136 | 114 | MM | 4017918216023 | 85366930 | DE | EC002637 | Imagen | Catálogo
1506166 | MSTB 2,5/15-G-5,08 PIN 18,6 | Carcasa de base para placa de circuito impreso | Carcasa base placa de circuito impreso, sección nominal: 2,5 mm², color: verde, corriente nominal: 12 A, tensión nominal (III/2): 320 V, superficie de contacto: Sn, tipo de conexión del contacto: Macho, número de filas: 1, número de polos: 15, familia de artículos: MSTB 2,5/..-G, paso: 5,08 mm, montaje: Soldadura por ola, disposición de pines: Disposición de pines lineal, longitud del pin [P]: 18,6 mm, número de pines de soldadura por potencial: 1, sistema enchufable: COMBICON MSTB 2,5, Orientación de la cara enchufable: Estándar, bloqueo: sin, tipo de sujeción: sin, tipo de embalaje: empaquetado en caja | 1227.51 | 100 | AA | PCB Connectors (PCC) | AAC | AACSHB | 50 | 1000 | NO | PC | F | 8,42 | G | 93 | 136 | 114 | MM | 4063151967345 | 85366930 | DE | EC002637 | Imagen | Catálogo
1851588 | MSTB 2,5/15-G-5,08 UNG. | Carcasa de base para placa de circuito impreso | Carcasa base placa de circuito impreso, sección nominal: 2,5 mm², color: verde, corriente nominal: 12 A, tensión nominal (III/2): 320 V, superficie de contacto: Sn, tipo de conexión del contacto: Macho, número de potenciales: 8, número de filas: 1, número de polos: 15, número de conexiones: 8, familia de artículos: MSTB 2,5/..-G, paso: 5,08 mm, montaje: Soldadura por ola, disposición de pines: Disposición de pines lineal, longitud del pin [P]: 3,23 mm, número de pines de soldadura por potencial: 1, sistema enchufable: COMBICON MSTB 2,5, Orientación de la cara enchufable: Estándar, bloqueo: sin, tipo de sujeción: sin, tipo de embalaje: empaquetado en caja | 425.52 | 100 | AA | PCB Connectors (PCC) | AAC | AACSHB | 50 | 50 | NO | PC | F | 5,73 | G | 93 | 181 | 116 | MM | 4017918264574 | 85366930 | DE | EC002637 | Imagen | Catálogo
1776825 | MSTB 2,5/15-GF | Carcasa de base para placa de circuito impreso | Carcasa base placa de circuito impreso, sección nominal: 2,5 mm², color: verde, corriente nominal: 12 A, tensión nominal (III/2): 320 V, superficie de contacto: Sn, tipo de conexión del contacto: Macho, número de potenciales: 15, número de filas: 1, número de polos: 15, número de conexiones: 15, familia de artículos: MSTB 2,5/..-GF, paso: 5 mm, montaje: Soldadura por ola, disposición de pines: Disposición de pines lineal, longitud del pin [P]: 3,23 mm, número de pines de soldadura por potencial: 1, sistema enchufable: COMBICON MSTB 2,5, Orientación de la cara enchufable: Estándar, bloqueo: Bloqueo por tornillo, tipo de sujeción: Sujeción aérea (rosca), tipo de embalaje: empaquetado en caja | 571.92 | 100 | AA | PCB Connectors (PCC) | AAC | AACSGD | 50 | 50 | NO | PC |  | 8,11 | G | 92 | 179 | 114 | MM | 4017918038991 | 85366930 | DE | EC002637 | Imagen | Catálogo
1776634 | MSTB 2,5/15-GF-5,08 | Carcasa de base para placa de circuito impreso | Carcasa base placa de circuito impreso, sección nominal: 2,5 mm², color: verde, corriente nominal: 12 A, tensión nominal (III/2): 320 V, superficie de contacto: Sn, tipo de conexión del contacto: Macho, número de potenciales: 15, número de filas: 1, número de polos: 15, número de conexiones: 15, familia de artículos: MSTB 2,5/..-GF, paso: 5,08 mm, montaje: Soldadura por ola, disposición de pines: Disposición de pines lineal, longitud del pin [P]: 3,23 mm, número de pines de soldadura por potencial: 1, sistema enchufable: COMBICON MSTB 2,5, Orientación de la cara enchufable: Estándar, bloqueo: Bloqueo por tornillo, tipo de sujeción: Sujeción aérea (rosca), tipo de embalaje: empaquetado en caja | 571.92 | 100 | AA | PCB Connectors (PCC) | AAC | AACSHD | 50 | 50 | NO | PC |  | 8,08 | G | 93 | 179 | 115 | MM | 4017918038809 | 85366930 | DE | EC002637 | Imagen | Catálogo
1754708 | MSTB 2,5/15-ST | Conector para placa de circuito impreso | Conector de placa de circuito impreso, sección nominal: 2,5 mm², color: verde, corriente nominal: 12 A, tensión nominal (III/2): 320 V, superficie de contacto: Sn, tipo de conexión del contacto: Hembra, número de potenciales: 15, número de filas: 1, número de polos: 15, número de conexiones: 15, familia de artículos: MSTB 2,5/..-ST, paso: 5 mm, tipo de conexión: Conexión por tornillo con cápsula de tracción, forma de sujeción de tornillos: L Ranura longitudinal, dirección de conexión conductor/placa de circuito impreso: 0 °, gancho de sujeción: - Gancho de sujeción, sistema enchufable: COMBICON MSTB 2,5, bloqueo: sin, tipo de sujeción: sin, tipo de embalaje: empaquetado en caja | 1211.08 | 100 | AA | PCB Connectors (PCC) | AAC | AACAFC | 50 | 50 | NO | PC | F | 26,13 | G | 100 | 190 | 102 | MM | 4017918028879 | 85366990 | DE | EC002638 | Imagen | Catálogo
1757145 | MSTB 2,5/15-ST-5,08 | Conector para placa de circuito impreso | Conector de placa de circuito impreso, sección nominal: 2,5 mm², color: verde, corriente nominal: 12 A, tensión nominal (III/2): 320 V, superficie de contacto: Sn, tipo de conexión del contacto: Hembra, número de potenciales: 15, número de filas: 1, número de polos: 15, número de conexiones: 15, familia de artículos: MSTB 2,5/..-ST, paso: 5,08 mm, tipo de conexión: Conexión por tornillo con cápsula de tracción, forma de sujeción de tornillos: L Ranura longitudinal, dirección de conexión conductor/placa de circuito impreso: 0 °, gancho de sujeción: - Gancho de sujeción, sistema enchufable: COMBICON MSTB 2,5, bloqueo: sin, tipo de sujeción: sin, tipo de embalaje: empaquetado en caja | 1211.08 | 100 | AA | PCB Connectors (PCC) | AAC | AACAGC | 50 | 50 | NO | PC |  | 26,52 | G | 101 | 194 | 101 | MM | 4017918029678 | 85366990 | DE | EC002638 | Imagen | Catálogo
1756780 | MSTB 2,5/15-ST-5,08 BD: 1-15 | Conector para placa de circuito impreso | Conector de placa de circuito impreso, sección nominal: 2,5 mm², color: verde, corriente nominal: 12 A, tensión nominal (III/2): 320 V, superficie de contacto: Sn, tipo de conexión del contacto: Hembra, número de potenciales: 15, número de filas: 1, número de polos: 15, número de conexiones: 15, familia de artículos: MSTB 2,5/..-ST, paso: 5,08 mm, tipo de conexión: Conexión por tornillo con cápsula de tracción, forma de sujeción de tornillos: L Ranura longitudinal, dirección de conexión conductor/placa de circuito impreso: 0 °, gancho de sujeción: - Gancho de sujeción, sistema enchufable: COMBICON MSTB 2,5, bloqueo: sin, tipo de sujeción: sin, tipo de embalaje: empaquetado en caja | 1300.35 | 100 | AA | PCB Connectors (PCC) | AAC | AACAGC | 50 | 50 | NO | PC |  | 26,38 | G | 100 | 190 | 100 | MM | 4017918218003 | 85366990 | DE | EC002638 | Imagen | Catálogo
1875700 | MSTB 2,5/15-ST-5,08 BD: 1-15Q | Conector para placa de circuito impreso | Conector de placa de circuito impreso, sección nominal: 2,5 mm², color: verde, corriente nominal: 12 A, tensión nominal (III/2): 320 V, superficie de contacto: Sn, tipo de conexión del contacto: Hembra, número de potenciales: 15, número de filas: 1, número de polos: 15, número de conexiones: 15, familia de artículos: MSTB 2,5/..-ST, paso: 5,08 mm, tipo de conexión: Conexión por tornillo con cápsula de tracción, forma de sujeción de tornillos: L Ranura longitudinal, dirección de conexión conductor/placa de circuito impreso: 0 °, gancho de sujeción: - Gancho de sujeción, sistema enchufable: COMBICON MSTB 2,5, bloqueo: sin, tipo de sujeción: sin, tipo de embalaje: empaquetado en caja | 1434.33 | 100 | AA | PCB Connectors (PCC) | AAC | AACAGC | 50 | 50 | NO | PC | F | 26,33 | G | 101 | 194 | 101 | MM | 4017918233341 | 85366990 | DE | EC002638 | Imagen | Catálogo
1892806 | MSTB 2,5/15-ST-5,08 BD:NZ:QSO | Conector para placa de circuito impreso | Conector de placa de circuito impreso, sección nominal: 2,5 mm², color: verde, corriente nominal: 12 A, tensión nominal (III/2): 320 V, superficie de contacto: Sn, tipo de conexión del contacto: Hembra, número de potenciales: 15, número de filas: 1, número de polos: 15, número de conexiones: 15, familia de artículos: MSTB 2,5/..-ST, paso: 5,08 mm, tipo de conexión: Conexión por tornillo con cápsula de tracción, forma de sujeción de tornillos: L Ranura longitudinal, dirección de conexión conductor/placa de circuito impreso: 0 °, gancho de sujeción: - Gancho de sujeción, sistema enchufable: COMBICON MSTB 2,5, bloqueo: sin, tipo de sujeción: sin, tipo de embalaje: empaquetado en caja | 1300.35 | 100 | AA | PCB Connectors (PCC) | AAC | AACAGC | 50 | 50 | NO | PC | F | 26,43 | G | 101 | 194 | 101 | MM | 4017918364168 | 85366990 | DE | EC002638 | Imagen | Catálogo
1705908 | MSTB 2,5/15-ST-5,08 BK AU | Conector para placa de circuito impreso | Conector de placa de circuito impreso, sección nominal: 2,5 mm², color: negro, corriente nominal: 12 A, tensión nominal (III/2): 320 V, superficie de contacto: Au, tipo de conexión del contacto: Hembra, número de potenciales: 15, número de filas: 1, número de polos: 15, número de conexiones: 15, familia de artículos: MSTB 2,5/..-ST, paso: 5,08 mm, tipo de conexión: Conexión por tornillo con cápsula de tracción, forma de sujeción de tornillos: L Ranura longitudinal, dirección de conexión conductor/placa de circuito impreso: 0 °, gancho de sujeción: - Gancho de sujeción, sistema enchufable: COMBICON MSTB 2,5, bloqueo: sin, tipo de sujeción: sin, tipo de embalaje: empaquetado en caja | 2275.7 | 100 | AA | PCB Connectors (PCC) | AAC | AACAGC | 50 | 50 | NO | PC | F | 26,52 | G | 101 | 194 | 101 | MM | 4046356816762 | 85366990 | DE | EC002638 | Imagen | Catálogo
1858552 | MSTB 2,5/15-ST-5,08 NZ:ELOTECH | Conector para placa de circuito impreso | Conector de placa de circuito impreso, sección nominal: 2,5 mm², color: verde, corriente nominal: 12 A, tensión nominal (III/2): 320 V, superficie de contacto: Sn, tipo de conexión del contacto: Hembra, número de potenciales: 15, número de filas: 1, número de polos: 15, número de conexiones: 15, familia de artículos: MSTB 2,5/..-ST, paso: 5,08 mm, tipo de conexión: Conexión por tornillo con cápsula de tracción, forma de sujeción de tornillos: L Ranura longitudinal, dirección de conexión conductor/placa de circuito impreso: 0 °, gancho de sujeción: - Gancho de sujeción, sistema enchufable: COMBICON MSTB 2,5, bloqueo: sin, tipo de sujeción: sin, tipo de embalaje: empaquetado en caja | 1300.35 | 100 | AA | PCB Connectors (PCC) | AAC | AACAGC | 50 | 50 | NO | PC | F | 21,77 | G | 101 | 194 | 101 | MM | 4017918226305 | 85366990 | DE | EC002638 | Imagen | Catálogo
1809018 | MSTB 2,5/15-ST-5,08-LR | Conector para placa de circuito impreso | Conector de placa de circuito impreso, sección nominal: 2,5 mm², color: verde, corriente nominal: 12 A, tensión nominal (III/2): 320 V, superficie de contacto: Sn, tipo de conexión del contacto: Hembra, número de potenciales: 15, número de filas: 1, número de polos: 15, número de conexiones: 15, familia de artículos: MSTB 2,5/..-ST-LR, paso: 5,08 mm, tipo de conexión: Conexión por tornillo con cápsula de tracción, forma de sujeción de tornillos: L Ranura longitudinal, dirección de conexión conductor/placa de circuito impreso: 0 °, gancho de sujeción: - sin gancho de sujeción, sistema enchufable: COMBICON MSTB 2,5, bloqueo: Bloqueo Lock and Release, tipo de sujeción: Palanca extractora Lock &amp; Release, tipo de embalaje: empaquetado en caja | 1342.01 | 100 | AA | PCB Connectors (PCC) | AAC | AACAGR | 50 | 2000 | NO | PC | F | 26,38 | G | 101 | 194 | 101 | MM | 4046356702461 | 85366990 | DE | EC002638 | Imagen | Catálogo
1786967 | MSTB 2,5/15-STF | Conector para placa de circuito impreso | Conector de placa de circuito impreso, sección nominal: 2,5 mm², color: verde, corriente nominal: 12 A, tensión nominal (III/2): 320 V, superficie de contacto: Sn, tipo de conexión del contacto: Hembra, número de potenciales: 15, número de filas: 1, número de polos: 15, número de conexiones: 15, familia de artículos: MSTB 2,5/..-STF, paso: 5 mm, tipo de conexión: Conexión por tornillo con cápsula de tracción, forma de sujeción de tornillos: L Ranura longitudinal, dirección de conexión conductor/placa de circuito impreso: 0 °, gancho de sujeción: - sin gancho de sujeción, sistema enchufable: COMBICON MSTB 2,5, bloqueo: Bloqueo por tornillo, tipo de sujeción: Sujeción aérea (tornillo), tipo de embalaje: empaquetado en caja | 1225.37 | 100 | AA | PCB Connectors (PCC) | AAC | AACAFD | 50 | 50 | NO | PC | F | 26,27 | G | 98 | 189 | 102 | MM | 4017918042929 | 85366990 | DE | EC002638 | Imagen | Catálogo
1963117 | MSTB 2,5/15-STF BD:1-15 | Conector para placa de circuito impreso | Conector de placa de circuito impreso, sección nominal: 2,5 mm², color: verde, corriente nominal: 12 A, tensión nominal (III/2): 320 V, superficie de contacto: Sn, tipo de conexión del contacto: Hembra, número de potenciales: 15, número de filas: 1, número de polos: 15, número de conexiones: 15, familia de artículos: MSTB 2,5/..-STF, paso: 5 mm, tipo de conexión: Conexión por tornillo con cápsula de tracción, forma de sujeción de tornillos: L Ranura longitudinal, dirección de conexión conductor/placa de circuito impreso: 0 °, gancho de sujeción: - sin gancho de sujeción, sistema enchufable: COMBICON MSTB 2,5, bloqueo: Bloqueo por tornillo, tipo de sujeción: Sujeción aérea (tornillo), tipo de embalaje: empaquetado en caja | 1350.34 | 100 | AA | PCB Connectors (PCC) | AAC | AACAFD | 50 | 50 | NO | PC | F | 26,33 | G | 99 | 190 | 102 | MM | 4017918903626 | 85366990 | DE | EC002638 | Imagen | Catálogo
1778111 | MSTB 2,5/15-STF-5,08 | Conector para placa de circuito impreso | Conector de placa de circuito impreso, sección nominal: 2,5 mm², color: verde, corriente nominal: 12 A, tensión nominal (III/2): 320 V, superficie de contacto: Sn, tipo de conexión del contacto: Hembra, número de potenciales: 15, número de filas: 1, número de polos: 15, número de conexiones: 15, familia de artículos: MSTB 2,5/..-STF, paso: 5,08 mm, tipo de conexión: Conexión por tornillo con cápsula de tracción, forma de sujeción de tornillos: L Ranura longitudinal, dirección de conexión conductor/placa de circuito impreso: 0 °, gancho de sujeción: - sin gancho de sujeción, sistema enchufable: COMBICON MSTB 2,5, bloqueo: Bloqueo por tornillo, tipo de sujeción: Sujeción aérea (tornillo), tipo de embalaje: empaquetado en caja | 1225.37 | 100 | AA | PCB Connectors (PCC) | AAC | AACAGD | 50 | 50 | NO | PC |  | 26,60 | G | 101 | 190 | 102 | MM | 4017918039981 | 85366990 | DE | EC002638 | Imagen | Catálogo
1715157 | MSTB 2,5/15-STF-5,08 BD:-15 | Conector para placa de circuito impreso | Conector de placa de circuito impreso, sección nominal: 2,5 mm², color: verde, corriente nominal: 12 A, tensión nominal (III/2): 320 V, superficie de contacto: Sn, tipo de conexión del contacto: Hembra, número de potenciales: 15, número de filas: 1, número de polos: 15, número de conexiones: 15, familia de artículos: MSTB 2,5/..-STF, paso: 5,08 mm, tipo de conexión: Conexión por tornillo con cápsula de tracción, forma de sujeción de tornillos: L Ranura longitudinal, dirección de conexión conductor/placa de circuito impreso: 0 °, gancho de sujeción: - sin gancho de sujeción, sistema enchufable: COMBICON MSTB 2,5, bloqueo: Bloqueo por tornillo, tipo de sujeción: Sujeción aérea (tornillo), tipo de embalaje: empaquetado en caja | 1350.34 | 100 | AA | PCB Connectors (PCC) | AAC | AACAGD | 50 | 50 | NO | PC | F | 26,30 | G | 101 | 194 | 101 | MM | 4055626571263 | 85366990 | DE | EC002638 | Imagen | Catálogo
1759389 | MSTB 2,5/15-STZ | Conector para placa de circuito impreso | Conector de placa de circuito impreso, sección nominal: 2,5 mm², color: verde, corriente nominal: 12 A, tensión nominal (III/2): 320 V, superficie de contacto: Sn, tipo de conexión del contacto: Hembra, número de potenciales: 15, número de filas: 1, número de polos: 15, número de conexiones: 15, familia de artículos: MSTB 2,5/..-ST, paso: 5 mm, tipo de conexión: Conexión por tornillo con cápsula de tracción, forma de sujeción de tornillos: L Ranura longitudinal, dirección de conexión conductor/placa de circuito impreso: 0 °, gancho de sujeción: - Gancho de sujeción, sistema enchufable: COMBICON MSTB 2,5, bloqueo: sin, tipo de sujeción: sin, tipo de embalaje: empaquetado en caja, Ayuda de extracción (STZ13) | 1493.17 | 100 | AA | PCB Connectors (PCC) | AAC | AACAFE | 50 | 50 | NO | PC | F | 29,19 | G | 195 | 182 | 116 | MM | 4017918030759 | 85366990 | DE | EC002638 | Imagen | Catálogo
1764251 | MSTB 2,5/15-STZ-5,08 | Conector para placa de circuito impreso | Conector de placa de circuito impreso, sección nominal: 2,5 mm², color: verde, corriente nominal: 12 A, tensión nominal (III/2): 320 V, superficie de contacto: Sn, tipo de conexión del contacto: Hembra, número de potenciales: 15, número de filas: 1, número de polos: 15, número de conexiones: 15, familia de artículos: MSTB 2,5/..-ST, paso: 5,08 mm, tipo de conexión: Conexión por tornillo con cápsula de tracción, forma de sujeción de tornillos: L Ranura longitudinal, dirección de conexión conductor/placa de circuito impreso: 0 °, gancho de sujeción: - Gancho de sujeción, sistema enchufable: COMBICON MSTB 2,5, bloqueo: sin, tipo de sujeción: sin, tipo de embalaje: empaquetado en caja, Ayuda de extracción (STZ13) | 1493.17 | 100 | AA | PCB Connectors (PCC) | AAC | AACAGE | 50 | 50 | NO | PC | F | 29,23 | G | 195 | 182 | 116 | MM | 4017918031688 | 85366990 | DE | EC002638 | Imagen | Catálogo
1737987 | MSTB 2,5/15-STZ-5,08 AU | Conector para placa de circuito impreso | Conector de placa de circuito impreso, sección nominal: 2,5 mm², color: verde, corriente nominal: 12 A, tensión nominal (III/2): 320 V, superficie de contacto: Au, tipo de conexión del contacto: Hembra, número de potenciales: 15, número de filas: 1, número de polos: 15, número de conexiones: 15, familia de artículos: MSTB 2,5/..-ST, paso: 5,08 mm, tipo de conexión: Conexión por tornillo con cápsula de tracción, forma de sujeción de tornillos: L Ranura longitudinal, dirección de conexión conductor/placa de circuito impreso: 0 °, gancho de sujeción: - Gancho de sujeción, sistema enchufable: COMBICON MSTB 2,5, bloqueo: sin, tipo de sujeción: sin, tipo de embalaje: empaquetado en caja | 2557.79 | 100 | AA | PCB Connectors (PCC) | AAC | AACAGC | 50 | 50 | NO | PC | F | 28,00 | G | 195 | 182 | 116 | MM | 4017918361358 | 85366990 | DE | EC002638 | Imagen | Catálogo
1754711 | MSTB 2,5/16-G | Carcasa de base para placa de circuito impreso | Carcasa base placa de circuito impreso, sección nominal: 2,5 mm², color: verde, corriente nominal: 12 A, tensión nominal (III/2): 320 V, superficie de contacto: Sn, tipo de conexión del contacto: Macho, número de potenciales: 16, número de filas: 1, número de polos: 16, número de conexiones: 16, familia de artículos: MSTB 2,5/..-G, paso: 5 mm, montaje: Soldadura por ola, disposición de pines: Disposición de pines lineal, longitud del pin [P]: 3,23 mm, número de pines de soldadura por potencial: 1, sistema enchufable: COMBICON MSTB 2,5, Orientación de la cara enchufable: Estándar, bloqueo: sin, tipo de sujeción: sin, tipo de embalaje: empaquetado en caja | 453.49 | 100 | AA | PCB Connectors (PCC) | AAC | AACSGB | 50 | 50 | NO | PC | F | 6,77 | G | 92 | 179 | 114 | MM | 4017918028886 | 85366930 | DE | EC002637 | Imagen | Catálogo
1756528 | MSTB 2,5/16-G BK | Carcasa de base para placa de circuito impreso | Carcasa base placa de circuito impreso, sección nominal: 2,5 mm², color: negro, corriente nominal: 12 A, tensión nominal (III/2): 320 V, superficie de contacto: Sn, tipo de conexión del contacto: Macho, número de potenciales: 16, número de filas: 1, número de polos: 16, número de conexiones: 16, familia de artículos: MSTB 2,5/..-G, paso: 5 mm, montaje: Soldadura por ola, disposición de pines: Disposición de pines lineal, longitud del pin [P]: 3,23 mm, número de pines de soldadura por potencial: 1, sistema enchufable: COMBICON MSTB 2,5, Orientación de la cara enchufable: Estándar, bloqueo: sin, tipo de sujeción: sin, tipo de embalaje: empaquetado en caja | 453.49 | 100 | AA | PCB Connectors (PCC) | AAC | AACSGB | 50 | 2000 | NO | PC | F | 6,76 | G | 93 | 181 | 116 | MM | 4046356009720 | 85366930 | DE | EC002637 | Imagen | Catálogo
1759156 | MSTB 2,5/16-G-5,08 | Carcasa de base para placa de circuito impreso | Carcasa base placa de circuito impreso, sección nominal: 2,5 mm², color: verde, corriente nominal: 12 A, tensión nominal (III/2): 320 V, superficie de contacto: Sn, tipo de conexión del contacto: Macho, número de potenciales: 16, número de filas: 1, número de polos: 16, número de conexiones: 16, familia de artículos: MSTB 2,5/..-G, paso: 5,08 mm, montaje: Soldadura por ola, disposición de pines: Disposición de pines lineal, longitud del pin [P]: 3,23 mm, número de pines de soldadura por potencial: 1, sistema enchufable: COMBICON MSTB 2,5, Orientación de la cara enchufable: Estándar, bloqueo: sin, tipo de sujeción: sin, tipo de embalaje: empaquetado en caja | 453.49 | 100 | AA | PCB Connectors (PCC) | AAC | AACSHB | 50 | 50 | NO | PC |  | 6,83 | G | 92 | 134 | 114 | MM | 4017918030629 | 85366930 | DE | EC002637 | Imagen | Catálogo
1749386 | MSTB 2,5/16-G-5,08 AU | Carcasa de base para placa de circuito impreso | Carcasa base placa de circuito impreso, sección nominal: 2,5 mm², color: verde, corriente nominal: 12 A, tensión nominal (III/2): 320 V, superficie de contacto: Au, tipo de conexión del contacto: Macho, número de potenciales: 16, número de filas: 1, número de polos: 16, número de conexiones: 16, familia de artículos: MSTB 2,5/..-G, paso: 5,08 mm, montaje: Soldadura por ola, disposición de pines: Disposición de pines lineal, longitud del pin [P]: 3,23 mm, número de pines de soldadura por potencial: 1, sistema enchufable: COMBICON MSTB 2,5, Orientación de la cara enchufable: Estándar, bloqueo: sin, tipo de sujeción: sin, tipo de embalaje: empaquetado en caja | 937.2 | 100 | AA | PCB Connectors (PCC) | AAC | AACSHB | 50 | 50 | NO | PC | F | 6,95 | G | 93 | 181 | 116 | MM | 4017918226053 | 85366930 | DE | EC002637 | Imagen | Catálogo
1776838 | MSTB 2,5/16-GF | Carcasa de base para placa de circuito impreso | Carcasa base placa de circuito impreso, sección nominal: 2,5 mm², color: verde, corriente nominal: 12 A, tensión nominal (III/2): 320 V, superficie de contacto: Sn, tipo de conexión del contacto: Macho, número de potenciales: 16, número de filas: 1, número de polos: 16, número de conexiones: 16, familia de artículos: MSTB 2,5/..-GF, paso: 5 mm, montaje: Soldadura por ola, disposición de pines: Disposición de pines lineal, longitud del pin [P]: 3,23 mm, número de pines de soldadura por potencial: 1, sistema enchufable: COMBICON MSTB 2,5, Orientación de la cara enchufable: Estándar, bloqueo: Bloqueo por tornillo, tipo de sujeción: Sujeción aérea (rosca), tipo de embalaje: empaquetado en caja | 599.89 | 100 | AA | PCB Connectors (PCC) | AAC | AACSGD | 50 | 50 | NO | PC |  | 8,39 | G | 92 | 179 | 113 | MM | 4017918039004 | 85366930 | DE | EC002637 | Imagen | Catálogo
1776647 | MSTB 2,5/16-GF-5,08 | Carcasa de base para placa de circuito impreso | Carcasa base placa de circuito impreso, sección nominal: 2,5 mm², color: verde, corriente nominal: 12 A, tensión nominal (III/2): 320 V, superficie de contacto: Sn, tipo de conexión del contacto: Macho, número de potenciales: 16, número de filas: 1, número de polos: 16, número de conexiones: 16, familia de artículos: MSTB 2,5/..-GF, paso: 5,08 mm, montaje: Soldadura por ola, disposición de pines: Disposición de pines lineal, longitud del pin [P]: 3,23 mm, número de pines de soldadura por potencial: 1, sistema enchufable: COMBICON MSTB 2,5, Orientación de la cara enchufable: Estándar, bloqueo: Bloqueo por tornillo, tipo de sujeción: Sujeción aérea (rosca), tipo de embalaje: empaquetado en caja | 599.89 | 100 | AA | PCB Connectors (PCC) | AAC | AACSHD | 50 | 50 | NO | PC |  | 8,36 | G | 93 | 181 | 116 | MM | 4017918038816 | 85366930 | DE | EC002637 | Imagen | Catálogo
1837696 | MSTB 2,5/16-GF-5,08 AU | Carcasa de base para placa de circuito impreso | Carcasa base placa de circuito impreso, sección nominal: 2,5 mm², color: verde, corriente nominal: 12 A, tensión nominal (III/2): 320 V, superficie de contacto: Au, tipo de conexión del contacto: Macho, número de potenciales: 16, número de filas: 1, número de polos: 16, número de conexiones: 16, familia de artículos: MSTB 2,5/..-GF, paso: 5,08 mm, montaje: Soldadura por ola, disposición de pines: Disposición de pines lineal, longitud del pin [P]: 3,23 mm, número de pines de soldadura por potencial: 1, sistema enchufable: COMBICON MSTB 2,5, Orientación de la cara enchufable: Estándar, bloqueo: Bloqueo por tornillo, tipo de sujeción: Sujeción aérea (rosca), tipo de embalaje: empaquetado en caja | 1083.6 | 100 | AA | PCB Connectors (PCC) | AAC | AACSHD | 50 | 50 | NO | PC |  | 8,50 | G | 93 | 180 | 115 | MM | 4017918252335 | 85366930 | DE | EC002637 | Imagen | Catálogo
1754724 | MSTB 2,5/16-ST | Conector para placa de circuito impreso | Conector de placa de circuito impreso, sección nominal: 2,5 mm², color: verde, corriente nominal: 12 A, tensión nominal (III/2): 320 V, superficie de contacto: Sn, tipo de conexión del contacto: Hembra, número de potenciales: 16, número de filas: 1, número de polos: 16, número de conexiones: 16, familia de artículos: MSTB 2,5/..-ST, paso: 5 mm, tipo de conexión: Conexión por tornillo con cápsula de tracción, forma de sujeción de tornillos: L Ranura longitudinal, dirección de conexión conductor/placa de circuito impreso: 0 °, gancho de sujeción: - Gancho de sujeción, sistema enchufable: COMBICON MSTB 2,5, bloqueo: sin, tipo de sujeción: sin, tipo de embalaje: empaquetado en caja | 1291.42 | 100 | AA | PCB Connectors (PCC) | AAC | AACAFC | 50 | 50 | NO | PC |  | 27,54 | G | 101 | 194 | 101 | MM | 4017918028893 | 85366990 | DE | EC002638 | Imagen | Catálogo
1803264 | MSTB 2,5/16-ST BD:1-16 | Conector para placa de circuito impreso | Conector de placa de circuito impreso, sección nominal: 2,5 mm², color: verde, corriente nominal: 12 A, tensión nominal (III/2): 320 V, superficie de contacto: Sn, tipo de conexión del contacto: Hembra, número de potenciales: 16, número de filas: 1, número de polos: 16, número de conexiones: 16, familia de artículos: MSTB 2,5/..-ST, paso: 5 mm, tipo de conexión: Conexión por tornillo con cápsula de tracción, forma de sujeción de tornillos: L Ranura longitudinal, dirección de conexión conductor/placa de circuito impreso: 0 °, gancho de sujeción: - Gancho de sujeción, sistema enchufable: COMBICON MSTB 2,5, bloqueo: sin, tipo de sujeción: sin, tipo de embalaje: empaquetado en caja | 1386.64 | 100 | AA | PCB Connectors (PCC) | AAC | AACAFC | 50 | 50 | NO | PC | F | 27,82 | G | 101 | 194 | 101 | MM | 4017918323530 | 85366990 | DE | EC002638 | Imagen | Catálogo
1067307 | MSTB 2,5/16-ST BDWH:CZ-10SO | Conector para placa de circuito impreso | Conector de placa de circuito impreso, sección nominal: 2,5 mm², color: verde, corriente nominal: 12 A, tensión nominal (III/2): 320 V, superficie de contacto: Sn, tipo de conexión del contacto: Hembra, número de filas: 1, número de polos: 16, familia de artículos: MSTB 2,5/..-ST, paso: 5 mm, tipo de conexión: Conexión por tornillo con cápsula de tracción, forma de sujeción de tornillos: L Ranura longitudinal, dirección de conexión conductor/placa de circuito impreso: 0 °, gancho de sujeción: - Gancho de sujeción, sistema enchufable: COMBICON MSTB 2,5, bloqueo: sin, tipo de sujeción: sin, tipo de embalaje: empaquetado en caja | 1421.1 | 100 | AA | PCB Connectors (PCC) | AAC | AACAFC | 50 | 50 | NO | PC | F | 27,67 | G | 101 | 194 | 101 | MM | 4055626736068 | 85366990 | DE | EC002638 | Imagen | Catálogo
1756531 | MSTB 2,5/16-ST BK | Conector para placa de circuito impreso | Conector de placa de circuito impreso, sección nominal: 2,5 mm², color: negro, corriente nominal: 12 A, tensión nominal (III/2): 320 V, superficie de contacto: Sn, tipo de conexión del contacto: Hembra, número de potenciales: 16, número de filas: 1, número de polos: 16, número de conexiones: 16, familia de artículos: MSTB 2,5/..-ST, paso: 5 mm, tipo de conexión: Conexión por tornillo con cápsula de tracción, forma de sujeción de tornillos: L Ranura longitudinal, dirección de conexión conductor/placa de circuito impreso: 0 °, gancho de sujeción: - Gancho de sujeción, sistema enchufable: COMBICON MSTB 2,5, bloqueo: sin, tipo de sujeción: sin, tipo de embalaje: empaquetado en caja | 1291.42 | 100 | AA | PCB Connectors (PCC) | AAC | AACAFC | 50 | 2000 | NO | PC | F | 27,80 | G | 101 | 194 | 101 | MM | 4017918259372 | 85366990 | DE | EC002638 | Imagen | Catálogo
1757158 | MSTB 2,5/16-ST-5,08 | Conector para placa de circuito impreso | Conector de placa de circuito impreso, sección nominal: 2,5 mm², color: verde, corriente nominal: 12 A, tensión nominal (III/2): 320 V, superficie de contacto: Sn, tipo de conexión del contacto: Hembra, número de potenciales: 16, número de filas: 1, número de polos: 16, número de conexiones: 16, familia de artículos: MSTB 2,5/..-ST, paso: 5,08 mm, tipo de conexión: Conexión por tornillo con cápsula de tracción, forma de sujeción de tornillos: L Ranura longitudinal, dirección de conexión conductor/placa de circuito impreso: 0 °, gancho de sujeción: - Gancho de sujeción, sistema enchufable: COMBICON MSTB 2,5, bloqueo: sin, tipo de sujeción: sin, tipo de embalaje: empaquetado en caja | 1291.42 | 100 | AA | PCB Connectors (PCC) | AAC | AACAGC | 50 | 50 | NO | PC |  | 27,89 | G | 101 | 194 | 101 | MM | 4017918029685 | 85366990 | DE | EC002638 | Imagen | Catálogo
1749412 | MSTB 2,5/16-ST-5,08 AU | Conector para placa de circuito impreso | Conector de placa de circuito impreso, sección nominal: 2,5 mm², color: verde, corriente nominal: 12 A, tensión nominal (III/2): 320 V, superficie de contacto: Au, tipo de conexión del contacto: Hembra, número de potenciales: 16, número de filas: 1, número de polos: 16, número de conexiones: 16, familia de artículos: MSTB 2,5/..-ST, paso: 5,08 mm, tipo de conexión: Conexión por tornillo con cápsula de tracción, forma de sujeción de tornillos: L Ranura longitudinal, dirección de conexión conductor/placa de circuito impreso: 0 °, gancho de sujeción: - Gancho de sujeción, sistema enchufable: COMBICON MSTB 2,5, bloqueo: sin, tipo de sujeción: sin, tipo de embalaje: empaquetado en caja | 2427.01 | 100 | AA | PCB Connectors (PCC) | AAC | AACAGC | 50 | 50 | NO | PC | F | 27,95 | G | 101 | 194 | 101 | MM | 4017918122386 | 85366990 | DE | EC002638 | Imagen | Catálogo
1786828 | MSTB 2,5/16-ST-5,08 AU SO1 | Conector para placa de circuito impreso | Conector de placa de circuito impreso, sección nominal: 2,5 mm², color: verde, corriente nominal: 12 A, tensión nominal (III/2): 320 V, superficie de contacto: Au, tipo de conexión del contacto: Hembra, número de potenciales: 16, número de filas: 1, número de polos: 16, número de conexiones: 16, familia de artículos: MSTB 2,5/..-ST, paso: 5,08 mm, tipo de conexión: Conexión por tornillo con cápsula de tracción, forma de sujeción de tornillos: L Ranura longitudinal, dirección de conexión conductor/placa de circuito impreso: 0 °, gancho de sujeción: - Gancho de sujeción, sistema enchufable: COMBICON MSTB 2,5, bloqueo: sin, tipo de sujeción: sin, tipo de embalaje: empaquetado en caja | 2506.57 | 100 | AA | PCB Connectors (PCC) | AAC | AACAGC | 50 | 50 | NO | PC | F | 28,18 | G | 101 | 194 | 101 | MM | 4017918212711 | 85366990 | DE | EC002638 | Imagen | Catálogo
1786802 | MSTB 2,5/16-ST-5,08 AU SO2 | Conector para placa de circuito impreso | Conector de placa de circuito impreso, sección nominal: 2,5 mm², color: verde, corriente nominal: 12 A, tensión nominal (III/2): 320 V, superficie de contacto: Au, tipo de conexión del contacto: Hembra, número de potenciales: 16, número de filas: 1, número de polos: 16, número de conexiones: 16, familia de artículos: MSTB 2,5/..-ST, paso: 5,08 mm, tipo de conexión: Conexión por tornillo con cápsula de tracción, forma de sujeción de tornillos: L Ranura longitudinal, dirección de conexión conductor/placa de circuito impreso: 0 °, gancho de sujeción: - Gancho de sujeción, sistema enchufable: COMBICON MSTB 2,5, bloqueo: sin, tipo de sujeción: sin, tipo de embalaje: empaquetado en caja | 2506.57 | 100 | AA | PCB Connectors (PCC) | AAC | AACAGC | 50 | 50 | NO | PC | F | 27,98 | G | 101 | 194 | 101 | MM | 4017918260538 | 85366990 | DE | EC002638 | Imagen | Catálogo
1786789 | MSTB 2,5/16-ST-5,08 AU SO3 | Conector para placa de circuito impreso | Conector de placa de circuito impreso, sección nominal: 2,5 mm², color: verde, corriente nominal: 12 A, tensión nominal (III/2): 320 V, superficie de contacto: Au, tipo de conexión del contacto: Hembra, número de potenciales: 16, número de filas: 1, número de polos: 16, número de conexiones: 16, familia de artículos: MSTB 2,5/..-ST, paso: 5,08 mm, tipo de conexión: Conexión por tornillo con cápsula de tracción, forma de sujeción de tornillos: L Ranura longitudinal, dirección de conexión conductor/placa de circuito impreso: 0 °, gancho de sujeción: - Gancho de sujeción, sistema enchufable: COMBICON MSTB 2,5, bloqueo: sin, tipo de sujeción: sin, tipo de embalaje: empaquetado en caja | 2458.4 | 100 | AA | PCB Connectors (PCC) | AAC | AACAGC | 50 | 50 | NO | PC | F | 27,85 | G | 101 | 194 | 101 | MM | 4017918260514 | 85366990 | DE | EC002638 | Imagen | Catálogo
1786763 | MSTB 2,5/16-ST-5,08 AU SO4 | Conector para placa de circuito impreso | Conector de placa de circuito impreso, sección nominal: 2,5 mm², color: verde, corriente nominal: 12 A, tensión nominal (III/2): 320 V, superficie de contacto: Au, tipo de conexión del contacto: Hembra, número de potenciales: 16, número de filas: 1, número de polos: 16, número de conexiones: 16, familia de artículos: MSTB 2,5/..-ST, paso: 5,08 mm, tipo de conexión: Conexión por tornillo con cápsula de tracción, forma de sujeción de tornillos: L Ranura longitudinal, dirección de conexión conductor/placa de circuito impreso: 0 °, gancho de sujeción: - Gancho de sujeción, sistema enchufable: COMBICON MSTB 2,5, bloqueo: sin, tipo de sujeción: sin, tipo de embalaje: empaquetado en caja | 2458.4 | 100 | AA | PCB Connectors (PCC) | AAC | AACAGC | 50 | 50 | NO | PC | F | 28,00 | G | 101 | 194 | 101 | MM | 4017918212827 | 85366990 | DE | EC002638 | Imagen | Catálogo
1857391 | MSTB 2,5/16-ST-5,08 BD:1-16 | Conector para placa de circuito impreso | Conector de placa de circuito impreso, sección nominal: 2,5 mm², color: verde, corriente nominal: 12 A, tensión nominal (III/2): 320 V, superficie de contacto: Sn, tipo de conexión del contacto: Hembra, número de potenciales: 16, número de filas: 1, número de polos: 16, número de conexiones: 16, familia de artículos: MSTB 2,5/..-ST, paso: 5,08 mm, tipo de conexión: Conexión por tornillo con cápsula de tracción, forma de sujeción de tornillos: L Ranura longitudinal, dirección de conexión conductor/placa de circuito impreso: 0 °, gancho de sujeción: - Gancho de sujeción, sistema enchufable: COMBICON MSTB 2,5, bloqueo: sin, tipo de sujeción: sin, tipo de embalaje: empaquetado en caja | 1424.73 | 100 | AA | PCB Connectors (PCC) | AAC | AACAGC | 50 | 50 | NO | PC |  | 27,95 | G | 99 | 188 | 101 | MM | 4017918265175 | 85366990 | DE | EC002638 | Imagen | Catálogo
1753653 | MSTB 2,5/16-ST-5,08 BD:15-30 | Conector para placa de circuito impreso | Conector de placa de circuito impreso, sección nominal: 2,5 mm², color: verde, corriente nominal: 12 A, tensión nominal (III/2): 320 V, superficie de contacto: Sn, tipo de conexión del contacto: Hembra, número de potenciales: 16, número de filas: 1, número de polos: 16, número de conexiones: 16, familia de artículos: MSTB 2,5/..-ST, paso: 5,08 mm, tipo de conexión: Conexión por tornillo con cápsula de tracción, forma de sujeción de tornillos: L Ranura longitudinal, dirección de conexión conductor/placa de circuito impreso: 0 °, gancho de sujeción: - Gancho de sujeción, sistema enchufable: COMBICON MSTB 2,5, bloqueo: sin, tipo de sujeción: sin, tipo de embalaje: empaquetado en caja | 1386.64 | 100 | AA | PCB Connectors (PCC) | AAC | AACAGC | 50 | 50 | NO | PC | F | 27,74 | G | 101 | 194 | 101 | MM | 4046356324908 | 85366990 | DE | EC002638 | Imagen | Catálogo
1918858 | MSTB 2,5/16-ST-5,08 BD:17-32 | Conector para placa de circuito impreso | Conector de placa de circuito impreso, sección nominal: 2,5 mm², color: verde, corriente nominal: 12 A, tensión nominal (III/2): 320 V, superficie de contacto: Sn, tipo de conexión del contacto: Hembra, número de potenciales: 16, número de filas: 1, número de polos: 16, número de conexiones: 16, familia de artículos: MSTB 2,5/..-ST, paso: 5,08 mm, tipo de conexión: Conexión por tornillo con cápsula de tracción, forma de sujeción de tornillos: L Ranura longitudinal, dirección de conexión conductor/placa de circuito impreso: 0 °, gancho de sujeción: - Gancho de sujeción, sistema enchufable: COMBICON MSTB 2,5, bloqueo: sin, tipo de sujeción: sin, tipo de embalaje: empaquetado en caja | 1386.64 | 100 | AA | PCB Connectors (PCC) | AAC | AACAGC | 50 | 50 | NO | PC | F | 26,50 | G | 101 | 194 | 101 | MM | 4017918480226 | 85366990 | DE | EC002638 | Imagen | Catálogo
1758827 | MSTB 2,5/16-ST-5,08 BK | Conector para placa de circuito impreso | Conector de placa de circuito impreso, sección nominal: 2,5 mm², color: negro, corriente nominal: 12 A, tensión nominal (III/2): 320 V, superficie de contacto: Sn, tipo de conexión del contacto: Hembra, número de potenciales: 16, número de filas: 1, número de polos: 16, número de conexiones: 16, familia de artículos: MSTB 2,5/..-ST, paso: 5,08 mm, tipo de conexión: Conexión por tornillo con cápsula de tracción, forma de sujeción de tornillos: L Ranura longitudinal, dirección de conexión conductor/placa de circuito impreso: 0 °, gancho de sujeción: - Gancho de sujeción, sistema enchufable: COMBICON MSTB 2,5, bloqueo: sin, tipo de sujeción: sin, tipo de embalaje: empaquetado en caja | 1291.42 | 100 | AA | PCB Connectors (PCC) | AAC | AACAGC | 50 | 2000 | NO | PC | F | 27,90 | G | 99 | 189 | 100 | MM | 4017918215576 | 85366990 | DE | EC002638 | Imagen | Catálogo
1841488 | MSTB 2,5/16-ST-5,08 BU | Conector para placa de circuito impreso | Conector de placa de circuito impreso, sección nominal: 2,5 mm², color: azul, corriente nominal: 12 A, tensión nominal (III/2): 320 V, superficie de contacto: Sn, tipo de conexión del contacto: Hembra, número de potenciales: 16, número de filas: 1, número de polos: 16, número de conexiones: 16, familia de artículos: MSTB 2,5/..-ST, paso: 5,08 mm, tipo de conexión: Conexión por tornillo con cápsula de tracción, forma de sujeción de tornillos: L Ranura longitudinal, dirección de conexión conductor/placa de circuito impreso: 0 °, gancho de sujeción: - Gancho de sujeción, sistema enchufable: COMBICON MSTB 2,5, bloqueo: sin, tipo de sujeción: sin, tipo de embalaje: empaquetado en caja | 1291.42 | 100 | AA | PCB Connectors (PCC) | AAC | AACAGC | 50 | 50 | NO | PC | F | 27,89 | G | 101 | 194 | 101 | MM | 4017918226152 | 85366990 | DE | EC002638 | Imagen | Catálogo
1786815 | MSTB 2,5/16-ST-5,08 BU AU SO1 | Conector para placa de circuito impreso | Conector de placa de circuito impreso, sección nominal: 2,5 mm², color: azul, corriente nominal: 12 A, tensión nominal (III/2): 320 V, superficie de contacto: Au, tipo de conexión del contacto: Hembra, número de potenciales: 16, número de filas: 1, número de polos: 16, número de conexiones: 16, familia de artículos: MSTB 2,5/..-ST, paso: 5,08 mm, tipo de conexión: Conexión por tornillo con cápsula de tracción, forma de sujeción de tornillos: L Ranura longitudinal, dirección de conexión conductor/placa de circuito impreso: 0 °, gancho de sujeción: - Gancho de sujeción, sistema enchufable: COMBICON MSTB 2,5, bloqueo: sin, tipo de sujeción: sin, tipo de embalaje: empaquetado en caja | 2506.57 | 100 | AA | PCB Connectors (PCC) | AAC | AACAGC | 50 | 50 | NO | PC | F | 28,02 | G | 101 | 194 | 101 | MM | 4017918216511 | 85366990 | DE | EC002638 | Imagen | Catálogo
1786792 | MSTB 2,5/16-ST-5,08 BU AU SO2 | Conector para placa de circuito impreso | Conector de placa de circuito impreso, sección nominal: 2,5 mm², color: azul, corriente nominal: 12 A, tensión nominal (III/2): 320 V, superficie de contacto: Au, tipo de conexión del contacto: Hembra, número de potenciales: 16, número de filas: 1, número de polos: 16, número de conexiones: 16, familia de artículos: MSTB 2,5/..-ST, paso: 5,08 mm, tipo de conexión: Conexión por tornillo con cápsula de tracción, forma de sujeción de tornillos: L Ranura longitudinal, dirección de conexión conductor/placa de circuito impreso: 0 °, gancho de sujeción: - Gancho de sujeción, sistema enchufable: COMBICON MSTB 2,5, bloqueo: sin, tipo de sujeción: sin, tipo de embalaje: empaquetado en caja | 2506.57 | 100 | AA | PCB Connectors (PCC) | AAC | AACAGC | 50 | 50 | NO | PC | F | 28,07 | G | 101 | 194 | 101 | MM | 4017918260521 | 85366990 | DE | EC002638 | Imagen | Catálogo
1786776 | MSTB 2,5/16-ST-5,08 BU AU SO3 | Conector para placa de circuito impreso | Conector de placa de circuito impreso, sección nominal: 2,5 mm², color: azul, corriente nominal: 12 A, tensión nominal (III/2): 320 V, superficie de contacto: Au, tipo de conexión del contacto: Hembra, número de potenciales: 16, número de filas: 1, número de polos: 16, número de conexiones: 16, familia de artículos: MSTB 2,5/..-ST, paso: 5,08 mm, tipo de conexión: Conexión por tornillo con cápsula de tracción, forma de sujeción de tornillos: L Ranura longitudinal, dirección de conexión conductor/placa de circuito impreso: 0 °, gancho de sujeción: - Gancho de sujeción, sistema enchufable: COMBICON MSTB 2,5, bloqueo: sin, tipo de sujeción: sin, tipo de embalaje: empaquetado en caja | 2506.57 | 100 | AA | PCB Connectors (PCC) | AAC | AACAGC | 50 | 50 | NO | PC | F | 28,00 | G | 101 | 194 | 101 | MM | 4017918366209 | 85366990 | DE | EC002638 | Imagen | Catálogo
1786750 | MSTB 2,5/16-ST-5,08 BU AU SO4 | Conector para placa de circuito impreso | Conector de placa de circuito impreso, sección nominal: 2,5 mm², color: azul, corriente nominal: 12 A, tensión nominal (III/2): 320 V, superficie de contacto: Au, tipo de conexión del contacto: Hembra, número de potenciales: 16, número de filas: 1, número de polos: 16, número de conexiones: 16, familia de artículos: MSTB 2,5/..-ST, paso: 5,08 mm, tipo de conexión: Conexión por tornillo con cápsula de tracción, forma de sujeción de tornillos: L Ranura longitudinal, dirección de conexión conductor/placa de circuito impreso: 0 °, gancho de sujeción: - Gancho de sujeción, sistema enchufable: COMBICON MSTB 2,5, bloqueo: sin, tipo de sujeción: sin, tipo de embalaje: empaquetado en caja | 2506.57 | 100 | AA | PCB Connectors (PCC) | AAC | AACAGC | 50 | 50 | NO | PC | F | 27,97 | G | 101 | 194 | 101 | MM | 4017918260507 | 85366990 | DE | EC002638 | Imagen | Catálogo
1700719 | MSTB 2,5/16-ST-5,08 CPBDNZ2-X2 | Conector para placa de circuito impreso | Conector de placa de circuito impreso, sección nominal: 2,5 mm², color: verde, corriente nominal: 12 A, tensión nominal (III/2): 320 V, superficie de contacto: Sn, tipo de conexión del contacto: Hembra, número de potenciales: 16, número de filas: 1, número de polos: 16, número de conexiones: 16, familia de artículos: MSTB 2,5/..-ST, paso: 5,08 mm, tipo de conexión: Conexión por tornillo con cápsula de tracción, forma de sujeción de tornillos: L Ranura longitudinal, dirección de conexión conductor/placa de circuito impreso: 0 °, gancho de sujeción: - Gancho de sujeción, sistema enchufable: COMBICON MSTB 2,5, bloqueo: sin, tipo de sujeción: sin, tipo de embalaje: empaquetado en caja | 1679.27 | 100 | AA | PCB Connectors (PCC) | AAC | AACAGC | 50 | 50 | NO | PC | F | 27,84 | G | 101 | 194 | 101 | MM | 4046356499415 | 85366990 | DE | EC002638 | Imagen | Catálogo
1945562 | MSTB 2,5/16-ST-5,08 GY | Conector para placa de circuito impreso | Conector de placa de circuito impreso, sección nominal: 2,5 mm², color: gris, corriente nominal: 12 A, tensión nominal (III/2): 320 V, superficie de contacto: Sn, tipo de conexión del contacto: Hembra, número de potenciales: 16, número de filas: 1, número de polos: 16, número de conexiones: 16, familia de artículos: MSTB 2,5/..-ST, paso: 5,08 mm, tipo de conexión: Conexión por tornillo con cápsula de tracción, forma de sujeción de tornillos: L Ranura longitudinal, dirección de conexión conductor/placa de circuito impreso: 0 °, gancho de sujeción: - Gancho de sujeción, sistema enchufable: COMBICON MSTB 2,5, bloqueo: sin, tipo de sujeción: sin, tipo de embalaje: empaquetado en caja | 1291.42 | 100 | AA | PCB Connectors (PCC) | AAC | AACAGC | 50 | 50 | NO | PC | F | 27,89 | G | 101 | 194 | 101 | MM | 4017918858834 | 85366990 | DE | EC002638 | Imagen | Catálogo
1710597 | MSTB 2,5/16-ST-5,08 LUB | Conector para placa de circuito impreso | Conector de placa de circuito impreso, sección nominal: 2,5 mm², color: verde, corriente nominal: 12 A, tensión nominal (III/2): 320 V, superficie de contacto: Sn, tipo de conexión del contacto: Hembra, número de potenciales: 16, número de filas: 1, número de polos: 16, número de conexiones: 16, familia de artículos: MSTB 2,5/..-ST, paso: 5,08 mm, tipo de conexión: Conexión por tornillo con cápsula de tracción, forma de sujeción de tornillos: L Ranura longitudinal, dirección de conexión conductor/placa de circuito impreso: 0 °, gancho de sujeción: - Gancho de sujeción, sistema enchufable: COMBICON MSTB 2,5, bloqueo: sin, tipo de sujeción: sin, tipo de embalaje: empaquetado en caja | 1420.57 | 100 | AA | PCB Connectors (PCC) | AAC | AACAGC | 50 | 50 | NO | PC | F | 27,85 | G | 101 | 194 | 101 | MM | 4055626164021 | 85366990 | DE | EC002638 | Imagen | Catálogo
1994746 | MSTB 2,5/16-ST-5,08 NZ ST-MTI8 | Conector para placa de circuito impreso | Conector de placa de circuito impreso, sección nominal: 2,5 mm², color: verde, corriente nominal: 12 A, tensión nominal (III/2): 320 V, superficie de contacto: Sn, tipo de conexión del contacto: Hembra, número de potenciales: 16, número de filas: 1, número de polos: 16, número de conexiones: 16, familia de artículos: MSTB 2,5/..-ST, paso: 5,08 mm, tipo de conexión: Conexión por tornillo con cápsula de tracción, forma de sujeción de tornillos: L Ranura longitudinal, dirección de conexión conductor/placa de circuito impreso: 0 °, gancho de sujeción: - Gancho de sujeción, sistema enchufable: COMBICON MSTB 2,5, bloqueo: sin, tipo de sujeción: sin, tipo de embalaje: empaquetado en caja | 1776.22 | 100 | AA | PCB Connectors (PCC) | AAC | AACAGC | 50 | 50 | NO | PC | F | 28,20 | G | 101 | 194 | 101 | MM | 4017918986971 | 85366990 | DE | EC002638 | Imagen | Catálogo
1994270 | MSTB 2,5/16-ST-5,08 NZ ST-OM8 | Conector para placa de circuito impreso | Conector de placa de circuito impreso, sección nominal: 2,5 mm², color: verde, corriente nominal: 12 A, tensión nominal (III/2): 320 V, superficie de contacto: Sn, tipo de conexión del contacto: Hembra, número de potenciales: 16, número de filas: 1, número de polos: 16, número de conexiones: 16, familia de artículos: MSTB 2,5/..-ST, paso: 5,08 mm, tipo de conexión: Conexión por tornillo con cápsula de tracción, forma de sujeción de tornillos: L Ranura longitudinal, dirección de conexión conductor/placa de circuito impreso: 0 °, gancho de sujeción: - Gancho de sujeción, sistema enchufable: COMBICON MSTB 2,5, bloqueo: sin, tipo de sujeción: sin, tipo de embalaje: empaquetado en caja | 1812.57 | 100 | AA | PCB Connectors (PCC) | AAC | AACAGC | 50 | 1000 | NO | PC | F | 28,28 | G | 101 | 194 | 101 | MM | 4017918986995 | 85366990 | DE | EC002638 | Imagen | Catálogo
1765641 | MSTB 2,5/16-ST-5,08 PA BD:NZ | Conector para placa de circuito impreso | Conector de placa de circuito impreso, sección nominal: 2,5 mm², color: verde, corriente nominal: 12 A, tensión nominal (III/2): 320 V, superficie de contacto: Sn, tipo de conexión del contacto: Hembra, número de potenciales: 9, número de filas: 1, número de polos: 16, número de conexiones: 9, familia de artículos: MSTB 2,5/..-ST, paso: 5,08 mm, tipo de conexión: Conexión por tornillo con cápsula de tracción, forma de sujeción de tornillos: L Ranura longitudinal, dirección de conexión conductor/placa de circuito impreso: 0 °, gancho de sujeción: - Gancho de sujeción, sistema enchufable: COMBICON MSTB 2,5, bloqueo: sin, tipo de sujeción: sin, tipo de embalaje: empaquetado en caja | 1386.64 | 100 | AA | PCB Connectors (PCC) | AAC | AACAGC | 50 | 50 | NO | PC | F | 19,77 | G | 101 | 194 | 101 | MM | 4046356438049 | 85366990 | DE | EC002638 | Imagen | Catálogo
1809021 | MSTB 2,5/16-ST-5,08-LR | Conector para placa de circuito impreso | Conector de placa de circuito impreso, sección nominal: 2,5 mm², color: verde, corriente nominal: 12 A, tensión nominal (III/2): 320 V, superficie de contacto: Sn, tipo de conexión del contacto: Hembra, número de potenciales: 16, número de filas: 1, número de polos: 16, número de conexiones: 16, familia de artículos: MSTB 2,5/..-ST-LR, paso: 5,08 mm, tipo de conexión: Conexión por tornillo con cápsula de tracción, forma de sujeción de tornillos: L Ranura longitudinal, dirección de conexión conductor/placa de circuito impreso: 0 °, gancho de sujeción: - sin gancho de sujeción, sistema enchufable: COMBICON MSTB 2,5, bloqueo: Bloqueo Lock and Release, tipo de sujeción: Palanca extractora Lock &amp; Release, tipo de embalaje: empaquetado en caja | 1422.35 | 100 | AA | PCB Connectors (PCC) | AAC | AACAGR | 50 | 50 | NO | PC | F | 28,09 | G | 101 | 194 | 101 | MM | 4046356702478 | 85366990 | DE | EC002638 | Imagen | Catálogo
1786970 | MSTB 2,5/16-STF | Conector para placa de circuito impreso | Conector de placa de circuito impreso, sección nominal: 2,5 mm², color: verde, corriente nominal: 12 A, tensión nominal (III/2): 320 V, superficie de contacto: Sn, tipo de conexión del contacto: Hembra, número de potenciales: 16, número de filas: 1, número de polos: 16, número de conexiones: 16, familia de artículos: MSTB 2,5/..-STF, paso: 5 mm, tipo de conexión: Conexión por tornillo con cápsula de tracción, forma de sujeción de tornillos: L Ranura longitudinal, dirección de conexión conductor/placa de circuito impreso: 0 °, gancho de sujeción: - sin gancho de sujeción, sistema enchufable: COMBICON MSTB 2,5, bloqueo: Bloqueo por tornillo, tipo de sujeción: Sujeción aérea (tornillo), tipo de embalaje: empaquetado en caja | 1305.7 | 100 | AA | PCB Connectors (PCC) | AAC | AACAFD | 50 | 50 | NO | PC |  | 27,88 | G | 100 | 188 | 103 | MM | 4017918042936 | 85366990 | DE | EC002638 | Imagen | Catálogo
1778124 | MSTB 2,5/16-STF-5,08 | Conector para placa de circuito impreso | Conector de placa de circuito impreso, sección nominal: 2,5 mm², color: verde, corriente nominal: 12 A, tensión nominal (III/2): 320 V, superficie de contacto: Sn, tipo de conexión del contacto: Hembra, número de potenciales: 16, número de filas: 1, número de polos: 16, número de conexiones: 16, familia de artículos: MSTB 2,5/..-STF, paso: 5,08 mm, tipo de conexión: Conexión por tornillo con cápsula de tracción, forma de sujeción de tornillos: L Ranura longitudinal, dirección de conexión conductor/placa de circuito impreso: 0 °, gancho de sujeción: - sin gancho de sujeción, sistema enchufable: COMBICON MSTB 2,5, bloqueo: Bloqueo por tornillo, tipo de sujeción: Sujeción aérea (tornillo), tipo de embalaje: empaquetado en caja | 1305.7 | 100 | AA | PCB Connectors (PCC) | AAC | AACAGD | 50 | 50 | NO | PC |  | 28,19 | G | 101 | 194 | 101 | MM | 4017918039998 | 85366990 | DE | EC002638 | Imagen | Catálogo
1832730 | MSTB 2,5/16-STF-5,08 AU | Conector para placa de circuito impreso | Conector de placa de circuito impreso, sección nominal: 2,5 mm², color: verde, corriente nominal: 12 A, tensión nominal (III/2): 320 V, superficie de contacto: Au, tipo de conexión del contacto: Hembra, número de potenciales: 16, número de filas: 1, número de polos: 16, número de conexiones: 16, familia de artículos: MSTB 2,5/..-STF, paso: 5,08 mm, tipo de conexión: Conexión por tornillo con cápsula de tracción, forma de sujeción de tornillos: L Ranura longitudinal, dirección de conexión conductor/placa de circuito impreso: 0 °, gancho de sujeción: - sin gancho de sujeción, sistema enchufable: COMBICON MSTB 2,5, bloqueo: Bloqueo por tornillo, tipo de sujeción: Sujeción aérea (tornillo), tipo de embalaje: empaquetado en caja | 2441.3 | 100 | AA | PCB Connectors (PCC) | AAC | AACAGD | 50 | 50 | NO | PC | F | 27,47 | G | 101 | 194 | 101 | MM | 4017918262129 | 85366990 | DE | EC002638 | Imagen | Catálogo
5773604 | MSTB 2,5/16-STF-5,08 BD:1-16 | Conector para placa de circuito impreso | Conector de placa de circuito impreso, sección nominal: 2,5 mm², color: verde, corriente nominal: 12 A, tensión nominal (III/2): 320 V, superficie de contacto: Sn, tipo de conexión del contacto: Hembra, número de potenciales: 16, número de filas: 1, número de polos: 16, número de conexiones: 16, familia de artículos: MSTB 2,5/..-STF, paso: 5,08 mm, tipo de conexión: Conexión por tornillo con cápsula de tracción, forma de sujeción de tornillos: L Ranura longitudinal, dirección de conexión conductor/placa de circuito impreso: 0 °, gancho de sujeción: - sin gancho de sujeción, sistema enchufable: COMBICON MSTB 2,5, bloqueo: Bloqueo por tornillo, tipo de sujeción: Sujeción aérea (tornillo), tipo de embalaje: empaquetado en caja | 1400.92 | 100 | AA | PCB Connectors (PCC) | AAC | AACAGD | 50 | 50 | NO | PC | F | 28,19 | G | 99 | 189 | 101 | MM | 4046356137881 | 85366990 | DE | EC002638 | Imagen | Catálogo
1135500 | MSTB 2,5/16-STF-5,08 BD:16-1SO | Conector para placa de circuito impreso | Conector de placa de circuito impreso, sección nominal: 2,5 mm², color: verde, corriente nominal: 12 A, tensión nominal (III/2): 320 V, superficie de contacto: Sn, tipo de conexión del contacto: Hembra, número de filas: 1, número de polos: 16, familia de artículos: MSTB 2,5/..-STF, paso: 5,08 mm, tipo de conexión: Conexión por tornillo con cápsula de tracción, forma de sujeción de tornillos: L Ranura longitudinal, dirección de conexión conductor/placa de circuito impreso: 0 °, gancho de sujeción: - sin gancho de sujeción, sistema enchufable: COMBICON MSTB 2,5, bloqueo: Bloqueo por tornillo, tipo de sujeción: Sujeción aérea (tornillo), tipo de embalaje: empaquetado en caja | 1400.92 | 100 | AA | PCB Connectors (PCC) | AAC | AACAGD | 50 | 1000 | NO | PC | F | 28,78 | G | 99 | 190 | 103 | MM | 4063151069438 | 85366990 | DE | EC002638 | Imagen | Catálogo
1839949 | MSTB 2,5/16-STF-5,08 BD:KPW Q | Conector para placa de circuito impreso | Conector de placa de circuito impreso, sección nominal: 2,5 mm², color: verde, corriente nominal: 12 A, tensión nominal (III/2): 320 V, superficie de contacto: Sn, tipo de conexión del contacto: Hembra, número de potenciales: 16, número de filas: 1, número de polos: 16, número de conexiones: 16, familia de artículos: MSTB 2,5/..-STF, paso: 5,08 mm, tipo de conexión: Conexión por tornillo con cápsula de tracción, forma de sujeción de tornillos: L Ranura longitudinal, dirección de conexión conductor/placa de circuito impreso: 0 °, gancho de sujeción: - sin gancho de sujeción, sistema enchufable: COMBICON MSTB 2,5, bloqueo: Bloqueo por tornillo, tipo de sujeción: Sujeción aérea (tornillo), tipo de embalaje: empaquetado en caja | 1439.01 | 100 | AA | PCB Connectors (PCC) | AAC | AACAGD | 50 | 50 | NO | PC | F | 27,39 | G | 97 | 190 | 101 | MM | 4055626074009 | 85366990 | CN | EC002638 | Imagen | Catálogo
1970650 | MSTB 2,5/16-STF-5,08 BK | Conector para placa de circuito impreso | Conector de placa de circuito impreso, sección nominal: 2,5 mm², color: negro, corriente nominal: 12 A, tensión nominal (III/2): 320 V, superficie de contacto: Sn, tipo de conexión del contacto: Hembra, número de potenciales: 16, número de filas: 1, número de polos: 16, número de conexiones: 16, familia de artículos: MSTB 2,5/..-STF, paso: 5,08 mm, tipo de conexión: Conexión por tornillo con cápsula de tracción, forma de sujeción de tornillos: L Ranura longitudinal, dirección de conexión conductor/placa de circuito impreso: 0 °, gancho de sujeción: - sin gancho de sujeción, sistema enchufable: COMBICON MSTB 2,5, bloqueo: Bloqueo por tornillo, tipo de sujeción: Sujeción aérea (tornillo), tipo de embalaje: empaquetado en caja | 1305.7 | 100 | AA | PCB Connectors (PCC) | AAC | AACAGD | 50 | 2000 | NO | PC | F | 28,03 | G | 101 | 194 | 101 | MM | 4046356140584 | 85366990 | DE | EC002638 | Imagen | Catálogo
1306111 | MSTB 2,5/16-STF-5,08 BU | Conector para placa de circuito impreso | Conector de placa de circuito impreso, sección nominal: 2,5 mm², color: azul, corriente nominal: 12 A, tensión nominal (III/2): 320 V, superficie de contacto: Sn, tipo de conexión del contacto: Hembra, número de filas: 1, número de polos: 16, familia de artículos: MSTB 2,5/..-STF, paso: 5,08 mm, tipo de conexión: Conexión por tornillo con cápsula de tracción, forma de sujeción de tornillos: L Ranura longitudinal, dirección de conexión conductor/placa de circuito impreso: 0 °, gancho de sujeción: - sin gancho de sujeción, sistema enchufable: COMBICON MSTB 2,5, bloqueo: Bloqueo por tornillo, tipo de sujeción: Sujeción aérea (tornillo), tipo de embalaje: empaquetado en caja | 1305.7 | 100 | AA | PCB Connectors (PCC) | AAC | AACAGD | 50 | 50 | NO | PC | F | 28,11 | G | 101 | 194 | 101 | MM | 4063151554644 | 85366990 | DE | EC002638 | Imagen | Catálogo
1192007 | MSTB 2,5/16-STF-5,08 GY7035 | Conector para placa de circuito impreso | Conector de placa de circuito impreso, sección nominal: 2,5 mm², color: gris claro, corriente nominal: 12 A, tensión nominal (III/2): 320 V, superficie de contacto: Sn, tipo de conexión del contacto: Hembra, número de filas: 1, número de polos: 16, familia de artículos: MSTB 2,5/..-STF, paso: 5,08 mm, tipo de conexión: Conexión por tornillo con cápsula de tracción, forma de sujeción de tornillos: L Ranura longitudinal, dirección de conexión conductor/placa de circuito impreso: 0 °, gancho de sujeción: - sin gancho de sujeción, sistema enchufable: COMBICON MSTB 2,5, bloqueo: Bloqueo por tornillo, tipo de sujeción: Sujeción aérea (tornillo), tipo de embalaje: empaquetado en caja | 1305.7 | 100 | AA | PCB Connectors (PCC) | AAC | AACAGD | 50 | 2000 | NO | PC | F | 28,03 | G | 101 | 194 | 101 | MM | 4063151244248 | 85366990 | DE | EC002638 | Imagen | Catálogo
1700503 | MSTB 2,5/16-STF-5,08 LUB | Conector para placa de circuito impreso | Conector de placa de circuito impreso, sección nominal: 2,5 mm², color: verde, corriente nominal: 12 A, tensión nominal (III/2): 320 V, superficie de contacto: Sn, tipo de conexión del contacto: Hembra, número de potenciales: 16, número de filas: 1, número de polos: 16, número de conexiones: 16, familia de artículos: MSTB 2,5/..-STF, paso: 5,08 mm, tipo de conexión: Conexión por tornillo con cápsula de tracción, forma de sujeción de tornillos: L Ranura longitudinal, dirección de conexión conductor/placa de circuito impreso: 0 °, gancho de sujeción: - sin gancho de sujeción, sistema enchufable: COMBICON MSTB 2,5, bloqueo: Bloqueo por tornillo, tipo de sujeción: Sujeción aérea (tornillo), tipo de embalaje: empaquetado en caja | 1436.28 | 100 | AA | PCB Connectors (PCC) | AAC | AACAGD | 50 | 50 | NO | PC | F | 28,02 | G | 101 | 194 | 101 | MM | 4046356489300 | 85366990 | DE | EC002638 | Imagen | Catálogo
1786387 | MSTB 2,5/16-STFS59-5,08 AU SEL | Conector enchufable para placa de circ. impreso | Conector para placa de circuito impreso, sección nominal: 2,5 mm², color: verde, superficie contactos: Oro, tipo de contacto: Hembra, número de potenciales: 16, número de filas: 1, número de polos: 16, número de conexiones: 16, familia de artículos:MSTB 2,5/..-STFS59, paso: 5,08 mm, tipo de conexión: Conexión por tornillo con cápsula de tracción, forma de sujeción de tornillos: L Ranura longitudinal, dirección de conexión conductor/placa de circuito impreso: 0 °, gancho de sujeción: - sin gancho de sujeción, sistema enchufable: COMBICON MSTB 2,5, bloqueo: Bloqueo por tornillo, tipo de fijación: Sujeción aérea (tornillo), tipo de embalaje: empaquetado en caja | 2536.42 | 100 | AA | PCB Connectors (PCC) | AAH | AAHGGB | 50 | 50 | NO | PC |  | 28.134 | G | 0 | 0 | 0 |  | 4046356586276 | 85366990 | US | EC002638 | Imagen | Catálogo
1759392 | MSTB 2,5/16-STZ | Conector para placa de circuito impreso | Conector de placa de circuito impreso, sección nominal: 2,5 mm², color: verde, corriente nominal: 12 A, tensión nominal (III/2): 320 V, superficie de contacto: Sn, tipo de conexión del contacto: Hembra, número de potenciales: 16, número de filas: 1, número de polos: 16, número de conexiones: 16, familia de artículos: MSTB 2,5/..-ST, paso: 5 mm, tipo de conexión: Conexión por tornillo con cápsula de tracción, forma de sujeción de tornillos: L Ranura longitudinal, dirección de conexión conductor/placa de circuito impreso: 0 °, gancho de sujeción: - Gancho de sujeción, sistema enchufable: COMBICON MSTB 2,5, bloqueo: sin, tipo de sujeción: sin, tipo de embalaje: empaquetado en caja, Ayuda de extracción (STZ13) | 1573.51 | 100 | AA | PCB Connectors (PCC) | AAC | AACAFE | 50 | 50 | NO | PC | F | 30,30 | G | 195 | 182 | 116 | MM | 4017918030766 | 85366990 | DE | EC002638 | Imagen | Catálogo
1764248 | MSTB 2,5/16-STZ-5,08 | Conector para placa de circuito impreso | Conector de placa de circuito impreso, sección nominal: 2,5 mm², color: verde, corriente nominal: 12 A, tensión nominal (III/2): 320 V, superficie de contacto: Sn, tipo de conexión del contacto: Hembra, número de potenciales: 16, número de filas: 1, número de polos: 16, número de conexiones: 16, familia de artículos: MSTB 2,5/..-ST, paso: 5,08 mm, tipo de conexión: Conexión por tornillo con cápsula de tracción, forma de sujeción de tornillos: L Ranura longitudinal, dirección de conexión conductor/placa de circuito impreso: 0 °, gancho de sujeción: - Gancho de sujeción, sistema enchufable: COMBICON MSTB 2,5, bloqueo: sin, tipo de sujeción: sin, tipo de embalaje: empaquetado en caja, Ayuda de extracción (STZ13) | 1573.51 | 100 | AA | PCB Connectors (PCC) | AAC | AACAGE | 50 | 50 | NO | PC |  | 30,84 | G | 193 | 185 | 112 | MM | 4017918031671 | 85366990 | DE | EC002638 | Imagen | Catálogo
1829743 | MSTB 2,5/16-STZF-5,08 | Conector para placa de circuito impreso | Conector de placa de circuito impreso, sección nominal: 2,5 mm², color: verde, corriente nominal: 12 A, tensión nominal (III/2): 320 V, superficie de contacto: Sn, tipo de conexión del contacto: Hembra, número de potenciales: 16, número de filas: 1, número de polos: 16, número de conexiones: 16, familia de artículos: MSTB 2,5/..-STF, paso: 5,08 mm, tipo de conexión: Conexión por tornillo con cápsula de tracción, forma de sujeción de tornillos: L Ranura longitudinal, dirección de conexión conductor/placa de circuito impreso: 0 °, gancho de sujeción: - sin gancho de sujeción, sistema enchufable: COMBICON MSTB 2,5, bloqueo: Bloqueo por tornillo, tipo de sujeción: Sujeción aérea (tornillo), tipo de embalaje: empaquetado en caja | 1587.79 | 100 | AA | PCB Connectors (PCC) | AAC | AACAGD | 50 | 50 | NO | PC |  | 31,35 | G | 195 | 182 | 116 | MM | 4017918330378 | 85366990 | DE | EC002638 | Imagen | Catálogo
1754737 | MSTB 2,5/17-G | Carcasa de base para placa de circuito impreso | Carcasa base placa de circuito impreso, sección nominal: 2,5 mm², color: verde, corriente nominal: 12 A, tensión nominal (III/2): 320 V, superficie de contacto: Sn, tipo de conexión del contacto: Macho, número de potenciales: 17, número de filas: 1, número de polos: 17, número de conexiones: 17, familia de artículos: MSTB 2,5/..-G, paso: 5 mm, montaje: Soldadura por ola, disposición de pines: Disposición de pines lineal, longitud del pin [P]: 3,23 mm, número de pines de soldadura por potencial: 1, sistema enchufable: COMBICON MSTB 2,5, Orientación de la cara enchufable: Estándar, bloqueo: sin, tipo de sujeción: sin, tipo de embalaje: empaquetado en caja | 481.46 | 100 | AA | PCB Connectors (PCC) | AAC | AACSGB | 50 | 50 | NO | PC | F | 7,33 | G | 93 | 180 | 115 | MM | 4017918028909 | 85366930 | DE | EC002637 | Imagen | Catálogo
1759169 | MSTB 2,5/17-G-5,08 | Carcasa de base para placa de circuito impreso | Carcasa base placa de circuito impreso, sección nominal: 2,5 mm², color: verde, corriente nominal: 12 A, tensión nominal (III/2): 320 V, superficie de contacto: Sn, tipo de conexión del contacto: Macho, número de potenciales: 17, número de filas: 1, número de polos: 17, número de conexiones: 17, familia de artículos: MSTB 2,5/..-G, paso: 5,08 mm, montaje: Soldadura por ola, disposición de pines: Disposición de pines lineal, longitud del pin [P]: 3,23 mm, número de pines de soldadura por potencial: 1, sistema enchufable: COMBICON MSTB 2,5, Orientación de la cara enchufable: Estándar, bloqueo: sin, tipo de sujeción: sin, tipo de embalaje: empaquetado en caja | 481.46 | 100 | AA | PCB Connectors (PCC) | AAC | AACSHB | 50 | 50 | NO | PC | F | 7,38 | G | 93 | 181 | 116 | MM | 4017918030636 | 85366930 | DE | EC002637 | Imagen | Catálogo
1776841 | MSTB 2,5/17-GF | Carcasa de base para placa de circuito impreso | Carcasa base placa de circuito impreso, sección nominal: 2,5 mm², color: verde, corriente nominal: 12 A, tensión nominal (III/2): 320 V, superficie de contacto: Sn, tipo de conexión del contacto: Macho, número de potenciales: 17, número de filas: 1, número de polos: 17, número de conexiones: 17, familia de artículos: MSTB 2,5/..-GF, paso: 5 mm, montaje: Soldadura por ola, disposición de pines: Disposición de pines lineal, longitud del pin [P]: 3,23 mm, número de pines de soldadura por potencial: 1, sistema enchufable: COMBICON MSTB 2,5, Orientación de la cara enchufable: Estándar, bloqueo: Bloqueo por tornillo, tipo de sujeción: Sujeción aérea (rosca), tipo de embalaje: empaquetado en caja | 627.86 | 100 | AA | PCB Connectors (PCC) | AAC | AACSGD | 50 | 50 | NO | PC | F | 8,90 | G | 93 | 181 | 116 | MM | 4017918039011 | 85366930 | DE | EC002637 | Imagen | Catálogo
1776650 | MSTB 2,5/17-GF-5,08 | Carcasa de base para placa de circuito impreso | Carcasa base placa de circuito impreso, sección nominal: 2,5 mm², color: verde, corriente nominal: 12 A, tensión nominal (III/2): 320 V, superficie de contacto: Sn, tipo de conexión del contacto: Macho, número de potenciales: 17, número de filas: 1, número de polos: 17, número de conexiones: 17, familia de artículos: MSTB 2,5/..-GF, paso: 5,08 mm, montaje: Soldadura por ola, disposición de pines: Disposición de pines lineal, longitud del pin [P]: 3,23 mm, número de pines de soldadura por potencial: 1, sistema enchufable: COMBICON MSTB 2,5, Orientación de la cara enchufable: Estándar, bloqueo: Bloqueo por tornillo, tipo de sujeción: Sujeción aérea (rosca), tipo de embalaje: empaquetado en caja | 627.86 | 100 | AA | PCB Connectors (PCC) | AAC | AACSHD | 50 | 50 | NO | PC |  | 8,99 | G | 93 | 179 | 114 | MM | 4017918038823 | 85366930 | DE | EC002637 | Imagen | Catálogo
1754740 | MSTB 2,5/17-ST | Conector para placa de circuito impreso | Conector de placa de circuito impreso, sección nominal: 2,5 mm², color: verde, corriente nominal: 12 A, tensión nominal (III/2): 320 V, superficie de contacto: Sn, tipo de conexión del contacto: Hembra, número de potenciales: 17, número de filas: 1, número de polos: 17, número de conexiones: 17, familia de artículos: MSTB 2,5/..-ST, paso: 5 mm, tipo de conexión: Conexión por tornillo con cápsula de tracción, forma de sujeción de tornillos: L Ranura longitudinal, dirección de conexión conductor/placa de circuito impreso: 0 °, gancho de sujeción: - Gancho de sujeción, sistema enchufable: COMBICON MSTB 2,5, bloqueo: sin, tipo de sujeción: sin, tipo de embalaje: empaquetado en caja | 1371.77 | 100 | AA | PCB Connectors (PCC) | AAC | AACAFC | 50 | 50 | NO | PC |  | 29,49 | G | 98 | 189 | 101 | MM | 4017918028916 | 85366990 | DE | EC002638 | Imagen | Catálogo
1757161 | MSTB 2,5/17-ST-5,08 | Conector para placa de circuito impreso | Conector de placa de circuito impreso, sección nominal: 2,5 mm², color: verde, corriente nominal: 12 A, tensión nominal (III/2): 320 V, superficie de contacto: Sn, tipo de conexión del contacto: Hembra, número de potenciales: 17, número de filas: 1, número de polos: 17, número de conexiones: 17, familia de artículos: MSTB 2,5/..-ST, paso: 5,08 mm, tipo de conexión: Conexión por tornillo con cápsula de tracción, forma de sujeción de tornillos: L Ranura longitudinal, dirección de conexión conductor/placa de circuito impreso: 0 °, gancho de sujeción: - Gancho de sujeción, sistema enchufable: COMBICON MSTB 2,5, bloqueo: sin, tipo de sujeción: sin, tipo de embalaje: empaquetado en caja | 1371.77 | 100 | AA | PCB Connectors (PCC) | AAC | AACAGC | 50 | 50 | NO | PC |  | 29,78 | G | 98 | 189 | 101 | MM | 4017918029692 | 85366990 | DE | EC002638 | Imagen | Catálogo
1809034 | MSTB 2,5/17-ST-5,08-LR | Conector para placa de circuito impreso | Conector de placa de circuito impreso, sección nominal: 2,5 mm², color: verde, corriente nominal: 12 A, tensión nominal (III/2): 320 V, superficie de contacto: Sn, tipo de conexión del contacto: Hembra, número de potenciales: 17, número de filas: 1, número de polos: 17, número de conexiones: 17, familia de artículos: MSTB 2,5/..-ST-LR, paso: 5,08 mm, tipo de conexión: Conexión por tornillo con cápsula de tracción, forma de sujeción de tornillos: L Ranura longitudinal, dirección de conexión conductor/placa de circuito impreso: 0 °, gancho de sujeción: - sin gancho de sujeción, sistema enchufable: COMBICON MSTB 2,5, bloqueo: Bloqueo Lock and Release, tipo de sujeción: Palanca extractora Lock &amp; Release, tipo de embalaje: empaquetado en caja | 1502.7 | 100 | AA | PCB Connectors (PCC) | AAC | AACAGR | 50 | 2000 | NO | PC | F | 30,00 | G | 100 | 252 | 102 | MM | 4046356702485 | 85366990 | DE | EC002638 | Imagen | Catálogo
1786983 | MSTB 2,5/17-STF | Conector para placa de circuito impreso | Conector de placa de circuito impreso, sección nominal: 2,5 mm², color: verde, corriente nominal: 12 A, tensión nominal (III/2): 320 V, superficie de contacto: Sn, tipo de conexión del contacto: Hembra, número de potenciales: 17, número de filas: 1, número de polos: 17, número de conexiones: 17, familia de artículos: MSTB 2,5/..-STF, paso: 5 mm, tipo de conexión: Conexión por tornillo con cápsula de tracción, forma de sujeción de tornillos: L Ranura longitudinal, dirección de conexión conductor/placa de circuito impreso: 0 °, gancho de sujeción: - sin gancho de sujeción, sistema enchufable: COMBICON MSTB 2,5, bloqueo: Bloqueo por tornillo, tipo de sujeción: Sujeción aérea (tornillo), tipo de embalaje: empaquetado en caja | 1386.05 | 100 | AA | PCB Connectors (PCC) | AAC | AACAFD | 50 | 50 | NO | PC | F | 29,73 | G | 98 | 250 | 102 | MM | 4017918042943 | 85366990 | DE | EC002638 | Imagen | Catálogo
1778137 | MSTB 2,5/17-STF-5,08 | Conector para placa de circuito impreso | Conector de placa de circuito impreso, sección nominal: 2,5 mm², color: verde, corriente nominal: 12 A, tensión nominal (III/2): 320 V, superficie de contacto: Sn, tipo de conexión del contacto: Hembra, número de potenciales: 17, número de filas: 1, número de polos: 17, número de conexiones: 17, familia de artículos: MSTB 2,5/..-STF, paso: 5,08 mm, tipo de conexión: Conexión por tornillo con cápsula de tracción, forma de sujeción de tornillos: L Ranura longitudinal, dirección de conexión conductor/placa de circuito impreso: 0 °, gancho de sujeción: - sin gancho de sujeción, sistema enchufable: COMBICON MSTB 2,5, bloqueo: Bloqueo por tornillo, tipo de sujeción: Sujeción aérea (tornillo), tipo de embalaje: empaquetado en caja | 1386.05 | 100 | AA | PCB Connectors (PCC) | AAC | AACAGD | 50 | 50 | NO | PC |  | 29,93 | G | 100 | 252 | 102 | MM | 4017918040000 | 85366990 | DE | EC002638 | Imagen | Catálogo
1700856 | MSTB 2,5/17-STF-5,08BD:43-59SO | Conector para placa de circuito impreso | Conector de placa de circuito impreso, sección nominal: 2,5 mm², color: verde, corriente nominal: 12 A, tensión nominal (III/2): 320 V, superficie de contacto: Sn, tipo de conexión del contacto: Hembra, número de potenciales: 17, número de filas: 1, número de polos: 17, número de conexiones: 17, familia de artículos: MSTB 2,5/..-STF, paso: 5,08 mm, tipo de conexión: Conexión por tornillo con cápsula de tracción, forma de sujeción de tornillos: L Ranura longitudinal, dirección de conexión conductor/placa de circuito impreso: 0 °, gancho de sujeción: - sin gancho de sujeción, sistema enchufable: COMBICON MSTB 2,5, bloqueo: Bloqueo por tornillo, tipo de sujeción: Sujeción aérea (tornillo), tipo de embalaje: empaquetado en caja | 1487.22 | 100 | AA | PCB Connectors (PCC) | AAC | AACAGD | 50 | 50 | NO | PC | F | 30,86 | G | 100 | 252 | 102 | MM | 4046356503068 | 85366990 | DE | EC002638 | Imagen | Catálogo
1754753 | MSTB 2,5/18-G | Carcasa de base para placa de circuito impreso | Carcasa base placa de circuito impreso, sección nominal: 2,5 mm², color: verde, corriente nominal: 12 A, tensión nominal (III/2): 320 V, superficie de contacto: Sn, tipo de conexión del contacto: Macho, número de potenciales: 18, número de filas: 1, número de polos: 18, número de conexiones: 18, familia de artículos: MSTB 2,5/..-G, paso: 5 mm, montaje: Soldadura por ola, disposición de pines: Disposición de pines lineal, longitud del pin [P]: 3,23 mm, número de pines de soldadura por potencial: 1, sistema enchufable: COMBICON MSTB 2,5, Orientación de la cara enchufable: Estándar, bloqueo: sin, tipo de sujeción: sin, tipo de embalaje: empaquetado en caja | 509.43 | 100 | AA | PCB Connectors (PCC) | AAC | AACSGB | 50 | 50 | NO | PC | F | 7,73 | G | 94 | 180 | 115 | MM | 4017918028923 | 85366930 | DE | EC002637 | Imagen | Catálogo
1756560 | MSTB 2,5/18-G BK | Carcasa de base para placa de circuito impreso | Carcasa base placa de circuito impreso, sección nominal: 2,5 mm², color: negro, corriente nominal: 12 A, tensión nominal (III/2): 320 V, superficie de contacto: Sn, tipo de conexión del contacto: Macho, número de potenciales: 18, número de filas: 1, número de polos: 18, número de conexiones: 18, familia de artículos: MSTB 2,5/..-G, paso: 5 mm, montaje: Soldadura por ola, disposición de pines: Disposición de pines lineal, longitud del pin [P]: 3,23 mm, número de pines de soldadura por potencial: 1, sistema enchufable: COMBICON MSTB 2,5, Orientación de la cara enchufable: Estándar, bloqueo: sin, tipo de sujeción: sin, tipo de embalaje: empaquetado en caja | 509.43 | 100 | AA | PCB Connectors (PCC) | AAC | AACSGB | 50 | 50 | NO | PC | F | 7,75 | G | 93 | 181 | 116 | MM | 4017918212759 | 85366930 | DE | EC002637 | Imagen | Catálogo
1759172 | MSTB 2,5/18-G-5,08 | Carcasa de base para placa de circuito impreso | Carcasa base placa de circuito impreso, sección nominal: 2,5 mm², color: verde, corriente nominal: 12 A, tensión nominal (III/2): 320 V, superficie de contacto: Sn, tipo de conexión del contacto: Macho, número de potenciales: 18, número de filas: 1, número de polos: 18, número de conexiones: 18, familia de artículos: MSTB 2,5/..-G, paso: 5,08 mm, montaje: Soldadura por ola, disposición de pines: Disposición de pines lineal, longitud del pin [P]: 3,23 mm, número de pines de soldadura por potencial: 1, sistema enchufable: COMBICON MSTB 2,5, Orientación de la cara enchufable: Estándar, bloqueo: sin, tipo de sujeción: sin, tipo de embalaje: empaquetado en caja | 509.43 | 100 | AA | PCB Connectors (PCC) | AAC | AACSHB | 50 | 50 | NO | PC |  | 7,75 | G | 92 | 179 | 115 | MM | 4017918030643 | 85366930 | DE | EC002637 | Imagen | Catálogo
1749564 | MSTB 2,5/18-G-5,08 AU | Carcasa de base para placa de circuito impreso | Carcasa base placa de circuito impreso, sección nominal: 2,5 mm², color: verde, corriente nominal: 12 A, tensión nominal (III/2): 320 V, superficie de contacto: Au, tipo de conexión del contacto: Macho, número de potenciales: 18, número de filas: 1, número de polos: 18, número de conexiones: 18, familia de artículos: MSTB 2,5/..-G, paso: 5,08 mm, montaje: Soldadura por ola, disposición de pines: Disposición de pines lineal, longitud del pin [P]: 3,23 mm, número de pines de soldadura por potencial: 1, sistema enchufable: COMBICON MSTB 2,5, Orientación de la cara enchufable: Estándar, bloqueo: sin, tipo de sujeción: sin, tipo de embalaje: empaquetado en caja | 1053.61 | 100 | AA | PCB Connectors (PCC) | AAC | AACSHB | 50 | 50 | NO | PC | F | 7,75 | G | 93 | 181 | 116 | MM | 4017918122393 | 85366930 | DE | EC002637 | Imagen | Catálogo
1776854 | MSTB 2,5/18-GF | Carcasa de base para placa de circuito impreso | Carcasa base placa de circuito impreso, sección nominal: 2,5 mm², color: verde, corriente nominal: 12 A, tensión nominal (III/2): 320 V, superficie de contacto: Sn, tipo de conexión del contacto: Macho, número de potenciales: 18, número de filas: 1, número de polos: 18, número de conexiones: 18, familia de artículos: MSTB 2,5/..-GF, paso: 5 mm, montaje: Soldadura por ola, disposición de pines: Disposición de pines lineal, longitud del pin [P]: 3,23 mm, número de pines de soldadura por potencial: 1, sistema enchufable: COMBICON MSTB 2,5, Orientación de la cara enchufable: Estándar, bloqueo: Bloqueo por tornillo, tipo de sujeción: Sujeción aérea (rosca), tipo de embalaje: empaquetado en caja | 655.83 | 100 | AA | PCB Connectors (PCC) | AAC | AACSGD | 50 | 50 | NO | PC |  | 9,22 | G | 92 | 180 | 115 | MM | 4017918039028 | 85366930 | DE | EC002637 | Imagen | Catálogo
1776663 | MSTB 2,5/18-GF-5,08 | Carcasa de base para placa de circuito impreso | Carcasa base placa de circuito impreso, sección nominal: 2,5 mm², color: verde, corriente nominal: 12 A, tensión nominal (III/2): 320 V, superficie de contacto: Sn, tipo de conexión del contacto: Macho, número de potenciales: 18, número de filas: 1, número de polos: 18, número de conexiones: 18, familia de artículos: MSTB 2,5/..-GF, paso: 5,08 mm, montaje: Soldadura por ola, disposición de pines: Disposición de pines lineal, longitud del pin [P]: 3,23 mm, número de pines de soldadura por potencial: 1, sistema enchufable: COMBICON MSTB 2,5, Orientación de la cara enchufable: Estándar, bloqueo: Bloqueo por tornillo, tipo de sujeción: Sujeción aérea (rosca), tipo de embalaje: empaquetado en caja | 655.83 | 100 | AA | PCB Connectors (PCC) | AAC | AACSHD | 50 | 50 | NO | PC |  | 9,32 | G | 93 | 181 | 116 | MM | 4017918038830 | 85366930 | DE | EC002637 | Imagen | Catálogo
1800917 | MSTB 2,5/18-GF-5,08 BK | Carcasa de base para placa de circuito impreso | Carcasa base placa de circuito impreso, sección nominal: 2,5 mm², color: negro, corriente nominal: 12 A, tensión nominal (III/2): 320 V, superficie de contacto: Sn, tipo de conexión del contacto: Macho, número de potenciales: 18, número de filas: 1, número de polos: 18, número de conexiones: 18, familia de artículos: MSTB 2,5/..-GF, paso: 5,08 mm, montaje: Soldadura por ola, disposición de pines: Disposición de pines lineal, longitud del pin [P]: 3,23 mm, número de pines de soldadura por potencial: 1, sistema enchufable: COMBICON MSTB 2,5, Orientación de la cara enchufable: Estándar, bloqueo: Bloqueo por tornillo, tipo de sujeción: Sujeción aérea (rosca), tipo de embalaje: empaquetado en caja | 655.83 | 100 | AA | PCB Connectors (PCC) | AAC | AACSHD | 50 | 50 | NO | PC |  | 9,33 | G | 92 | 180 | 114 | MM | 4046356992077 | 85366930 | DE | EC002637 | Imagen | Catálogo
1701490 | MSTB 2,5/18-GF-5,08 BK PIN 2,5 | Carcasa de base para placa de circuito impreso | Carcasa base placa de circuito impreso, sección nominal: 2,5 mm², color: negro, corriente nominal: 12 A, tensión nominal (III/2): 320 V, superficie de contacto: Sn, tipo de conexión del contacto: Macho, número de potenciales: 18, número de filas: 1, número de polos: 18, número de conexiones: 18, familia de artículos: MSTB 2,5/..-GF, paso: 5,08 mm, montaje: Soldadura por ola, disposición de pines: Disposición de pines lineal, longitud del pin [P]: 2,5 mm, número de pines de soldadura por potencial: 1, sistema enchufable: COMBICON MSTB 2,5, Orientación de la cara enchufable: Estándar, bloqueo: Bloqueo por tornillo, tipo de sujeción: Sujeción aérea (rosca), tipo de embalaje: empaquetado en caja | 655.83 | 100 | AA | PCB Connectors (PCC) | AAC | AACSHD | 50 | 50 | NO | PC | F | 9,20 | G | 92 | 179 | 115 | MM | 4046356536868 | 85366930 | DE | EC002637 | Imagen | Catálogo
1754766 | MSTB 2,5/18-ST | Conector para placa de circuito impreso | Conector de placa de circuito impreso, sección nominal: 2,5 mm², color: verde, corriente nominal: 12 A, tensión nominal (III/2): 320 V, superficie de contacto: Sn, tipo de conexión del contacto: Hembra, número de potenciales: 18, número de filas: 1, número de polos: 18, número de conexiones: 18, familia de artículos: MSTB 2,5/..-ST, paso: 5 mm, tipo de conexión: Conexión por tornillo con cápsula de tracción, forma de sujeción de tornillos: L Ranura longitudinal, dirección de conexión conductor/placa de circuito impreso: 0 °, gancho de sujeción: - Gancho de sujeción, sistema enchufable: COMBICON MSTB 2,5, bloqueo: sin, tipo de sujeción: sin, tipo de embalaje: empaquetado en caja | 1452.11 | 100 | AA | PCB Connectors (PCC) | AAC | AACAFC | 50 | 50 | NO | PC |  | 31,44 | G | 99 | 249 | 100 | MM | 4017918028930 | 85366990 | DE | EC002638 | Imagen | Catálogo
1756573 | MSTB 2,5/18-ST BK | Conector para placa de circuito impreso | Conector de placa de circuito impreso, sección nominal: 2,5 mm², color: negro, corriente nominal: 12 A, tensión nominal (III/2): 320 V, superficie de contacto: Sn, tipo de conexión del contacto: Hembra, número de potenciales: 18, número de filas: 1, número de polos: 18, número de conexiones: 18, familia de artículos: MSTB 2,5/..-ST, paso: 5 mm, tipo de conexión: Conexión por tornillo con cápsula de tracción, forma de sujeción de tornillos: L Ranura longitudinal, dirección de conexión conductor/placa de circuito impreso: 0 °, gancho de sujeción: - Gancho de sujeción, sistema enchufable: COMBICON MSTB 2,5, bloqueo: sin, tipo de sujeción: sin, tipo de embalaje: empaquetado en caja | 1452.11 | 100 | AA | PCB Connectors (PCC) | AAC | AACAFC | 50 | 50 | NO | PC | F | 31,49 | G | 100 | 252 | 102 | MM | 4017918216290 | 85366990 | DE | EC002638 | Imagen | Catálogo
1757174 | MSTB 2,5/18-ST-5,08 | Conector para placa de circuito impreso | Conector de placa de circuito impreso, sección nominal: 2,5 mm², color: verde, corriente nominal: 12 A, tensión nominal (III/2): 320 V, superficie de contacto: Sn, tipo de conexión del contacto: Hembra, número de potenciales: 18, número de filas: 1, número de polos: 18, número de conexiones: 18, familia de artículos: MSTB 2,5/..-ST, paso: 5,08 mm, tipo de conexión: Conexión por tornillo con cápsula de tracción, forma de sujeción de tornillos: L Ranura longitudinal, dirección de conexión conductor/placa de circuito impreso: 0 °, gancho de sujeción: - Gancho de sujeción, sistema enchufable: COMBICON MSTB 2,5, bloqueo: sin, tipo de sujeción: sin, tipo de embalaje: empaquetado en caja | 1452.11 | 100 | AA | PCB Connectors (PCC) | AAC | AACAGC | 50 | 50 | NO | PC |  | 31,56 | G | 100 | 252 | 102 | MM | 4017918029708 | 85366990 | DE | EC002638 | Imagen | Catálogo
1749593 | MSTB 2,5/18-ST-5,08 AU | Conector para placa de circuito impreso | Conector de placa de circuito impreso, sección nominal: 2,5 mm², color: verde, corriente nominal: 12 A, tensión nominal (III/2): 320 V, superficie de contacto: Au, tipo de conexión del contacto: Hembra, número de potenciales: 18, número de filas: 1, número de polos: 18, número de conexiones: 18, familia de artículos: MSTB 2,5/..-ST, paso: 5,08 mm, tipo de conexión: Conexión por tornillo con cápsula de tracción, forma de sujeción de tornillos: L Ranura longitudinal, dirección de conexión conductor/placa de circuito impreso: 0 °, gancho de sujeción: - Gancho de sujeción, sistema enchufable: COMBICON MSTB 2,5, bloqueo: sin, tipo de sujeción: sin, tipo de embalaje: empaquetado en caja | 2729.65 | 100 | AA | PCB Connectors (PCC) | AAC | AACAGC | 50 | 50 | NO | PC | F | 31,95 | G | 100 | 252 | 102 | MM | 4017918122409 | 85366990 | DE | EC002638 | Imagen | Catálogo
5774991 | MSTB 2,5/18-ST-5,08 BD:18-1 SO | Conector para placa de circuito impreso | Conector de placa de circuito impreso, sección nominal: 2,5 mm², color: verde, corriente nominal: 12 A, tensión nominal (III/2): 320 V, superficie de contacto: Sn, tipo de conexión del contacto: Hembra, número de potenciales: 18, número de filas: 1, número de polos: 18, número de conexiones: 18, familia de artículos: MSTB 2,5/..-ST, paso: 5,08 mm, tipo de conexión: Conexión por tornillo con cápsula de tracción, forma de sujeción de tornillos: L Ranura longitudinal, dirección de conexión conductor/placa de circuito impreso: 0 °, gancho de sujeción: - Gancho de sujeción, sistema enchufable: COMBICON MSTB 2,5, bloqueo: sin, tipo de sujeción: sin, tipo de embalaje: empaquetado en caja | 1559.23 | 100 | AA | PCB Connectors (PCC) | AAC | AACAGC | 50 | 1000 | NO | PC | F | 31,51 | G | 100 | 252 | 102 | MM | 4046356295833 | 85366990 | DE | EC002638 | Imagen | Catálogo
1893070 | MSTB 2,5/18-ST-5,08 BD:2-36Q | Conector para placa de circuito impreso | Conector de placa de circuito impreso, sección nominal: 2,5 mm², color: verde, corriente nominal: 12 A, tensión nominal (III/2): 320 V, superficie de contacto: Sn, tipo de conexión del contacto: Hembra, número de potenciales: 18, número de filas: 1, número de polos: 18, número de conexiones: 18, familia de artículos: MSTB 2,5/..-ST, paso: 5,08 mm, tipo de conexión: Conexión por tornillo con cápsula de tracción, forma de sujeción de tornillos: L Ranura longitudinal, dirección de conexión conductor/placa de circuito impreso: 0 °, gancho de sujeción: - Gancho de sujeción, sistema enchufable: COMBICON MSTB 2,5, bloqueo: sin, tipo de sujeción: sin, tipo de embalaje: empaquetado en caja | 1723.11 | 100 | AA | PCB Connectors (PCC) | AAC | AACAGC | 50 | 50 | NO | PC | F | 31,91 | G | 100 | 252 | 102 | MM | 4017918379452 | 85366990 | DE | EC002638 | Imagen | Catálogo
1758306 | MSTB 2,5/18-ST-5,08 BK | Conector para placa de circuito impreso | Conector de placa de circuito impreso, sección nominal: 2,5 mm², color: negro, corriente nominal: 12 A, tensión nominal (III/2): 320 V, superficie de contacto: Sn, tipo de conexión del contacto: Hembra, número de potenciales: 18, número de filas: 1, número de polos: 18, número de conexiones: 18, familia de artículos: MSTB 2,5/..-ST, paso: 5,08 mm, tipo de conexión: Conexión por tornillo con cápsula de tracción, forma de sujeción de tornillos: L Ranura longitudinal, dirección de conexión conductor/placa de circuito impreso: 0 °, gancho de sujeción: - Gancho de sujeción, sistema enchufable: COMBICON MSTB 2,5, bloqueo: sin, tipo de sujeción: sin, tipo de embalaje: empaquetado en caja | 1452.11 | 100 | AA | PCB Connectors (PCC) | AAC | AACAGC | 50 | 2000 | NO | PC | F | 31,39 | G | 100 | 252 | 102 | MM | 4017918259457 | 85366990 | DE | EC002638 | Imagen | Catálogo
1809047 | MSTB 2,5/18-ST-5,08-LR | Conector para placa de circuito impreso | Conector de placa de circuito impreso, sección nominal: 2,5 mm², color: verde, corriente nominal: 12 A, tensión nominal (III/2): 320 V, superficie de contacto: Sn, tipo de conexión del contacto: Hembra, número de potenciales: 18, número de filas: 1, número de polos: 18, número de conexiones: 18, familia de artículos: MSTB 2,5/..-ST-LR, paso: 5,08 mm, tipo de conexión: Conexión por tornillo con cápsula de tracción, forma de sujeción de tornillos: L Ranura longitudinal, dirección de conexión conductor/placa de circuito impreso: 0 °, gancho de sujeción: - sin gancho de sujeción, sistema enchufable: COMBICON MSTB 2,5, bloqueo: Bloqueo Lock and Release, tipo de sujeción: Palanca extractora Lock &amp; Release, tipo de embalaje: empaquetado en caja | 1583.03 | 100 | AA | PCB Connectors (PCC) | AAC | AACAGR | 50 | 50 | NO | PC | F | 31,54 | G | 100 | 252 | 102 | MM | 4046356702492 | 85366990 | DE | EC002638 | Imagen | Catálogo
1786996 | MSTB 2,5/18-STF | Conector para placa de circuito impreso | Conector de placa de circuito impreso, sección nominal: 2,5 mm², color: verde, corriente nominal: 12 A, tensión nominal (III/2): 320 V, superficie de contacto: Sn, tipo de conexión del contacto: Hembra, número de potenciales: 18, número de filas: 1, número de polos: 18, número de conexiones: 18, familia de artículos: MSTB 2,5/..-STF, paso: 5 mm, tipo de conexión: Conexión por tornillo con cápsula de tracción, forma de sujeción de tornillos: L Ranura longitudinal, dirección de conexión conductor/placa de circuito impreso: 0 °, gancho de sujeción: - sin gancho de sujeción, sistema enchufable: COMBICON MSTB 2,5, bloqueo: Bloqueo por tornillo, tipo de sujeción: Sujeción aérea (tornillo), tipo de embalaje: empaquetado en caja | 1466.39 | 100 | AA | PCB Connectors (PCC) | AAC | AACAFD | 50 | 50 | NO | PC | F | 32,54 | G | 97 | 250 | 102 | MM | 4017918042950 | 85366990 | DE | EC002638 | Imagen | Catálogo
1778140 | MSTB 2,5/18-STF-5,08 | Conector para placa de circuito impreso | Conector de placa de circuito impreso, sección nominal: 2,5 mm², color: verde, corriente nominal: 12 A, tensión nominal (III/2): 320 V, superficie de contacto: Sn, tipo de conexión del contacto: Hembra, número de potenciales: 18, número de filas: 1, número de polos: 18, número de conexiones: 18, familia de artículos: MSTB 2,5/..-STF, paso: 5,08 mm, tipo de conexión: Conexión por tornillo con cápsula de tracción, forma de sujeción de tornillos: L Ranura longitudinal, dirección de conexión conductor/placa de circuito impreso: 0 °, gancho de sujeción: - sin gancho de sujeción, sistema enchufable: COMBICON MSTB 2,5, bloqueo: Bloqueo por tornillo, tipo de sujeción: Sujeción aérea (tornillo), tipo de embalaje: empaquetado en caja | 1466.39 | 100 | AA | PCB Connectors (PCC) | AAC | AACAGD | 50 | 50 | NO | PC |  | 31,64 | G | 97 | 250 | 102 | MM | 4017918040017 | 85366990 | DE | EC002638 | Imagen | Catálogo
1741717 | MSTB 2,5/18-STF-5,08 BD:1-18 | Conector para placa de circuito impreso | Conector de placa de circuito impreso, sección nominal: 2,5 mm², color: verde, corriente nominal: 12 A, tensión nominal (III/2): 320 V, superficie de contacto: Sn, tipo de conexión del contacto: Hembra, número de potenciales: 18, número de filas: 1, número de polos: 18, número de conexiones: 18, familia de artículos: MSTB 2,5/..-STF, paso: 5,08 mm, tipo de conexión: Conexión por tornillo con cápsula de tracción, forma de sujeción de tornillos: L Ranura longitudinal, dirección de conexión conductor/placa de circuito impreso: 0 °, gancho de sujeción: - sin gancho de sujeción, sistema enchufable: COMBICON MSTB 2,5, bloqueo: Bloqueo por tornillo, tipo de sujeción: Sujeción aérea (tornillo), tipo de embalaje: empaquetado en caja | 1573.51 | 100 | AA | PCB Connectors (PCC) | AAC | AACAGD | 50 | 50 | NO | PC | F | 31,36 | G | 100 | 252 | 102 | MM | 4046356295451 | 85366990 | DE | EC002638 | Imagen | Catálogo
1522108 | MSTB 2,5/18-STF-5,08 BD:18-1SO | Conector para placa de circuito impreso | Conector de placa de circuito impreso, sección nominal: 2,5 mm², color: verde, corriente nominal: 12 A, tensión nominal (III/2): 320 V, superficie de contacto: Sn, tipo de conexión del contacto: Hembra, número de filas: 1, número de polos: 18, familia de artículos: MSTB 2,5/..-STF, paso: 5,08 mm, tipo de conexión: Conexión por tornillo con cápsula de tracción, forma de sujeción de tornillos: L Ranura longitudinal, dirección de conexión conductor/placa de circuito impreso: 0 °, gancho de sujeción: - sin gancho de sujeción, sistema enchufable: COMBICON MSTB 2,5, bloqueo: Bloqueo por tornillo, tipo de sujeción: Sujeción aérea (tornillo), tipo de embalaje: empaquetado en caja | 1616.36 | 100 | AA | PCB Connectors (PCC) | AAC | AACAGD | 50 | 1000 | NO | PC | F | 31,64 | G | 100 | 252 | 102 | MM | 4063151987398 | 85366990 | DE | EC002638 | Imagen | Catálogo
1970676 | MSTB 2,5/18-STF-5,08 BK | Conector para placa de circuito impreso | Conector de placa de circuito impreso, sección nominal: 2,5 mm², color: negro, corriente nominal: 12 A, tensión nominal (III/2): 320 V, superficie de contacto: Sn, tipo de conexión del contacto: Hembra, número de potenciales: 18, número de filas: 1, número de polos: 18, número de conexiones: 18, familia de artículos: MSTB 2,5/..-STF, paso: 5,08 mm, tipo de conexión: Conexión por tornillo con cápsula de tracción, forma de sujeción de tornillos: L Ranura longitudinal, dirección de conexión conductor/placa de circuito impreso: 0 °, gancho de sujeción: - sin gancho de sujeción, sistema enchufable: COMBICON MSTB 2,5, bloqueo: Bloqueo por tornillo, tipo de sujeción: Sujeción aérea (tornillo), tipo de embalaje: empaquetado en caja | 1466.39 | 100 | AA | PCB Connectors (PCC) | AAC | AACAGD | 50 | 50 | NO | PC |  | 31,64 | G | 97 | 250 | 102 | MM | 4046356137713 | 85366990 | DE | EC002638 | Imagen | Catálogo
1705403 | MSTB 2,5/18-STF-5,08 LUB | Conector para placa de circuito impreso | Conector de placa de circuito impreso, sección nominal: 2,5 mm², color: verde, corriente nominal: 12 A, tensión nominal (III/2): 320 V, superficie de contacto: Sn, tipo de conexión del contacto: Hembra, número de potenciales: 18, número de filas: 1, número de polos: 18, número de conexiones: 18, familia de artículos: MSTB 2,5/..-STF, paso: 5,08 mm, tipo de conexión: Conexión por tornillo con cápsula de tracción, forma de sujeción de tornillos: L Ranura longitudinal, dirección de conexión conductor/placa de circuito impreso: 0 °, gancho de sujeción: - sin gancho de sujeción, sistema enchufable: COMBICON MSTB 2,5, bloqueo: Bloqueo por tornillo, tipo de sujeción: Sujeción aérea (tornillo), tipo de embalaje: empaquetado en caja | 1613.03 | 100 | AA | PCB Connectors (PCC) | AAC | AACAGD | 50 | 50 | NO | PC | F | 31,22 | G | 100 | 252 | 102 | MM | 4046356768542 | 85366990 | DE | EC002638 | Imagen | Catálogo
1754779 | MSTB 2,5/19-G | Carcasa de base para placa de circuito impreso | Carcasa base placa de circuito impreso, sección nominal: 2,5 mm², color: verde, corriente nominal: 12 A, tensión nominal (III/2): 320 V, superficie de contacto: Sn, tipo de conexión del contacto: Macho, número de potenciales: 19, número de filas: 1, número de polos: 19, número de conexiones: 19, familia de artículos: MSTB 2,5/..-G, paso: 5 mm, montaje: Soldadura por ola, disposición de pines: Disposición de pines lineal, longitud del pin [P]: 3,23 mm, número de pines de soldadura por potencial: 1, sistema enchufable: COMBICON MSTB 2,5, Orientación de la cara enchufable: Estándar, bloqueo: sin, tipo de sujeción: sin, tipo de embalaje: empaquetado en caja | 537.4 | 100 | AA | PCB Connectors (PCC) | AAC | AACSGB | 50 | 2000 | NO | PC | F | 8,11 | G | 93 | 181 | 116 | MM | 4017918028947 | 85366930 | DE | EC002637 | Imagen | Catálogo
1759185 | MSTB 2,5/19-G-5,08 | Carcasa de base para placa de circuito impreso | Carcasa base placa de circuito impreso, sección nominal: 2,5 mm², color: verde, corriente nominal: 12 A, tensión nominal (III/2): 320 V, superficie de contacto: Sn, tipo de conexión del contacto: Macho, número de potenciales: 19, número de filas: 1, número de polos: 19, número de conexiones: 19, familia de artículos: MSTB 2,5/..-G, paso: 5,08 mm, montaje: Soldadura por ola, disposición de pines: Disposición de pines lineal, longitud del pin [P]: 3,23 mm, número de pines de soldadura por potencial: 1, sistema enchufable: COMBICON MSTB 2,5, Orientación de la cara enchufable: Estándar, bloqueo: sin, tipo de sujeción: sin, tipo de embalaje: empaquetado en caja | 537.4 | 100 | AA | PCB Connectors (PCC) | AAC | AACSHB | 50 | 50 | NO | PC | F | 8,14 | G | 93 | 181 | 116 | MM | 4017918030650 | 85366930 | DE | EC002637 | Imagen | Catálogo
1776867 | MSTB 2,5/19-GF | Carcasa de base para placa de circuito impreso | Carcasa base placa de circuito impreso, sección nominal: 2,5 mm², color: verde, corriente nominal: 12 A, tensión nominal (III/2): 320 V, superficie de contacto: Sn, tipo de conexión del contacto: Macho, número de potenciales: 19, número de filas: 1, número de polos: 19, número de conexiones: 19, familia de artículos: MSTB 2,5/..-GF, paso: 5 mm, montaje: Soldadura por ola, disposición de pines: Disposición de pines lineal, longitud del pin [P]: 3,23 mm, número de pines de soldadura por potencial: 1, sistema enchufable: COMBICON MSTB 2,5, Orientación de la cara enchufable: Estándar, bloqueo: Bloqueo por tornillo, tipo de sujeción: Sujeción aérea (rosca), tipo de embalaje: empaquetado en caja | 683.8 | 100 | AA | PCB Connectors (PCC) | AAC | AACSGD | 50 | 2000 | NO | PC | F | 9,68 | G | 93 | 181 | 116 | MM | 4017918039035 | 85366930 | DE | EC002637 | Imagen | Catálogo
1776676 | MSTB 2,5/19-GF-5,08 | Carcasa de base para placa de circuito impreso | Carcasa base placa de circuito impreso, sección nominal: 2,5 mm², color: verde, corriente nominal: 12 A, tensión nominal (III/2): 320 V, superficie de contacto: Sn, tipo de conexión del contacto: Macho, número de potenciales: 19, número de filas: 1, número de polos: 19, número de conexiones: 19, familia de artículos: MSTB 2,5/..-GF, paso: 5,08 mm, montaje: Soldadura por ola, disposición de pines: Disposición de pines lineal, longitud del pin [P]: 3,23 mm, número de pines de soldadura por potencial: 1, sistema enchufable: COMBICON MSTB 2,5, Orientación de la cara enchufable: Estándar, bloqueo: Bloqueo por tornillo, tipo de sujeción: Sujeción aérea (rosca), tipo de embalaje: empaquetado en caja | 683.8 | 100 | AA | PCB Connectors (PCC) | AAC | AACSHD | 50 | 50 | NO | PC | F | 9,60 | G | 93 | 181 | 116 | MM | 4017918038847 | 85366930 | DE | EC002637 | Imagen | Catálogo
1754782 | MSTB 2,5/19-ST | Conector para placa de circuito impreso | Conector de placa de circuito impreso, sección nominal: 2,5 mm², color: verde, corriente nominal: 12 A, tensión nominal (III/2): 320 V, superficie de contacto: Sn, tipo de conexión del contacto: Hembra, número de potenciales: 19, número de filas: 1, número de polos: 19, número de conexiones: 19, familia de artículos: MSTB 2,5/..-ST, paso: 5 mm, tipo de conexión: Conexión por tornillo con cápsula de tracción, forma de sujeción de tornillos: L Ranura longitudinal, dirección de conexión conductor/placa de circuito impreso: 0 °, gancho de sujeción: - Gancho de sujeción, sistema enchufable: COMBICON MSTB 2,5, bloqueo: sin, tipo de sujeción: sin, tipo de embalaje: empaquetado en caja | 1532.45 | 100 | AA | PCB Connectors (PCC) | AAC | AACAFC | 50 | 50 | NO | PC |  | 33,18 | G | 99 | 250 | 101 | MM | 4017918028954 | 85366990 | DE | EC002638 | Imagen | Catálogo
1757187 | MSTB 2,5/19-ST-5,08 | Conector para placa de circuito impreso | Conector de placa de circuito impreso, sección nominal: 2,5 mm², color: verde, corriente nominal: 12 A, tensión nominal (III/2): 320 V, superficie de contacto: Sn, tipo de conexión del contacto: Hembra, número de potenciales: 19, número de filas: 1, número de polos: 19, número de conexiones: 19, familia de artículos: MSTB 2,5/..-ST, paso: 5,08 mm, tipo de conexión: Conexión por tornillo con cápsula de tracción, forma de sujeción de tornillos: L Ranura longitudinal, dirección de conexión conductor/placa de circuito impreso: 0 °, gancho de sujeción: - Gancho de sujeción, sistema enchufable: COMBICON MSTB 2,5, bloqueo: sin, tipo de sujeción: sin, tipo de embalaje: empaquetado en caja | 1532.45 | 100 | AA | PCB Connectors (PCC) | AAC | AACAGC | 50 | 50 | NO | PC |  | 33,34 | G | 99 | 250 | 102 | MM | 4017918029715 | 85366990 | DE | EC002638 | Imagen | Catálogo
1741607 | MSTB 2,5/19-ST-5,08 BD:1-19 | Conector para placa de circuito impreso | Conector de placa de circuito impreso, sección nominal: 2,5 mm², color: verde, corriente nominal: 12 A, tensión nominal (III/2): 320 V, superficie de contacto: Sn, tipo de conexión del contacto: Hembra, número de potenciales: 19, número de filas: 1, número de polos: 19, número de conexiones: 19, familia de artículos: MSTB 2,5/..-ST, paso: 5,08 mm, tipo de conexión: Conexión por tornillo con cápsula de tracción, forma de sujeción de tornillos: L Ranura longitudinal, dirección de conexión conductor/placa de circuito impreso: 0 °, gancho de sujeción: - Gancho de sujeción, sistema enchufable: COMBICON MSTB 2,5, bloqueo: sin, tipo de sujeción: sin, tipo de embalaje: empaquetado en caja | 1645.53 | 100 | AA | PCB Connectors (PCC) | AAC | AACAGC | 50 | 50 | NO | PC | F | 33,25 | G | 100 | 252 | 102 | MM | 4046356295482 | 85366990 | DE | EC002638 | Imagen | Catálogo
1753666 | MSTB 2,5/19-ST-5,08 BD:31-49SO | Conector para placa de circuito impreso | Conector de placa de circuito impreso, sección nominal: 2,5 mm², color: verde, corriente nominal: 12 A, tensión nominal (III/2): 320 V, superficie de contacto: Sn, tipo de conexión del contacto: Hembra, número de potenciales: 19, número de filas: 1, número de polos: 19, número de conexiones: 19, familia de artículos: MSTB 2,5/..-ST, paso: 5,08 mm, tipo de conexión: Conexión por tornillo con cápsula de tracción, forma de sujeción de tornillos: L Ranura longitudinal, dirección de conexión conductor/placa de circuito impreso: 0 °, gancho de sujeción: - Gancho de sujeción, sistema enchufable: COMBICON MSTB 2,5, bloqueo: sin, tipo de sujeción: sin, tipo de embalaje: empaquetado en caja | 1645.53 | 100 | AA | PCB Connectors (PCC) | AAC | AACAGC | 50 | 50 | NO | PC | F | 33,34 | G | 100 | 252 | 102 | MM | 4046356324915 | 85366990 | DE | EC002638 | Imagen | Catálogo
1809050 | MSTB 2,5/19-ST-5,08-LR | Conector para placa de circuito impreso | Conector de placa de circuito impreso, sección nominal: 2,5 mm², color: verde, corriente nominal: 12 A, tensión nominal (III/2): 320 V, superficie de contacto: Sn, tipo de conexión del contacto: Hembra, número de potenciales: 19, número de filas: 1, número de polos: 19, número de conexiones: 19, familia de artículos: MSTB 2,5/..-ST-LR, paso: 5,08 mm, tipo de conexión: Conexión por tornillo con cápsula de tracción, forma de sujeción de tornillos: L Ranura longitudinal, dirección de conexión conductor/placa de circuito impreso: 0 °, gancho de sujeción: - sin gancho de sujeción, sistema enchufable: COMBICON MSTB 2,5, bloqueo: Bloqueo Lock and Release, tipo de sujeción: Palanca extractora Lock &amp; Release, tipo de embalaje: empaquetado en caja | 1663.38 | 100 | AA | PCB Connectors (PCC) | AAC | AACAGR | 50 | 50 | NO | PC | F | 33,32 | G | 100 | 252 | 102 | MM | 4046356702508 | 85366990 | DE | EC002638 | Imagen | Catálogo
1787005 | MSTB 2,5/19-STF | Conector para placa de circuito impreso | Conector de placa de circuito impreso, sección nominal: 2,5 mm², color: verde, corriente nominal: 12 A, tensión nominal (III/2): 320 V, superficie de contacto: Sn, tipo de conexión del contacto: Hembra, número de potenciales: 19, número de filas: 1, número de polos: 19, número de conexiones: 19, familia de artículos: MSTB 2,5/..-STF, paso: 5 mm, tipo de conexión: Conexión por tornillo con cápsula de tracción, forma de sujeción de tornillos: L Ranura longitudinal, dirección de conexión conductor/placa de circuito impreso: 0 °, gancho de sujeción: - sin gancho de sujeción, sistema enchufable: COMBICON MSTB 2,5, bloqueo: Bloqueo por tornillo, tipo de sujeción: Sujeción aérea (tornillo), tipo de embalaje: empaquetado en caja | 1546.74 | 100 | AA | PCB Connectors (PCC) | AAC | AACAFD | 50 | 50 | NO | PC | F | 33,09 | G | 100 | 252 | 102 | MM | 4017918042967 | 85366990 | DE | EC002638 | Imagen | Catálogo
1778153 | MSTB 2,5/19-STF-5,08 | Conector para placa de circuito impreso | Conector de placa de circuito impreso, sección nominal: 2,5 mm², color: verde, corriente nominal: 12 A, tensión nominal (III/2): 320 V, superficie de contacto: Sn, tipo de conexión del contacto: Hembra, número de potenciales: 19, número de filas: 1, número de polos: 19, número de conexiones: 19, familia de artículos: MSTB 2,5/..-STF, paso: 5,08 mm, tipo de conexión: Conexión por tornillo con cápsula de tracción, forma de sujeción de tornillos: L Ranura longitudinal, dirección de conexión conductor/placa de circuito impreso: 0 °, gancho de sujeción: - sin gancho de sujeción, sistema enchufable: COMBICON MSTB 2,5, bloqueo: Bloqueo por tornillo, tipo de sujeción: Sujeción aérea (tornillo), tipo de embalaje: empaquetado en caja | 1546.74 | 100 | AA | PCB Connectors (PCC) | AAC | AACAGD | 50 | 50 | NO | PC | F | 33,48 | G | 98 | 250 | 102 | MM | 4017918040024 | 85366990 | DE | EC002638 | Imagen | Catálogo
1754795 | MSTB 2,5/20-G | Carcasa de base para placa de circuito impreso | Carcasa base placa de circuito impreso, sección nominal: 2,5 mm², color: verde, corriente nominal: 12 A, tensión nominal (III/2): 320 V, superficie de contacto: Sn, tipo de conexión del contacto: Macho, número de potenciales: 20, número de filas: 1, número de polos: 20, número de conexiones: 20, familia de artículos: MSTB 2,5/..-G, paso: 5 mm, montaje: Soldadura por ola, disposición de pines: Disposición de pines lineal, longitud del pin [P]: 3,23 mm, número de pines de soldadura por potencial: 1, sistema enchufable: COMBICON MSTB 2,5, Orientación de la cara enchufable: Estándar, bloqueo: sin, tipo de sujeción: sin, tipo de embalaje: empaquetado en caja | 565.37 | 100 | AA | PCB Connectors (PCC) | AAC | AACSGB | 50 | 50 | NO | PC | F | 8,43 | G | 93 | 181 | 116 | MM | 4017918028961 | 85366930 | DE | EC002637 | Imagen | Catálogo
1759198 | MSTB 2,5/20-G-5,08 | Carcasa de base para placa de circuito impreso | Carcasa base placa de circuito impreso, sección nominal: 2,5 mm², color: verde, corriente nominal: 12 A, tensión nominal (III/2): 320 V, superficie de contacto: Sn, tipo de conexión del contacto: Macho, número de potenciales: 20, número de filas: 1, número de polos: 20, número de conexiones: 20, familia de artículos: MSTB 2,5/..-G, paso: 5,08 mm, montaje: Soldadura por ola, disposición de pines: Disposición de pines lineal, longitud del pin [P]: 3,23 mm, número de pines de soldadura por potencial: 1, sistema enchufable: COMBICON MSTB 2,5, Orientación de la cara enchufable: Estándar, bloqueo: sin, tipo de sujeción: sin, tipo de embalaje: empaquetado en caja | 565.37 | 100 | AA | PCB Connectors (PCC) | AAC | AACSHB | 50 | 50 | NO | PC |  | 8,44 | G | 92 | 179 | 114 | MM | 4017918030667 | 85366930 | DE | EC002637 | Imagen | Catálogo
1776870 | MSTB 2,5/20-GF | Carcasa de base para placa de circuito impreso | Carcasa base placa de circuito impreso, sección nominal: 2,5 mm², color: verde, corriente nominal: 12 A, tensión nominal (III/2): 320 V, superficie de contacto: Sn, tipo de conexión del contacto: Macho, número de potenciales: 20, número de filas: 1, número de polos: 20, número de conexiones: 20, familia de artículos: MSTB 2,5/..-GF, paso: 5 mm, montaje: Soldadura por ola, disposición de pines: Disposición de pines lineal, longitud del pin [P]: 3,23 mm, número de pines de soldadura por potencial: 1, sistema enchufable: COMBICON MSTB 2,5, Orientación de la cara enchufable: Estándar, bloqueo: Bloqueo por tornillo, tipo de sujeción: Sujeción aérea (rosca), tipo de embalaje: empaquetado en caja | 711.77 | 100 | AA | PCB Connectors (PCC) | AAC | AACSGD | 50 | 50 | NO | PC |  | 9,99 | G | 92 | 178 | 114 | MM | 4017918039042 | 85366930 | DE | EC002637 | Imagen | Catálogo
1776689 | MSTB 2,5/20-GF-5,08 | Carcasa de base para placa de circuito impreso | Carcasa base placa de circuito impreso, sección nominal: 2,5 mm², color: verde, corriente nominal: 12 A, tensión nominal (III/2): 320 V, superficie de contacto: Sn, tipo de conexión del contacto: Macho, número de potenciales: 20, número de filas: 1, número de polos: 20, número de conexiones: 20, familia de artículos: MSTB 2,5/..-GF, paso: 5,08 mm, montaje: Soldadura por ola, disposición de pines: Disposición de pines lineal, longitud del pin [P]: 3,23 mm, número de pines de soldadura por potencial: 1, sistema enchufable: COMBICON MSTB 2,5, Orientación de la cara enchufable: Estándar, bloqueo: Bloqueo por tornillo, tipo de sujeción: Sujeción aérea (rosca), tipo de embalaje: empaquetado en caja | 711.77 | 100 | AA | PCB Connectors (PCC) | AAC | AACSHD | 50 | 50 | NO | PC |  | 10,14 | G | 92 | 179 | 114 | MM | 4017918038854 | 85366930 | DE | EC002637 | Imagen | Catálogo
1768635 | MSTB 2,5/20-GF-5,08 16PA | Carcasa de base para placa de circuito impreso | Carcasa base placa de circuito impreso, sección nominal: 2,5 mm², color: verde, corriente nominal: 12 A, tensión nominal (III/2): 320 V, superficie de contacto: Sn, tipo de conexión del contacto: Macho, número de potenciales: 16, número de filas: 1, número de polos: 20, número de conexiones: 16, familia de artículos: MSTB 2,5/..-GF, paso: 5,08 mm, montaje: Soldadura por ola, disposición de pines: Disposición de pines lineal, longitud del pin [P]: 3,23 mm, número de pines de soldadura por potencial: 1, sistema enchufable: COMBICON MSTB 2,5, Orientación de la cara enchufable: Estándar, bloqueo: Bloqueo por tornillo, tipo de sujeción: Sujeción aérea (rosca), tipo de embalaje: empaquetado en caja | 711.77 | 100 | AA | PCB Connectors (PCC) | AAC | AACSHD | 50 | 50 | NO | PC |  | 9,67 | G | 92 | 179 | 114 | MM | 4046356648394 | 85366930 | DE | EC002637 | Imagen | Catálogo
1949157 | MSTB 2,5/20-GF-5,08 AU | Carcasa de base para placa de circuito impreso | Carcasa base placa de circuito impreso, sección nominal: 2,5 mm², color: verde, corriente nominal: 12 A, tensión nominal (III/2): 320 V, superficie de contacto: Au, tipo de conexión del contacto: Macho, número de potenciales: 20, número de filas: 1, número de polos: 20, número de conexiones: 20, familia de artículos: MSTB 2,5/..-GF, paso: 5,08 mm, montaje: Soldadura por ola, disposición de pines: Disposición de pines lineal, longitud del pin [P]: 3,23 mm, número de pines de soldadura por potencial: 1, sistema enchufable: COMBICON MSTB 2,5, Orientación de la cara enchufable: Estándar, bloqueo: Bloqueo por tornillo, tipo de sujeción: Sujeción aérea (rosca), tipo de embalaje: empaquetado en caja | 1316.42 | 100 | AA | PCB Connectors (PCC) | AAC | AACSHD | 50 | 50 | NO | PC |  | 9,95 | G | 93 | 179 | 115 | MM | 4017918886370 | 85366930 | DE | EC002637 | Imagen | Catálogo
1800919 | MSTB 2,5/20-GF-5,08 BK | Carcasa de base para placa de circuito impreso | Carcasa base placa de circuito impreso, sección nominal: 2,5 mm², color: negro grafito, corriente nominal: 12 A, tensión nominal (III/2): 320 V, superficie de contacto: Sn, tipo de conexión del contacto: Macho, número de potenciales: 20, número de filas: 1, número de polos: 20, número de conexiones: 20, familia de artículos: MSTB 2,5/..-GF, paso: 5,08 mm, montaje: Soldadura por ola, disposición de pines: Disposición de pines lineal, longitud del pin [P]: 3,23 mm, número de pines de soldadura por potencial: 1, sistema enchufable: COMBICON MSTB 2,5, Orientación de la cara enchufable: Estándar, bloqueo: Bloqueo por tornillo, tipo de sujeción: Sujeción aérea (rosca), tipo de embalaje: empaquetado en caja | 711.77 | 100 | AA | PCB Connectors (PCC) | AAC | AACSHD | 50 | 50 | NO | PC | F | 10,10 | G | 93 | 181 | 116 | MM | 4046356517560 | 85366930 | DE | EC002637 | Imagen | Catálogo
1754805 | MSTB 2,5/20-ST | Conector para placa de circuito impreso | Conector de placa de circuito impreso, sección nominal: 2,5 mm², color: verde, corriente nominal: 12 A, tensión nominal (III/2): 320 V, superficie de contacto: Sn, tipo de conexión del contacto: Hembra, número de potenciales: 20, número de filas: 1, número de polos: 20, número de conexiones: 20, familia de artículos: MSTB 2,5/..-ST, paso: 5 mm, tipo de conexión: Conexión por tornillo con cápsula de tracción, forma de sujeción de tornillos: L Ranura longitudinal, dirección de conexión conductor/placa de circuito impreso: 0 °, gancho de sujeción: - Gancho de sujeción, sistema enchufable: COMBICON MSTB 2,5, bloqueo: sin, tipo de sujeción: sin, tipo de embalaje: empaquetado en caja | 1612.79 | 100 | AA | PCB Connectors (PCC) | AAC | AACAFC | 50 | 50 | NO | PC |  | 34,79 | G | 99 | 250 | 101 | MM | 4017918028978 | 85366990 | DE | EC002638 | Imagen | Catálogo
1757190 | MSTB 2,5/20-ST-5,08 | Conector para placa de circuito impreso | Conector de placa de circuito impreso, sección nominal: 2,5 mm², color: verde, corriente nominal: 12 A, tensión nominal (III/2): 320 V, superficie de contacto: Sn, tipo de conexión del contacto: Hembra, número de potenciales: 20, número de filas: 1, número de polos: 20, número de conexiones: 20, familia de artículos: MSTB 2,5/..-ST, paso: 5,08 mm, tipo de conexión: Conexión por tornillo con cápsula de tracción, forma de sujeción de tornillos: L Ranura longitudinal, dirección de conexión conductor/placa de circuito impreso: 0 °, gancho de sujeción: - Gancho de sujeción, sistema enchufable: COMBICON MSTB 2,5, bloqueo: sin, tipo de sujeción: sin, tipo de embalaje: empaquetado en caja | 1612.79 | 100 | AA | PCB Connectors (PCC) | AAC | AACAGC | 50 | 50 | NO | PC |  | 35,29 | G | 100 | 252 | 102 | MM | 4017918029722 | 85366990 | DE | EC002638 | Imagen | Catálogo
1760158 | MSTB 2,5/20-ST-5,08 BD: 1-20 | Conector para placa de circuito impreso | Conector de placa de circuito impreso, sección nominal: 2,5 mm², color: verde, corriente nominal: 12 A, tensión nominal (III/2): 320 V, superficie de contacto: Sn, tipo de conexión del contacto: Hembra, número de potenciales: 20, número de filas: 1, número de polos: 20, número de conexiones: 20, familia de artículos: MSTB 2,5/..-ST, paso: 5,08 mm, tipo de conexión: Conexión por tornillo con cápsula de tracción, forma de sujeción de tornillos: L Ranura longitudinal, dirección de conexión conductor/placa de circuito impreso: 0 °, gancho de sujeción: - Gancho de sujeción, sistema enchufable: COMBICON MSTB 2,5, bloqueo: sin, tipo de sujeción: sin, tipo de embalaje: empaquetado en caja | 1731.81 | 100 | AA | PCB Connectors (PCC) | AAC | AACAGC | 50 | 50 | NO | PC |  | 35,22 | G | 99 | 249 | 101 | MM | 4017918330071 | 85366990 | DE | EC002638 | Imagen | Catálogo
1708991 | MSTB 2,5/20-ST-5,08 BD: 1-20 Q | Conector para placa de circuito impreso | Conector de placa de circuito impreso, sección nominal: 2,5 mm², color: verde, corriente nominal: 12 A, tensión nominal (III/2): 320 V, superficie de contacto: Sn, tipo de conexión del contacto: Hembra, número de potenciales: 20, número de filas: 1, número de polos: 20, número de conexiones: 20, familia de artículos: MSTB 2,5/..-ST, paso: 5,08 mm, tipo de conexión: Conexión por tornillo con cápsula de tracción, forma de sujeción de tornillos: L Ranura longitudinal, dirección de conexión conductor/placa de circuito impreso: 0 °, gancho de sujeción: - Gancho de sujeción, sistema enchufable: COMBICON MSTB 2,5, bloqueo: sin, tipo de sujeción: sin, tipo de embalaje: empaquetado en caja | 1667.08 | 100 | AA | PCB Connectors (PCC) | AAC | AACAGC | 50 | 50 | NO | PC | F | 34,92 | G | 100 | 252 | 102 | MM | 4055626030159 | 85366990 | DE | EC002638 | Imagen | Catálogo
1809063 | MSTB 2,5/20-ST-5,08-LR | Conector para placa de circuito impreso | Conector de placa de circuito impreso, sección nominal: 2,5 mm², color: verde, corriente nominal: 12 A, tensión nominal (III/2): 320 V, superficie de contacto: Sn, tipo de conexión del contacto: Hembra, número de potenciales: 20, número de filas: 1, número de polos: 20, número de conexiones: 20, familia de artículos: MSTB 2,5/..-ST-LR, paso: 5,08 mm, tipo de conexión: Conexión por tornillo con cápsula de tracción, forma de sujeción de tornillos: L Ranura longitudinal, dirección de conexión conductor/placa de circuito impreso: 0 °, gancho de sujeción: - sin gancho de sujeción, sistema enchufable: COMBICON MSTB 2,5, bloqueo: Bloqueo Lock and Release, tipo de sujeción: Palanca extractora Lock &amp; Release, tipo de embalaje: empaquetado en caja | 1743.72 | 100 | AA | PCB Connectors (PCC) | AAC | AACAGR | 50 | 50 | NO | PC | F | 34,99 | G | 100 | 252 | 102 | MM | 4046356702515 | 85366990 | DE | EC002638 | Imagen | Catálogo
1787018 | MSTB 2,5/20-STF | Conector para placa de circuito impreso | Conector de placa de circuito impreso, sección nominal: 2,5 mm², color: verde, corriente nominal: 12 A, tensión nominal (III/2): 320 V, superficie de contacto: Sn, tipo de conexión del contacto: Hembra, número de potenciales: 20, número de filas: 1, número de polos: 20, número de conexiones: 20, familia de artículos: MSTB 2,5/..-STF, paso: 5 mm, tipo de conexión: Conexión por tornillo con cápsula de tracción, forma de sujeción de tornillos: L Ranura longitudinal, dirección de conexión conductor/placa de circuito impreso: 0 °, gancho de sujeción: - sin gancho de sujeción, sistema enchufable: COMBICON MSTB 2,5, bloqueo: Bloqueo por tornillo, tipo de sujeción: Sujeción aérea (tornillo), tipo de embalaje: empaquetado en caja | 1627.07 | 100 | AA | PCB Connectors (PCC) | AAC | AACAFD | 50 | 50 | NO | PC | F | 34,54 | G | 99 | 250 | 103 | MM | 4017918042974 | 85366990 | DE | EC002638 | Imagen | Catálogo
1778166 | MSTB 2,5/20-STF-5,08 | Conector para placa de circuito impreso | Conector de placa de circuito impreso, sección nominal: 2,5 mm², color: verde, corriente nominal: 12 A, tensión nominal (III/2): 320 V, superficie de contacto: Sn, tipo de conexión del contacto: Hembra, número de potenciales: 20, número de filas: 1, número de polos: 20, número de conexiones: 20, familia de artículos: MSTB 2,5/..-STF, paso: 5,08 mm, tipo de conexión: Conexión por tornillo con cápsula de tracción, forma de sujeción de tornillos: L Ranura longitudinal, dirección de conexión conductor/placa de circuito impreso: 0 °, gancho de sujeción: - sin gancho de sujeción, sistema enchufable: COMBICON MSTB 2,5, bloqueo: Bloqueo por tornillo, tipo de sujeción: Sujeción aérea (tornillo), tipo de embalaje: empaquetado en caja | 1627.07 | 100 | AA | PCB Connectors (PCC) | AAC | AACAGD | 50 | 50 | NO | PC |  | 35,17 | G | 97 | 250 | 102 | MM | 4017918040031 | 85366990 | DE | EC002638 | Imagen | Catálogo
1949144 | MSTB 2,5/20-STF-5,08 AU | Conector para placa de circuito impreso | Conector de placa de circuito impreso, sección nominal: 2,5 mm², color: verde, corriente nominal: 12 A, tensión nominal (III/2): 320 V, superficie de contacto: Au, tipo de conexión del contacto: Hembra, número de potenciales: 20, número de filas: 1, número de polos: 20, número de conexiones: 20, familia de artículos: MSTB 2,5/..-STF, paso: 5,08 mm, tipo de conexión: Conexión por tornillo con cápsula de tracción, forma de sujeción de tornillos: L Ranura longitudinal, dirección de conexión conductor/placa de circuito impreso: 0 °, gancho de sujeción: - sin gancho de sujeción, sistema enchufable: COMBICON MSTB 2,5, bloqueo: Bloqueo por tornillo, tipo de sujeción: Sujeción aérea (tornillo), tipo de embalaje: empaquetado en caja | 3046.56 | 100 | AA | PCB Connectors (PCC) | AAC | AACAGD | 50 | 50 | NO | PC | F | 35,10 | G | 100 | 252 | 102 | MM | 4017918886363 | 85366990 | DE | EC002638 | Imagen | Catálogo
5773633 | MSTB 2,5/20-STF-5,08 BD:1-20 | Conector para placa de circuito impreso | Conector de placa de circuito impreso, sección nominal: 2,5 mm², color: verde, corriente nominal: 12 A, tensión nominal (III/2): 320 V, superficie de contacto: Sn, tipo de conexión del contacto: Hembra, número de potenciales: 20, número de filas: 1, número de polos: 20, número de conexiones: 20, familia de artículos: MSTB 2,5/..-STF, paso: 5,08 mm, tipo de conexión: Conexión por tornillo con cápsula de tracción, forma de sujeción de tornillos: L Ranura longitudinal, dirección de conexión conductor/placa de circuito impreso: 0 °, gancho de sujeción: - sin gancho de sujeción, sistema enchufable: COMBICON MSTB 2,5, bloqueo: Bloqueo por tornillo, tipo de sujeción: Sujeción aérea (tornillo), tipo de embalaje: empaquetado en caja | 1746.1 | 100 | AA | PCB Connectors (PCC) | AAC | AACAGD | 50 | 50 | NO | PC |  | 36,33 | G | 99 | 249 | 101 | MM | 4046356137904 | 85366990 | DE | EC002638 | Imagen | Catálogo
1729412 | MSTB 2,5/20-STF-5,08 BD:21-40 | Conector para placa de circuito impreso | Conector de placa de circuito impreso, sección nominal: 2,5 mm², color: verde, corriente nominal: 12 A, tensión nominal (III/2): 320 V, superficie de contacto: Sn, tipo de conexión del contacto: Hembra, número de potenciales: 20, número de filas: 1, número de polos: 20, número de conexiones: 20, familia de artículos: MSTB 2,5/..-STF, paso: 5,08 mm, tipo de conexión: Conexión por tornillo con cápsula de tracción, forma de sujeción de tornillos: L Ranura longitudinal, dirección de conexión conductor/placa de circuito impreso: 0 °, gancho de sujeción: - sin gancho de sujeción, sistema enchufable: COMBICON MSTB 2,5, bloqueo: Bloqueo por tornillo, tipo de sujeción: Sujeción aérea (tornillo), tipo de embalaje: empaquetado en caja | 1746.1 | 100 | AA | PCB Connectors (PCC) | AAC | AACAGD | 50 | 50 | NO | PC | F | 35,21 | G | 98 | 250 | 101 | MM | 4046356149099 | 85366990 | DE | EC002638 | Imagen | Catálogo
1971675 | MSTB 2,5/20-STF-5,08 BD10-29TS | Conector para placa de circuito impreso | Conector de placa de circuito impreso, sección nominal: 2,5 mm², color: verde, corriente nominal: 12 A, tensión nominal (III/2): 320 V, superficie de contacto: Sn, tipo de conexión del contacto: Hembra, número de potenciales: 20, número de filas: 1, número de polos: 20, número de conexiones: 20, familia de artículos: MSTB 2,5/..-STF, paso: 5,08 mm, tipo de conexión: Conexión por tornillo con cápsula de tracción, forma de sujeción de tornillos: L Ranura longitudinal, dirección de conexión conductor/placa de circuito impreso: 0 °, gancho de sujeción: - sin gancho de sujeción, sistema enchufable: COMBICON MSTB 2,5, bloqueo: Bloqueo por tornillo, tipo de sujeción: Sujeción aérea (tornillo), tipo de embalaje: empaquetado en caja | 1858.36 | 100 | AA | PCB Connectors (PCC) | AAC | AACAGD | 50 | 50 | NO | PC | F | 35,58 | G | 100 | 252 | 102 | MM | 4017918932022 | 85366990 | DE | EC002638 | Imagen | Catálogo
1729425 | MSTB 2,5/20-STF-5,08BD:41-60SO | Conector para placa de circuito impreso | Conector de placa de circuito impreso, sección nominal: 2,5 mm², color: verde, corriente nominal: 12 A, tensión nominal (III/2): 320 V, superficie de contacto: Sn, tipo de conexión del contacto: Hembra, número de potenciales: 20, número de filas: 1, número de polos: 20, número de conexiones: 20, familia de artículos: MSTB 2,5/..-STF, paso: 5,08 mm, tipo de conexión: Conexión por tornillo con cápsula de tracción, forma de sujeción de tornillos: L Ranura longitudinal, dirección de conexión conductor/placa de circuito impreso: 0 °, gancho de sujeción: - sin gancho de sujeción, sistema enchufable: COMBICON MSTB 2,5, bloqueo: Bloqueo por tornillo, tipo de sujeción: Sujeción aérea (tornillo), tipo de embalaje: empaquetado en caja | 1746.1 | 100 | AA | PCB Connectors (PCC) | AAC | AACAGD | 50 | 50 | NO | PC | F | 35,65 | G | 99 | 251 | 101 | MM | 4046356149105 | 85366990 | DE | EC002638 | Imagen | Catálogo
1729438 | MSTB 2,5/20-STF-5,08BD:61-80SO | Conector para placa de circuito impreso | Conector de placa de circuito impreso, sección nominal: 2,5 mm², color: verde, corriente nominal: 12 A, tensión nominal (III/2): 320 V, superficie de contacto: Sn, tipo de conexión del contacto: Hembra, número de potenciales: 20, número de filas: 1, número de polos: 20, número de conexiones: 20, familia de artículos: MSTB 2,5/..-STF, paso: 5,08 mm, tipo de conexión: Conexión por tornillo con cápsula de tracción, forma de sujeción de tornillos: L Ranura longitudinal, dirección de conexión conductor/placa de circuito impreso: 0 °, gancho de sujeción: - sin gancho de sujeción, sistema enchufable: COMBICON MSTB 2,5, bloqueo: Bloqueo por tornillo, tipo de sujeción: Sujeción aérea (tornillo), tipo de embalaje: empaquetado en caja | 1746.1 | 100 | AA | PCB Connectors (PCC) | AAC | AACAGD | 50 | 50 | NO | PC | F | 35,82 | G | 100 | 252 | 102 | MM | 4046356149112 | 85366990 | DE | EC002638 | Imagen | Catálogo
1971688 | MSTB 2,5/20-STF-5,08BD30-49SOT | Conector para placa de circuito impreso | Conector de placa de circuito impreso, sección nominal: 2,5 mm², color: verde, corriente nominal: 12 A, tensión nominal (III/2): 320 V, superficie de contacto: Sn, tipo de conexión del contacto: Hembra, número de potenciales: 20, número de filas: 1, número de polos: 20, número de conexiones: 20, familia de artículos: MSTB 2,5/..-STF, paso: 5,08 mm, tipo de conexión: Conexión por tornillo con cápsula de tracción, forma de sujeción de tornillos: L Ranura longitudinal, dirección de conexión conductor/placa de circuito impreso: 0 °, gancho de sujeción: - sin gancho de sujeción, sistema enchufable: COMBICON MSTB 2,5, bloqueo: Bloqueo por tornillo, tipo de sujeción: Sujeción aérea (tornillo), tipo de embalaje: empaquetado en caja | 1858.36 | 100 | AA | PCB Connectors (PCC) | AAC | AACAGD | 50 | 50 | NO | PC | F | 35,22 | G | 100 | 252 | 102 | MM | 4017918932015 | 85366990 | DE | EC002638 | Imagen | Catálogo
1701152 | MSTB 2,5/20-STF-5,08BKBD:21-40 | Conector para placa de circuito impreso | Conector de placa de circuito impreso, sección nominal: 2,5 mm², color: negro, corriente nominal: 12 A, tensión nominal (III/2): 320 V, superficie de contacto: Sn, tipo de conexión del contacto: Hembra, número de potenciales: 20, número de filas: 1, número de polos: 20, número de conexiones: 20, familia de artículos: MSTB 2,5/..-STF, paso: 5,08 mm, tipo de conexión: Conexión por tornillo con cápsula de tracción, forma de sujeción de tornillos: L Ranura longitudinal, dirección de conexión conductor/placa de circuito impreso: 0 °, gancho de sujeción: - sin gancho de sujeción, sistema enchufable: COMBICON MSTB 2,5, bloqueo: Bloqueo por tornillo, tipo de sujeción: Sujeción aérea (tornillo), tipo de embalaje: empaquetado en caja | 1793.71 | 100 | AA | PCB Connectors (PCC) | AAC | AACAGD | 50 | 50 | NO | PC | F | 35,55 | G | 100 | 252 | 102 | MM | 4046356517539 | 85366990 | DE | EC002638 | Imagen | Catálogo
1754818 | MSTB 2,5/21-G | Carcasa de base para placa de circuito impreso | Carcasa base placa de circuito impreso, sección nominal: 2,5 mm², color: verde, corriente nominal: 12 A, tensión nominal (III/2): 320 V, superficie de contacto: Sn, tipo de conexión del contacto: Macho, número de potenciales: 21, número de filas: 1, número de polos: 21, número de conexiones: 21, familia de artículos: MSTB 2,5/..-G, paso: 5 mm, montaje: Soldadura por ola, disposición de pines: Disposición de pines lineal, longitud del pin [P]: 3,23 mm, número de pines de soldadura por potencial: 1, sistema enchufable: COMBICON MSTB 2,5, Orientación de la cara enchufable: Estándar, bloqueo: sin, tipo de sujeción: sin, tipo de embalaje: empaquetado en caja | 593.34 | 100 | AA | PCB Connectors (PCC) | AAC | AACSGB | 50 | 50 | NO | PC | F | 8,78 | G | 93 | 181 | 116 | MM | 4017918028985 | 85366930 | DE | EC002637 | Imagen | Catálogo
1759208 | MSTB 2,5/21-G-5,08 | Carcasa de base para placa de circuito impreso | Carcasa base placa de circuito impreso, sección nominal: 2,5 mm², color: verde, corriente nominal: 12 A, tensión nominal (III/2): 320 V, superficie de contacto: Sn, tipo de conexión del contacto: Macho, número de potenciales: 21, número de filas: 1, número de polos: 21, número de conexiones: 21, familia de artículos: MSTB 2,5/..-G, paso: 5,08 mm, montaje: Soldadura por ola, disposición de pines: Disposición de pines lineal, longitud del pin [P]: 3,23 mm, número de pines de soldadura por potencial: 1, sistema enchufable: COMBICON MSTB 2,5, Orientación de la cara enchufable: Estándar, bloqueo: sin, tipo de sujeción: sin, tipo de embalaje: empaquetado en caja | 593.34 | 100 | AA | PCB Connectors (PCC) | AAC | AACSHB | 50 | 50 | NO | PC | F | 8,82 | G | 93 | 181 | 116 | MM | 4017918030674 | 85366930 | DE | EC002637 | Imagen | Catálogo
1754821 | MSTB 2,5/21-ST | Conector para placa de circuito impreso | Conector de placa de circuito impreso, sección nominal: 2,5 mm², color: verde, corriente nominal: 12 A, tensión nominal (III/2): 320 V, superficie de contacto: Sn, tipo de conexión del contacto: Hembra, número de potenciales: 21, número de filas: 1, número de polos: 21, número de conexiones: 21, familia de artículos: MSTB 2,5/..-ST, paso: 5 mm, tipo de conexión: Conexión por tornillo con cápsula de tracción, forma de sujeción de tornillos: L Ranura longitudinal, dirección de conexión conductor/placa de circuito impreso: 0 °, gancho de sujeción: - Gancho de sujeción, sistema enchufable: COMBICON MSTB 2,5, bloqueo: sin, tipo de sujeción: sin, tipo de embalaje: empaquetado en caja | 1693.14 | 100 | AA | PCB Connectors (PCC) | AAC | AACAFC | 50 | 50 | NO | PC |  | 36,30 | G | 100 | 249 | 102 | MM | 4017918028992 | 85366990 | DE | EC002638 | Imagen | Catálogo
5500497 | MSTB 2,5/21-ST BD:21-1 SO | Conector para placa de circuito impreso | Conector de placa de circuito impreso, color: verde, número de polos: 21, familia de artículos: MSTB 2,5/..-ST, paso: 5 mm, forma de sujeción de tornillos: L Ranura longitudinal, tipo de embalaje: empaquetado en caja | 1766.49 | 100 | AA | PCB Connectors (PCC) | AAC | AACAFC | 50 | 1 | NO | PC | F | 36,30 | G |  |  |  |  | 4055626595160 | 85366990 | DE | EC002638 |  | Catálogo
1757200 | MSTB 2,5/21-ST-5,08 | Conector para placa de circuito impreso | Conector de placa de circuito impreso, sección nominal: 2,5 mm², color: verde, corriente nominal: 12 A, tensión nominal (III/2): 320 V, superficie de contacto: Sn, tipo de conexión del contacto: Hembra, número de potenciales: 21, número de filas: 1, número de polos: 21, número de conexiones: 21, familia de artículos: MSTB 2,5/..-ST, paso: 5,08 mm, tipo de conexión: Conexión por tornillo con cápsula de tracción, forma de sujeción de tornillos: L Ranura longitudinal, dirección de conexión conductor/placa de circuito impreso: 0 °, gancho de sujeción: - Gancho de sujeción, sistema enchufable: COMBICON MSTB 2,5, bloqueo: sin, tipo de sujeción: sin, tipo de embalaje: empaquetado en caja | 1693.14 | 100 | AA | PCB Connectors (PCC) | AAC | AACAGC | 50 | 50 | NO | PC | F | 37,09 | G | 99 | 249 | 101 | MM | 4017918029739 | 85366990 | DE | EC002638 | Imagen | Catálogo
1741779 | MSTB 2,5/21-ST-5,08 BK | Conector para placa de circuito impreso | Conector de placa de circuito impreso, sección nominal: 2,5 mm², color: negro, corriente nominal: 12 A, tensión nominal (III/2): 320 V, superficie de contacto: Sn, tipo de conexión del contacto: Hembra, número de potenciales: 21, número de filas: 1, número de polos: 21, número de conexiones: 21, familia de artículos: MSTB 2,5/..-ST, paso: 5,08 mm, tipo de conexión: Conexión por tornillo con cápsula de tracción, forma de sujeción de tornillos: L Ranura longitudinal, dirección de conexión conductor/placa de circuito impreso: 0 °, gancho de sujeción: - Gancho de sujeción, sistema enchufable: COMBICON MSTB 2,5, bloqueo: sin, tipo de sujeción: sin, tipo de embalaje: empaquetado en caja | 1693.14 | 100 | AA | PCB Connectors (PCC) | AAC | AACAGC | 50 | 2000 | NO | PC | F | 36,72 | G | 100 | 252 | 102 | MM | 4017918215347 | 85366990 | DE | EC002638 | Imagen | Catálogo
1754834 | MSTB 2,5/22-G | Carcasa de base para placa de circuito impreso | Carcasa base placa de circuito impreso, sección nominal: 2,5 mm², color: verde, corriente nominal: 12 A, tensión nominal (III/2): 320 V, superficie de contacto: Sn, tipo de conexión del contacto: Macho, número de potenciales: 22, número de filas: 1, número de polos: 22, número de conexiones: 22, familia de artículos: MSTB 2,5/..-G, paso: 5 mm, montaje: Soldadura por ola, disposición de pines: Disposición de pines lineal, longitud del pin [P]: 3,23 mm, número de pines de soldadura por potencial: 1, sistema enchufable: COMBICON MSTB 2,5, Orientación de la cara enchufable: Estándar, bloqueo: sin, tipo de sujeción: sin, tipo de embalaje: empaquetado en caja | 621.31 | 100 | AA | PCB Connectors (PCC) | AAC | AACSGB | 50 | 50 | NO | PC | F | 9,10 | G | 93 | 181 | 116 | MM | 4017918029005 | 85366930 | DE | EC002637 | Imagen | Catálogo
1759211 | MSTB 2,5/22-G-5,08 | Carcasa de base para placa de circuito impreso | Carcasa base placa de circuito impreso, sección nominal: 2,5 mm², color: verde, corriente nominal: 12 A, tensión nominal (III/2): 320 V, superficie de contacto: Sn, tipo de conexión del contacto: Macho, número de potenciales: 22, número de filas: 1, número de polos: 22, número de conexiones: 22, familia de artículos: MSTB 2,5/..-G, paso: 5,08 mm, montaje: Soldadura por ola, disposición de pines: Disposición de pines lineal, longitud del pin [P]: 3,23 mm, número de pines de soldadura por potencial: 1, sistema enchufable: COMBICON MSTB 2,5, Orientación de la cara enchufable: Estándar, bloqueo: sin, tipo de sujeción: sin, tipo de embalaje: empaquetado en caja | 621.31 | 100 | AA | PCB Connectors (PCC) | AAC | AACSHB | 50 | 50 | NO | PC | F | 9,38 | G | 93 | 181 | 116 | MM | 4017918030681 | 85366930 | DE | EC002637 | Imagen | Catálogo
1898813 | MSTB 2,5/22-GF-5,08 | Carcasa de base para placa de circuito impreso | Carcasa base placa de circuito impreso, sección nominal: 2,5 mm², color: verde, corriente nominal: 12 A, tensión nominal (III/2): 320 V, superficie de contacto: Sn, tipo de conexión del contacto: Macho, número de potenciales: 22, número de filas: 1, número de polos: 22, número de conexiones: 22, familia de artículos: MSTB 2,5/..-GF, paso: 5,08 mm, montaje: Soldadura por ola, disposición de pines: Disposición de pines lineal, longitud del pin [P]: 3,23 mm, número de pines de soldadura por potencial: 1, sistema enchufable: COMBICON MSTB 2,5, Orientación de la cara enchufable: Estándar, bloqueo: Bloqueo por tornillo, tipo de sujeción: Sujeción aérea (rosca), tipo de embalaje: empaquetado en caja | 767.71 | 100 | AA | PCB Connectors (PCC) | AAC | AACSHD | 50 | 50 | NO | PC |  | 10,73 | G | 93 | 180 | 115 | MM | 4017918422684 | 85366930 | DE | EC002637 | Imagen | Catálogo
1754847 | MSTB 2,5/22-ST | Conector para placa de circuito impreso | Conector de placa de circuito impreso, sección nominal: 2,5 mm², color: verde, corriente nominal: 12 A, tensión nominal (III/2): 320 V, superficie de contacto: Sn, tipo de conexión del contacto: Hembra, número de potenciales: 22, número de filas: 1, número de polos: 22, número de conexiones: 22, familia de artículos: MSTB 2,5/..-ST, paso: 5 mm, tipo de conexión: Conexión por tornillo con cápsula de tracción, forma de sujeción de tornillos: L Ranura longitudinal, dirección de conexión conductor/placa de circuito impreso: 0 °, gancho de sujeción: - Gancho de sujeción, sistema enchufable: COMBICON MSTB 2,5, bloqueo: sin, tipo de sujeción: sin, tipo de embalaje: empaquetado en caja | 1773.47 | 100 | AA | PCB Connectors (PCC) | AAC | AACAFC | 50 | 50 | NO | PC |  | 38,01 | G | 99 | 250 | 101 | MM | 4017918029012 | 85366990 | DE | EC002638 | Imagen | Catálogo
1757213 | MSTB 2,5/22-ST-5,08 | Conector para placa de circuito impreso | Conector de placa de circuito impreso, sección nominal: 2,5 mm², color: verde, corriente nominal: 12 A, tensión nominal (III/2): 320 V, superficie de contacto: Sn, tipo de conexión del contacto: Hembra, número de potenciales: 22, número de filas: 1, número de polos: 22, número de conexiones: 22, familia de artículos: MSTB 2,5/..-ST, paso: 5,08 mm, tipo de conexión: Conexión por tornillo con cápsula de tracción, forma de sujeción de tornillos: L Ranura longitudinal, dirección de conexión conductor/placa de circuito impreso: 0 °, gancho de sujeción: - Gancho de sujeción, sistema enchufable: COMBICON MSTB 2,5, bloqueo: sin, tipo de sujeción: sin, tipo de embalaje: empaquetado en caja | 1773.47 | 100 | AA | PCB Connectors (PCC) | AAC | AACAGC | 50 | 50 | NO | PC |  | 38,28 | G | 97 | 250 | 101 | MM | 4017918029746 | 85366990 | DE | EC002638 | Imagen | Catálogo
1714061 | MSTB 2,5/22-ST-5,08 BD:1-22 | Conector para placa de circuito impreso | Conector de placa de circuito impreso, sección nominal: 2,5 mm², color: verde, corriente nominal: 12 A, tensión nominal (III/2): 320 V, superficie de contacto: Sn, tipo de conexión del contacto: Hembra, número de potenciales: 22, número de filas: 1, número de polos: 22, número de conexiones: 22, familia de artículos: MSTB 2,5/..-ST, paso: 5,08 mm, tipo de conexión: Conexión por tornillo con cápsula de tracción, forma de sujeción de tornillos: L Ranura longitudinal, dirección de conexión conductor/placa de circuito impreso: 0 °, gancho de sujeción: - Gancho de sujeción, sistema enchufable: COMBICON MSTB 2,5, bloqueo: sin, tipo de sujeción: sin, tipo de embalaje: empaquetado en caja | 1904.4 | 100 | AA | PCB Connectors (PCC) | AAC | AACAGC | 50 | 50 | NO | PC |  | 38,83 | G | 99 | 250 | 101 | MM | 4046356093934 | 85366990 | DE | EC002638 | Imagen | Catálogo
1754850 | MSTB 2,5/23-G | Carcasa de base para placa de circuito impreso | Carcasa base placa de circuito impreso, sección nominal: 2,5 mm², color: verde, corriente nominal: 12 A, tensión nominal (III/2): 320 V, superficie de contacto: Sn, tipo de conexión del contacto: Macho, número de potenciales: 23, número de filas: 1, número de polos: 23, número de conexiones: 23, familia de artículos: MSTB 2,5/..-G, paso: 5 mm, montaje: Soldadura por ola, disposición de pines: Disposición de pines lineal, longitud del pin [P]: 3,23 mm, número de pines de soldadura por potencial: 1, sistema enchufable: COMBICON MSTB 2,5, Orientación de la cara enchufable: Estándar, bloqueo: sin, tipo de sujeción: sin, tipo de embalaje: empaquetado en caja | 649.29 | 100 | AA | PCB Connectors (PCC) | AAC | AACSGB | 50 | 50 | NO | PC | F | 9,66 | G | 93 | 181 | 116 | MM | 4017918029029 | 85366930 | DE | EC002637 | Imagen | Catálogo
1759224 | MSTB 2,5/23-G-5,08 | Carcasa de base para placa de circuito impreso | Carcasa base placa de circuito impreso, sección nominal: 2,5 mm², color: verde, corriente nominal: 12 A, tensión nominal (III/2): 320 V, superficie de contacto: Sn, tipo de conexión del contacto: Macho, número de potenciales: 23, número de filas: 1, número de polos: 23, número de conexiones: 23, familia de artículos: MSTB 2,5/..-G, paso: 5,08 mm, montaje: Soldadura por ola, disposición de pines: Disposición de pines lineal, longitud del pin [P]: 3,23 mm, número de pines de soldadura por potencial: 1, sistema enchufable: COMBICON MSTB 2,5, Orientación de la cara enchufable: Estándar, bloqueo: sin, tipo de sujeción: sin, tipo de embalaje: empaquetado en caja | 649.29 | 100 | AA | PCB Connectors (PCC) | AAC | AACSHB | 50 | 2000 | NO | PC | F | 9,73 | G | 93 | 181 | 116 | MM | 4017918030698 | 85366930 | DE | EC002637 | Imagen | Catálogo
1848371 | MSTB 2,5/23-G-5,08 BEIGE | Carcasa de base para placa de circuito impreso | Carcasa base placa de circuito impreso, sección nominal: 2,5 mm², color: beige, corriente nominal: 12 A, tensión nominal (III/2): 320 V, superficie de contacto: Sn, tipo de conexión del contacto: Macho, número de potenciales: 23, número de filas: 1, número de polos: 23, número de conexiones: 23, familia de artículos: MSTB 2,5/..-G, paso: 5,08 mm, montaje: Soldadura por ola, disposición de pines: Disposición de pines lineal, longitud del pin [P]: 3,23 mm, número de pines de soldadura por potencial: 1, sistema enchufable: COMBICON MSTB 2,5, Orientación de la cara enchufable: Estándar, bloqueo: sin, tipo de sujeción: sin, tipo de embalaje: empaquetado en caja | 649.29 | 100 | AA | PCB Connectors (PCC) | AAC | AACSHB | 50 | 50 | NO | PC | F | 9,68 | G | 93 | 181 | 116 | MM | 4017918214838 | 85366930 | DE | EC002637 | Imagen | Catálogo
1754863 | MSTB 2,5/23-ST | Conector para placa de circuito impreso | Conector de placa de circuito impreso, sección nominal: 2,5 mm², color: verde, corriente nominal: 12 A, tensión nominal (III/2): 320 V, superficie de contacto: Sn, tipo de conexión del contacto: Hembra, número de potenciales: 23, número de filas: 1, número de polos: 23, número de conexiones: 23, familia de artículos: MSTB 2,5/..-ST, paso: 5 mm, tipo de conexión: Conexión por tornillo con cápsula de tracción, forma de sujeción de tornillos: L Ranura longitudinal, dirección de conexión conductor/placa de circuito impreso: 0 °, gancho de sujeción: - Gancho de sujeción, sistema enchufable: COMBICON MSTB 2,5, bloqueo: sin, tipo de sujeción: sin, tipo de embalaje: empaquetado en caja | 1853.82 | 100 | AA | PCB Connectors (PCC) | AAC | AACAFC | 50 | 50 | NO | PC |  | 39,71 | G | 99 | 250 | 102 | MM | 4017918029036 | 85366990 | DE | EC002638 | Imagen | Catálogo
1757226 | MSTB 2,5/23-ST-5,08 | Conector para placa de circuito impreso | Conector de placa de circuito impreso, sección nominal: 2,5 mm², color: verde, corriente nominal: 12 A, tensión nominal (III/2): 320 V, superficie de contacto: Sn, tipo de conexión del contacto: Hembra, número de potenciales: 23, número de filas: 1, número de polos: 23, número de conexiones: 23, familia de artículos: MSTB 2,5/..-ST, paso: 5,08 mm, tipo de conexión: Conexión por tornillo con cápsula de tracción, forma de sujeción de tornillos: L Ranura longitudinal, dirección de conexión conductor/placa de circuito impreso: 0 °, gancho de sujeción: - Gancho de sujeción, sistema enchufable: COMBICON MSTB 2,5, bloqueo: sin, tipo de sujeción: sin, tipo de embalaje: empaquetado en caja | 1853.82 | 100 | AA | PCB Connectors (PCC) | AAC | AACAGC | 50 | 50 | NO | PC | F | 39,50 | G | 100 | 252 | 102 | MM | 4017918029753 | 85366990 | DE | EC002638 | Imagen | Catálogo
1848368 | MSTB 2,5/23-ST-5,08 BEIGE 7736 | Conector para placa de circuito impreso | Conector de placa de circuito impreso, sección nominal: 2,5 mm², color: beige, corriente nominal: 12 A, tensión nominal (III/2): 320 V, superficie de contacto: Sn, tipo de conexión del contacto: Hembra, número de potenciales: 23, número de filas: 1, número de polos: 23, número de conexiones: 23, familia de artículos: MSTB 2,5/..-ST, paso: 5,08 mm, tipo de conexión: Conexión por tornillo con cápsula de tracción, forma de sujeción de tornillos: L Ranura longitudinal, dirección de conexión conductor/placa de circuito impreso: 0 °, gancho de sujeción: - Gancho de sujeción, sistema enchufable: COMBICON MSTB 2,5, bloqueo: sin, tipo de sujeción: sin, tipo de embalaje: empaquetado en caja | 1990.7 | 100 | AA | PCB Connectors (PCC) | AAC | AACAGC | 50 | 2000 | NO | PC | F | 40,26 | G | 100 | 252 | 102 | MM | 4017918264178 | 85366990 | DE | EC002638 | Imagen | Catálogo
1754876 | MSTB 2,5/24-G | Carcasa de base para placa de circuito impreso | Carcasa base placa de circuito impreso, sección nominal: 2,5 mm², color: verde, corriente nominal: 12 A, tensión nominal (III/2): 320 V, superficie de contacto: Sn, tipo de conexión del contacto: Macho, número de potenciales: 24, número de filas: 1, número de polos: 24, número de conexiones: 24, familia de artículos: MSTB 2,5/..-G, paso: 5 mm, montaje: Soldadura por ola, disposición de pines: Disposición de pines lineal, longitud del pin [P]: 3,23 mm, número de pines de soldadura por potencial: 1, sistema enchufable: COMBICON MSTB 2,5, Orientación de la cara enchufable: Estándar, bloqueo: sin, tipo de sujeción: sin, tipo de embalaje: empaquetado en caja | 677.25 | 100 | AA | PCB Connectors (PCC) | AAC | AACSGB | 50 | 50 | NO | PC |  | 9,95 | G | 92 | 179 | 115 | MM | 4017918029043 | 85366930 | DE | EC002637 | Imagen | Catálogo
1759237 | MSTB 2,5/24-G-5,08 | Carcasa de base para placa de circuito impreso | Carcasa base placa de circuito impreso, sección nominal: 2,5 mm², color: verde, corriente nominal: 12 A, tensión nominal (III/2): 320 V, superficie de contacto: Sn, tipo de conexión del contacto: Macho, número de potenciales: 24, número de filas: 1, número de polos: 24, número de conexiones: 24, familia de artículos: MSTB 2,5/..-G, paso: 5,08 mm, montaje: Soldadura por ola, disposición de pines: Disposición de pines lineal, longitud del pin [P]: 3,23 mm, número de pines de soldadura por potencial: 1, sistema enchufable: COMBICON MSTB 2,5, Orientación de la cara enchufable: Estándar, bloqueo: sin, tipo de sujeción: sin, tipo de embalaje: empaquetado en caja | 677.25 | 100 | AA | PCB Connectors (PCC) | AAC | AACSHB | 50 | 50 | NO | PC |  | 10,06 | G | 92 | 179 | 114 | MM | 4017918030704 | 85366930 | DE | EC002637 | Imagen | Catálogo
1712759 | MSTB 2,5/24-GF-5,08 | Carcasa de base para placa de circuito impreso | Carcasa base placa de circuito impreso, sección nominal: 2,5 mm², color: verde, corriente nominal: 12 A, tensión nominal (III/2): 320 V, superficie de contacto: Sn, tipo de conexión del contacto: Macho, número de potenciales: 24, número de filas: 1, número de polos: 24, número de conexiones: 24, familia de artículos: MSTB 2,5/..-GF, paso: 5,08 mm, montaje: Soldadura por ola, disposición de pines: Disposición de pines lineal, longitud del pin [P]: 3,23 mm, número de pines de soldadura por potencial: 1, sistema enchufable: COMBICON MSTB 2,5, Orientación de la cara enchufable: Estándar, bloqueo: Bloqueo por tornillo, tipo de sujeción: Sujeción aérea (rosca), tipo de embalaje: empaquetado en caja | 823.65 | 100 | AA | PCB Connectors (PCC) | AAC | AACSHD | 50 | 50 | NO | PC |  | 12,19 | G | 62 | 219 | 138 | MM | 4046356086509 | 85366930 | CN | EC002637 | Imagen | Catálogo
1754889 | MSTB 2,5/24-ST | Conector para placa de circuito impreso | Conector de placa de circuito impreso, sección nominal: 2,5 mm², color: verde, corriente nominal: 12 A, tensión nominal (III/2): 320 V, superficie de contacto: Sn, tipo de conexión del contacto: Hembra, número de potenciales: 24, número de filas: 1, número de polos: 24, número de conexiones: 24, familia de artículos: MSTB 2,5/..-ST, paso: 5 mm, tipo de conexión: Conexión por tornillo con cápsula de tracción, forma de sujeción de tornillos: L Ranura longitudinal, dirección de conexión conductor/placa de circuito impreso: 0 °, gancho de sujeción: - Gancho de sujeción, sistema enchufable: COMBICON MSTB 2,5, bloqueo: sin, tipo de sujeción: sin, tipo de embalaje: empaquetado en caja | 1934.16 | 100 | AA | PCB Connectors (PCC) | AAC | AACAFC | 50 | 50 | NO | PC | F | 41,42 | G | 100 | 252 | 102 | MM | 4017918029050 | 85366990 | DE | EC002638 | Imagen | Catálogo
1757239 | MSTB 2,5/24-ST-5,08 | Conector para placa de circuito impreso | Conector de placa de circuito impreso, sección nominal: 2,5 mm², color: verde, corriente nominal: 12 A, tensión nominal (III/2): 320 V, superficie de contacto: Sn, tipo de conexión del contacto: Hembra, número de potenciales: 24, número de filas: 1, número de polos: 24, número de conexiones: 24, familia de artículos: MSTB 2,5/..-ST, paso: 5,08 mm, tipo de conexión: Conexión por tornillo con cápsula de tracción, forma de sujeción de tornillos: L Ranura longitudinal, dirección de conexión conductor/placa de circuito impreso: 0 °, gancho de sujeción: - Gancho de sujeción, sistema enchufable: COMBICON MSTB 2,5, bloqueo: sin, tipo de sujeción: sin, tipo de embalaje: empaquetado en caja | 1934.16 | 100 | AA | PCB Connectors (PCC) | AAC | AACAGC | 50 | 50 | NO | PC |  | 41,31 | G | 99 | 251 | 101 | MM | 4017918029760 | 85366990 | DE | EC002638 | Imagen | Catálogo
1920419 | MSTB 2,5/24-ST-5,08 BD: 1-24 | Conector para placa de circuito impreso | Conector de placa de circuito impreso, sección nominal: 2,5 mm², color: verde, corriente nominal: 12 A, tensión nominal (III/2): 320 V, superficie de contacto: Sn, tipo de conexión del contacto: Hembra, número de potenciales: 24, número de filas: 1, número de polos: 24, número de conexiones: 24, familia de artículos: MSTB 2,5/..-ST, paso: 5,08 mm, tipo de conexión: Conexión por tornillo con cápsula de tracción, forma de sujeción de tornillos: L Ranura longitudinal, dirección de conexión conductor/placa de circuito impreso: 0 °, gancho de sujeción: - Gancho de sujeción, sistema enchufable: COMBICON MSTB 2,5, bloqueo: sin, tipo de sujeción: sin, tipo de embalaje: empaquetado en caja | 2076.99 | 100 | AA | PCB Connectors (PCC) | AAC | AACAGC | 50 | 50 | NO | PC | F | 41,63 | G | 100 | 252 | 102 | MM | 4017918206673 | 85366990 | DE | EC002638 | Imagen | Catálogo
1919174 | MSTB 2,5/24-ST-5,08 BD:25-48 | Conector para placa de circuito impreso | Conector de placa de circuito impreso, sección nominal: 2,5 mm², color: verde, corriente nominal: 12 A, tensión nominal (III/2): 320 V, superficie de contacto: Sn, tipo de conexión del contacto: Hembra, número de potenciales: 24, número de filas: 1, número de polos: 24, número de conexiones: 24, familia de artículos: MSTB 2,5/..-ST, paso: 5,08 mm, tipo de conexión: Conexión por tornillo con cápsula de tracción, forma de sujeción de tornillos: L Ranura longitudinal, dirección de conexión conductor/placa de circuito impreso: 0 °, gancho de sujeción: - Gancho de sujeción, sistema enchufable: COMBICON MSTB 2,5, bloqueo: sin, tipo de sujeción: sin, tipo de embalaje: empaquetado en caja | 2076.99 | 100 | AA | PCB Connectors (PCC) | AAC | AACAGC | 50 | 50 | NO | PC | F | 42,51 | G | 100 | 252 | 102 | MM | 4017918484804 | 85366990 | DE | EC002638 | Imagen | Catálogo
5603943 | MSTB 2,5/3-ST GY W/LABEL+KEYIN | Conector para placa de circuito impreso | Conector de placa de circuito impreso, sección nominal: 2,5 mm², color: gris, corriente nominal: 12 A, tensión nominal (III/2): 320 V, superficie de contacto: Sn, tipo de conexión del contacto: Hembra, número de potenciales: 3, número de filas: 1, número de polos: 3, número de conexiones: 3, familia de artículos: MSTB 2,5/..-ST, paso: 5 mm, tipo de conexión: Conexión por tornillo con cápsula de tracción, forma de sujeción de tornillos: L Ranura longitudinal, dirección de conexión conductor/placa de circuito impreso: 0 °, gancho de sujeción: - Gancho de sujeción, sistema enchufable: COMBICON MSTB 2,5, bloqueo: sin, tipo de sujeción: sin, tipo de embalaje: empaquetado en caja | 460.27 | 100 | AA | PCB Connectors (PCC) | AAC | AACAFC | 50 | 1000 | NO | PC |  | 4,17 | G | 65 | 100 | 85 | MM | 4046356958066 | 85366990 | US | EC002638 | Imagen | Catálogo
1701064 | MSTB 2,5/4-ST-5,08ABGYAUBDSO:NZ-B | Conector para placa de circuito impreso | Conector de placa de circuito impreso, sección nominal: 2,5 mm², color: gris ágata, corriente nominal: 12 A, tensión nominal (III/2): 320 V, superficie de contacto: Au, tipo de conexión del contacto: Hembra, número de potenciales: 4, número de filas: 1, número de polos: 4, número de conexiones: 4, familia de artículos: MSTB 2,5/..-ST, paso: 5,08 mm, tipo de conexión: Conexión por tornillo con cápsula de tracción, forma de sujeción de tornillos: L Ranura longitudinal, dirección de conexión conductor/placa de circuito impreso: 0 °, gancho de sujeción: - Gancho de sujeción, sistema enchufable: COMBICON MSTB 2,5, bloqueo: sin, tipo de sujeción: sin, tipo de embalaje: empaquetado en caja | 503.37 | 100 | AA | PCB Connectors (PCC) | AAC | AACAGC | 50 | 50 | SÍ | PC | F | 7,66 | G | 66 | 92 | 103 | MM | 4046356631938 | 85366990 | DE | EC002638 | Imagen | Catálogo
1710854 | MSTB 2,5/ST SET 32308286-005 | Juego de conectores enchufables | Set de conectores enchufables, familia de artículos: SET | 473.72 | 100 | AA | PCB Connectors (PCC) | AAH | AAHGAD | 50 | 50 | NO | PC | F | 12,38 | G | 85 | 260 | 200 | MM | 4055626195544 | 85366990 | DE | EC004746 |  | Catálogo
1893944 | MSTB 2,5-LV-STIFT NISN | Conector para placa de circuito impreso | Conector de placa de circuito impreso, número de polos: 1, familia de artículos: Piezas individuales, paso: 0 mm | 10.18 | 100 | AA | PCB Connectors (PCC) | AAS | AASLAA | 1000 | 1000 | NO | PC | F | 0,13 | G | 30 | 55 | 108 | MM | 4017918388393 | 85366930 | DE | EC002638 |  | Catálogo
1728594 | MSTB 2,5-SET SA12 | Conector para placa de circuito impreso | Juego de conectores, familia de artículos: SET | 2223.39 | 100 | AA | PCB Connectors (PCC) | AAH | AAHGAD | 100 | 100 | NO | PC | F | 53,33 | G | 160 | 335 | 260 | MM | 4046356181846 | 85366990 | DE | EC002943 |  | Catálogo
5606852 | MSTB 2.5/10-STF-5.08 BK PRTD. | Conector para placa de circuito impreso | Conector de placa de circuito impreso, sección nominal: 2,5 mm², color: negro, corriente nominal: 12 A, tensión nominal (III/2): 320 V, superficie de contacto: Sn, tipo de conexión del contacto: Hembra, número de potenciales: 10, número de filas: 1, número de polos: 10, número de conexiones: 10, familia de artículos: MSTB 2,5/..-STF, paso: 5,08 mm, tipo de conexión: Conexión por tornillo con cápsula de tracción, forma de sujeción de tornillos: L Ranura longitudinal, dirección de conexión conductor/placa de circuito impreso: 0 °, gancho de sujeción: - sin gancho de sujeción, sistema enchufable: COMBICON MSTB 2,5, bloqueo: Bloqueo por tornillo, tipo de sujeción: Sujeción aérea (tornillo), tipo de embalaje: empaquetado en caja | 900.7 | 100 | AA | PCB Connectors (PCC) | AAC | AACAGD | 50 | 50 | NO | PC | F | 18,07 | G | 100 | 150 | 102 | MM | 4046356521499 | 85366990 | DE | EC002638 | Imagen | Catálogo
5605294 | MSTB 2.5/12-ST-5.08 W/TECA | Conector para placa de circuito impreso | Conector de placa de circuito impreso, sección nominal: 2,5 mm², color: verde, corriente nominal: 12 A, tensión nominal (III/2): 320 V, superficie de contacto: Sn, tipo de conexión del contacto: Hembra, número de potenciales: 12, número de filas: 1, número de polos: 12, número de conexiones: 12, familia de artículos: MSTB 2,5/..-ST, paso: 5,08 mm, tipo de conexión: Conexión por tornillo con cápsula de tracción, forma de sujeción de tornillos: L Ranura longitudinal, dirección de conexión conductor/placa de circuito impreso: 0 °, gancho de sujeción: - Gancho de sujeción, sistema enchufable: COMBICON MSTB 2,5, bloqueo: sin, tipo de sujeción: sin, tipo de embalaje: empaquetado en caja | 1066.46 | 100 | AA | PCB Connectors (PCC) | AAC | AACAGC | 50 | 50 | NO | PC | F | 20,06 | G | 100 | 150 | 102 | MM | 4046356607209 | 85366990 | DE | EC002638 | Imagen | Catálogo
1700364 | MSTB 2.5/2-ST BD:NZ | Conector para placa de circuito impreso | Conector de placa de circuito impreso, sección nominal: 2,5 mm², color: verde, corriente nominal: 12 A, tensión nominal (III/2): 320 V, superficie de contacto: Sn, tipo de conexión del contacto: Hembra, número de potenciales: 2, número de filas: 1, número de polos: 2, número de conexiones: 2, familia de artículos: MSTB 2,5/..-ST, paso: 5 mm, tipo de conexión: Conexión por tornillo con cápsula de tracción, forma de sujeción de tornillos: L Ranura longitudinal, dirección de conexión conductor/placa de circuito impreso: 0 °, gancho de sujeción: - Gancho de sujeción, sistema enchufable: COMBICON MSTB 2,5, bloqueo: sin, tipo de sujeción: sin, tipo de embalaje: empaquetado en caja | 183.3 | 100 | AA | PCB Connectors (PCC) | AAC | AACAFC | 50 | 50 | NO | PC | F | 3,60 | G | 66 | 92 | 103 | MM | 4046356606158 | 85366990 | DE | EC002638 | Imagen | Catálogo
5603474 | MSTB 2.5/2-ST W/TECA | Conector para placa de circuito impreso | Conector de placa de circuito impreso, sección nominal: 2,5 mm², color: verde, corriente nominal: 12 A, tensión nominal (III/2): 320 V, superficie de contacto: Sn, tipo de conexión del contacto: Hembra, número de potenciales: 2, número de filas: 1, número de polos: 2, número de conexiones: 2, familia de artículos: MSTB 2,5/..-ST, paso: 5 mm, tipo de conexión: Conexión por tornillo con cápsula de tracción, forma de sujeción de tornillos: L Ranura longitudinal, dirección de conexión conductor/placa de circuito impreso: 0 °, gancho de sujeción: - Gancho de sujeción, sistema enchufable: COMBICON MSTB 2,5, bloqueo: sin, tipo de sujeción: sin, tipo de embalaje: empaquetado en caja | 183.3 | 100 | AA | PCB Connectors (PCC) | AAC | AACAFC | 50 | 50 | NO | PC | F | 3,62 | G | 66 | 92 | 103 | MM | 4046356579933 | 85366990 | DE | EC002638 | Imagen | Catálogo
1700126 | MSTB 2.5/3-ST-5.08 BD:NZ | Conector para placa de circuito impreso | Conector de placa de circuito impreso, sección nominal: 2,5 mm², color: verde, corriente nominal: 12 A, tensión nominal (III/2): 320 V, superficie de contacto: Sn, tipo de conexión del contacto: Hembra, número de potenciales: 3, número de filas: 1, número de polos: 3, número de conexiones: 3, familia de artículos: MSTB 2,5/..-ST, paso: 5,08 mm, tipo de conexión: Conexión por tornillo con cápsula de tracción, forma de sujeción de tornillos: L Ranura longitudinal, dirección de conexión conductor/placa de circuito impreso: 0 °, gancho de sujeción: - Gancho de sujeción, sistema enchufable: COMBICON MSTB 2,5, bloqueo: sin, tipo de sujeción: sin, tipo de embalaje: empaquetado en caja | 505.91 | 100 | AA | PCB Connectors (PCC) | AAC | AACAGC | 50 | 500 | NO | PC |  | 5,73 | G | 65 | 99 | 88 | MM | 4055626087931 | 85366990 | US | EC002638 | Imagen | Catálogo
5600644 | MSTB 2.5/3-ST-5.08 BK BD:WH1-3 | Conector para placa de circuito impreso | Conector de placa de circuito impreso, sección nominal: 2,5 mm², color: negro, corriente nominal: 12 A, tensión nominal (III/2): 320 V, superficie de contacto: Sn, tipo de conexión del contacto: Hembra, número de potenciales: 3, número de filas: 1, número de polos: 3, número de conexiones: 3, familia de artículos: MSTB 2,5/..-ST, paso: 5,08 mm, tipo de conexión: Conexión por tornillo con cápsula de tracción, forma de sujeción de tornillos: L Ranura longitudinal, dirección de conexión conductor/placa de circuito impreso: 0 °, gancho de sujeción: - Gancho de sujeción, sistema enchufable: COMBICON MSTB 2,5, bloqueo: sin, tipo de sujeción: sin, tipo de embalaje: empaquetado en caja | 271.98 | 100 | AA | PCB Connectors (PCC) | AAC | AACAGC | 50 | 1000 | NO | PC | F | 5,31 | G | 66 | 92 | 103 | MM | 4046356606189 | 85366990 | DE | EC002638 | Imagen | Catálogo
5602874 | MSTB 2.5/5-ST-BK PRTD 1-5 | Conector para placa de circuito impreso | Conector de placa de circuito impreso, sección nominal: 2,5 mm², color: negro, corriente nominal: 12 A, tensión nominal (III/2): 320 V, superficie de contacto: Sn, tipo de conexión del contacto: Hembra, número de potenciales: 5, número de filas: 1, número de polos: 5, número de conexiones: 5, familia de artículos: MSTB 2,5/..-ST, paso: 5 mm, tipo de conexión: Conexión por tornillo con cápsula de tracción, forma de sujeción de tornillos: L Ranura longitudinal, dirección de conexión conductor/placa de circuito impreso: 0 °, gancho de sujeción: - Gancho de sujeción, sistema enchufable: COMBICON MSTB 2,5, bloqueo: sin, tipo de sujeción: sin, tipo de embalaje: empaquetado en caja | 430.61 | 100 | AA | PCB Connectors (PCC) | AAC | AACAFC | 50 | 50 | NO | PC | F | 8,66 | G | 98 | 90 | 102 | MM | 4046356607179 | 85366990 | DE | EC002638 | Imagen | Catálogo
1700365 | MSTB 2.5/6-ST BD:NZ | Conector para placa de circuito impreso | Conector de placa de circuito impreso, sección nominal: 2,5 mm², color: verde, corriente nominal: 12 A, tensión nominal (III/2): 320 V, superficie de contacto: Sn, tipo de conexión del contacto: Hembra, número de potenciales: 6, número de filas: 1, número de polos: 6, número de conexiones: 6, familia de artículos: MSTB 2,5/..-ST, paso: 5 mm, tipo de conexión: Conexión por tornillo con cápsula de tracción, forma de sujeción de tornillos: L Ranura longitudinal, dirección de conexión conductor/placa de circuito impreso: 0 °, gancho de sujeción: - Gancho de sujeción, sistema enchufable: COMBICON MSTB 2,5, bloqueo: sin, tipo de sujeción: sin, tipo de embalaje: empaquetado en caja | 537.99 | 100 | AA | PCB Connectors (PCC) | AAC | AACAFC | 50 | 50 | SÍ | PC | F | 10,25 | G | 98 | 90 | 102 | MM | 4046356606165 | 85366990 | DE | EC002638 | Imagen | Catálogo
5600785 | MSTB 2.5/6-ST-5.08 BK BD:1-6 | Conector para placa de circuito impreso | Conector de placa de circuito impreso, sección nominal: 2,5 mm², color: negro, corriente nominal: 12 A, tensión nominal (III/2): 320 V, superficie de contacto: Sn, tipo de conexión del contacto: Hembra, número de potenciales: 6, número de filas: 1, número de polos: 6, número de conexiones: 6, familia de artículos: MSTB 2,5/..-ST, paso: 5,08 mm, tipo de conexión: Conexión por tornillo con cápsula de tracción, forma de sujeción de tornillos: L Ranura longitudinal, dirección de conexión conductor/placa de circuito impreso: 0 °, gancho de sujeción: - Gancho de sujeción, sistema enchufable: COMBICON MSTB 2,5, bloqueo: sin, tipo de sujeción: sin, tipo de embalaje: empaquetado en caja | 537.99 | 100 | AA | PCB Connectors (PCC) | AAC | AACAGC | 50 | 50 | NO | PC | F | 9,79 | G | 98 | 90 | 102 | MM | 4046356606196 | 85366990 | DE | EC002638 | Imagen | Catálogo
5605158 | MSTB 2.5/6-ST-5.08 PRTD | Conector para placa de circuito impreso | Conector de placa de circuito impreso, sección nominal: 2,5 mm², color: verde, corriente nominal: 12 A, tensión nominal (III/2): 320 V, superficie de contacto: Sn, tipo de conexión del contacto: Hembra, número de potenciales: 6, número de filas: 1, número de polos: 6, número de conexiones: 6, familia de artículos: MSTB 2,5/..-ST, paso: 5,08 mm, tipo de conexión: Conexión por tornillo con cápsula de tracción, forma de sujeción de tornillos: L Ranura longitudinal, dirección de conexión conductor/placa de circuito impreso: 0 °, gancho de sujeción: - Gancho de sujeción, sistema enchufable: COMBICON MSTB 2,5, bloqueo: sin, tipo de sujeción: sin, tipo de embalaje: empaquetado en caja | 521.14 | 100 | AA | PCB Connectors (PCC) | AAC | AACAGC | 50 | 50 | NO | PC | F | 10,32 | G | 98 | 90 | 102 | MM | 4046356607186 | 85366990 | DE | EC002638 | Imagen | Catálogo
5600786 | MSTB 2.5/7-ST-5.08 BK BD:1-7 | Conector para placa de circuito impreso | Conector de placa de circuito impreso, sección nominal: 2,5 mm², color: negro, corriente nominal: 12 A, tensión nominal (III/2): 320 V, superficie de contacto: Sn, tipo de conexión del contacto: Hembra, número de potenciales: 7, número de filas: 1, número de polos: 7, número de conexiones: 7, familia de artículos: MSTB 2,5/..-ST, paso: 5,08 mm, tipo de conexión: Conexión por tornillo con cápsula de tracción, forma de sujeción de tornillos: L Ranura longitudinal, dirección de conexión conductor/placa de circuito impreso: 0 °, gancho de sujeción: - Gancho de sujeción, sistema enchufable: COMBICON MSTB 2,5, bloqueo: sin, tipo de sujeción: sin, tipo de embalaje: empaquetado en caja | 626.67 | 100 | AA | PCB Connectors (PCC) | AAC | AACAGC | 500 | 1000 | NO | PC | F | 11,94 | G | 95 | 90 | 101 | MM | 4046356606967 | 85366990 | DE | EC002638 | Imagen | Catálogo
1707760 | MSTB/MC-SET K32-8R- ST | Juego de conectores enchufables | Set de conectores enchufables, corriente nominal: 12 A, corriente nominal: 12 A, familia de artículos: ITP, corriente nominal: 12 A | 3907.68 | 100 | AA | PCB Connectors (PCC) | AAH | AAHGAD | 50 | 50 | NO | PC | F | 34,85 | G | 111 | 280 | 188 | MM | 4046356945257 | 85366990 | DE | EC004746 |  | Catálogo
1829344 | MSTB/MC-SET K32LITE2-ST | Juego de conectores enchufables | Juego de conectores, familia de artículos: ITP | 8841.18 | 100 | AA | PCB Connectors (PCC) | AAH | AAHGAD | 50 | 50 | NO | PC | F | 22,22 | G | 290 | 395 | 260 | MM | 4046356871426 | 85366990 | DE | EC002943 |  | Catálogo
1925126 | MSTB2,5/ 5-ST-5,08BS:+,S,G,+,- | Conector para placa de circuito impreso | Conector de placa de circuito impreso, sección nominal: 2,5 mm², color: verde, corriente nominal: 12 A, tensión nominal (III/2): 320 V, superficie de contacto: Sn, tipo de conexión del contacto: Hembra, número de potenciales: 5, número de filas: 1, número de polos: 5, número de conexiones: 5, familia de artículos: MSTB 2,5/..-ST, paso: 5,08 mm, tipo de conexión: Conexión por tornillo con cápsula de tracción, forma de sujeción de tornillos: L Ranura longitudinal, dirección de conexión conductor/placa de circuito impreso: 0 °, gancho de sujeción: - Gancho de sujeción, sistema enchufable: COMBICON MSTB 2,5, bloqueo: sin, tipo de sujeción: sin, tipo de embalaje: empaquetado en caja | 472.72 | 100 | AA | PCB Connectors (PCC) | AAC | AACAGC | 50 | 50 | NO | PC | F | 8,77 | G | 98 | 90 | 102 | MM | 4017918588847 | 85366990 | DE | EC002638 | Imagen | Catálogo
1923759 | MSTBA 2,5 HC/ 2-G | Carcasa de base para placa de circuito impreso | Carcasa base placa de circuito impreso, sección nominal: 2,5 mm², color: verde, corriente nominal: 16 A (ver curva derating), tensión nominal (III/2): 320 V, superficie de contacto: Sn, tipo de conexión del contacto: Macho, número de potenciales: 2, número de filas: 1, número de polos: 2, número de conexiones: 2, familia de artículos: MSTBA 2,5 HC/..-G, paso: 5 mm, montaje: Soldadura por ola, disposición de pines: Disposición de pines lineal, longitud del pin [P]: 3,23 mm, número de pines de soldadura por potencial: 1, sistema enchufable: COMBICON MSTB 2,5 HC, Orientación de la cara enchufable: Estándar, bloqueo: sin, tipo de sujeción: sin, tipo de embalaje: empaquetado en caja | 73.08 | 100 | AA | PCB Connectors (PCC) | AAC | AACSGF | 50 | 50 | NO | PC |  | 1,12 | G | 47 | 113 | 78 | MM | 4017918599942 | 85366930 | DE | EC002637 | Imagen | Catálogo
1089792 | MSTBA 2,5 HC/ 2-G BK | Carcasa de base para placa de circuito impreso | Carcasa base placa de circuito impreso, sección nominal: 2,5 mm², color: negro, corriente nominal: 16 A (ver curva derating), tensión nominal (III/2): 320 V, superficie de contacto: Sn, tipo de conexión del contacto: Macho, número de filas: 1, número de polos: 2, familia de artículos: MSTBA 2,5 HC/..-G, paso: 5 mm, montaje: Soldadura por ola, disposición de pines: Disposición de pines lineal, longitud del pin [P]: 3,23 mm, número de pines de soldadura por potencial: 1, sistema enchufable: COMBICON MSTB 2,5 HC, Orientación de la cara enchufable: Estándar, bloqueo: sin, tipo de sujeción: sin, tipo de embalaje: empaquetado en caja | 73.08 | 100 | AA | PCB Connectors (PCC) | AAC | AACSGF | 50 | 50 | NO | PC | F | 1,09 | G | 45 | 112 | 75 | MM | 4055626894461 | 85366930 | DE | EC002637 | Imagen | Catálogo
1048305 | MSTBA 2,5 HC/ 2-G GY | Carcasa de base para placa de circuito impreso | Carcasa base placa de circuito impreso, sección nominal: 2,5 mm², color: gris, corriente nominal: 16 A (ver curva derating), tensión nominal (III/2): 320 V, superficie de contacto: Sn, tipo de conexión del contacto: Macho, número de potenciales: 2, número de filas: 1, número de polos: 2, número de conexiones: 2, familia de artículos: MSTBA 2,5 HC/..-G, paso: 5 mm, montaje: Soldadura por ola, disposición de pines: Disposición de pines lineal, longitud del pin [P]: 3,23 mm, número de pines de soldadura por potencial: 1, sistema enchufable: COMBICON MSTB 2,5 HC, Orientación de la cara enchufable: Estándar, bloqueo: sin, tipo de sujeción: sin, tipo de embalaje: empaquetado en caja | 73.08 | 100 | AA | PCB Connectors (PCC) | AAC | AACSGF | 50 | 50 | NO | PC | F | 1,11 | G | 45 | 112 | 75 | MM | 4055626650654 | 85366990 | DE | EC002637 | Imagen | Catálogo
1923869 | MSTBA 2,5 HC/ 2-G-5,08 | Carcasa de base para placa de circuito impreso | Carcasa base placa de circuito impreso, sección nominal: 2,5 mm², color: verde, corriente nominal: 16 A (ver curva derating), tensión nominal (III/2): 320 V, superficie de contacto: Sn, tipo de conexión del contacto: Macho, número de potenciales: 2, número de filas: 1, número de polos: 2, número de conexiones: 2, familia de artículos: MSTBA 2,5 HC/..-G, paso: 5,08 mm, montaje: Soldadura por ola, disposición de pines: Disposición de pines lineal, longitud del pin [P]: 3,23 mm, número de pines de soldadura por potencial: 1, sistema enchufable: COMBICON MSTB 2,5 HC, Orientación de la cara enchufable: Estándar, bloqueo: sin, tipo de sujeción: sin, tipo de embalaje: empaquetado en caja | 73.08 | 100 | AA | PCB Connectors (PCC) | AAC | AACSHF | 50 | 50 | NO | PC |  | 1,09 | G | 45 | 112 | 75 | MM | 4017918599836 | 85366930 | DE | EC002637 | Imagen | Catálogo
1812649 | MSTBA 2,5 HC/ 2-G-5,08 BK | Carcasa de base para placa de circuito impreso | Carcasa base placa de circuito impreso, sección nominal: 2,5 mm², color: negro, corriente nominal: 16 A (ver curva derating), tensión nominal (III/2): 320 V, superficie de contacto: Sn, tipo de conexión del contacto: Macho, número de potenciales: 2, número de filas: 1, número de polos: 2, número de conexiones: 2, familia de artículos: MSTBA 2,5 HC/..-G, paso: 5,08 mm, montaje: Soldadura por ola, disposición de pines: Disposición de pines lineal, longitud del pin [P]: 3,23 mm, número de pines de soldadura por potencial: 1, sistema enchufable: COMBICON MSTB 2,5 HC, Orientación de la cara enchufable: Estándar, bloqueo: sin, tipo de sujeción: sin, tipo de embalaje: empaquetado en caja | 73.08 | 100 | AA | PCB Connectors (PCC) | AAC | AACSHF | 50 | 50 | NO | PC | F | 1,09 | G | 46 | 113 | 78 | MM | 4046356730532 | 85366930 | DE | EC002637 | Imagen | Catálogo
1923762 | MSTBA 2,5 HC/ 3-G | Carcasa de base para placa de circuito impreso | Carcasa base placa de circuito impreso, sección nominal: 2,5 mm², color: verde, corriente nominal: 16 A (ver curva derating), tensión nominal (III/2): 320 V, superficie de contacto: Sn, tipo de conexión del contacto: Macho, número de potenciales: 3, número de filas: 1, número de polos: 3, número de conexiones: 3, familia de artículos: MSTBA 2,5 HC/..-G, paso: 5 mm, montaje: Soldadura por ola, disposición de pines: Disposición de pines lineal, longitud del pin [P]: 3,23 mm, número de pines de soldadura por potencial: 1, sistema enchufable: COMBICON MSTB 2,5 HC, Orientación de la cara enchufable: Estándar, bloqueo: sin, tipo de sujeción: sin, tipo de embalaje: empaquetado en caja | 106.65 | 100 | AA | PCB Connectors (PCC) | AAC | AACSGF | 50 | 50 | NO | PC |  | 1,43 | G | 45 | 112 | 78 | MM | 4017918599959 | 85366930 | DE | EC002637 | Imagen | Catálogo
1764862 | MSTBA 2,5 HC/ 3-G BK | Carcasa de base para placa de circuito impreso | Carcasa base placa de circuito impreso, sección nominal: 2,5 mm², color: negro, corriente nominal: 16 A (ver curva derating), tensión nominal (III/2): 320 V, superficie de contacto: Sn, tipo de conexión del contacto: Macho, número de potenciales: 3, número de filas: 1, número de polos: 3, número de conexiones: 3, familia de artículos: MSTBA 2,5 HC/..-G, paso: 5 mm, montaje: Soldadura por ola, disposición de pines: Disposición de pines lineal, longitud del pin [P]: 3,23 mm, número de pines de soldadura por potencial: 1, sistema enchufable: COMBICON MSTB 2,5 HC, Orientación de la cara enchufable: Estándar, bloqueo: sin, tipo de sujeción: sin, tipo de embalaje: empaquetado en caja | 106.65 | 100 | AA | PCB Connectors (PCC) | AAC | AACSGF | 50 | 50 | NO | PC |  | 1,40 | G | 46 | 112 | 77 | MM | 4046356418317 | 85366930 | DE | EC002637 | Imagen | Catálogo
1923872 | MSTBA 2,5 HC/ 3-G-5,08 | Carcasa de base para placa de circuito impreso | Carcasa base placa de circuito impreso, sección nominal: 2,5 mm², color: verde, corriente nominal: 16 A (ver curva derating), tensión nominal (III/2): 320 V, superficie de contacto: Sn, tipo de conexión del contacto: Macho, número de potenciales: 3, número de filas: 1, número de polos: 3, número de conexiones: 3, familia de artículos: MSTBA 2,5 HC/..-G, paso: 5,08 mm, montaje: Soldadura por ola, disposición de pines: Disposición de pines lineal, longitud del pin [P]: 3,23 mm, número de pines de soldadura por potencial: 1, sistema enchufable: COMBICON MSTB 2,5 HC, Orientación de la cara enchufable: Estándar, bloqueo: sin, tipo de sujeción: sin, tipo de embalaje: empaquetado en caja | 106.65 | 100 | AA | PCB Connectors (PCC) | AAC | AACSHF | 50 | 50 | NO | PC |  | 1,43 | G | 46 | 114 | 78 | MM | 4017918599843 | 85366930 | DE | EC002637 | Imagen | Catálogo
1336876 | MSTBA 2,5 HC/ 3-G-5,08 BK | Carcasa de base para placa de circuito impreso | Carcasa base placa de circuito impreso, sección nominal: 2,5 mm², color: negro, corriente nominal: 16 A (ver curva derating), tensión nominal (III/2): 320 V, superficie de contacto: Sn, tipo de conexión del contacto: Macho, número de filas: 1, número de polos: 3, familia de artículos: MSTBA 2,5 HC/..-G, paso: 5,08 mm, montaje: Soldadura por ola, disposición de pines: Disposición de pines lineal, longitud del pin [P]: 3,23 mm, número de pines de soldadura por potencial: 1, sistema enchufable: COMBICON MSTB 2,5 HC, Orientación de la cara enchufable: Estándar, bloqueo: sin, tipo de sujeción: sin, tipo de embalaje: empaquetado en caja | 106.65 | 100 | AA | PCB Connectors (PCC) | AAC | AACSHF | 50 | 50 | NO | PC | F | 1,42 | G | 45 | 112 | 75 | MM | 4063151638504 | 85366930 | DE | EC002637 | Imagen | Catálogo
1923775 | MSTBA 2,5 HC/ 4-G | Carcasa de base para placa de circuito impreso | Carcasa base placa de circuito impreso, sección nominal: 2,5 mm², color: verde, corriente nominal: 16 A (ver curva derating), tensión nominal (III/2): 320 V, superficie de contacto: Sn, tipo de conexión del contacto: Macho, número de potenciales: 4, número de filas: 1, número de polos: 4, número de conexiones: 4, familia de artículos: MSTBA 2,5 HC/..-G, paso: 5 mm, montaje: Soldadura por ola, disposición de pines: Disposición de pines lineal, longitud del pin [P]: 3,23 mm, número de pines de soldadura por potencial: 1, sistema enchufable: COMBICON MSTB 2,5 HC, Orientación de la cara enchufable: Estándar, bloqueo: sin, tipo de sujeción: sin, tipo de embalaje: empaquetado en caja | 140.21 | 100 | AA | PCB Connectors (PCC) | AAC | AACSGF | 50 | 50 | NO | PC |  | 1,74 | G | 46 | 113 | 78 | MM | 4017918599966 | 85366930 | DE | EC002637 | Imagen | Catálogo
1923885 | MSTBA 2,5 HC/ 4-G-5,08 | Carcasa de base para placa de circuito impreso | Carcasa base placa de circuito impreso, sección nominal: 2,5 mm², color: verde, corriente nominal: 16 A (ver curva derating), tensión nominal (III/2): 320 V, superficie de contacto: Sn, tipo de conexión del contacto: Macho, número de potenciales: 4, número de filas: 1, número de polos: 4, número de conexiones: 4, familia de artículos: MSTBA 2,5 HC/..-G, paso: 5,08 mm, montaje: Soldadura por ola, disposición de pines: Disposición de pines lineal, longitud del pin [P]: 3,23 mm, número de pines de soldadura por potencial: 1, sistema enchufable: COMBICON MSTB 2,5 HC, Orientación de la cara enchufable: Estándar, bloqueo: sin, tipo de sujeción: sin, tipo de embalaje: empaquetado en caja | 140.21 | 100 | AA | PCB Connectors (PCC) | AAC | AACSHF | 50 | 50 | NO | PC |  | 1,77 | G | 45 | 112 | 75 | MM | 4017918599850 | 85366930 | DE | EC002637 | Imagen | Catálogo
1711392 | MSTBA 2,5 HC/ 4-G-5,08 BK | Carcasa de base para placa de circuito impreso | Carcasa base placa de circuito impreso, sección nominal: 2,5 mm², color: negro, corriente nominal: 16 A (ver curva derating), tensión nominal (III/2): 320 V, superficie de contacto: Sn, tipo de conexión del contacto: Macho, número de potenciales: 4, número de filas: 1, número de polos: 4, número de conexiones: 4, familia de artículos: MSTBA 2,5 HC/..-G, paso: 5,08 mm, montaje: Soldadura por ola, disposición de pines: Disposición de pines lineal, longitud del pin [P]: 3,23 mm, número de pines de soldadura por potencial: 1, sistema enchufable: COMBICON MSTB 2,5 HC, Orientación de la cara enchufable: Estándar, bloqueo: sin, tipo de sujeción: sin, tipo de embalaje: empaquetado en caja | 140.21 | 100 | AA | PCB Connectors (PCC) | AAC | AACSHF | 50 | 50 | NO | PC | F | 1,74 | G | 45 | 112 | 75 | MM | 4055626517346 | 85366930 | DE | EC002637 | Imagen | Catálogo
1702223 | MSTBA 2,5 HC/ 4-G-5,08 BU | Carcasa de base para placa de circuito impreso | Carcasa base placa de circuito impreso, sección nominal: 2,5 mm², color: azul, corriente nominal: 16 A (ver curva derating), tensión nominal (III/2): 320 V, superficie de contacto: Sn, tipo de conexión del contacto: Macho, número de potenciales: 4, número de filas: 1, número de polos: 4, número de conexiones: 4, familia de artículos: MSTBA 2,5 HC/..-G, paso: 5,08 mm, montaje: Soldadura por ola, disposición de pines: Disposición de pines lineal, longitud del pin [P]: 3,23 mm, número de pines de soldadura por potencial: 1, sistema enchufable: COMBICON MSTB 2,5 HC, Orientación de la cara enchufable: Estándar, bloqueo: sin, tipo de sujeción: sin, tipo de embalaje: empaquetado en caja | 140.21 | 100 | AA | PCB Connectors (PCC) | AAC | AACSHF | 50 | 50 | NO | PC | F | 1,81 | G | 45 | 112 | 75 | MM | 4046356576444 | 85366930 | DE | EC002637 | Imagen | Catálogo
1923788 | MSTBA 2,5 HC/ 5-G | Carcasa de base para placa de circuito impreso | Carcasa base placa de circuito impreso, sección nominal: 2,5 mm², color: verde, corriente nominal: 16 A (ver curva derating), tensión nominal (III/2): 320 V, superficie de contacto: Sn, tipo de conexión del contacto: Macho, número de potenciales: 5, número de filas: 1, número de polos: 5, número de conexiones: 5, familia de artículos: MSTBA 2,5 HC/..-G, paso: 5 mm, montaje: Soldadura por ola, disposición de pines: Disposición de pines lineal, longitud del pin [P]: 3,23 mm, número de pines de soldadura por potencial: 1, sistema enchufable: COMBICON MSTB 2,5 HC, Orientación de la cara enchufable: Estándar, bloqueo: sin, tipo de sujeción: sin, tipo de embalaje: empaquetado en caja | 173.78 | 100 | AA | PCB Connectors (PCC) | AAC | AACSGF | 50 | 50 | NO | PC | F | 2,16 | G | 61 | 77 | 113 | MM | 4017918599973 | 85366930 | DE | EC002637 | Imagen | Catálogo
1923898 | MSTBA 2,5 HC/ 5-G-5,08 | Carcasa de base para placa de circuito impreso | Carcasa base placa de circuito impreso, sección nominal: 2,5 mm², color: verde, corriente nominal: 16 A (ver curva derating), tensión nominal (III/2): 320 V, superficie de contacto: Sn, tipo de conexión del contacto: Macho, número de potenciales: 5, número de filas: 1, número de polos: 5, número de conexiones: 5, familia de artículos: MSTBA 2,5 HC/..-G, paso: 5,08 mm, montaje: Soldadura por ola, disposición de pines: Disposición de pines lineal, longitud del pin [P]: 3,23 mm, número de pines de soldadura por potencial: 1, sistema enchufable: COMBICON MSTB 2,5 HC, Orientación de la cara enchufable: Estándar, bloqueo: sin, tipo de sujeción: sin, tipo de embalaje: empaquetado en caja | 173.78 | 100 | AA | PCB Connectors (PCC) | AAC | AACSHF | 50 | 50 | NO | PC |  | 2,15 | G | 60 | 77 | 113 | MM | 4017918599867 | 85366930 | DE | EC002637 | Imagen | Catálogo
1923791 | MSTBA 2,5 HC/ 6-G | Carcasa de base para placa de circuito impreso | Carcasa base placa de circuito impreso, sección nominal: 2,5 mm², color: verde, corriente nominal: 16 A (ver curva derating), tensión nominal (III/2): 320 V, superficie de contacto: Sn, tipo de conexión del contacto: Macho, número de potenciales: 6, número de filas: 1, número de polos: 6, número de conexiones: 6, familia de artículos: MSTBA 2,5 HC/..-G, paso: 5 mm, montaje: Soldadura por ola, disposición de pines: Disposición de pines lineal, longitud del pin [P]: 3,23 mm, número de pines de soldadura por potencial: 1, sistema enchufable: COMBICON MSTB 2,5 HC, Orientación de la cara enchufable: Estándar, bloqueo: sin, tipo de sujeción: sin, tipo de embalaje: empaquetado en caja | 207.34 | 100 | AA | PCB Connectors (PCC) | AAC | AACSGF | 50 | 50 | NO | PC |  | 2,51 | G | 60 | 77 | 113 | MM | 4017918599980 | 85366930 | DE | EC002637 | Imagen | Catálogo
1923908 | MSTBA 2,5 HC/ 6-G-5,08 | Carcasa de base para placa de circuito impreso | Carcasa base placa de circuito impreso, sección nominal: 2,5 mm², color: verde, corriente nominal: 16 A (ver curva derating), tensión nominal (III/2): 320 V, superficie de contacto: Sn, tipo de conexión del contacto: Macho, número de potenciales: 6, número de filas: 1, número de polos: 6, número de conexiones: 6, familia de artículos: MSTBA 2,5 HC/..-G, paso: 5,08 mm, montaje: Soldadura por ola, disposición de pines: Disposición de pines lineal, longitud del pin [P]: 3,23 mm, número de pines de soldadura por potencial: 1, sistema enchufable: COMBICON MSTB 2,5 HC, Orientación de la cara enchufable: Estándar, bloqueo: sin, tipo de sujeción: sin, tipo de embalaje: empaquetado en caja | 207.34 | 100 | AA | PCB Connectors (PCC) | AAC | AACSHF | 50 | 50 | NO | PC |  | 2,47 | G | 63 | 78 | 115 | MM | 4017918599874 | 85366930 | DE | EC002637 | Imagen | Catálogo
1994814 | MSTBA 2,5 HC/ 6-G-5,08 GY | Carcasa de base para placa de circuito impreso | Carcasa base placa de circuito impreso, sección nominal: 2,5 mm², color: gris, corriente nominal: 16 A (ver curva derating), tensión nominal (III/2): 320 V, superficie de contacto: Sn, tipo de conexión del contacto: Macho, número de potenciales: 6, número de filas: 1, número de polos: 6, número de conexiones: 6, familia de artículos: MSTBA 2,5 HC/..-G, paso: 5,08 mm, montaje: Soldadura por ola, disposición de pines: Disposición de pines lineal, longitud del pin [P]: 3,23 mm, número de pines de soldadura por potencial: 1, sistema enchufable: COMBICON MSTB 2,5 HC, Orientación de la cara enchufable: Estándar, bloqueo: sin, tipo de sujeción: sin, tipo de embalaje: empaquetado en caja | 207.34 | 100 | AA | PCB Connectors (PCC) | AAC | AACSHF | 50 | 50 | NO | PC |  | 2,40 | G | 59 | 76 | 114 | MM | 4017918986773 | 85366930 | DE | EC002637 | Imagen | Catálogo
1923801 | MSTBA 2,5 HC/ 7-G | Carcasa de base para placa de circuito impreso | Carcasa base placa de circuito impreso, sección nominal: 2,5 mm², color: verde, corriente nominal: 16 A (ver curva derating), tensión nominal (III/2): 320 V, superficie de contacto: Sn, tipo de conexión del contacto: Macho, número de potenciales: 7, número de filas: 1, número de polos: 7, número de conexiones: 7, familia de artículos: MSTBA 2,5 HC/..-G, paso: 5 mm, montaje: Soldadura por ola, disposición de pines: Disposición de pines lineal, longitud del pin [P]: 3,23 mm, número de pines de soldadura por potencial: 1, sistema enchufable: COMBICON MSTB 2,5 HC, Orientación de la cara enchufable: Estándar, bloqueo: sin, tipo de sujeción: sin, tipo de embalaje: empaquetado en caja | 240.91 | 100 | AA | PCB Connectors (PCC) | AAC | AACSGF | 50 | 50 | NO | PC | F | 2,87 | G | 92 | 77 | 113 | MM | 4017918599997 | 85366930 | DE | EC002637 | Imagen | Catálogo
1923911 | MSTBA 2,5 HC/ 7-G-5,08 | Carcasa de base para placa de circuito impreso | Carcasa base placa de circuito impreso, sección nominal: 2,5 mm², color: verde, corriente nominal: 16 A (ver curva derating), tensión nominal (III/2): 320 V, superficie de contacto: Sn, tipo de conexión del contacto: Macho, número de potenciales: 7, número de filas: 1, número de polos: 7, número de conexiones: 7, familia de artículos: MSTBA 2,5 HC/..-G, paso: 5,08 mm, montaje: Soldadura por ola, disposición de pines: Disposición de pines lineal, longitud del pin [P]: 3,23 mm, número de pines de soldadura por potencial: 1, sistema enchufable: COMBICON MSTB 2,5 HC, Orientación de la cara enchufable: Estándar, bloqueo: sin, tipo de sujeción: sin, tipo de embalaje: empaquetado en caja | 240.91 | 100 | AA | PCB Connectors (PCC) | AAC | AACSHF | 50 | 50 | NO | PC | F | 2,86 | G | 92 | 76 | 114 | MM | 4017918599881 | 85366930 | DE | EC002637 | Imagen | Catálogo
1768172 | MSTBA 2,5 HC/ 7-G-5,08 PA 1357 | Carcasa de base para placa de circuito impreso | Carcasa base placa de circuito impreso, sección nominal: 2,5 mm², color: verde, corriente nominal: 16 A (ver curva derating), tensión nominal (III/2): 320 V, superficie de contacto: Sn, tipo de conexión del contacto: Macho, número de potenciales: 4, número de filas: 1, número de polos: 7, número de conexiones: 4, familia de artículos: MSTBA 2,5 HC/..-G, paso: 5,08 mm, montaje: Soldadura por ola, disposición de pines: Disposición de pines lineal, longitud del pin [P]: 3,23 mm, número de pines de soldadura por potencial: 1, sistema enchufable: COMBICON MSTB 2,5 HC, Orientación de la cara enchufable: Estándar, bloqueo: sin, tipo de sujeción: sin, tipo de embalaje: empaquetado en caja | 240.91 | 100 | AA | PCB Connectors (PCC) | AAC | AACSHF | 50 | 50 | NO | PC | F | 2,51 | G | 92 | 78 | 114 | MM | 4046356439398 | 85366930 | DE | EC002637 | Imagen | Catálogo
1714738 | MSTBA 2,5 HC/ 7-GU-5,08 BK | Carcasa de base para placa de circuito impreso | Carcasa base placa de circuito impreso, sección nominal: 2,5 mm², color: negro, corriente nominal: 16 A (ver curva derating), tensión nominal (III/2): 320 V, superficie de contacto: Sn, tipo de conexión del contacto: Macho, número de filas: 1, número de polos: 7, familia de artículos: MSTBA 2,5 HC/..-GU, paso: 5,08 mm, montaje: Soldadura por ola, disposición de pines: Disposición de pines lineal, longitud del pin [P]: 3,5 mm, número de pines de soldadura por potencial: 1, sistema enchufable: COMBICON MSTB 2,5 HC, Orientación de la cara enchufable: invertido, bloqueo: sin, tipo de sujeción: sin, tipo de embalaje: empaquetado en caja | 287.9 | 100 | AA | PCB Connectors (PCC) | AAC | AACSHL | 50 | 50 | NO | PC |  | 3,24 | G | 53 | 220 | 74 | MM | 4055626387246 | 85366930 | CN | EC002637 | Imagen | Catálogo
1923814 | MSTBA 2,5 HC/ 8-G | Carcasa de base para placa de circuito impreso | Carcasa base placa de circuito impreso, sección nominal: 2,5 mm², color: verde, corriente nominal: 16 A (ver curva derating), tensión nominal (III/2): 320 V, superficie de contacto: Sn, tipo de conexión del contacto: Macho, número de potenciales: 8, número de filas: 1, número de polos: 8, número de conexiones: 8, familia de artículos: MSTBA 2,5 HC/..-G, paso: 5 mm, montaje: Soldadura por ola, disposición de pines: Disposición de pines lineal, longitud del pin [P]: 3,23 mm, número de pines de soldadura por potencial: 1, sistema enchufable: COMBICON MSTB 2,5 HC, Orientación de la cara enchufable: Estándar, bloqueo: sin, tipo de sujeción: sin, tipo de embalaje: empaquetado en caja | 274.47 | 100 | AA | PCB Connectors (PCC) | AAC | AACSGF | 50 | 50 | NO | PC | F | 3,20 | G | 92 | 78 | 114 | MM | 4017918600006 | 85366930 | DE | EC002637 | Imagen | Catálogo
1923924 | MSTBA 2,5 HC/ 8-G-5,08 | Carcasa de base para placa de circuito impreso | Carcasa base placa de circuito impreso, sección nominal: 2,5 mm², color: verde, corriente nominal: 16 A (ver curva derating), tensión nominal (III/2): 320 V, superficie de contacto: Sn, tipo de conexión del contacto: Macho, número de potenciales: 8, número de filas: 1, número de polos: 8, número de conexiones: 8, familia de artículos: MSTBA 2,5 HC/..-G, paso: 5,08 mm, montaje: Soldadura por ola, disposición de pines: Disposición de pines lineal, longitud del pin [P]: 3,23 mm, número de pines de soldadura por potencial: 1, sistema enchufable: COMBICON MSTB 2,5 HC, Orientación de la cara enchufable: Estándar, bloqueo: sin, tipo de sujeción: sin, tipo de embalaje: empaquetado en caja | 274.47 | 100 | AA | PCB Connectors (PCC) | AAC | AACSHF | 50 | 50 | NO | PC |  | 3,25 | G | 90 | 76 | 114 | MM | 4017918599898 | 85366930 | DE | EC002637 | Imagen | Catálogo
1702902 | MSTBA 2,5 HC/ 8-G-5,08 BU | Carcasa de base para placa de circuito impreso | Carcasa base placa de circuito impreso, sección nominal: 2,5 mm², color: azul, corriente nominal: 16 A (ver curva derating), tensión nominal (III/2): 320 V, superficie de contacto: Sn, tipo de conexión del contacto: Macho, número de potenciales: 8, número de filas: 1, número de polos: 8, número de conexiones: 8, familia de artículos: MSTBA 2,5 HC/..-G, paso: 5,08 mm, montaje: Soldadura por ola, disposición de pines: Disposición de pines lineal, longitud del pin [P]: 3,23 mm, número de pines de soldadura por potencial: 1, sistema enchufable: COMBICON MSTB 2,5 HC, Orientación de la cara enchufable: Estándar, bloqueo: sin, tipo de sujeción: sin, tipo de embalaje: empaquetado en caja | 274.47 | 100 | AA | PCB Connectors (PCC) | AAC | AACSHF | 50 | 50 | NO | PC | F | 3,18 | G | 92 | 78 | 114 | MM | 4046356623537 | 85366930 | DE | EC002637 | Imagen | Catálogo
1923827 | MSTBA 2,5 HC/ 9-G | Carcasa de base para placa de circuito impreso | Carcasa base placa de circuito impreso, sección nominal: 2,5 mm², color: verde, corriente nominal: 16 A (ver curva derating), tensión nominal (III/2): 320 V, superficie de contacto: Sn, tipo de conexión del contacto: Macho, número de potenciales: 9, número de filas: 1, número de polos: 9, número de conexiones: 9, familia de artículos: MSTBA 2,5 HC/..-G, paso: 5 mm, montaje: Soldadura por ola, disposición de pines: Disposición de pines lineal, longitud del pin [P]: 3,23 mm, número de pines de soldadura por potencial: 1, sistema enchufable: COMBICON MSTB 2,5 HC, Orientación de la cara enchufable: Estándar, bloqueo: sin, tipo de sujeción: sin, tipo de embalaje: empaquetado en caja | 308.04 | 100 | AA | PCB Connectors (PCC) | AAC | AACSGF | 50 | 50 | NO | PC |  | 3,47 | G | 92 | 78 | 114 | MM | 4017918600013 | 85366930 | DE | EC002637 | Imagen | Catálogo
1923937 | MSTBA 2,5 HC/ 9-G-5,08 | Carcasa de base para placa de circuito impreso | Carcasa base placa de circuito impreso, sección nominal: 2,5 mm², color: verde, corriente nominal: 16 A (ver curva derating), tensión nominal (III/2): 320 V, superficie de contacto: Sn, tipo de conexión del contacto: Macho, número de potenciales: 9, número de filas: 1, número de polos: 9, número de conexiones: 9, familia de artículos: MSTBA 2,5 HC/..-G, paso: 5,08 mm, montaje: Soldadura por ola, disposición de pines: Disposición de pines lineal, longitud del pin [P]: 3,23 mm, número de pines de soldadura por potencial: 1, sistema enchufable: COMBICON MSTB 2,5 HC, Orientación de la cara enchufable: Estándar, bloqueo: sin, tipo de sujeción: sin, tipo de embalaje: empaquetado en caja | 308.04 | 100 | AA | PCB Connectors (PCC) | AAC | AACSHF | 50 | 50 | NO | PC |  | 3,56 | G | 92 | 77 | 114 | MM | 4017918599904 | 85366930 | DE | EC002637 | Imagen | Catálogo
1923830 | MSTBA 2,5 HC/10-G | Carcasa de base para placa de circuito impreso | Carcasa base placa de circuito impreso, sección nominal: 2,5 mm², color: verde, corriente nominal: 16 A (ver curva derating), tensión nominal (III/2): 320 V, superficie de contacto: Sn, tipo de conexión del contacto: Macho, número de potenciales: 10, número de filas: 1, número de polos: 10, número de conexiones: 10, familia de artículos: MSTBA 2,5 HC/..-G, paso: 5 mm, montaje: Soldadura por ola, disposición de pines: Disposición de pines lineal, longitud del pin [P]: 3,23 mm, número de pines de soldadura por potencial: 1, sistema enchufable: COMBICON MSTB 2,5 HC, Orientación de la cara enchufable: Estándar, bloqueo: sin, tipo de sujeción: sin, tipo de embalaje: empaquetado en caja | 341.6 | 100 | AA | PCB Connectors (PCC) | AAC | AACSGF | 50 | 50 | NO | PC | F | 4,04 | G | 90 | 108 | 113 | MM | 4017918600020 | 85366930 | DE | EC002637 | Imagen | Catálogo
1923940 | MSTBA 2,5 HC/10-G-5,08 | Carcasa de base para placa de circuito impreso | Carcasa base placa de circuito impreso, sección nominal: 2,5 mm², color: verde, corriente nominal: 16 A (ver curva derating), tensión nominal (III/2): 320 V, superficie de contacto: Sn, tipo de conexión del contacto: Macho, número de potenciales: 10, número de filas: 1, número de polos: 10, número de conexiones: 10, familia de artículos: MSTBA 2,5 HC/..-G, paso: 5,08 mm, montaje: Soldadura por ola, disposición de pines: Disposición de pines lineal, longitud del pin [P]: 3,23 mm, número de pines de soldadura por potencial: 1, sistema enchufable: COMBICON MSTB 2,5 HC, Orientación de la cara enchufable: Estándar, bloqueo: sin, tipo de sujeción: sin, tipo de embalaje: empaquetado en caja | 341.6 | 100 | AA | PCB Connectors (PCC) | AAC | AACSHF | 50 | 50 | NO | PC | F | 4,11 | G | 90 | 108 | 113 | MM | 4017918599911 | 85366930 | DE | EC002637 | Imagen | Catálogo
1923843 | MSTBA 2,5 HC/11-G | Carcasa de base para placa de circuito impreso | Carcasa base placa de circuito impreso, sección nominal: 2,5 mm², color: verde, corriente nominal: 16 A (ver curva derating), tensión nominal (III/2): 320 V, superficie de contacto: Sn, tipo de conexión del contacto: Macho, número de potenciales: 11, número de filas: 1, número de polos: 11, número de conexiones: 11, familia de artículos: MSTBA 2,5 HC/..-G, paso: 5 mm, montaje: Soldadura por ola, disposición de pines: Disposición de pines lineal, longitud del pin [P]: 3,23 mm, número de pines de soldadura por potencial: 1, sistema enchufable: COMBICON MSTB 2,5 HC, Orientación de la cara enchufable: Estándar, bloqueo: sin, tipo de sujeción: sin, tipo de embalaje: empaquetado en caja | 375.17 | 100 | AA | PCB Connectors (PCC) | AAC | AACSGF | 50 | 50 | NO | PC | F | 4,40 | G | 90 | 108 | 113 | MM | 4017918600037 | 85366930 | DE | EC002637 | Imagen | Catálogo
1923953 | MSTBA 2,5 HC/11-G-5,08 | Carcasa de base para placa de circuito impreso | Carcasa base placa de circuito impreso, sección nominal: 2,5 mm², color: verde, corriente nominal: 16 A (ver curva derating), tensión nominal (III/2): 320 V, superficie de contacto: Sn, tipo de conexión del contacto: Macho, número de potenciales: 11, número de filas: 1, número de polos: 11, número de conexiones: 11, familia de artículos: MSTBA 2,5 HC/..-G, paso: 5,08 mm, montaje: Soldadura por ola, disposición de pines: Disposición de pines lineal, longitud del pin [P]: 3,23 mm, número de pines de soldadura por potencial: 1, sistema enchufable: COMBICON MSTB 2,5 HC, Orientación de la cara enchufable: Estándar, bloqueo: sin, tipo de sujeción: sin, tipo de embalaje: empaquetado en caja | 375.17 | 100 | AA | PCB Connectors (PCC) | AAC | AACSHF | 50 | 50 | NO | PC | F | 4,40 | G | 90 | 108 | 113 | MM | 4017918599928 | 85366930 | DE | EC002637 | Imagen | Catálogo
1923856 | MSTBA 2,5 HC/12-G | Carcasa de base para placa de circuito impreso | Carcasa base placa de circuito impreso, sección nominal: 2,5 mm², color: verde, corriente nominal: 16 A (ver curva derating), tensión nominal (III/2): 320 V, superficie de contacto: Sn, tipo de conexión del contacto: Macho, número de potenciales: 12, número de filas: 1, número de polos: 12, número de conexiones: 12, familia de artículos: MSTBA 2,5 HC/..-G, paso: 5 mm, montaje: Soldadura por ola, disposición de pines: Disposición de pines lineal, longitud del pin [P]: 3,23 mm, número de pines de soldadura por potencial: 1, sistema enchufable: COMBICON MSTB 2,5 HC, Orientación de la cara enchufable: Estándar, bloqueo: sin, tipo de sujeción: sin, tipo de embalaje: empaquetado en caja | 408.73 | 100 | AA | PCB Connectors (PCC) | AAC | AACSGF | 50 | 50 | NO | PC | F | 4,70 | G | 93 | 109 | 114 | MM | 4017918600044 | 85366930 | DE | EC002637 | Imagen | Catálogo
1923966 | MSTBA 2,5 HC/12-G-5,08 | Carcasa de base para placa de circuito impreso | Carcasa base placa de circuito impreso, sección nominal: 2,5 mm², color: verde, corriente nominal: 16 A (ver curva derating), tensión nominal (III/2): 320 V, superficie de contacto: Sn, tipo de conexión del contacto: Macho, número de potenciales: 12, número de filas: 1, número de polos: 12, número de conexiones: 12, familia de artículos: MSTBA 2,5 HC/..-G, paso: 5,08 mm, montaje: Soldadura por ola, disposición de pines: Disposición de pines lineal, longitud del pin [P]: 3,23 mm, número de pines de soldadura por potencial: 1, sistema enchufable: COMBICON MSTB 2,5 HC, Orientación de la cara enchufable: Estándar, bloqueo: sin, tipo de sujeción: sin, tipo de embalaje: empaquetado en caja | 408.73 | 100 | AA | PCB Connectors (PCC) | AAC | AACSHF | 50 | 50 | NO | PC |  | 4,59 | G | 91 | 107 | 113 | MM | 4017918599935 | 85366930 | DE | EC002637 | Imagen | Catálogo
1757475 | MSTBA 2,5/ 2-G | Carcasa de base para placa de circuito impreso | Carcasa base placa de circuito impreso, sección nominal: 2,5 mm², color: verde, corriente nominal: 12 A, tensión nominal (III/2): 320 V, superficie de contacto: Sn, tipo de conexión del contacto: Macho, número de potenciales: 2, número de filas: 1, número de polos: 2, número de conexiones: 2, familia de artículos: MSTBA 2,5/..-G, paso: 5 mm, montaje: Soldadura por ola, disposición de pines: Disposición de pines lineal, longitud del pin [P]: 3,23 mm, número de pines de soldadura por potencial: 1, sistema enchufable: COMBICON MSTB 2,5, Orientación de la cara enchufable: Estándar, bloqueo: sin, tipo de sujeción: sin, tipo de embalaje: empaquetado en caja | 61.89 | 100 | AA | PCB Connectors (PCC) | AAC | AACSGG | 250 | 250 | NO | PC |  | 0,91 | G | 92 | 78 | 114 | MM | 4017918030001 | 85366930 | DE | EC002637 | Imagen | Catálogo
1892589 | MSTBA 2,5/ 2-G ABGY | Carcasa de base para placa de circuito impreso | Carcasa base placa de circuito impreso, sección nominal: 2,5 mm², color: gris ágata, corriente nominal: 12 A, tensión nominal (III/2): 320 V, superficie de contacto: Sn, tipo de conexión del contacto: Macho, número de potenciales: 2, número de filas: 1, número de polos: 2, número de conexiones: 2, familia de artículos: MSTBA 2,5/..-G, paso: 5 mm, montaje: Soldadura por ola, disposición de pines: Disposición de pines lineal, longitud del pin [P]: 3,23 mm, número de pines de soldadura por potencial: 1, sistema enchufable: COMBICON MSTB 2,5, Orientación de la cara enchufable: Estándar, bloqueo: sin, tipo de sujeción: sin, tipo de embalaje: empaquetado en caja | 61.89 | 100 | AA | PCB Connectors (PCC) | AAC | AACSGG | 50 | 50 | NO | PC |  | 1,09 | G | 45 | 112 | 78 | MM | 4017918373511 | 85366930 | DE | EC002637 | Imagen | Catálogo
1746635 | MSTBA 2,5/ 2-G BK | Carcasa de base para placa de circuito impreso | Carcasa base placa de circuito impreso, sección nominal: 2,5 mm², color: negro, corriente nominal: 12 A, tensión nominal (III/2): 320 V, superficie de contacto: Sn, tipo de conexión del contacto: Macho, número de potenciales: 2, número de filas: 1, número de polos: 2, número de conexiones: 2, familia de artículos: MSTBA 2,5/..-G, paso: 5 mm, montaje: Soldadura por ola, disposición de pines: Disposición de pines lineal, longitud del pin [P]: 3,23 mm, número de pines de soldadura por potencial: 1, sistema enchufable: COMBICON MSTB 2,5, Orientación de la cara enchufable: Estándar, bloqueo: sin, tipo de sujeción: sin, tipo de embalaje: empaquetado en caja | 61.89 | 100 | AA | PCB Connectors (PCC) | AAC | AACSGG | 50 | 50 | NO | PC |  | 1,08 | G | 46 | 113 | 78 | MM | 4017918220990 | 85366930 | DE | EC002637 | Imagen | Catálogo
1940334 | MSTBA 2,5/ 2-G BU | Carcasa de base para placa de circuito impreso | Carcasa base placa de circuito impreso, sección nominal: 2,5 mm², color: azul, corriente nominal: 12 A, tensión nominal (III/2): 320 V, superficie de contacto: Sn, tipo de conexión del contacto: Macho, número de potenciales: 2, número de filas: 1, número de polos: 2, número de conexiones: 2, familia de artículos: MSTBA 2,5/..-G, paso: 5 mm, montaje: Soldadura por ola, disposición de pines: Disposición de pines lineal, longitud del pin [P]: 3,23 mm, número de pines de soldadura por potencial: 1, sistema enchufable: COMBICON MSTB 2,5, Orientación de la cara enchufable: Estándar, bloqueo: sin, tipo de sujeción: sin, tipo de embalaje: empaquetado en caja | 61.89 | 100 | AA | PCB Connectors (PCC) | AAC | AACSGG | 50 | 50 | NO | PC | F | 1,10 | G | 45 | 112 | 75 | MM | 4017918837174 | 85366930 | DE | EC002637 | Imagen | Catálogo
1924664 | MSTBA 2,5/ 2-G GY | Carcasa de base para placa de circuito impreso | Carcasa base placa de circuito impreso, sección nominal: 2,5 mm², color: gris, corriente nominal: 12 A, tensión nominal (III/2): 320 V, superficie de contacto: Sn, tipo de conexión del contacto: Macho, número de potenciales: 2, número de filas: 1, número de polos: 2, número de conexiones: 2, familia de artículos: MSTBA 2,5/..-G, paso: 5 mm, montaje: Soldadura por ola, disposición de pines: Disposición de pines lineal, longitud del pin [P]: 3,23 mm, número de pines de soldadura por potencial: 1, sistema enchufable: COMBICON MSTB 2,5, Orientación de la cara enchufable: Estándar, bloqueo: sin, tipo de sujeción: sin, tipo de embalaje: empaquetado en caja | 61.89 | 100 | AA | PCB Connectors (PCC) | AAC | AACSGG | 50 | 50 | NO | PC |  | 1,10 | G | 46 | 113 | 78 | MM | 4017918572747 | 85366930 | DE | EC002637 | Imagen | Catálogo
1940363 | MSTBA 2,5/ 2-G OG | Carcasa de base para placa de circuito impreso | Carcasa base placa de circuito impreso, sección nominal: 2,5 mm², color: naranja, corriente nominal: 12 A, tensión nominal (III/2): 320 V, superficie de contacto: Sn, tipo de conexión del contacto: Macho, número de potenciales: 2, número de filas: 1, número de polos: 2, número de conexiones: 2, familia de artículos: MSTBA 2,5/..-G, paso: 5 mm, montaje: Soldadura por ola, disposición de pines: Disposición de pines lineal, longitud del pin [P]: 3,23 mm, número de pines de soldadura por potencial: 1, sistema enchufable: COMBICON MSTB 2,5, Orientación de la cara enchufable: Estándar, bloqueo: sin, tipo de sujeción: sin, tipo de embalaje: empaquetado en caja | 61.89 | 100 | AA | PCB Connectors (PCC) | AAC | AACSGG | 50 | 50 | NO | PC | F | 1,16 | G | 45 | 112 | 75 | MM | 4017918837150 | 85366930 | DE | EC002637 | Imagen | Catálogo
1757242 | MSTBA 2,5/ 2-G-5,08 | Carcasa de base para placa de circuito impreso | Carcasa base placa de circuito impreso, sección nominal: 2,5 mm², color: verde, corriente nominal: 12 A, tensión nominal (III/2): 320 V, superficie de contacto: Sn, tipo de conexión del contacto: Macho, número de potenciales: 2, número de filas: 1, número de polos: 2, número de conexiones: 2, familia de artículos: MSTBA 2,5/..-G, paso: 5,08 mm, montaje: Soldadura por ola, disposición de pines: Disposición de pines lineal, longitud del pin [P]: 3,23 mm, número de pines de soldadura por potencial: 1, sistema enchufable: COMBICON MSTB 2,5, Orientación de la cara enchufable: Estándar, bloqueo: sin, tipo de sujeción: sin, tipo de embalaje: empaquetado en caja | 61.89 | 100 | AA | PCB Connectors (PCC) | AAC | AACSHG | 250 | 250 | NO | PC |  | 0,91 | G | 92 | 78 | 114 | MM | 4017918029777 | 85366930 | DE | EC002637 | Imagen | Catálogo
1748167 | MSTBA 2,5/ 2-G-5,08 AU | Carcasa de base para placa de circuito impreso | Carcasa base placa de circuito impreso, sección nominal: 2,5 mm², color: verde, corriente nominal: 12 A, tensión nominal (III/2): 320 V, superficie de contacto: Au, tipo de conexión del contacto: Macho, número de potenciales: 2, número de filas: 1, número de polos: 2, número de conexiones: 2, familia de artículos: MSTBA 2,5/..-G, paso: 5,08 mm, montaje: Soldadura por ola, disposición de pines: Disposición de pines lineal, longitud del pin [P]: 3,23 mm, número de pines de soldadura por potencial: 1, sistema enchufable: COMBICON MSTB 2,5, Orientación de la cara enchufable: Estándar, bloqueo: sin, tipo de sujeción: sin, tipo de embalaje: empaquetado en caja | 122.36 | 100 | AA | PCB Connectors (PCC) | AAC | AACSHG | 50 | 50 | NO | PC |  | 1,11 | G | 46 | 113 | 78 | MM | 4017918214777 | 85366930 | DE | EC002637 | Imagen | Catálogo
1857090 | MSTBA 2,5/ 2-G-5,08 BD:1-2 | Carcasa de base para placa de circuito impreso | Carcasa base placa de circuito impreso, sección nominal: 2,5 mm², color: verde, corriente nominal: 12 A, tensión nominal (III/2): 320 V, superficie de contacto: Sn, tipo de conexión del contacto: Macho, número de potenciales: 2, número de filas: 1, número de polos: 2, número de conexiones: 2, familia de artículos: MSTBA 2,5/..-G, paso: 5,08 mm, montaje: Soldadura por ola, disposición de pines: Disposición de pines lineal, longitud del pin [P]: 3,23 mm, número de pines de soldadura por potencial: 1, sistema enchufable: COMBICON MSTB 2,5, Orientación de la cara enchufable: Estándar, bloqueo: sin, tipo de sujeción: sin, tipo de embalaje: empaquetado en caja | 78.56 | 100 | AA | PCB Connectors (PCC) | AAC | AACSHG | 250 | 250 | NO | PC |  | 0,92 | G | 91 | 77 | 113 | MM | 4017918227562 | 85366930 | DE | EC002637 | Imagen | Catálogo
1837599 | MSTBA 2,5/ 2-G-5,08 BEIGE | Carcasa de base para placa de circuito impreso | Carcasa base placa de circuito impreso, sección nominal: 2,5 mm², color: beige, corriente nominal: 12 A, tensión nominal (III/2): 320 V, superficie de contacto: Sn, tipo de conexión del contacto: Macho, número de potenciales: 2, número de filas: 1, número de polos: 2, número de conexiones: 2, familia de artículos: MSTBA 2,5/..-G, paso: 5,08 mm, montaje: Soldadura por ola, disposición de pines: Disposición de pines lineal, longitud del pin [P]: 3,5 mm, número de pines de soldadura por potencial: 1, sistema enchufable: COMBICON MSTB 2,5, Orientación de la cara enchufable: Estándar, bloqueo: sin, tipo de sujeción: sin, tipo de embalaje: empaquetado en caja | 61.89 | 100 | AA | PCB Connectors (PCC) | AAC | AACSHG | 50 | 50 | NO | PC | F | 1,38 | G | 45 | 112 | 75 | MM | 4017918330453 | 85366930 | DE | EC002637 | Imagen | Catálogo
1746978 | MSTBA 2,5/ 2-G-5,08 BK | Carcasa de base para placa de circuito impreso | Carcasa base placa de circuito impreso, sección nominal: 2,5 mm², color: negro, corriente nominal: 12 A, tensión nominal (III/2): 320 V, superficie de contacto: Sn, tipo de conexión del contacto: Macho, número de potenciales: 2, número de filas: 1, número de polos: 2, número de conexiones: 2, familia de artículos: MSTBA 2,5/..-G, paso: 5,08 mm, montaje: Soldadura por ola, disposición de pines: Disposición de pines lineal, longitud del pin [P]: 3,23 mm, número de pines de soldadura por potencial: 1, sistema enchufable: COMBICON MSTB 2,5, Orientación de la cara enchufable: Estándar, bloqueo: sin, tipo de sujeción: sin, tipo de embalaje: empaquetado en caja | 61.89 | 100 | AA | PCB Connectors (PCC) | AAC | AACSHG | 50 | 50 | NO | PC |  | 1,09 | G | 45 | 112 | 75 | MM | 4017918315474 | 85366930 | DE | EC002637 | Imagen | Catálogo
1734951 | MSTBA 2,5/ 2-G-5,08 BK AU | Carcasa de base para placa de circuito impreso | Carcasa base placa de circuito impreso, sección nominal: 2,5 mm², color: negro, corriente nominal: 12 A, tensión nominal (III/2): 320 V, superficie de contacto: Au, tipo de conexión del contacto: Macho, número de potenciales: 2, número de filas: 1, número de polos: 2, número de conexiones: 2, familia de artículos: MSTBA 2,5/..-G, paso: 5,08 mm, montaje: Soldadura por ola, disposición de pines: Disposición de pines lineal, longitud del pin [P]: 3,23 mm, número de pines de soldadura por potencial: 1, sistema enchufable: COMBICON MSTB 2,5, Orientación de la cara enchufable: Estándar, bloqueo: sin, tipo de sujeción: sin, tipo de embalaje: empaquetado en caja | 122.36 | 100 | AA | PCB Connectors (PCC) | AAC | AACSHG | 50 | 50 | NO | PC | F | 1,14 | G | 47 | 113 | 77 | MM | 4017918223922 | 85366930 | DE | EC002637 | Imagen | Catálogo
1704796 | MSTBA 2,5/ 2-G-5,08 BU | Carcasa de base para placa de circuito impreso | Carcasa base placa de circuito impreso, sección nominal: 2,5 mm², color: azul, corriente nominal: 12 A, tensión nominal (III/2): 320 V, superficie de contacto: Sn, tipo de conexión del contacto: Macho, número de potenciales: 2, número de filas: 1, número de polos: 2, número de conexiones: 2, familia de artículos: MSTBA 2,5/..-G, paso: 5,08 mm, montaje: Soldadura por ola, disposición de pines: Disposición de pines lineal, longitud del pin [P]: 3,23 mm, número de pines de soldadura por potencial: 1, sistema enchufable: COMBICON MSTB 2,5, Orientación de la cara enchufable: Estándar, bloqueo: sin, tipo de sujeción: sin, tipo de embalaje: empaquetado en caja | 61.89 | 100 | AA | PCB Connectors (PCC) | AAC | AACSHG | 50 | 50 | NO | PC |  | 1,09 | G | 46 | 114 | 79 | MM | 4017918995300 | 85366930 | DE | EC002637 | Imagen | Catálogo
1552252 | MSTBA 2,5/ 2-G-5,08 CR1 | Carcasa de base para placa de circuito impreso | Carcasa base placa de circuito impreso, sección nominal: 2,5 mm², color: verde, corriente nominal: 12 A, tensión nominal (III/2): 320 V, superficie de contacto: Sn, tipo de conexión del contacto: Macho, número de filas: 1, número de polos: 2, familia de artículos: MSTBA 2,5/..-G, paso: 5,08 mm, montaje: Soldadura por ola, disposición de pines: Disposición de pines lineal, longitud del pin [P]: 3,23 mm, número de pines de soldadura por potencial: 1, sistema enchufable: COMBICON MSTB 2,5, Orientación de la cara enchufable: Estándar, bloqueo: sin, tipo de sujeción: sin, tipo de embalaje: empaquetado en caja | 98.25 | 100 | AA | PCB Connectors (PCC) | AAC | AACSHG | 50 | 50 | NO | PC | F | 1,14 | G | 45 | 112 | 75 | MM | 4067923029873 | 85366930 | DE | EC002637 | Imagen | Catálogo
1552264 | MSTBA 2,5/ 2-G-5,08 CR2 | Carcasa de base para placa de circuito impreso | Carcasa base placa de circuito impreso, sección nominal: 2,5 mm², color: verde, corriente nominal: 12 A, tensión nominal (III/2): 320 V, superficie de contacto: Sn, tipo de conexión del contacto: Macho, número de filas: 1, número de polos: 2, familia de artículos: MSTBA 2,5/..-G, paso: 5,08 mm, montaje: Soldadura por ola, disposición de pines: Disposición de pines lineal, longitud del pin [P]: 3,23 mm, número de pines de soldadura por potencial: 1, sistema enchufable: COMBICON MSTB 2,5, Orientación de la cara enchufable: Estándar, bloqueo: sin, tipo de sujeción: sin, tipo de embalaje: empaquetado en caja | 98.25 | 100 | AA | PCB Connectors (PCC) | AAC | AACSHG | 50 | 50 | NO | PC | F | 1,14 | G | 45 | 112 | 75 | MM | 4067923030183 | 85366930 | DE | EC002637 | Imagen | Catálogo
1700709 | MSTBA 2,5/ 2-G-5,08 CRWH | Carcasa de base para placa de circuito impreso | Carcasa base placa de circuito impreso, sección nominal: 2,5 mm², color: blanco crema, corriente nominal: 12 A, tensión nominal (III/2): 320 V, superficie de contacto: Sn, tipo de conexión del contacto: Macho, número de potenciales: 2, número de filas: 1, número de polos: 2, número de conexiones: 2, familia de artículos: MSTBA 2,5/..-G, paso: 5,08 mm, montaje: Soldadura por ola, disposición de pines: Disposición de pines lineal, longitud del pin [P]: 3,23 mm, número de pines de soldadura por potencial: 1, sistema enchufable: COMBICON MSTB 2,5, Orientación de la cara enchufable: Estándar, bloqueo: sin, tipo de sujeción: sin, tipo de embalaje: empaquetado en caja | 61.89 | 100 | AA | PCB Connectors (PCC) | AAC | AACSHG | 50 | 50 | NO | PC | F | 1,10 | G | 45 | 112 | 75 | MM | 4046356498630 | 85366930 | DE | EC002637 | Imagen | Catálogo
1763867 | MSTBA 2,5/ 2-G-5,08 GY | Carcasa de base para placa de circuito impreso | Carcasa base placa de circuito impreso, sección nominal: 2,5 mm², color: gris, corriente nominal: 12 A, tensión nominal (III/2): 320 V, superficie de contacto: Sn, tipo de conexión del contacto: Macho, número de potenciales: 2, número de filas: 1, número de polos: 2, número de conexiones: 2, familia de artículos: MSTBA 2,5/..-G, paso: 5,08 mm, montaje: Soldadura por ola, disposición de pines: Disposición de pines lineal, longitud del pin [P]: 3,23 mm, número de pines de soldadura por potencial: 1, sistema enchufable: COMBICON MSTB 2,5, Orientación de la cara enchufable: Estándar, bloqueo: sin, tipo de sujeción: sin, tipo de embalaje: empaquetado en caja | 61.89 | 100 | AA | PCB Connectors (PCC) | AAC | AACSHG | 50 | 50 | NO | PC |  | 1,09 | G | 46 | 113 | 77 | MM | 4017918214937 | 85366930 | DE | EC002637 | Imagen | Catálogo
1879955 | MSTBA 2,5/ 2-G-5,08 GY NZ X9 | Carcasa de base para placa de circuito impreso | Carcasa base placa de circuito impreso, sección nominal: 2,5 mm², color: gris, corriente nominal: 12 A, tensión nominal (III/2): 320 V, superficie de contacto: Sn, tipo de conexión del contacto: Macho, número de potenciales: 2, número de filas: 1, número de polos: 2, número de conexiones: 2, familia de artículos: MSTBA 2,5/..-G, paso: 5,08 mm, montaje: Soldadura por ola, disposición de pines: Disposición de pines lineal, longitud del pin [P]: 3,23 mm, número de pines de soldadura por potencial: 1, sistema enchufable: COMBICON MSTB 2,5, Orientación de la cara enchufable: Estándar, bloqueo: sin, tipo de sujeción: sin, tipo de embalaje: empaquetado en caja | 98.25 | 100 | AA | PCB Connectors (PCC) | AAC | AACSHG | 50 | 50 | NO | PC | F | 1,16 | G | 45 | 112 | 75 | MM | 4017918350567 | 85366930 | DE | EC002637 | Imagen | Catálogo
1879968 | MSTBA 2,5/ 2-G-5,08 GY NZ X91 | Carcasa de base para placa de circuito impreso | Carcasa base placa de circuito impreso, sección nominal: 2,5 mm², color: gris, corriente nominal: 12 A, tensión nominal (III/2): 320 V, superficie de contacto: Sn, tipo de conexión del contacto: Macho, número de potenciales: 2, número de filas: 1, número de polos: 2, número de conexiones: 2, familia de artículos: MSTBA 2,5/..-G, paso: 5,08 mm, montaje: Soldadura por ola, disposición de pines: Disposición de pines lineal, longitud del pin [P]: 3,23 mm, número de pines de soldadura por potencial: 1, sistema enchufable: COMBICON MSTB 2,5, Orientación de la cara enchufable: Estándar, bloqueo: sin, tipo de sujeción: sin, tipo de embalaje: empaquetado en caja | 98.25 | 100 | AA | PCB Connectors (PCC) | AAC | AACSHG | 50 | 50 | NO | PC | F | 1,17 | G | 45 | 112 | 75 | MM | 4017918311957 | 85366930 | DE | EC002637 | Imagen | Catálogo
1702878 | MSTBA 2,5/ 2-G-5,08 GY7035 | Carcasa de base para placa de circuito impreso | Carcasa base placa de circuito impreso, sección nominal: 2,5 mm², color: gris claro, corriente nominal: 12 A, tensión nominal (III/2): 320 V, superficie de contacto: Sn, tipo de conexión del contacto: Macho, número de potenciales: 2, número de filas: 1, número de polos: 2, número de conexiones: 2, familia de artículos: MSTBA 2,5/..-G, paso: 5,08 mm, montaje: Soldadura por ola, disposición de pines: Disposición de pines lineal, longitud del pin [P]: 3,23 mm, número de pines de soldadura por potencial: 1, sistema enchufable: COMBICON MSTB 2,5, Orientación de la cara enchufable: Estándar, bloqueo: sin, tipo de sujeción: sin, tipo de embalaje: empaquetado en caja | 61.89 | 100 | AA | PCB Connectors (PCC) | AAC | AACSHG | 50 | 50 | NO | PC | F | 1,09 | G | 46 | 113 | 78 | MM | 4046356621960 | 85366930 | DE | EC002637 | Imagen | Catálogo
1702724 | MSTBA 2,5/ 2-G-5,08 GY7038AU | Carcasa de base para placa de circuito impreso | Carcasa base placa de circuito impreso, sección nominal: 2,5 mm², color: gris ágata, corriente nominal: 12 A, tensión nominal (III/2): 320 V, superficie de contacto: Au, tipo de conexión del contacto: Macho, número de potenciales: 2, número de filas: 1, número de polos: 2, número de conexiones: 2, familia de artículos: MSTBA 2,5/..-G, paso: 5,08 mm, montaje: Soldadura por ola, disposición de pines: Disposición de pines lineal, longitud del pin [P]: 3,23 mm, número de pines de soldadura por potencial: 1, sistema enchufable: COMBICON MSTB 2,5, Orientación de la cara enchufable: Estándar, bloqueo: sin, tipo de sujeción: sin, tipo de embalaje: empaquetado en caja | 122.36 | 100 | AA | PCB Connectors (PCC) | AAC | AACSHG | 50 | 50 | NO | PC | F | 1,17 | G | 45 | 112 | 75 | MM | 4046356610070 | 85366930 | DE | EC002637 | Imagen | Catálogo
1876848 | MSTBA 2,5/ 2-G-5,08 OG | Carcasa de base para placa de circuito impreso | Carcasa base placa de circuito impreso, sección nominal: 2,5 mm², color: naranja, corriente nominal: 12 A, tensión nominal (III/2): 320 V, superficie de contacto: Sn, tipo de conexión del contacto: Macho, número de potenciales: 2, número de filas: 1, número de polos: 2, número de conexiones: 2, familia de artículos: MSTBA 2,5/..-G, paso: 5,08 mm, montaje: Soldadura por ola, disposición de pines: Disposición de pines lineal, longitud del pin [P]: 3,23 mm, número de pines de soldadura por potencial: 1, sistema enchufable: COMBICON MSTB 2,5, Orientación de la cara enchufable: Estándar, bloqueo: sin, tipo de sujeción: sin, tipo de embalaje: empaquetado en caja | 61.89 | 100 | AA | PCB Connectors (PCC) | AAC | AACSHG | 50 | 50 | NO | PC |  | 1,10 | G | 46 | 114 | 78 | MM | 4017918817862 | 85366930 | DE | EC002637 | Imagen | Catálogo
1709821 | MSTBA 2,5/ 2-G-5,08 RD | Carcasa de base para placa de circuito impreso | Carcasa base placa de circuito impreso, sección nominal: 2,5 mm², color: rojo, corriente nominal: 12 A, tensión nominal (III/2): 320 V, superficie de contacto: Sn, tipo de conexión del contacto: Macho, número de filas: 1, número de polos: 2, familia de artículos: MSTBA 2,5/..-G, paso: 5,08 mm, montaje: Soldadura por ola, disposición de pines: Disposición de pines lineal, longitud del pin [P]: 3,23 mm, número de pines de soldadura por potencial: 1, sistema enchufable: COMBICON MSTB 2,5, Orientación de la cara enchufable: Estándar, bloqueo: sin, tipo de sujeción: sin, tipo de embalaje: empaquetado en caja | 61.89 | 100 | AA | PCB Connectors (PCC) | AAC | AACSHG | 250 | 250 | NO | PC | F | 0,90 | G | 92 | 78 | 114 | MM | 4063151213633 | 85366930 | DE | EC002637 | Imagen | Catálogo
1736036 | MSTBA 2,5/ 2-G-5,08 VPE500 | Carcasa de base para placa de circuito impreso | Carcasa base placa de circuito impreso, sección nominal: 2,5 mm², color: verde, corriente nominal: 12 A, tensión nominal (III/2): 320 V, superficie de contacto: Sn, tipo de conexión del contacto: Macho, número de potenciales: 2, número de filas: 1, número de polos: 2, número de conexiones: 2, familia de artículos: MSTBA 2,5/..-G, paso: 5,08 mm, montaje: Soldadura por ola, disposición de pines: Disposición de pines lineal, longitud del pin [P]: 3,23 mm, número de pines de soldadura por potencial: 1, sistema enchufable: COMBICON MSTB 2,5, Orientación de la cara enchufable: Estándar, bloqueo: sin, tipo de sujeción: sin, tipo de embalaje: empaquetado en caja | 61.89 | 100 | AA | PCB Connectors (PCC) | AAC | AACSHG | 500 | 500 | NO | PC | F | 0,91 | G | 92 | 178 | 113 | MM | 4046356179089 | 85366930 | DE | EC002637 | Imagen | Catálogo
1894176 | MSTBA 2,5/ 2-G-5,08 YE | Carcasa de base para placa de circuito impreso | Carcasa base placa de circuito impreso, sección nominal: 2,5 mm², color: amarillo, corriente nominal: 12 A, tensión nominal (III/2): 320 V, superficie de contacto: Sn, tipo de conexión del contacto: Macho, número de potenciales: 2, número de filas: 1, número de polos: 2, número de conexiones: 2, familia de artículos: MSTBA 2,5/..-G, paso: 5,08 mm, montaje: Soldadura por ola, disposición de pines: Disposición de pines lineal, longitud del pin [P]: 3,23 mm, número de pines de soldadura por potencial: 1, sistema enchufable: COMBICON MSTB 2,5, Orientación de la cara enchufable: Estándar, bloqueo: sin, tipo de sujeción: sin, tipo de embalaje: empaquetado en caja | 61.89 | 100 | AA | PCB Connectors (PCC) | AAC | AACSHG | 50 | 50 | NO | PC |  | 1,11 | G | 47 | 113 | 78 | MM | 4017918389659 | 85366930 | DE | EC002637 | Imagen | Catálogo
1809076 | MSTBA 2,5/ 2-G-5,08-LR | Carcasa de base para placa de circuito impreso | Carcasa base placa de circuito impreso, sección nominal: 2,5 mm², color: verde, corriente nominal: 12 A, tensión nominal (III/2): 320 V, superficie de contacto: Sn, tipo de conexión del contacto: Macho, número de potenciales: 2, número de filas: 1, número de polos: 2, número de conexiones: 2, familia de artículos: MSTBA 2,5/..-G-LR, paso: 5,08 mm, montaje: Soldadura por ola, disposición de pines: Disposición de pines lineal, longitud del pin [P]: 3,23 mm, número de pines de soldadura por potencial: 1, sistema enchufable: COMBICON MSTB 2,5, Orientación de la cara enchufable: Estándar, bloqueo: Bloqueo Lock and Release, tipo de sujeción: Lock &amp; Release sujeción aérea (rosca), tipo de embalaje: empaquetado en caja | 109.5 | 100 | AA | PCB Connectors (PCC) | AAC | AACSHQ | 50 | 50 | NO | PC | F | 1,89 | G | 46 | 113 | 77 | MM | 4046356702522 | 85366930 | DE | EC002637 | Imagen | Catálogo
1926015 | MSTBA 2,5/ 2-G-5,08-RN | Carcasa de base para placa de circuito impreso | Carcasa base placa de circuito impreso, sección nominal: 2,5 mm², color: verde, corriente nominal: 12 A, tensión nominal (III/2): 320 V, superficie de contacto: Sn, tipo de conexión del contacto: Macho, número de potenciales: 2, número de filas: 1, número de polos: 2, número de conexiones: 2, familia de artículos: MSTBA 2,5/..-G-RN, paso: 5,08 mm, montaje: Soldadura por ola, disposición de pines: Disposición de pines lineal, longitud del pin [P]: 3,23 mm, número de pines de soldadura por potencial: 1, sistema enchufable: COMBICON MSTB 2,5, Orientación de la cara enchufable: Estándar, bloqueo: Bloqueo por encaje, tipo de sujeción: Saliente de encaje, tipo de embalaje: empaquetado en caja, Artículo con saliente de encaje | 61.89 | 100 | AA | PCB Connectors (PCC) | AAC | AACSHI | 50 | 50 | NO | PC |  | 1,35 | G | 45 | 112 | 75 | MM | 4017918820077 | 85366930 | DE | EC002637 | Imagen | Catálogo
1944783 | MSTBA 2,5/ 2-G-RN | Carcasa de base para placa de circuito impreso | Carcasa base placa de circuito impreso, sección nominal: 2,5 mm², color: verde, corriente nominal: 12 A, tensión nominal (III/2): 320 V, superficie de contacto: Sn, tipo de conexión del contacto: Macho, número de potenciales: 2, número de filas: 1, número de polos: 2, número de conexiones: 2, familia de artículos: MSTBA 2,5/..-G-RN, paso: 5 mm, montaje: Soldadura por ola, disposición de pines: Disposición de pines lineal, longitud del pin [P]: 3,23 mm, número de pines de soldadura por potencial: 1, sistema enchufable: COMBICON MSTB 2,5, Orientación de la cara enchufable: Estándar, bloqueo: Bloqueo por encaje, tipo de sujeción: Saliente de encaje, tipo de embalaje: empaquetado en caja, Artículo con saliente de encaje | 61.89 | 100 | AA | PCB Connectors (PCC) | AAC | AACSGI | 50 | 50 | NO | PC |  | 1,38 | G | 45 | 113 | 78 | MM | 4017918891046 | 85366930 | DE | EC002637 | Imagen | Catálogo
1734825 | MSTBA 2,5/ 2-GU AU | Carcasa de base para placa de circuito impreso | Carcasa base placa de circuito impreso, sección nominal: 2,5 mm², color: verde, corriente nominal: 12 A, tensión nominal (III/2): 320 V, superficie de contacto: Au, tipo de conexión del contacto: Macho, número de potenciales: 2, número de filas: 1, número de polos: 2, número de conexiones: 2, familia de artículos: MSTBA 2,5/..-GU, paso: 5 mm, montaje: Soldadura por ola, disposición de pines: Disposición de pines lineal, longitud del pin [P]: 3,23 mm, número de pines de soldadura por potencial: 1, sistema enchufable: COMBICON MSTB 2,5, Orientación de la cara enchufable: invertido, bloqueo: sin, tipo de sujeción: sin, tipo de embalaje: empaquetado en caja | 139.15 | 100 | AA | PCB Connectors (PCC) | AAC | AACSGJ | 50 | 50 | NO | PC | F | 1,31 | G | 45 | 112 | 75 | MM | 4017918329976 | 85366930 | CN | EC002637 | Imagen | Catálogo
1757488 | MSTBA 2,5/ 3-G | Carcasa de base para placa de circuito impreso | Carcasa base placa de circuito impreso, sección nominal: 2,5 mm², color: verde, corriente nominal: 12 A, tensión nominal (III/2): 320 V, superficie de contacto: Sn, tipo de conexión del contacto: Macho, número de potenciales: 3, número de filas: 1, número de polos: 3, número de conexiones: 3, familia de artículos: MSTBA 2,5/..-G, paso: 5 mm, montaje: Soldadura por ola, disposición de pines: Disposición de pines lineal, longitud del pin [P]: 3,23 mm, número de pines de soldadura por potencial: 1, sistema enchufable: COMBICON MSTB 2,5, Orientación de la cara enchufable: Estándar, bloqueo: sin, tipo de sujeción: sin, tipo de embalaje: empaquetado en caja | 89.87 | 100 | AA | PCB Connectors (PCC) | AAC | AACSGG | 250 | 250 | NO | PC |  | 1,27 | G | 90 | 108 | 113 | MM | 4017918030018 | 85366930 | DE | EC002637 | Imagen | Catálogo
1714160 | MSTBA 2,5/ 3-G BD:6,5,4 | Carcasa de base para placa de circuito impreso | Carcasa base placa de circuito impreso, sección nominal: 2,5 mm², color: verde, corriente nominal: 12 A, tensión nominal (III/2): 320 V, superficie de contacto: Sn, tipo de conexión del contacto: Macho, número de potenciales: 3, número de filas: 1, número de polos: 3, número de conexiones: 3, familia de artículos: MSTBA 2,5/..-G, paso: 5 mm, montaje: Soldadura por ola, disposición de pines: Disposición de pines lineal, longitud del pin [P]: 3,23 mm, número de pines de soldadura por potencial: 1, sistema enchufable: COMBICON MSTB 2,5, Orientación de la cara enchufable: Estándar, bloqueo: sin, tipo de sujeción: sin, tipo de embalaje: empaquetado en caja | 114.86 | 100 | AA | PCB Connectors (PCC) | AAC | AACSGG | 250 | 250 | NO | PC | F | 1,24 | G | 90 | 108 | 113 | MM | 4055626364377 | 85366930 | DE | EC002637 | Imagen | Catálogo
1759402 | MSTBA 2,5/ 3-G BK | Carcasa de base para placa de circuito impreso | Carcasa base placa de circuito impreso, sección nominal: 2,5 mm², color: negro, corriente nominal: 12 A, tensión nominal (III/2): 320 V, superficie de contacto: Sn, tipo de conexión del contacto: Macho, número de potenciales: 3, número de filas: 1, número de polos: 3, número de conexiones: 3, familia de artículos: MSTBA 2,5/..-G, paso: 5 mm, montaje: Soldadura por ola, disposición de pines: Disposición de pines lineal, longitud del pin [P]: 3,23 mm, número de pines de soldadura por potencial: 1, sistema enchufable: COMBICON MSTB 2,5, Orientación de la cara enchufable: Estándar, bloqueo: sin, tipo de sujeción: sin, tipo de embalaje: empaquetado en caja | 89.87 | 100 | AA | PCB Connectors (PCC) | AAC | AACSGG | 50 | 50 | NO | PC |  | 1,42 | G | 46 | 113 | 78 | MM | 4017918214395 | 85366930 | DE | EC002637 | Imagen | Catálogo
1760064 | MSTBA 2,5/ 3-G BK AU | Carcasa de base para placa de circuito impreso | Carcasa base placa de circuito impreso, sección nominal: 2,5 mm², color: negro, corriente nominal: 12 A, tensión nominal (III/2): 320 V, superficie de contacto: Au, tipo de conexión del contacto: Macho, número de potenciales: 3, número de filas: 1, número de polos: 3, número de conexiones: 3, familia de artículos: MSTBA 2,5/..-G, paso: 5 mm, montaje: Soldadura por ola, disposición de pines: Disposición de pines lineal, longitud del pin [P]: 3,23 mm, número de pines de soldadura por potencial: 1, sistema enchufable: COMBICON MSTB 2,5, Orientación de la cara enchufable: Estándar, bloqueo: sin, tipo de sujeción: sin, tipo de embalaje: empaquetado en caja | 180.57 | 100 | AA | PCB Connectors (PCC) | AAC | AACSGG | 50 | 50 | NO | PC | F | 1,41 | G | 45 | 112 | 75 | MM | 4017918216191 | 85366930 | DE | EC002637 | Imagen | Catálogo
1756197 | MSTBA 2,5/ 3-G BU | Carcasa de base para placa de circuito impreso | Carcasa base placa de circuito impreso, sección nominal: 2,5 mm², color: azul, corriente nominal: 12 A, tensión nominal (III/2): 320 V, superficie de contacto: Sn, tipo de conexión del contacto: Macho, número de potenciales: 3, número de filas: 1, número de polos: 3, número de conexiones: 3, familia de artículos: MSTBA 2,5/..-G, paso: 5 mm, montaje: Soldadura por ola, disposición de pines: Disposición de pines lineal, longitud del pin [P]: 3,23 mm, número de pines de soldadura por potencial: 1, sistema enchufable: COMBICON MSTB 2,5, Orientación de la cara enchufable: Estándar, bloqueo: sin, tipo de sujeción: sin, tipo de embalaje: empaquetado en caja | 89.87 | 100 | AA | PCB Connectors (PCC) | AAC | AACSGG | 50 | 50 | NO | PC | F | 1,42 | G | 45 | 112 | 75 | MM | 4046356353342 | 85366930 | DE | EC002637 | Imagen | Catálogo
1839911 | MSTBA 2,5/ 3-G GY | Carcasa de base para placa de circuito impreso | Carcasa base placa de circuito impreso, sección nominal: 2,5 mm², color: gris, corriente nominal: 12 A, tensión nominal (III/2): 320 V, superficie de contacto: Sn, tipo de conexión del contacto: Macho, número de potenciales: 3, número de filas: 1, número de polos: 3, número de conexiones: 3, familia de artículos: MSTBA 2,5/..-G, paso: 5 mm, montaje: Soldadura por ola, disposición de pines: Disposición de pines lineal, longitud del pin [P]: 3,23 mm, número de pines de soldadura por potencial: 1, sistema enchufable: COMBICON MSTB 2,5, Orientación de la cara enchufable: Estándar, bloqueo: sin, tipo de sujeción: sin, tipo de embalaje: empaquetado en caja | 89.87 | 100 | AA | PCB Connectors (PCC) | AAC | AACSGG | 50 | 50 | NO | PC | F | 1,42 | G | 45 | 112 | 75 | MM | 4017918216160 | 85366930 | DE | EC002637 | Imagen | Catálogo
1185421 | MSTBA 2,5/ 3-G GY7031 | Carcasa de base para placa de circuito impreso | Carcasa base placa de circuito impreso, sección nominal: 2,5 mm², color: gris azulado, corriente nominal: 12 A, tensión nominal (III/2): 320 V, superficie de contacto: Sn, tipo de conexión del contacto: Macho, número de filas: 1, número de polos: 3, familia de artículos: MSTBA 2,5/..-G, paso: 5 mm, montaje: Soldadura por ola, disposición de pines: Disposición de pines lineal, longitud del pin [P]: 3,23 mm, número de pines de soldadura por potencial: 1, sistema enchufable: COMBICON MSTB 2,5, Orientación de la cara enchufable: Estándar, bloqueo: sin, tipo de sujeción: sin, tipo de embalaje: empaquetado en caja | 89.87 | 100 | AA | PCB Connectors (PCC) | AAC | AACSGG | 250 | 250 | NO | PC | F | 1,25 | G | 90 | 108 | 113 | MM | 4063151225650 | 85366930 | DE | EC002637 | Imagen | Catálogo
1730074 | MSTBA 2,5/ 3-G GY7035 | Carcasa de base para placa de circuito impreso | Carcasa base placa de circuito impreso, sección nominal: 2,5 mm², color: gris claro, corriente nominal: 12 A, tensión nominal (III/2): 320 V, superficie de contacto: Sn, tipo de conexión del contacto: Macho, número de potenciales: 3, número de filas: 1, número de polos: 3, número de conexiones: 3, familia de artículos: MSTBA 2,5/..-G, paso: 5 mm, montaje: Soldadura por ola, disposición de pines: Disposición de pines lineal, longitud del pin [P]: 3,23 mm, número de pines de soldadura por potencial: 1, sistema enchufable: COMBICON MSTB 2,5, Orientación de la cara enchufable: Estándar, bloqueo: sin, tipo de sujeción: sin, tipo de embalaje: empaquetado en caja | 89.87 | 100 | AA | PCB Connectors (PCC) | AAC | AACSGG | 50 | 50 | NO | PC |  | 1,41 | G | 45 | 113 | 78 | MM | 4046356151290 | 85366930 | DE | EC002637 | Imagen | Catálogo
1810370 | MSTBA 2,5/ 3-G NZ706941 | Carcasa de base para placa de circuito impreso | Carcasa base placa de circuito impreso, sección nominal: 2,5 mm², color: verde, corriente nominal: 12 A, tensión nominal (III/2): 320 V, superficie de contacto: Sn, tipo de conexión del contacto: Macho, número de potenciales: 3, número de filas: 1, número de polos: 3, número de conexiones: 3, familia de artículos: MSTBA 2,5/..-G, paso: 5 mm, montaje: Soldadura por ola, disposición de pines: Disposición de pines lineal, longitud del pin [P]: 3,23 mm, número de pines de soldadura por potencial: 1, sistema enchufable: COMBICON MSTB 2,5, Orientación de la cara enchufable: Estándar, bloqueo: sin, tipo de sujeción: sin, tipo de embalaje: empaquetado en caja | 107.37 | 100 | AA | PCB Connectors (PCC) | AAC | AACSGG | 50 | 50 | NO | PC | F | 1,44 | G | 45 | 112 | 75 | MM | 4017918261566 | 85366930 | DE | EC002637 | Imagen | Catálogo
1861264 | MSTBA 2,5/ 3-G OG (VPE500) | Carcasa de base para placa de circuito impreso | Carcasa base placa de circuito impreso, sección nominal: 2,5 mm², color: naranja, corriente nominal: 12 A, tensión nominal (III/2): 320 V, superficie de contacto: Sn, tipo de conexión del contacto: Macho, número de potenciales: 3, número de filas: 1, número de polos: 3, número de conexiones: 3, familia de artículos: MSTBA 2,5/..-G, paso: 5 mm, montaje: Soldadura por ola, disposición de pines: Disposición de pines lineal, longitud del pin [P]: 3,23 mm, número de pines de soldadura por potencial: 1, sistema enchufable: COMBICON MSTB 2,5, Orientación de la cara enchufable: Estándar, bloqueo: sin, tipo de sujeción: sin, tipo de embalaje: empaquetado en caja | 89.87 | 100 | AA | PCB Connectors (PCC) | AAC | AACSGG | 500 | 500 | NO | PC | F | 1,24 | G | 93 | 181 | 116 | MM | 4017918265687 | 85366930 | DE | EC002637 | Imagen | Catálogo
1757255 | MSTBA 2,5/ 3-G-5,08 | Carcasa de base para placa de circuito impreso | Carcasa base placa de circuito impreso, sección nominal: 2,5 mm², color: verde, corriente nominal: 12 A, tensión nominal (III/2): 320 V, superficie de contacto: Sn, tipo de conexión del contacto: Macho, número de potenciales: 3, número de filas: 1, número de polos: 3, número de conexiones: 3, familia de artículos: MSTBA 2,5/..-G, paso: 5,08 mm, montaje: Soldadura por ola, disposición de pines: Disposición de pines lineal, longitud del pin [P]: 3,23 mm, número de pines de soldadura por potencial: 1, sistema enchufable: COMBICON MSTB 2,5, Orientación de la cara enchufable: Estándar, bloqueo: sin, tipo de sujeción: sin, tipo de embalaje: empaquetado en caja | 89.87 | 100 | AA | PCB Connectors (PCC) | AAC | AACSHG | 250 | 250 | NO | PC |  | 1,29 | G | 90 | 108 | 113 | MM | 4017918029784 | 85366930 | DE | EC002637 | Imagen | Catálogo
1852613 | MSTBA 2,5/ 3-G-5,08 ABGY AU | Carcasa de base para placa de circuito impreso | Carcasa base placa de circuito impreso, sección nominal: 2,5 mm², color: gris ágata, corriente nominal: 12 A, tensión nominal (III/2): 320 V, superficie de contacto: Au, tipo de conexión del contacto: Macho, número de potenciales: 3, número de filas: 1, número de polos: 3, número de conexiones: 3, familia de artículos: MSTBA 2,5/..-G, paso: 5,08 mm, montaje: Soldadura por ola, disposición de pines: Disposición de pines lineal, longitud del pin [P]: 3,23 mm, número de pines de soldadura por potencial: 1, sistema enchufable: COMBICON MSTB 2,5, Orientación de la cara enchufable: Estándar, bloqueo: sin, tipo de sujeción: sin, tipo de embalaje: empaquetado en caja | 180.57 | 100 | AA | PCB Connectors (PCC) | AAC | AACSHG | 50 | 50 | NO | PC | F | 1,42 | G | 45 | 112 | 75 | MM | 4017918224462 | 85366930 | DE | EC002637 | Imagen | Catálogo
1748183 | MSTBA 2,5/ 3-G-5,08 AU | Carcasa de base para placa de circuito impreso | Carcasa base placa de circuito impreso, sección nominal: 2,5 mm², color: verde, corriente nominal: 12 A, tensión nominal (III/2): 320 V, superficie de contacto: Au, tipo de conexión del contacto: Macho, número de potenciales: 3, número de filas: 1, número de polos: 3, número de conexiones: 3, familia de artículos: MSTBA 2,5/..-G, paso: 5,08 mm, montaje: Soldadura por ola, disposición de pines: Disposición de pines lineal, longitud del pin [P]: 3,23 mm, número de pines de soldadura por potencial: 1, sistema enchufable: COMBICON MSTB 2,5, Orientación de la cara enchufable: Estándar, bloqueo: sin, tipo de sujeción: sin, tipo de embalaje: empaquetado en caja | 180.57 | 100 | AA | PCB Connectors (PCC) | AAC | AACSHG | 50 | 50 | NO | PC | F | 1,44 | G | 47 | 112 | 78 | MM | 4017918215651 | 85366930 | DE | EC002637 | Imagen | Catálogo
1711687 | MSTBA 2,5/ 3-G-5,08 BD:1-3 | Carcasa de base para placa de circuito impreso | Carcasa base placa de circuito impreso, sección nominal: 2,5 mm², color: verde, corriente nominal: 12 A, tensión nominal (III/2): 320 V, superficie de contacto: Sn, tipo de conexión del contacto: Macho, número de potenciales: 3, número de filas: 1, número de polos: 3, número de conexiones: 3, familia de artículos: MSTBA 2,5/..-G, paso: 5,08 mm, montaje: Soldadura por ola, disposición de pines: Disposición de pines lineal, longitud del pin [P]: 3,23 mm, número de pines de soldadura por potencial: 1, sistema enchufable: COMBICON MSTB 2,5, Orientación de la cara enchufable: Estándar, bloqueo: sin, tipo de sujeción: sin, tipo de embalaje: empaquetado en caja | 114.86 | 100 | AA | PCB Connectors (PCC) | AAC | AACSHG | 250 | 250 | NO | PC |  | 1,29 | G | 92 | 133 | 113 | MM | 4055626258188 | 85366930 | DE | EC002637 | Imagen | Catálogo
1740518 | MSTBA 2,5/ 3-G-5,08 BK | Carcasa de base para placa de circuito impreso | Carcasa base placa de circuito impreso, sección nominal: 2,5 mm², color: negro, corriente nominal: 12 A, tensión nominal (III/2): 320 V, superficie de contacto: Sn, tipo de conexión del contacto: Macho, número de potenciales: 3, número de filas: 1, número de polos: 3, número de conexiones: 3, familia de artículos: MSTBA 2,5/..-G, paso: 5,08 mm, montaje: Soldadura por ola, disposición de pines: Disposición de pines lineal, longitud del pin [P]: 3,23 mm, número de pines de soldadura por potencial: 1, sistema enchufable: COMBICON MSTB 2,5, Orientación de la cara enchufable: Estándar, bloqueo: sin, tipo de sujeción: sin, tipo de embalaje: empaquetado en caja | 89.87 | 100 | AA | PCB Connectors (PCC) | AAC | AACSHG | 50 | 50 | NO | PC |  | 1,41 | G | 45 | 112 | 75 | MM | 4017918214029 | 85366930 | DE | EC002637 | Imagen | Catálogo
1784037 | MSTBA 2,5/ 3-G-5,08 BK AU | Carcasa de base para placa de circuito impreso | Carcasa base placa de circuito impreso, sección nominal: 2,5 mm², color: negro, corriente nominal: 12 A, tensión nominal (III/2): 320 V, superficie de contacto: Au, tipo de conexión del contacto: Macho, número de potenciales: 3, número de filas: 1, número de polos: 3, número de conexiones: 3, familia de artículos: MSTBA 2,5/..-G, paso: 5,08 mm, montaje: Soldadura por ola, disposición de pines: Disposición de pines lineal, longitud del pin [P]: 3,23 mm, número de pines de soldadura por potencial: 1, sistema enchufable: COMBICON MSTB 2,5, Orientación de la cara enchufable: Estándar, bloqueo: sin, tipo de sujeción: sin, tipo de embalaje: empaquetado en caja | 180.57 | 100 | AA | PCB Connectors (PCC) | AAC | AACSHG | 50 | 50 | NO | PC | F | 1,42 | G | 45 | 112 | 75 | MM | 4017918260279 | 85366930 | DE | EC002637 | Imagen | Catálogo
1711018 | MSTBA 2,5/ 3-G-5,08 CR 1 | Carcasa de base para placa de circuito impreso | Carcasa base placa de circuito impreso, sección nominal: 2,5 mm², color: verde, corriente nominal: 12 A, tensión nominal (III/2): 320 V, superficie de contacto: Sn, tipo de conexión del contacto: Macho, número de potenciales: 3, número de filas: 1, número de polos: 3, número de conexiones: 3, familia de artículos: MSTBA 2,5/..-G, paso: 5,08 mm, montaje: Soldadura por ola, disposición de pines: Disposición de pines lineal, longitud del pin [P]: 3,23 mm, número de pines de soldadura por potencial: 1, sistema enchufable: COMBICON MSTB 2,5, Orientación de la cara enchufable: Estándar, bloqueo: sin, tipo de sujeción: sin, tipo de embalaje: empaquetado en caja | 126.23 | 100 | AA | PCB Connectors (PCC) | AAC | AACSHG | 100 | 100 | NO | PC | F | 1,36 | G | 63 | 78 | 115 | MM | 4055626200675 | 85366930 | DE | EC002637 | Imagen | Catálogo
1711019 | MSTBA 2,5/ 3-G-5,08 CR 3 | Carcasa de base para placa de circuito impreso | Carcasa base placa de circuito impreso, sección nominal: 2,5 mm², color: verde, corriente nominal: 12 A, tensión nominal (III/2): 320 V, superficie de contacto: Sn, tipo de conexión del contacto: Macho, número de potenciales: 3, número de filas: 1, número de polos: 3, número de conexiones: 3, familia de artículos: MSTBA 2,5/..-G, paso: 5,08 mm, montaje: Soldadura por ola, disposición de pines: Disposición de pines lineal, longitud del pin [P]: 3,23 mm, número de pines de soldadura por potencial: 1, sistema enchufable: COMBICON MSTB 2,5, Orientación de la cara enchufable: Estándar, bloqueo: sin, tipo de sujeción: sin, tipo de embalaje: empaquetado en caja | 126.23 | 100 | AA | PCB Connectors (PCC) | AAC | AACSHG | 100 | 100 | NO | PC | F | 1,36 | G | 63 | 78 | 115 | MM | 4055626200682 | 85366930 | DE | EC002637 | Imagen | Catálogo
1711020 | MSTBA 2,5/ 3-G-5,08 CR2 | Carcasa de base para placa de circuito impreso | Carcasa base placa de circuito impreso, sección nominal: 2,5 mm², color: verde, corriente nominal: 12 A, tensión nominal (III/2): 320 V, superficie de contacto: Sn, tipo de conexión del contacto: Macho, número de potenciales: 3, número de filas: 1, número de polos: 3, número de conexiones: 3, familia de artículos: MSTBA 2,5/..-G, paso: 5,08 mm, montaje: Soldadura por ola, disposición de pines: Disposición de pines lineal, longitud del pin [P]: 3,23 mm, número de pines de soldadura por potencial: 1, sistema enchufable: COMBICON MSTB 2,5, Orientación de la cara enchufable: Estándar, bloqueo: sin, tipo de sujeción: sin, tipo de embalaje: empaquetado en caja | 126.23 | 100 | AA | PCB Connectors (PCC) | AAC | AACSHG | 100 | 100 | NO | PC | F | 1,36 | G | 63 | 78 | 115 | MM | 4055626202075 | 85366930 | DE | EC002637 | Imagen | Catálogo
1784396 | MSTBA 2,5/ 3-G-5,08 GY | Carcasa de base para placa de circuito impreso | Carcasa base placa de circuito impreso, sección nominal: 2,5 mm², color: gris, corriente nominal: 12 A, tensión nominal (III/2): 320 V, superficie de contacto: Sn, tipo de conexión del contacto: Macho, número de potenciales: 3, número de filas: 1, número de polos: 3, número de conexiones: 3, familia de artículos: MSTBA 2,5/..-G, paso: 5,08 mm, montaje: Soldadura por ola, disposición de pines: Disposición de pines lineal, longitud del pin [P]: 3,23 mm, número de pines de soldadura por potencial: 1, sistema enchufable: COMBICON MSTB 2,5, Orientación de la cara enchufable: Estándar, bloqueo: sin, tipo de sujeción: sin, tipo de embalaje: empaquetado en caja | 89.87 | 100 | AA | PCB Connectors (PCC) | AAC | AACSHG | 50 | 50 | NO | PC |  | 1,42 | G | 46 | 113 | 78 | MM | 4017918214463 | 85366930 | DE | EC002637 | Imagen | Catálogo
1709505 | MSTBA 2,5/ 3-G-5,08 GY CR1 | Carcasa de base para placa de circuito impreso | Carcasa base placa de circuito impreso, sección nominal: 2,5 mm², color: gris, corriente nominal: 12 A, tensión nominal (III/2): 320 V, superficie de contacto: Sn, tipo de conexión del contacto: Macho, número de potenciales: 3, número de filas: 1, número de polos: 3, número de conexiones: 3, familia de artículos: MSTBA 2,5/..-G, paso: 5,08 mm, montaje: Soldadura por ola, disposición de pines: Disposición de pines lineal, longitud del pin [P]: 3,23 mm, número de pines de soldadura por potencial: 1, sistema enchufable: COMBICON MSTB 2,5, Orientación de la cara enchufable: Estándar, bloqueo: sin, tipo de sujeción: sin, tipo de embalaje: empaquetado en caja | 126.23 | 100 | AA | PCB Connectors (PCC) | AAC | AACSHG | 50 | 50 | NO | PC | F | 1,44 | G | 45 | 113 | 79 | MM | 4055626071343 | 85366930 | DE | EC002637 | Imagen | Catálogo
1702876 | MSTBA 2,5/ 3-G-5,08 GY7035 | Carcasa de base para placa de circuito impreso | Carcasa base placa de circuito impreso, sección nominal: 2,5 mm², color: gris claro, corriente nominal: 12 A, tensión nominal (III/2): 320 V, superficie de contacto: Sn, tipo de conexión del contacto: Macho, número de potenciales: 3, número de filas: 1, número de polos: 3, número de conexiones: 3, familia de artículos: MSTBA 2,5/..-G, paso: 5,08 mm, montaje: Soldadura por ola, disposición de pines: Disposición de pines lineal, longitud del pin [P]: 3,23 mm, número de pines de soldadura por potencial: 1, sistema enchufable: COMBICON MSTB 2,5, Orientación de la cara enchufable: Estándar, bloqueo: sin, tipo de sujeción: sin, tipo de embalaje: empaquetado en caja | 89.87 | 100 | AA | PCB Connectors (PCC) | AAC | AACSHG | 50 | 50 | NO | PC | F | 1,42 | G | 46 | 113 | 78 | MM | 4046356621946 | 85366930 | DE | EC002637 | Imagen | Catálogo
1856346 | MSTBA 2,5/ 3-G-5,08 GY7038 | Carcasa de base para placa de circuito impreso | Carcasa base placa de circuito impreso, sección nominal: 2,5 mm², color: gris ágata, corriente nominal: 12 A, tensión nominal (III/2): 320 V, superficie de contacto: Sn, tipo de conexión del contacto: Macho, número de potenciales: 3, número de filas: 1, número de polos: 3, número de conexiones: 3, familia de artículos: MSTBA 2,5/..-G, paso: 5,08 mm, montaje: Soldadura por ola, disposición de pines: Disposición de pines lineal, longitud del pin [P]: 3,23 mm, número de pines de soldadura por potencial: 1, sistema enchufable: COMBICON MSTB 2,5, Orientación de la cara enchufable: Estándar, bloqueo: sin, tipo de sujeción: sin, tipo de embalaje: empaquetado en caja | 89.87 | 100 | AA | PCB Connectors (PCC) | AAC | AACSHG | 50 | 50 | NO | PC | F | 1,44 | G | 47 | 113 | 78 | MM | 4055626055404 | 85366930 | DE | EC002637 | Imagen | Catálogo
1712568 | MSTBA 2,5/ 3-G-5,08 OG | Carcasa de base para placa de circuito impreso | Carcasa base placa de circuito impreso, sección nominal: 2,5 mm², color: naranja, corriente nominal: 12 A, tensión nominal (III/2): 320 V, superficie de contacto: Sn, tipo de conexión del contacto: Macho, número de potenciales: 3, número de filas: 1, número de polos: 3, número de conexiones: 3, familia de artículos: MSTBA 2,5/..-G, paso: 5,08 mm, montaje: Soldadura por ola, disposición de pines: Disposición de pines lineal, longitud del pin [P]: 3,23 mm, número de pines de soldadura por potencial: 1, sistema enchufable: COMBICON MSTB 2,5, Orientación de la cara enchufable: Estándar, bloqueo: sin, tipo de sujeción: sin, tipo de embalaje: empaquetado en caja | 89.87 | 100 | AA | PCB Connectors (PCC) | AAC | AACSHG | 50 | 50 | NO | PC |  | 1,45 | G | 46 | 112 | 77 | MM | 4046356085335 | 85366930 | DE | EC002637 | Imagen | Catálogo
1703075 | MSTBA 2,5/ 3-G-5,08 PA1,3 | Carcasa de base para placa de circuito impreso | Carcasa base placa de circuito impreso, sección nominal: 2,5 mm², color: verde, corriente nominal: 12 A, tensión nominal (III/2): 320 V, superficie de contacto: Sn, tipo de conexión del contacto: Macho, número de potenciales: 2, número de filas: 1, número de polos: 3, número de conexiones: 2, familia de artículos: MSTBA 2,5/..-G, paso: 5,08 mm, montaje: Soldadura por ola, disposición de pines: Disposición de pines lineal, longitud del pin [P]: 3,23 mm, número de pines de soldadura por potencial: 1, sistema enchufable: COMBICON MSTB 2,5, Orientación de la cara enchufable: Estándar, bloqueo: sin, tipo de sujeción: sin, tipo de embalaje: empaquetado en caja | 89.87 | 100 | AA | PCB Connectors (PCC) | AAC | AACSHG | 50 | 50 | NO | PC | F | 1,30 | G | 45 | 112 | 75 | MM | 4046356634205 | 85366930 | DE | EC002637 | Imagen | Catálogo
1704543 | MSTBA 2,5/ 3-G-5,08 PIN 9,5 | Carcasa de base para placa de circuito impreso | Carcasa base placa de circuito impreso, sección nominal: 2,5 mm², color: gris, corriente nominal: 12 A, tensión nominal (III/2): 320 V, superficie de contacto: Sn, tipo de conexión del contacto: Macho, número de potenciales: 3, número de filas: 1, número de polos: 3, número de conexiones: 3, familia de artículos: MSTBA 2,5/..-G, paso: 5,08 mm, montaje: Soldadura por ola, disposición de pines: Disposición de pines lineal, longitud del pin [P]: 9,5 mm, número de pines de soldadura por potencial: 1, sistema enchufable: COMBICON MSTB 2,5, Orientación de la cara enchufable: Estándar, bloqueo: sin, tipo de sujeción: sin, tipo de embalaje: empaquetado en caja | 213.27 | 100 | AA | PCB Connectors (PCC) | AAC | AACSHG | 50 | 50 | NO | PC | F | 1,63 | G | 46 | 113 | 78 | MM | 4046356727648 | 85366930 | DE | EC002637 | Imagen | Catálogo
1709823 | MSTBA 2,5/ 3-G-5,08 RD | Carcasa de base para placa de circuito impreso | Carcasa base placa de circuito impreso, sección nominal: 2,5 mm², color: rojo, corriente nominal: 12 A, tensión nominal (III/2): 320 V, superficie de contacto: Sn, tipo de conexión del contacto: Macho, número de potenciales: 3, número de filas: 1, número de polos: 3, número de conexiones: 3, familia de artículos: MSTBA 2,5/..-G, paso: 5,08 mm, montaje: Soldadura por ola, disposición de pines: Disposición de pines lineal, longitud del pin [P]: 3,23 mm, número de pines de soldadura por potencial: 1, sistema enchufable: COMBICON MSTB 2,5, Orientación de la cara enchufable: Estándar, bloqueo: sin, tipo de sujeción: sin, tipo de embalaje: empaquetado en caja | 89.87 | 100 | AA | PCB Connectors (PCC) | AAC | AACSHG | 250 | 250 | NO | PC | F | 1,25 | G | 90 | 108 | 113 | MM | 4055626204956 | 85366930 | DE | EC002637 | Imagen | Catálogo
1809089 | MSTBA 2,5/ 3-G-5,08-LR | Carcasa de base para placa de circuito impreso | Carcasa base placa de circuito impreso, sección nominal: 2,5 mm², color: verde, corriente nominal: 12 A, tensión nominal (III/2): 320 V, superficie de contacto: Sn, tipo de conexión del contacto: Macho, número de potenciales: 3, número de filas: 1, número de polos: 3, número de conexiones: 3, familia de artículos: MSTBA 2,5/..-G-LR, paso: 5,08 mm, montaje: Soldadura por ola, disposición de pines: Disposición de pines lineal, longitud del pin [P]: 3,23 mm, número de pines de soldadura por potencial: 1, sistema enchufable: COMBICON MSTB 2,5, Orientación de la cara enchufable: Estándar, bloqueo: Bloqueo Lock and Release, tipo de sujeción: Lock &amp; Release sujeción aérea (rosca), tipo de embalaje: empaquetado en caja | 137.48 | 100 | AA | PCB Connectors (PCC) | AAC | AACSHQ | 50 | 50 | NO | PC |  | 2,33 | G | 61 | 76 | 114 | MM | 4046356702539 | 85366930 | DE | EC002637 | Imagen | Catálogo
1872744 | MSTBA 2,5/ 3-G-5,08-LR BK | Carcasa de base para placa de circuito impreso | Carcasa base placa de circuito impreso, sección nominal: 2,5 mm², color: negro, corriente nominal: 12 A, tensión nominal (III/2): 320 V, superficie de contacto: Sn, tipo de conexión del contacto: Macho, número de potenciales: 3, número de filas: 1, número de polos: 3, número de conexiones: 3, familia de artículos: MSTBA 2,5/..-G-LR, paso: 5,08 mm, montaje: Soldadura por ola, disposición de pines: Disposición de pines lineal, longitud del pin [P]: 3,23 mm, número de pines de soldadura por potencial: 1, sistema enchufable: COMBICON MSTB 2,5, Orientación de la cara enchufable: Estándar, bloqueo: Bloqueo Lock and Release, tipo de sujeción: Lock &amp; Release sujeción aérea (rosca), tipo de embalaje: empaquetado en caja | 137.48 | 100 | AA | PCB Connectors (PCC) | AAC | AACSHQ | 50 | 50 | NO | PC |  | 2,27 | G | 45 | 112 | 75 | MM | 4055626163512 | 85366930 | DE | EC002637 | Imagen | Catálogo
1926028 | MSTBA 2,5/ 3-G-5,08-RN | Carcasa de base para placa de circuito impreso | Carcasa base placa de circuito impreso, sección nominal: 2,5 mm², color: verde, corriente nominal: 12 A, tensión nominal (III/2): 320 V, superficie de contacto: Sn, tipo de conexión del contacto: Macho, número de potenciales: 3, número de filas: 1, número de polos: 3, número de conexiones: 3, familia de artículos: MSTBA 2,5/..-G-RN, paso: 5,08 mm, montaje: Soldadura por ola, disposición de pines: Disposición de pines lineal, longitud del pin [P]: 3,23 mm, número de pines de soldadura por potencial: 1, sistema enchufable: COMBICON MSTB 2,5, Orientación de la cara enchufable: Estándar, bloqueo: Bloqueo por encaje, tipo de sujeción: Saliente de encaje, tipo de embalaje: empaquetado en caja, Artículo con saliente de encaje | 89.87 | 100 | AA | PCB Connectors (PCC) | AAC | AACSHI | 50 | 50 | NO | PC |  | 1,80 | G | 61 | 77 | 114 | MM | 4017918820084 | 85366930 | DE | EC002637 | Imagen | Catálogo
1944796 | MSTBA 2,5/ 3-G-RN | Carcasa de base para placa de circuito impreso | Carcasa base placa de circuito impreso, sección nominal: 2,5 mm², color: verde, corriente nominal: 12 A, tensión nominal (III/2): 320 V, superficie de contacto: Sn, tipo de conexión del contacto: Macho, número de potenciales: 3, número de filas: 1, número de polos: 3, número de conexiones: 3, familia de artículos: MSTBA 2,5/..-G-RN, paso: 5 mm, montaje: Soldadura por ola, disposición de pines: Disposición de pines lineal, longitud del pin [P]: 3,23 mm, número de pines de soldadura por potencial: 1, sistema enchufable: COMBICON MSTB 2,5, Orientación de la cara enchufable: Estándar, bloqueo: Bloqueo por encaje, tipo de sujeción: Saliente de encaje, tipo de embalaje: empaquetado en caja, Artículo con saliente de encaje | 89.87 | 100 | AA | PCB Connectors (PCC) | AAC | AACSGI | 50 | 50 | NO | PC |  | 1,75 | G | 45 | 112 | 75 | MM | 4017918891053 | 85366930 | DE | EC002637 | Imagen | Catálogo
1734838 | MSTBA 2,5/ 3-GU AU | Carcasa de base para placa de circuito impreso | Carcasa base placa de circuito impreso, sección nominal: 2,5 mm², color: verde, corriente nominal: 12 A, tensión nominal (III/2): 320 V, superficie de contacto: Au, tipo de conexión del contacto: Macho, número de potenciales: 3, número de filas: 1, número de polos: 3, número de conexiones: 3, familia de artículos: MSTBA 2,5/..-GU, paso: 5 mm, montaje: Soldadura por ola, disposición de pines: Disposición de pines lineal, longitud del pin [P]: 3,23 mm, número de pines de soldadura por potencial: 1, sistema enchufable: COMBICON MSTB 2,5, Orientación de la cara enchufable: invertido, bloqueo: sin, tipo de sujeción: sin, tipo de embalaje: empaquetado en caja | 205.74 | 100 | AA | PCB Connectors (PCC) | AAC | AACSGJ | 50 | 50 | NO | PC | F | 1,83 | G | 45 | 112 | 75 | MM | 4017918217495 | 85366930 | CN | EC002637 | Imagen | Catálogo
1747889 | MSTBA 2,5/ 3-GU BK | Carcasa de base para placa de circuito impreso | Carcasa base placa de circuito impreso, sección nominal: 2,5 mm², color: negro, corriente nominal: 12 A, tensión nominal (III/2): 320 V, superficie de contacto: Sn, tipo de conexión del contacto: Macho, número de potenciales: 3, número de filas: 1, número de polos: 3, número de conexiones: 3, familia de artículos: MSTBA 2,5/..-GU, paso: 5 mm, montaje: Soldadura por ola, disposición de pines: Disposición de pines lineal, longitud del pin [P]: 3,23 mm, número de pines de soldadura por potencial: 1, sistema enchufable: COMBICON MSTB 2,5, Orientación de la cara enchufable: invertido, bloqueo: sin, tipo de sujeción: sin, tipo de embalaje: empaquetado en caja | 115.04 | 100 | AA | PCB Connectors (PCC) | AAC | AACSGJ | 50 | 50 | NO | PC | F | 1,82 | G | 45 | 112 | 75 | MM | 4046356299701 | 85366930 | CN | EC002637 | Imagen | Catálogo
1757491 | MSTBA 2,5/ 4-G | Carcasa de base para placa de circuito impreso | Carcasa base placa de circuito impreso, sección nominal: 2,5 mm², color: verde, corriente nominal: 12 A, tensión nominal (III/2): 320 V, superficie de contacto: Sn, tipo de conexión del contacto: Macho, número de potenciales: 4, número de filas: 1, número de polos: 4, número de conexiones: 4, familia de artículos: MSTBA 2,5/..-G, paso: 5 mm, montaje: Soldadura por ola, disposición de pines: Disposición de pines lineal, longitud del pin [P]: 3,23 mm, número de pines de soldadura por potencial: 1, sistema enchufable: COMBICON MSTB 2,5, Orientación de la cara enchufable: Estándar, bloqueo: sin, tipo de sujeción: sin, tipo de embalaje: empaquetado en caja | 117.83 | 100 | AA | PCB Connectors (PCC) | AAC | AACSGG | 250 | 250 | NO | PC |  | 1,60 | G | 93 | 136 | 114 | MM | 4017918030025 | 85366930 | DE | EC002637 | Imagen | Catálogo
1748196 | MSTBA 2,5/ 4-G AU | Carcasa de base para placa de circuito impreso | Carcasa base placa de circuito impreso, sección nominal: 2,5 mm², color: verde, corriente nominal: 12 A, tensión nominal (III/2): 320 V, superficie de contacto: Au, tipo de conexión del contacto: Macho, número de potenciales: 4, número de filas: 1, número de polos: 4, número de conexiones: 4, familia de artículos: MSTBA 2,5/..-G, paso: 5 mm, montaje: Soldadura por ola, disposición de pines: Disposición de pines lineal, longitud del pin [P]: 3,23 mm, número de pines de soldadura por potencial: 1, sistema enchufable: COMBICON MSTB 2,5, Orientación de la cara enchufable: Estándar, bloqueo: sin, tipo de sujeción: sin, tipo de embalaje: empaquetado en caja | 238.76 | 100 | AA | PCB Connectors (PCC) | AAC | AACSGG | 50 | 50 | NO | PC | F | 1,73 | G | 46 | 114 | 78 | MM | 4017918215262 | 85366930 | DE | EC002637 | Imagen | Catálogo
1760640 | MSTBA 2,5/ 4-G BK | Carcasa de base para placa de circuito impreso | Carcasa base placa de circuito impreso, sección nominal: 2,5 mm², color: negro, corriente nominal: 12 A, tensión nominal (III/2): 320 V, superficie de contacto: Sn, tipo de conexión del contacto: Macho, número de potenciales: 4, número de filas: 1, número de polos: 4, número de conexiones: 4, familia de artículos: MSTBA 2,5/..-G, paso: 5 mm, montaje: Soldadura por ola, disposición de pines: Disposición de pines lineal, longitud del pin [P]: 3,23 mm, número de pines de soldadura por potencial: 1, sistema enchufable: COMBICON MSTB 2,5, Orientación de la cara enchufable: Estándar, bloqueo: sin, tipo de sujeción: sin, tipo de embalaje: empaquetado en caja | 117.83 | 100 | AA | PCB Connectors (PCC) | AAC | AACSGG | 50 | 50 | NO | PC |  | 1,74 | G | 46 | 114 | 78 | MM | 4017918215682 | 85366930 | DE | EC002637 | Imagen | Catálogo
1940347 | MSTBA 2,5/ 4-G BU | Carcasa de base para placa de circuito impreso | Carcasa base placa de circuito impreso, sección nominal: 2,5 mm², color: azul, corriente nominal: 12 A, tensión nominal (III/2): 320 V, superficie de contacto: Sn, tipo de conexión del contacto: Macho, número de potenciales: 4, número de filas: 1, número de polos: 4, número de conexiones: 4, familia de artículos: MSTBA 2,5/..-G, paso: 5 mm, montaje: Soldadura por ola, disposición de pines: Disposición de pines lineal, longitud del pin [P]: 3,23 mm, número de pines de soldadura por potencial: 1, sistema enchufable: COMBICON MSTB 2,5, Orientación de la cara enchufable: Estándar, bloqueo: sin, tipo de sujeción: sin, tipo de embalaje: empaquetado en caja | 117.83 | 100 | AA | PCB Connectors (PCC) | AAC | AACSGG | 50 | 50 | NO | PC | F | 1,75 | G | 46 | 113 | 78 | MM | 4017918837181 | 85366930 | DE | EC002637 | Imagen | Catálogo
1756090 | MSTBA 2,5/ 4-G OG | Carcasa de base para placa de circuito impreso | Carcasa base placa de circuito impreso, sección nominal: 2,5 mm², color: naranja, corriente nominal: 12 A, tensión nominal (III/2): 320 V, superficie de contacto: Sn, tipo de conexión del contacto: Macho, número de potenciales: 4, número de filas: 1, número de polos: 4, número de conexiones: 4, familia de artículos: MSTBA 2,5/..-G, paso: 5 mm, montaje: Soldadura por ola, disposición de pines: Disposición de pines lineal, longitud del pin [P]: 3,23 mm, número de pines de soldadura por potencial: 1, sistema enchufable: COMBICON MSTB 2,5, Orientación de la cara enchufable: Estándar, bloqueo: sin, tipo de sujeción: sin, tipo de embalaje: empaquetado en caja | 117.83 | 100 | AA | PCB Connectors (PCC) | AAC | AACSGG | 50 | 50 | NO | PC | F | 1,75 | G | 45 | 112 | 75 | MM | 4046356353335 | 85366930 | DE | EC002637 | Imagen | Catálogo
1757268 | MSTBA 2,5/ 4-G-5,08 | Carcasa de base para placa de circuito impreso | Carcasa base placa de circuito impreso, sección nominal: 2,5 mm², color: verde, corriente nominal: 12 A, tensión nominal (III/2): 320 V, superficie de contacto: Sn, tipo de conexión del contacto: Macho, número de potenciales: 4, número de filas: 1, número de polos: 4, número de conexiones: 4, familia de artículos: MSTBA 2,5/..-G, paso: 5,08 mm, montaje: Soldadura por ola, disposición de pines: Disposición de pines lineal, longitud del pin [P]: 3,23 mm, número de pines de soldadura por potencial: 1, sistema enchufable: COMBICON MSTB 2,5, Orientación de la cara enchufable: Estándar, bloqueo: sin, tipo de sujeción: sin, tipo de embalaje: empaquetado en caja | 117.83 | 100 | AA | PCB Connectors (PCC) | AAC | AACSHG | 250 | 250 | NO | PC |  | 1,64 | G | 93 | 136 | 114 | MM | 4017918029791 | 85366930 | DE | EC002637 | Imagen | Catálogo
1940583 | MSTBA 2,5/ 4-G-5,08 (VE 1000) | Carcasa de base para placa de circuito impreso | Carcasa base placa de circuito impreso, sección nominal: 2,5 mm², color: verde, corriente nominal: 12 A, tensión nominal (III/2): 320 V, superficie de contacto: Sn, tipo de conexión del contacto: Macho, número de potenciales: 4, número de filas: 1, número de polos: 4, número de conexiones: 4, familia de artículos: MSTBA 2,5/..-G, paso: 5,08 mm, montaje: Soldadura por ola, disposición de pines: Disposición de pines lineal, longitud del pin [P]: 3,23 mm, número de pines de soldadura por potencial: 1, sistema enchufable: COMBICON MSTB 2,5, Orientación de la cara enchufable: Estándar, bloqueo: sin, tipo de sujeción: sin, tipo de embalaje: empaquetado en caja | 117.83 | 100 | AA | PCB Connectors (PCC) | AAC | AACSHG | 1000 | 1000 | NO | PC | F | 1,58 | G | 187 | 271 | 115 | MM | 4017918835415 | 85366930 | DE | EC002637 | Imagen | Catálogo
1748206 | MSTBA 2,5/ 4-G-5,08 AU | Carcasa de base para placa de circuito impreso | Carcasa base placa de circuito impreso, sección nominal: 2,5 mm², color: verde, corriente nominal: 12 A, tensión nominal (III/2): 320 V, superficie de contacto: Au, tipo de conexión del contacto: Macho, número de potenciales: 4, número de filas: 1, número de polos: 4, número de conexiones: 4, familia de artículos: MSTBA 2,5/..-G, paso: 5,08 mm, montaje: Soldadura por ola, disposición de pines: Disposición de pines lineal, longitud del pin [P]: 3,23 mm, número de pines de soldadura por potencial: 1, sistema enchufable: COMBICON MSTB 2,5, Orientación de la cara enchufable: Estándar, bloqueo: sin, tipo de sujeción: sin, tipo de embalaje: empaquetado en caja | 238.76 | 100 | AA | PCB Connectors (PCC) | AAC | AACSHG | 50 | 50 | NO | PC | F | 1,77 | G | 46 | 114 | 78 | MM | 4017918215972 | 85366930 | DE | EC002637 | Imagen | Catálogo
1005051 | MSTBA 2,5/ 4-G-5,08 BD:1-4 | Carcasa de base para placa de circuito impreso | Carcasa base placa de circuito impreso, sección nominal: 2,5 mm², color: verde, corriente nominal: 12 A, tensión nominal (III/2): 320 V, superficie de contacto: Sn, tipo de conexión del contacto: Macho, número de potenciales: 4, número de filas: 1, número de polos: 4, número de conexiones: 4, familia de artículos: MSTBA 2,5/..-G, paso: 5,08 mm, montaje: Soldadura por ola, disposición de pines: Disposición de pines lineal, longitud del pin [P]: 3,23 mm, número de pines de soldadura por potencial: 1, sistema enchufable: COMBICON MSTB 2,5, Orientación de la cara enchufable: Estándar, bloqueo: sin, tipo de sujeción: sin, tipo de embalaje: empaquetado en caja | 151.16 | 100 | AA | PCB Connectors (PCC) | AAC | AACSHG | 250 | 250 | NO | PC |  | 1,62 | G | 92 | 134 | 114 | MM | 4055626474816 | 85366930 | DE | EC002637 | Imagen | Catálogo
1861390 | MSTBA 2,5/ 4-G-5,08 BEIGE | Carcasa de base para placa de circuito impreso | Carcasa base placa de circuito impreso, sección nominal: 2,5 mm², color: beige, corriente nominal: 12 A, tensión nominal (III/2): 320 V, superficie de contacto: Sn, tipo de conexión del contacto: Macho, número de potenciales: 4, número de filas: 1, número de polos: 4, número de conexiones: 4, familia de artículos: MSTBA 2,5/..-G, paso: 5,08 mm, montaje: Soldadura por ola, disposición de pines: Disposición de pines lineal, longitud del pin [P]: 3,23 mm, número de pines de soldadura por potencial: 1, sistema enchufable: COMBICON MSTB 2,5, Orientación de la cara enchufable: Estándar, bloqueo: sin, tipo de sujeción: sin, tipo de embalaje: empaquetado en caja | 117.83 | 100 | AA | PCB Connectors (PCC) | AAC | AACSHG | 50 | 50 | NO | PC | F | 1,75 | G | 45 | 112 | 75 | MM | 4017918227661 | 85366930 | DE | EC002637 | Imagen | Catálogo
1740521 | MSTBA 2,5/ 4-G-5,08 BK | Carcasa de base para placa de circuito impreso | Carcasa base placa de circuito impreso, sección nominal: 2,5 mm², color: negro, corriente nominal: 12 A, tensión nominal (III/2): 320 V, superficie de contacto: Sn, tipo de conexión del contacto: Macho, número de potenciales: 4, número de filas: 1, número de polos: 4, número de conexiones: 4, familia de artículos: MSTBA 2,5/..-G, paso: 5,08 mm, montaje: Soldadura por ola, disposición de pines: Disposición de pines lineal, longitud del pin [P]: 3,23 mm, número de pines de soldadura por potencial: 1, sistema enchufable: COMBICON MSTB 2,5, Orientación de la cara enchufable: Estándar, bloqueo: sin, tipo de sujeción: sin, tipo de embalaje: empaquetado en caja | 117.83 | 100 | AA | PCB Connectors (PCC) | AAC | AACSHG | 50 | 50 | NO | PC |  | 1,74 | G | 46 | 113 | 78 | MM | 4017918221324 | 85366930 | DE | EC002637 | Imagen | Catálogo
1713602 | MSTBA 2,5/ 4-G-5,08 BU | Carcasa de base para placa de circuito impreso | Carcasa base placa de circuito impreso, sección nominal: 2,5 mm², color: azul, corriente nominal: 12 A, tensión nominal (III/2): 320 V, superficie de contacto: Sn, tipo de conexión del contacto: Macho, número de potenciales: 4, número de filas: 1, número de polos: 4, número de conexiones: 4, familia de artículos: MSTBA 2,5/..-G, paso: 5,08 mm, montaje: Soldadura por ola, disposición de pines: Disposición de pines lineal, longitud del pin [P]: 3,23 mm, número de pines de soldadura por potencial: 1, sistema enchufable: COMBICON MSTB 2,5, Orientación de la cara enchufable: Estándar, bloqueo: sin, tipo de sujeción: sin, tipo de embalaje: empaquetado en caja | 117.83 | 100 | AA | PCB Connectors (PCC) | AAC | AACSHG | 250 | 250 | NO | PC | F | 1,60 | G | 93 | 136 | 114 | MM | 4055626319964 | 85366930 | DE | EC002637 | Imagen | Catálogo
1973819 | MSTBA 2,5/ 4-G-5,08 BUGYNZ1085 | Carcasa de base para placa de circuito impreso | Carcasa base placa de circuito impreso, sección nominal: 2,5 mm², color: gris azulado, corriente nominal: 12 A, tensión nominal (III/2): 320 V, superficie de contacto: Sn, tipo de conexión del contacto: Macho, número de potenciales: 4, número de filas: 1, número de polos: 4, número de conexiones: 4, familia de artículos: MSTBA 2,5/..-G, paso: 5,08 mm, montaje: Soldadura por ola, disposición de pines: Disposición de pines lineal, longitud del pin [P]: 3,23 mm, número de pines de soldadura por potencial: 1, sistema enchufable: COMBICON MSTB 2,5, Orientación de la cara enchufable: Estándar, bloqueo: sin, tipo de sujeción: sin, tipo de embalaje: empaquetado en caja | 190.56 | 100 | AA | PCB Connectors (PCC) | AAC | AACSHG | 50 | 50 | NO | PC | F | 1,87 | G | 45 | 112 | 75 | MM | 4017918945046 | 85366930 | DE | EC002637 | Imagen | Catálogo
1795048 | MSTBA 2,5/ 4-G-5,08 CP2 | Carcasa de base para placa de circuito impreso | Carcasa base placa de circuito impreso, sección nominal: 2,5 mm², color: verde, corriente nominal: 12 A, tensión nominal (III/2): 320 V, superficie de contacto: Sn, tipo de conexión del contacto: Macho, número de potenciales: 4, número de filas: 1, número de polos: 4, número de conexiones: 4, familia de artículos: MSTBA 2,5/..-G, paso: 5,08 mm, montaje: Soldadura por ola, disposición de pines: Disposición de pines lineal, longitud del pin [P]: 3,23 mm, número de pines de soldadura por potencial: 1, sistema enchufable: COMBICON MSTB 2,5, Orientación de la cara enchufable: Estándar, bloqueo: sin, tipo de sujeción: sin, tipo de embalaje: empaquetado en caja | 154.19 | 100 | AA | PCB Connectors (PCC) | AAC | AACSHG | 50 | 50 | NO | PC | F | 1,83 | G | 47 | 113 | 78 | MM | 4046356634717 | 85366930 | DE | EC002637 | Imagen | Catálogo
1763870 | MSTBA 2,5/ 4-G-5,08 GY | Carcasa de base para placa de circuito impreso | Carcasa base placa de circuito impreso, sección nominal: 2,5 mm², color: gris, corriente nominal: 12 A, tensión nominal (III/2): 320 V, superficie de contacto: Sn, tipo de conexión del contacto: Macho, número de potenciales: 4, número de filas: 1, número de polos: 4, número de conexiones: 4, familia de artículos: MSTBA 2,5/..-G, paso: 5,08 mm, montaje: Soldadura por ola, disposición de pines: Disposición de pines lineal, longitud del pin [P]: 3,23 mm, número de pines de soldadura por potencial: 1, sistema enchufable: COMBICON MSTB 2,5, Orientación de la cara enchufable: Estándar, bloqueo: sin, tipo de sujeción: sin, tipo de embalaje: empaquetado en caja | 117.83 | 100 | AA | PCB Connectors (PCC) | AAC | AACSHG | 50 | 50 | NO | PC | F | 1,79 | G | 46 | 113 | 78 | MM | 4017918259778 | 85366930 | DE | EC002637 | Imagen | Catálogo
1702863 | MSTBA 2,5/ 4-G-5,08 GY7035 | Carcasa de base para placa de circuito impreso | Carcasa base placa de circuito impreso, sección nominal: 2,5 mm², color: gris claro, corriente nominal: 12 A, tensión nominal (III/2): 320 V, superficie de contacto: Sn, tipo de conexión del contacto: Macho, número de potenciales: 4, número de filas: 1, número de polos: 4, número de conexiones: 4, familia de artículos: MSTBA 2,5/..-G, paso: 5,08 mm, montaje: Soldadura por ola, disposición de pines: Disposición de pines lineal, longitud del pin [P]: 3,23 mm, número de pines de soldadura por potencial: 1, sistema enchufable: COMBICON MSTB 2,5, Orientación de la cara enchufable: Estándar, bloqueo: sin, tipo de sujeción: sin, tipo de embalaje: empaquetado en caja | 117.83 | 100 | AA | PCB Connectors (PCC) | AAC | AACSHG | 50 | 50 | NO | PC | F | 1,74 | G | 46 | 112 | 78 | MM | 4046356621908 | 85366930 | DE | EC002637 | Imagen | Catálogo
1758568 | MSTBA 2,5/ 4-G-5,08 OG | Carcasa de base para placa de circuito impreso | Carcasa base placa de circuito impreso, sección nominal: 2,5 mm², color: naranja, corriente nominal: 12 A, tensión nominal (III/2): 320 V, superficie de contacto: Sn, tipo de conexión del contacto: Macho, número de potenciales: 4, número de filas: 1, número de polos: 4, número de conexiones: 4, familia de artículos: MSTBA 2,5/..-G, paso: 5,08 mm, montaje: Soldadura por ola, disposición de pines: Disposición de pines lineal, longitud del pin [P]: 3,23 mm, número de pines de soldadura por potencial: 1, sistema enchufable: COMBICON MSTB 2,5, Orientación de la cara enchufable: Estándar, bloqueo: sin, tipo de sujeción: sin, tipo de embalaje: empaquetado en caja | 117.83 | 100 | AA | PCB Connectors (PCC) | AAC | AACSHG | 50 | 50 | NO | PC | F | 1,78 | G | 45 | 112 | 75 | MM | 4046356085342 | 85366930 | DE | EC002637 | Imagen | Catálogo
1736081 | MSTBA 2,5/ 4-G-5,08 VPE500 | Carcasa de base para placa de circuito impreso | Carcasa base placa de circuito impreso, sección nominal: 2,5 mm², color: verde, corriente nominal: 12 A, tensión nominal (III/2): 320 V, superficie de contacto: Sn, tipo de conexión del contacto: Macho, número de potenciales: 4, número de filas: 1, número de polos: 4, número de conexiones: 4, familia de artículos: MSTBA 2,5/..-G, paso: 5,08 mm, montaje: Soldadura por ola, disposición de pines: Disposición de pines lineal, longitud del pin [P]: 3,23 mm, número de pines de soldadura por potencial: 1, sistema enchufable: COMBICON MSTB 2,5, Orientación de la cara enchufable: Estándar, bloqueo: sin, tipo de sujeción: sin, tipo de embalaje: empaquetado en caja | 117.83 | 100 | AA | PCB Connectors (PCC) | AAC | AACSHG | 500 | 500 | NO | PC | F | 1,61 | G | 91 | 271 | 114 | MM | 4046356179096 | 85366930 | DE | EC002637 | Imagen | Catálogo
1973822 | MSTBA 2,5/ 4-G-5,08BUGYNZ1086 | Carcasa de base para placa de circuito impreso | Carcasa base placa de circuito impreso, sección nominal: 2,5 mm², color: verde, corriente nominal: 12 A, tensión nominal (III/2): 320 V, superficie de contacto: Sn, tipo de conexión del contacto: Macho, número de potenciales: 4, número de filas: 1, número de polos: 4, número de conexiones: 4, familia de artículos: MSTBA 2,5/..-G, paso: 5,08 mm, montaje: Soldadura por ola, disposición de pines: Disposición de pines lineal, longitud del pin [P]: 3,23 mm, número de pines de soldadura por potencial: 1, sistema enchufable: COMBICON MSTB 2,5, Orientación de la cara enchufable: Estándar, bloqueo: sin, tipo de sujeción: sin, tipo de embalaje: empaquetado en caja | 190.56 | 100 | AA | PCB Connectors (PCC) | AAC | AACSHG | 50 | 50 | NO | PC |  | 1,87 | G | 61 | 77 | 114 | MM | 4017918944995 | 85366930 | DE | EC002637 | Imagen | Catálogo
1809092 | MSTBA 2,5/ 4-G-5,08-LR | Carcasa de base para placa de circuito impreso | Carcasa base placa de circuito impreso, sección nominal: 2,5 mm², color: verde, corriente nominal: 12 A, tensión nominal (III/2): 320 V, superficie de contacto: Sn, tipo de conexión del contacto: Macho, número de potenciales: 4, número de filas: 1, número de polos: 4, número de conexiones: 4, familia de artículos: MSTBA 2,5/..-G-LR, paso: 5,08 mm, montaje: Soldadura por ola, disposición de pines: Disposición de pines lineal, longitud del pin [P]: 3,23 mm, número de pines de soldadura por potencial: 1, sistema enchufable: COMBICON MSTB 2,5, Orientación de la cara enchufable: Estándar, bloqueo: Bloqueo Lock and Release, tipo de sujeción: Lock &amp; Release sujeción aérea (rosca), tipo de embalaje: empaquetado en caja | 165.44 | 100 | AA | PCB Connectors (PCC) | AAC | AACSHQ | 50 | 50 | NO | PC |  | 2,74 | G | 61 | 77 | 114 | MM | 4046356702546 | 85366930 | DE | EC002637 | Imagen | Catálogo
1926031 | MSTBA 2,5/ 4-G-5,08-RN | Carcasa de base para placa de circuito impreso | Carcasa base placa de circuito impreso, sección nominal: 2,5 mm², color: verde, corriente nominal: 12 A, tensión nominal (III/2): 320 V, superficie de contacto: Sn, tipo de conexión del contacto: Macho, número de potenciales: 4, número de filas: 1, número de polos: 4, número de conexiones: 4, familia de artículos: MSTBA 2,5/..-G-RN, paso: 5,08 mm, montaje: Soldadura por ola, disposición de pines: Disposición de pines lineal, longitud del pin [P]: 3,23 mm, número de pines de soldadura por potencial: 1, sistema enchufable: COMBICON MSTB 2,5, Orientación de la cara enchufable: Estándar, bloqueo: Bloqueo por encaje, tipo de sujeción: Saliente de encaje, tipo de embalaje: empaquetado en caja, Artículo con saliente de encaje | 117.83 | 100 | AA | PCB Connectors (PCC) | AAC | AACSHI | 50 | 50 | NO | PC |  | 2,17 | G | 61 | 77 | 114 | MM | 4017918820091 | 85366930 | DE | EC002637 | Imagen | Catálogo
1747892 | MSTBA 2,5/ 4-GU BK | Carcasa de base para placa de circuito impreso | Carcasa base placa de circuito impreso, sección nominal: 2,5 mm², color: negro, corriente nominal: 12 A, tensión nominal (III/2): 320 V, superficie de contacto: Sn, tipo de conexión del contacto: Macho, número de potenciales: 4, número de filas: 1, número de polos: 4, número de conexiones: 4, familia de artículos: MSTBA 2,5/..-GU, paso: 5 mm, montaje: Soldadura por ola, disposición de pines: Disposición de pines lineal, longitud del pin [P]: 3,5 mm, número de pines de soldadura por potencial: 1, sistema enchufable: COMBICON MSTB 2,5, Orientación de la cara enchufable: invertido, bloqueo: sin, tipo de sujeción: sin, tipo de embalaje: empaquetado en caja | 151.4 | 100 | AA | PCB Connectors (PCC) | AAC | AACSGJ | 50 | 50 | NO | PC |  | 2,17 | G | 45 | 112 | 75 | MM | 4046356299695 | 85366930 | CN | EC002637 | Imagen | Catálogo
1757501 | MSTBA 2,5/ 5-G | Carcasa de base para placa de circuito impreso | Carcasa base placa de circuito impreso, sección nominal: 2,5 mm², color: verde, corriente nominal: 12 A, tensión nominal (III/2): 320 V, superficie de contacto: Sn, tipo de conexión del contacto: Macho, número de potenciales: 5, número de filas: 1, número de polos: 5, número de conexiones: 5, familia de artículos: MSTBA 2,5/..-G, paso: 5 mm, montaje: Soldadura por ola, disposición de pines: Disposición de pines lineal, longitud del pin [P]: 3,23 mm, número de pines de soldadura por potencial: 1, sistema enchufable: COMBICON MSTB 2,5, Orientación de la cara enchufable: Estándar, bloqueo: sin, tipo de sujeción: sin, tipo de embalaje: empaquetado en caja | 145.81 | 100 | AA | PCB Connectors (PCC) | AAC | AACSGG | 250 | 250 | NO | PC |  | 1,95 | G | 93 | 181 | 116 | MM | 4017918030032 | 85366930 | DE | EC002637 | Imagen | Catálogo
1925265 | MSTBA 2,5/ 5-G (1,3,5) | Carcasa de base para placa de circuito impreso | Carcasa base placa de circuito impreso, sección nominal: 2,5 mm², color: verde, corriente nominal: 12 A, tensión nominal (III/2): 320 V, superficie de contacto: Sn, tipo de conexión del contacto: Macho, número de potenciales: 3, número de filas: 1, número de polos: 5, número de conexiones: 3, familia de artículos: MSTBA 2,5/..-G, paso: 5 mm, montaje: Soldadura por ola, disposición de pines: Disposición de pines lineal, longitud del pin [P]: 3,23 mm, número de pines de soldadura por potencial: 1, sistema enchufable: COMBICON MSTB 2,5, Orientación de la cara enchufable: Estándar, bloqueo: sin, tipo de sujeción: sin, tipo de embalaje: empaquetado en caja | 145.81 | 100 | AA | PCB Connectors (PCC) | AAC | AACSGG | 50 | 50 | NO | PC | F | 1,91 | G | 60 | 77 | 113 | MM | 4017918591540 | 85366930 | DE | EC002637 | Imagen | Catálogo
1740246 | MSTBA 2,5/ 5-G BK | Carcasa de base para placa de circuito impreso | Carcasa base placa de circuito impreso, sección nominal: 2,5 mm², color: negro, corriente nominal: 12 A, tensión nominal (III/2): 320 V, superficie de contacto: Sn, tipo de conexión del contacto: Macho, número de potenciales: 5, número de filas: 1, número de polos: 5, número de conexiones: 5, familia de artículos: MSTBA 2,5/..-G, paso: 5 mm, montaje: Soldadura por ola, disposición de pines: Disposición de pines lineal, longitud del pin [P]: 3,23 mm, número de pines de soldadura por potencial: 1, sistema enchufable: COMBICON MSTB 2,5, Orientación de la cara enchufable: Estándar, bloqueo: sin, tipo de sujeción: sin, tipo de embalaje: empaquetado en caja | 145.81 | 100 | AA | PCB Connectors (PCC) | AAC | AACSGG | 50 | 50 | NO | PC | F | 2,14 | G | 60 | 76 | 113 | MM | 4017918234386 | 85366930 | DE | EC002637 | Imagen | Catálogo
1876204 | MSTBA 2,5/ 5-G GY | Carcasa de base para placa de circuito impreso | Carcasa base placa de circuito impreso, sección nominal: 2,5 mm², color: gris, corriente nominal: 12 A, tensión nominal (III/2): 320 V, superficie de contacto: Sn, tipo de conexión del contacto: Macho, número de potenciales: 5, número de filas: 1, número de polos: 5, número de conexiones: 5, familia de artículos: MSTBA 2,5/..-G, paso: 5 mm, montaje: Soldadura por ola, disposición de pines: Disposición de pines lineal, longitud del pin [P]: 3,23 mm, número de pines de soldadura por potencial: 1, sistema enchufable: COMBICON MSTB 2,5, Orientación de la cara enchufable: Estándar, bloqueo: sin, tipo de sujeción: sin, tipo de embalaje: empaquetado en caja | 145.81 | 100 | AA | PCB Connectors (PCC) | AAC | AACSGG | 50 | 50 | NO | PC | F | 2,14 | G | 63 | 78 | 115 | MM | 4017918267964 | 85366930 | DE | EC002637 | Imagen | Catálogo
1709735 | MSTBA 2,5/ 5-G GYWH | Carcasa de base para placa de circuito impreso | Carcasa base placa de circuito impreso, sección nominal: 2,5 mm², color: blanco grisáceo, corriente nominal: 12 A, tensión nominal (III/2): 320 V, superficie de contacto: Sn, tipo de conexión del contacto: Macho, número de potenciales: 5, número de filas: 1, número de polos: 5, número de conexiones: 5, familia de artículos: MSTBA 2,5/..-G, paso: 5 mm, montaje: Soldadura por ola, disposición de pines: Disposición de pines lineal, longitud del pin [P]: 3,23 mm, número de pines de soldadura por potencial: 1, sistema enchufable: COMBICON MSTB 2,5, Orientación de la cara enchufable: Estándar, bloqueo: sin, tipo de sujeción: sin, tipo de embalaje: empaquetado en caja | 145.81 | 100 | AA | PCB Connectors (PCC) | AAC | AACSGG | 250 | 250 | NO | PC | F | 1,93 | G | 93 | 179 | 114 | MM | 4055626113388 | 85366930 | DE | EC002637 | Imagen | Catálogo
1810435 | MSTBA 2,5/ 5-G NZ707541 | Carcasa de base para placa de circuito impreso | Carcasa base placa de circuito impreso, sección nominal: 2,5 mm², color: verde, corriente nominal: 12 A, tensión nominal (III/2): 320 V, superficie de contacto: Sn, tipo de conexión del contacto: Macho, número de potenciales: 5, número de filas: 1, número de polos: 5, número de conexiones: 5, familia de artículos: MSTBA 2,5/..-G, paso: 5 mm, montaje: Soldadura por ola, disposición de pines: Disposición de pines lineal, longitud del pin [P]: 3,23 mm, número de pines de soldadura por potencial: 1, sistema enchufable: COMBICON MSTB 2,5, Orientación de la cara enchufable: Estándar, bloqueo: sin, tipo de sujeción: sin, tipo de embalaje: empaquetado en caja | 178.94 | 100 | AA | PCB Connectors (PCC) | AAC | AACSGG | 50 | 50 | NO | PC | F | 2,07 | G | 63 | 78 | 115 | MM | 4017918213596 | 85366930 | DE | EC002637 | Imagen | Catálogo
1757271 | MSTBA 2,5/ 5-G-5,08 | Carcasa de base para placa de circuito impreso | Carcasa base placa de circuito impreso, sección nominal: 2,5 mm², color: verde, corriente nominal: 12 A, tensión nominal (III/2): 320 V, superficie de contacto: Sn, tipo de conexión del contacto: Macho, número de potenciales: 5, número de filas: 1, número de polos: 5, número de conexiones: 5, familia de artículos: MSTBA 2,5/..-G, paso: 5,08 mm, montaje: Soldadura por ola, disposición de pines: Disposición de pines lineal, longitud del pin [P]: 3,23 mm, número de pines de soldadura por potencial: 1, sistema enchufable: COMBICON MSTB 2,5, Orientación de la cara enchufable: Estándar, bloqueo: sin, tipo de sujeción: sin, tipo de embalaje: empaquetado en caja | 145.81 | 100 | AA | PCB Connectors (PCC) | AAC | AACSHG | 250 | 250 | NO | PC |  | 1,99 | G | 93 | 181 | 116 | MM | 4017918029807 | 85366930 | DE | EC002637 | Imagen | Catálogo
1777659 | MSTBA 2,5/ 5-G-5,08 (1245) | Carcasa de base para placa de circuito impreso | Carcasa base placa de circuito impreso, sección nominal: 2,5 mm², color: verde, corriente nominal: 12 A, tensión nominal (III/2): 320 V, superficie de contacto: Sn, tipo de conexión del contacto: Macho, número de potenciales: 4, número de filas: 1, número de polos: 5, número de conexiones: 4, familia de artículos: MSTBA 2,5/..-G, paso: 5,08 mm, montaje: Soldadura por ola, disposición de pines: Disposición de pines lineal, longitud del pin [P]: 3,23 mm, número de pines de soldadura por potencial: 1, sistema enchufable: COMBICON MSTB 2,5, Orientación de la cara enchufable: Estándar, bloqueo: sin, tipo de sujeción: sin, tipo de embalaje: empaquetado en caja | 145.81 | 100 | AA | PCB Connectors (PCC) | AAC | AACSHG | 50 | 50 | NO | PC | F | 2,05 | G | 63 | 78 | 115 | MM | 4017918330156 | 85366930 | DE | EC002637 | Imagen | Catálogo
1740987 | MSTBA 2,5/ 5-G-5,08 (135) | Carcasa de base para placa de circuito impreso | Carcasa base placa de circuito impreso, sección nominal: 2,5 mm², color: verde, corriente nominal: 12 A, tensión nominal (III/2): 320 V, superficie de contacto: Sn, tipo de conexión del contacto: Macho, número de potenciales: 3, número de filas: 1, número de polos: 5, número de conexiones: 3, familia de artículos: MSTBA 2,5/..-G, paso: 5,08 mm, montaje: Soldadura por ola, disposición de pines: Disposición de pines lineal, longitud del pin [P]: 3,23 mm, número de pines de soldadura por potencial: 1, sistema enchufable: COMBICON MSTB 2,5, Orientación de la cara enchufable: Estándar, bloqueo: sin, tipo de sujeción: sin, tipo de embalaje: empaquetado en caja | 145.81 | 100 | AA | PCB Connectors (PCC) | AAC | AACSHG | 50 | 50 | NO | PC | F | 1,89 | G | 63 | 78 | 115 | MM | 4017918214630 | 85366930 | DE | EC002637 | Imagen | Catálogo
1849024 | MSTBA 2,5/ 5-G-5,08 ABGY AU | Carcasa de base para placa de circuito impreso | Carcasa base placa de circuito impreso, sección nominal: 2,5 mm², color: gris ágata, corriente nominal: 12 A, tensión nominal (III/2): 320 V, superficie de contacto: Au, tipo de conexión del contacto: Macho, número de potenciales: 5, número de filas: 1, número de polos: 5, número de conexiones: 5, familia de artículos: MSTBA 2,5/..-G, paso: 5,08 mm, montaje: Soldadura por ola, disposición de pines: Disposición de pines lineal, longitud del pin [P]: 3,23 mm, número de pines de soldadura por potencial: 1, sistema enchufable: COMBICON MSTB 2,5, Orientación de la cara enchufable: Estándar, bloqueo: sin, tipo de sujeción: sin, tipo de embalaje: empaquetado en caja, Superficie de contacto dorada / color: Gris RAL 7038 | 296.97 | 100 | AA | PCB Connectors (PCC) | AAC | AACSHG | 50 | 50 | NO | PC | F | 2,10 | G | 62 | 77 | 113 | MM | 4017918264260 | 85366930 | DE | EC002637 | Imagen | Catálogo
1748222 | MSTBA 2,5/ 5-G-5,08 AU | Carcasa de base para placa de circuito impreso | Carcasa base placa de circuito impreso, sección nominal: 2,5 mm², color: verde, corriente nominal: 12 A, tensión nominal (III/2): 320 V, superficie de contacto: Au, tipo de conexión del contacto: Macho, número de potenciales: 5, número de filas: 1, número de polos: 5, número de conexiones: 5, familia de artículos: MSTBA 2,5/..-G, paso: 5,08 mm, montaje: Soldadura por ola, disposición de pines: Disposición de pines lineal, longitud del pin [P]: 3,23 mm, número de pines de soldadura por potencial: 1, sistema enchufable: COMBICON MSTB 2,5, Orientación de la cara enchufable: Estándar, bloqueo: sin, tipo de sujeción: sin, tipo de embalaje: empaquetado en caja, Superficie de contacto dorada / color: Verde RAL 6021 | 296.97 | 100 | AA | PCB Connectors (PCC) | AAC | AACSHG | 50 | 50 | NO | PC |  | 2,19 | G | 59 | 76 | 114 | MM | 4017918259136 | 85366930 | DE | EC002637 | Imagen | Catálogo
1005056 | MSTBA 2,5/ 5-G-5,08 BD:1-5 | Carcasa de base para placa de circuito impreso | Carcasa base placa de circuito impreso, sección nominal: 2,5 mm², color: verde, corriente nominal: 12 A, tensión nominal (III/2): 320 V, superficie de contacto: Sn, tipo de conexión del contacto: Macho, número de potenciales: 5, número de filas: 1, número de polos: 5, número de conexiones: 5, familia de artículos: MSTBA 2,5/..-G, paso: 5,08 mm, montaje: Soldadura por ola, disposición de pines: Disposición de pines lineal, longitud del pin [P]: 3,23 mm, número de pines de soldadura por potencial: 1, sistema enchufable: COMBICON MSTB 2,5, Orientación de la cara enchufable: Estándar, bloqueo: sin, tipo de sujeción: sin, tipo de embalaje: empaquetado en caja | 187.47 | 100 | AA | PCB Connectors (PCC) | AAC | AACSHG | 250 | 250 | NO | PC |  | 1,99 | G | 93 | 179 | 115 | MM | 4055626473871 | 85366930 | DE | EC002637 | Imagen | Catálogo
1746965 | MSTBA 2,5/ 5-G-5,08 BK | Carcasa de base para placa de circuito impreso | Carcasa base placa de circuito impreso, sección nominal: 2,5 mm², color: negro, corriente nominal: 12 A, tensión nominal (III/2): 320 V, superficie de contacto: Sn, tipo de conexión del contacto: Macho, número de potenciales: 5, número de filas: 1, número de polos: 5, número de conexiones: 5, familia de artículos: MSTBA 2,5/..-G, paso: 5,08 mm, montaje: Soldadura por ola, disposición de pines: Disposición de pines lineal, longitud del pin [P]: 3,23 mm, número de pines de soldadura por potencial: 1, sistema enchufable: COMBICON MSTB 2,5, Orientación de la cara enchufable: Estándar, bloqueo: sin, tipo de sujeción: sin, tipo de embalaje: empaquetado en caja | 145.81 | 100 | AA | PCB Connectors (PCC) | AAC | AACSHG | 50 | 50 | NO | PC |  | 2,13 | G | 60 | 76 | 113 | MM | 4017918366339 | 85366930 | DE | EC002637 | Imagen | Catálogo
1894419 | MSTBA 2,5/ 5-G-5,08 BK AU | Carcasa de base para placa de circuito impreso | Carcasa base placa de circuito impreso, sección nominal: 2,5 mm², color: negro, corriente nominal: 12 A, tensión nominal (III/2): 320 V, superficie de contacto: Au, tipo de conexión del contacto: Macho, número de potenciales: 5, número de filas: 1, número de polos: 5, número de conexiones: 5, familia de artículos: MSTBA 2,5/..-G, paso: 5,08 mm, montaje: Soldadura por ola, disposición de pines: Disposición de pines lineal, longitud del pin [P]: 3,23 mm, número de pines de soldadura por potencial: 1, sistema enchufable: COMBICON MSTB 2,5, Orientación de la cara enchufable: Estándar, bloqueo: sin, tipo de sujeción: sin, tipo de embalaje: empaquetado en caja | 296.97 | 100 | AA | PCB Connectors (PCC) | AAC | AACSHG | 50 | 50 | NO | PC | F | 2,07 | G | 60 | 77 | 113 | MM | 4017918390266 | 85366930 | DE | EC002637 | Imagen | Catálogo
1763986 | MSTBA 2,5/ 5-G-5,08 BK PIN 9,5 | Carcasa de base para placa de circuito impreso | Carcasa base placa de circuito impreso, sección nominal: 2,5 mm², color: negro, corriente nominal: 12 A, tensión nominal (III/2): 320 V, superficie de contacto: Sn, tipo de conexión del contacto: Macho, número de potenciales: 5, número de filas: 1, número de polos: 5, número de conexiones: 5, familia de artículos: MSTBA 2,5/..-G, paso: 5,08 mm, montaje: Soldadura por ola, disposición de pines: Disposición de pines lineal, longitud del pin [P]: 9,5 mm, número de pines de soldadura por potencial: 1, sistema enchufable: COMBICON MSTB 2,5, Orientación de la cara enchufable: Estándar, bloqueo: sin, tipo de sujeción: sin, tipo de embalaje: empaquetado en caja | 351.49 | 100 | AA | PCB Connectors (PCC) | AAC | AACSHG | 50 | 50 | NO | PC | F | 2,35 | G | 63 | 78 | 115 | MM | 4046356412452 | 85366930 | DE | EC002637 | Imagen | Catálogo
1785670 | MSTBA 2,5/ 5-G-5,08 GY | Carcasa de base para placa de circuito impreso | Carcasa base placa de circuito impreso, sección nominal: 2,5 mm², color: gris, corriente nominal: 12 A, tensión nominal (III/2): 320 V, superficie de contacto: Sn, tipo de conexión del contacto: Macho, número de potenciales: 5, número de filas: 1, número de polos: 5, número de conexiones: 5, familia de artículos: MSTBA 2,5/..-G, paso: 5,08 mm, montaje: Soldadura por ola, disposición de pines: Disposición de pines lineal, longitud del pin [P]: 3,23 mm, número de pines de soldadura por potencial: 1, sistema enchufable: COMBICON MSTB 2,5, Orientación de la cara enchufable: Estándar, bloqueo: sin, tipo de sujeción: sin, tipo de embalaje: empaquetado en caja | 145.81 | 100 | AA | PCB Connectors (PCC) | AAC | AACSHG | 50 | 50 | NO | PC | F | 2,09 | G | 63 | 78 | 115 | MM | 4017918260408 | 85366930 | DE | EC002637 | Imagen | Catálogo
1736175 | MSTBA 2,5/ 5-G-5,08 VPE250 | Carcasa de base para placa de circuito impreso | Carcasa base placa de circuito impreso, sección nominal: 2,5 mm², color: verde, corriente nominal: 12 A, tensión nominal (III/2): 320 V, superficie de contacto: Sn, tipo de conexión del contacto: Macho, número de potenciales: 5, número de filas: 1, número de polos: 5, número de conexiones: 5, familia de artículos: MSTBA 2,5/..-G, paso: 5,08 mm, montaje: Soldadura por ola, disposición de pines: Disposición de pines lineal, longitud del pin [P]: 3,23 mm, número de pines de soldadura por potencial: 1, sistema enchufable: COMBICON MSTB 2,5, Orientación de la cara enchufable: Estándar, bloqueo: sin, tipo de sujeción: sin, tipo de embalaje: empaquetado en caja | 145.81 | 100 | AA | PCB Connectors (PCC) | AAC | AACSHG | 250 | 250 | NO | PC | F | 1,98 | G | 93 | 181 | 116 | MM | 4046356179102 | 85366930 | DE | EC002637 | Imagen | Catálogo
1809102 | MSTBA 2,5/ 5-G-5,08-LR | Carcasa de base para placa de circuito impreso | Carcasa base placa de circuito impreso, sección nominal: 2,5 mm², color: verde, corriente nominal: 12 A, tensión nominal (III/2): 320 V, superficie de contacto: Sn, tipo de conexión del contacto: Macho, número de potenciales: 5, número de filas: 1, número de polos: 5, número de conexiones: 5, familia de artículos: MSTBA 2,5/..-G-LR, paso: 5,08 mm, montaje: Soldadura por ola, disposición de pines: Disposición de pines lineal, longitud del pin [P]: 3,23 mm, número de pines de soldadura por potencial: 1, sistema enchufable: COMBICON MSTB 2,5, Orientación de la cara enchufable: Estándar, bloqueo: Bloqueo Lock and Release, tipo de sujeción: Lock &amp; Release sujeción aérea (rosca), tipo de embalaje: empaquetado en caja | 193.42 | 100 | AA | PCB Connectors (PCC) | AAC | AACSHQ | 50 | 50 | NO | PC | F | 3,11 | G | 61 | 76 | 113 | MM | 4046356702553 | 85366930 | DE | EC002637 | Imagen | Catálogo
1926044 | MSTBA 2,5/ 5-G-5,08-RN | Carcasa de base para placa de circuito impreso | Carcasa base placa de circuito impreso, sección nominal: 2,5 mm², color: verde, corriente nominal: 12 A, tensión nominal (III/2): 320 V, superficie de contacto: Sn, tipo de conexión del contacto: Macho, número de potenciales: 5, número de filas: 1, número de polos: 5, número de conexiones: 5, familia de artículos: MSTBA 2,5/..-G-RN, paso: 5,08 mm, montaje: Soldadura por ola, disposición de pines: Disposición de pines lineal, longitud del pin [P]: 3,23 mm, número de pines de soldadura por potencial: 1, sistema enchufable: COMBICON MSTB 2,5, Orientación de la cara enchufable: Estándar, bloqueo: Bloqueo por encaje, tipo de sujeción: Saliente de encaje, tipo de embalaje: empaquetado en caja, Artículo con saliente de encaje | 145.81 | 100 | AA | PCB Connectors (PCC) | AAC | AACSHI | 50 | 50 | NO | PC |  | 2,56 | G | 60 | 77 | 113 | MM | 4017918822170 | 85366930 | DE | EC002637 | Imagen | Catálogo
1948653 | MSTBA 2,5/ 5-G-5,08-RN AU | Carcasa de base para placa de circuito impreso | Carcasa base placa de circuito impreso, sección nominal: 2,5 mm², color: verde, corriente nominal: 12 A, tensión nominal (III/2): 320 V, superficie de contacto: Sn, tipo de conexión del contacto: Macho, número de potenciales: 5, número de filas: 1, número de polos: 5, número de conexiones: 5, familia de artículos: MSTBA 2,5/..-G-RN, paso: 5,08 mm, montaje: Soldadura por ola, disposición de pines: Disposición de pines lineal, longitud del pin [P]: 3,23 mm, número de pines de soldadura por potencial: 1, sistema enchufable: COMBICON MSTB 2,5, Orientación de la cara enchufable: Estándar, bloqueo: Bloqueo por encaje, tipo de sujeción: Saliente de encaje, tipo de embalaje: empaquetado en caja | 296.97 | 100 | AA | PCB Connectors (PCC) | AAC | AACSHI | 50 | 50 | NO | PC | F | 2,55 | G | 61 | 76 | 113 | MM | 4017918884895 | 85366930 | DE | EC002637 | Imagen | Catálogo
1834216 | MSTBA 2,5/ 5-G-5,08-RN CRWH | Carcasa de base para placa de circuito impreso | Carcasa base placa de circuito impreso, sección nominal: 2,5 mm², color: blanco crema, corriente nominal: 12 A, tensión nominal (III/2): 320 V, superficie de contacto: Sn, tipo de conexión del contacto: Macho, número de potenciales: 5, número de filas: 1, número de polos: 5, número de conexiones: 5, familia de artículos: MSTBA 2,5/..-G-RN, paso: 5,08 mm, montaje: Soldadura por ola, disposición de pines: Disposición de pines lineal, longitud del pin [P]: 3,23 mm, número de pines de soldadura por potencial: 1, sistema enchufable: COMBICON MSTB 2,5, Orientación de la cara enchufable: Estándar, bloqueo: Bloqueo por encaje, tipo de sujeción: Saliente de encaje, tipo de embalaje: empaquetado en caja | 145.81 | 100 | AA | PCB Connectors (PCC) | AAC | AACSHI | 50 | 50 | NO | PC | F | 2,56 | G | 63 | 78 | 115 | MM | 4046356960335 | 85366930 | DE | EC002637 | Imagen | Catálogo
1757514 | MSTBA 2,5/ 6-G | Carcasa de base para placa de circuito impreso | Carcasa base placa de circuito impreso, sección nominal: 2,5 mm², color: verde, corriente nominal: 12 A, tensión nominal (III/2): 320 V, superficie de contacto: Sn, tipo de conexión del contacto: Macho, número de potenciales: 6, número de filas: 1, número de polos: 6, número de conexiones: 6, familia de artículos: MSTBA 2,5/..-G, paso: 5 mm, montaje: Soldadura por ola, disposición de pines: Disposición de pines lineal, longitud del pin [P]: 3,23 mm, número de pines de soldadura por potencial: 1, sistema enchufable: COMBICON MSTB 2,5, Orientación de la cara enchufable: Estándar, bloqueo: sin, tipo de sujeción: sin, tipo de embalaje: empaquetado en caja | 173.78 | 100 | AA | PCB Connectors (PCC) | AAC | AACSGG | 100 | 100 | NO | PC |  | 2,38 | G | 90 | 108 | 113 | MM | 4017918030049 | 85366930 | DE | EC002637 | Imagen | Catálogo
1759758 | MSTBA 2,5/ 6-G BK | Carcasa de base para placa de circuito impreso | Carcasa base placa de circuito impreso, sección nominal: 2,5 mm², color: negro, corriente nominal: 12 A, tensión nominal (III/2): 320 V, superficie de contacto: Sn, tipo de conexión del contacto: Macho, número de potenciales: 6, número de filas: 1, número de polos: 6, número de conexiones: 6, familia de artículos: MSTBA 2,5/..-G, paso: 5 mm, montaje: Soldadura por ola, disposición de pines: Disposición de pines lineal, longitud del pin [P]: 3,23 mm, número de pines de soldadura por potencial: 1, sistema enchufable: COMBICON MSTB 2,5, Orientación de la cara enchufable: Estándar, bloqueo: sin, tipo de sujeción: sin, tipo de embalaje: empaquetado en caja | 173.78 | 100 | AA | PCB Connectors (PCC) | AAC | AACSGG | 50 | 50 | NO | PC | F | 2,46 | G | 61 | 77 | 113 | MM | 4017918225209 | 85366930 | DE | EC002637 | Imagen | Catálogo
1760080 | MSTBA 2,5/ 6-G BK AU | Carcasa de base para placa de circuito impreso | Carcasa base placa de circuito impreso, sección nominal: 2,5 mm², color: negro, corriente nominal: 12 A, tensión nominal (III/2): 320 V, superficie de contacto: Au, tipo de conexión del contacto: Macho, número de potenciales: 6, número de filas: 1, número de polos: 6, número de conexiones: 6, familia de artículos: MSTBA 2,5/..-G, paso: 5 mm, montaje: Soldadura por ola, disposición de pines: Disposición de pines lineal, longitud del pin [P]: 3,23 mm, número de pines de soldadura por potencial: 1, sistema enchufable: COMBICON MSTB 2,5, Orientación de la cara enchufable: Estándar, bloqueo: sin, tipo de sujeción: sin, tipo de embalaje: empaquetado en caja | 355.17 | 100 | AA | PCB Connectors (PCC) | AAC | AACSGG | 50 | 50 | NO | PC | F | 2,42 | G | 63 | 78 | 115 | MM | 4017918219987 | 85366930 | DE | EC002637 | Imagen | Catálogo
1857540 | MSTBA 2,5/ 6-G BU | Carcasa de base para placa de circuito impreso | Carcasa base placa de circuito impreso, sección nominal: 2,5 mm², color: azul, corriente nominal: 12 A, tensión nominal (III/2): 320 V, superficie de contacto: Sn, tipo de conexión del contacto: Macho, número de filas: 1, número de polos: 6, familia de artículos: MSTBA 2,5/..-G, paso: 5 mm, montaje: Soldadura por ola, disposición de pines: Disposición de pines lineal, longitud del pin [P]: 3,23 mm, número de pines de soldadura por potencial: 1, sistema enchufable: COMBICON MSTB 2,5, Orientación de la cara enchufable: Estándar, bloqueo: sin, tipo de sujeción: sin, tipo de embalaje: empaquetado en caja | 173.78 | 100 | AA | PCB Connectors (PCC) | AAC | AACSGG | 100 | 100 | NO | PC | F | 2,35 | G | 90 | 108 | 113 | MM | 4067923231115 | 85366930 | DE | EC002637 | Imagen | Catálogo
1729768 | MSTBA 2,5/ 6-G GY 1CR | Carcasa de base para placa de circuito impreso | Carcasa base placa de circuito impreso, sección nominal: 2,5 mm², color: gris, corriente nominal: 12 A, tensión nominal (III/2): 320 V, superficie de contacto: Sn, tipo de conexión del contacto: Macho, número de potenciales: 6, número de filas: 1, número de polos: 6, número de conexiones: 6, familia de artículos: MSTBA 2,5/..-G, paso: 5 mm, montaje: Soldadura por ola, disposición de pines: Disposición de pines lineal, longitud del pin [P]: 3,23 mm, número de pines de soldadura por potencial: 1, sistema enchufable: COMBICON MSTB 2,5, Orientación de la cara enchufable: Estándar, bloqueo: sin, tipo de sujeción: sin, tipo de embalaje: empaquetado en caja | 210.14 | 100 | AA | PCB Connectors (PCC) | AAC | AACSGG | 50 | 50 | NO | PC | F | 2,50 | G | 63 | 78 | 115 | MM | 4046356146210 | 85366930 | DE | EC002637 | Imagen | Catálogo
1753624 | MSTBA 2,5/ 6-G GY NZ 2202523/1 | Carcasa de base para placa de circuito impreso | Carcasa base placa de circuito impreso, sección nominal: 2,5 mm², color: gris, corriente nominal: 12 A, tensión nominal (III/2): 320 V, superficie de contacto: Sn, tipo de conexión del contacto: Macho, número de potenciales: 6, número de filas: 1, número de polos: 6, número de conexiones: 6, familia de artículos: MSTBA 2,5/..-G, paso: 5 mm, montaje: Soldadura por ola, disposición de pines: Disposición de pines lineal, longitud del pin [P]: 3,23 mm, número de pines de soldadura por potencial: 1, sistema enchufable: COMBICON MSTB 2,5, Orientación de la cara enchufable: Estándar, bloqueo: sin, tipo de sujeción: sin, tipo de embalaje: empaquetado en caja | 210.14 | 100 | AA | PCB Connectors (PCC) | AAC | AACSGG | 50 | 50 | NO | PC | F | 2,41 | G | 63 | 78 | 115 | MM | 4046356321730 | 85366930 | DE | EC002637 | Imagen | Catálogo
1756142 | MSTBA 2,5/ 6-G RD | Carcasa de base para placa de circuito impreso | Carcasa base placa de circuito impreso, sección nominal: 2,5 mm², color: rojo, corriente nominal: 12 A, tensión nominal (III/2): 320 V, superficie de contacto: Sn, tipo de conexión del contacto: Macho, número de potenciales: 6, número de filas: 1, número de polos: 6, número de conexiones: 6, familia de artículos: MSTBA 2,5/..-G, paso: 5 mm, montaje: Soldadura por ola, disposición de pines: Disposición de pines lineal, longitud del pin [P]: 3,23 mm, número de pines de soldadura por potencial: 1, sistema enchufable: COMBICON MSTB 2,5, Orientación de la cara enchufable: Estándar, bloqueo: sin, tipo de sujeción: sin, tipo de embalaje: empaquetado en caja | 173.78 | 100 | AA | PCB Connectors (PCC) | AAC | AACSGG | 50 | 50 | NO | PC | F | 2,42 | G | 60 | 76 | 113 | MM | 4046356353366 | 85366930 | DE | EC002637 | Imagen | Catálogo
1757284 | MSTBA 2,5/ 6-G-5,08 | Carcasa de base para placa de circuito impreso | Carcasa base placa de circuito impreso, sección nominal: 2,5 mm², color: verde, corriente nominal: 12 A, tensión nominal (III/2): 320 V, superficie de contacto: Sn, tipo de conexión del contacto: Macho, número de potenciales: 6, número de filas: 1, número de polos: 6, número de conexiones: 6, familia de artículos: MSTBA 2,5/..-G, paso: 5,08 mm, montaje: Soldadura por ola, disposición de pines: Disposición de pines lineal, longitud del pin [P]: 3,23 mm, número de pines de soldadura por potencial: 1, sistema enchufable: COMBICON MSTB 2,5, Orientación de la cara enchufable: Estándar, bloqueo: sin, tipo de sujeción: sin, tipo de embalaje: empaquetado en caja | 173.78 | 100 | AA | PCB Connectors (PCC) | AAC | AACSHG | 100 | 100 | NO | PC |  | 2,43 | G | 90 | 108 | 113 | MM | 4017918029814 | 85366930 | DE | EC002637 | Imagen | Catálogo
1019286 | MSTBA 2,5/ 6-G-5,08 5PA PBT | Carcasa de base para placa de circuito impreso | Carcasa base placa de circuito impreso, sección nominal: 2,5 mm², color: verde, corriente nominal: 12 A, tensión nominal (III/2): 320 V, superficie de contacto: Sn, tipo de conexión del contacto: Macho, número de potenciales: 5, número de filas: 1, número de polos: 6, número de conexiones: 5, familia de artículos: MSTBA 2,5/..-G, paso: 5,08 mm, montaje: Soldadura por ola, disposición de pines: Disposición de pines lineal, longitud del pin [P]: 3,23 mm, número de pines de soldadura por potencial: 1, sistema enchufable: COMBICON MSTB 2,5, Orientación de la cara enchufable: Estándar, bloqueo: sin, tipo de sujeción: sin, tipo de embalaje: empaquetado en caja | 173.78 | 100 | AA | PCB Connectors (PCC) | AAC | AACSHG | 100 | 100 | NO | PC | F | 2,75 | G | 90 | 108 | 113 | MM | 4055626505428 | 85366930 | DE | EC002637 | Imagen | Catálogo
1748248 | MSTBA 2,5/ 6-G-5,08 AU | Carcasa de base para placa de circuito impreso | Carcasa base placa de circuito impreso, sección nominal: 2,5 mm², color: verde, corriente nominal: 12 A, tensión nominal (III/2): 320 V, superficie de contacto: Au, tipo de conexión del contacto: Macho, número de potenciales: 6, número de filas: 1, número de polos: 6, número de conexiones: 6, familia de artículos: MSTBA 2,5/..-G, paso: 5,08 mm, montaje: Soldadura por ola, disposición de pines: Disposición de pines lineal, longitud del pin [P]: 3,23 mm, número de pines de soldadura por potencial: 1, sistema enchufable: COMBICON MSTB 2,5, Orientación de la cara enchufable: Estándar, bloqueo: sin, tipo de sujeción: sin, tipo de embalaje: empaquetado en caja | 355.17 | 100 | AA | PCB Connectors (PCC) | AAC | AACSHG | 50 | 50 | NO | PC | F | 2,46 | G | 61 | 76 | 114 | MM | 4017918319908 | 85366930 | DE | EC002637 | Imagen | Catálogo
1005057 | MSTBA 2,5/ 6-G-5,08 BD:1-6 | Carcasa de base para placa de circuito impreso | Carcasa base placa de circuito impreso, sección nominal: 2,5 mm², color: verde, corriente nominal: 12 A, tensión nominal (III/2): 320 V, superficie de contacto: Sn, tipo de conexión del contacto: Macho, número de potenciales: 6, número de filas: 1, número de polos: 6, número de conexiones: 6, familia de artículos: MSTBA 2,5/..-G, paso: 5,08 mm, montaje: Soldadura por ola, disposición de pines: Disposición de pines lineal, longitud del pin [P]: 3,23 mm, número de pines de soldadura por potencial: 1, sistema enchufable: COMBICON MSTB 2,5, Orientación de la cara enchufable: Estándar, bloqueo: sin, tipo de sujeción: sin, tipo de embalaje: empaquetado en caja | 223.77 | 100 | AA | PCB Connectors (PCC) | AAC | AACSHG | 100 | 100 | NO | PC |  | 2,41 | G | 92 | 107 | 114 | MM | 4055626475103 | 85366930 | DE | EC002637 | Imagen | Catálogo
1740408 | MSTBA 2,5/ 6-G-5,08 BK | Carcasa de base para placa de circuito impreso | Carcasa base placa de circuito impreso, sección nominal: 2,5 mm², color: negro, corriente nominal: 12 A, tensión nominal (III/2): 320 V, superficie de contacto: Sn, tipo de conexión del contacto: Macho, número de potenciales: 6, número de filas: 1, número de polos: 6, número de conexiones: 6, familia de artículos: MSTBA 2,5/..-G, paso: 5,08 mm, montaje: Soldadura por ola, disposición de pines: Disposición de pines lineal, longitud del pin [P]: 3,23 mm, número de pines de soldadura por potencial: 1, sistema enchufable: COMBICON MSTB 2,5, Orientación de la cara enchufable: Estándar, bloqueo: sin, tipo de sujeción: sin, tipo de embalaje: empaquetado en caja | 173.78 | 100 | AA | PCB Connectors (PCC) | AAC | AACSHG | 50 | 50 | NO | PC |  | 2,41 | G | 60 | 77 | 114 | MM | 4017918212636 | 85366930 | DE | EC002637 | Imagen | Catálogo
1783041 | MSTBA 2,5/ 6-G-5,08 BK AU | Carcasa de base para placa de circuito impreso | Carcasa base placa de circuito impreso, sección nominal: 2,5 mm², color: negro, corriente nominal: 12 A, tensión nominal (III/2): 320 V, superficie de contacto: Au, tipo de conexión del contacto: Macho, número de potenciales: 6, número de filas: 1, número de polos: 6, número de conexiones: 6, familia de artículos: MSTBA 2,5/..-G, paso: 5,08 mm, montaje: Soldadura por ola, disposición de pines: Disposición de pines lineal, longitud del pin [P]: 3,23 mm, número de pines de soldadura por potencial: 1, sistema enchufable: COMBICON MSTB 2,5, Orientación de la cara enchufable: Estándar, bloqueo: sin, tipo de sujeción: sin, tipo de embalaje: empaquetado en caja | 355.17 | 100 | AA | PCB Connectors (PCC) | AAC | AACSHG | 50 | 50 | NO | PC | F | 2,45 | G | 60 | 77 | 113 | MM | 4017918260224 | 85366930 | DE | EC002637 | Imagen | Catálogo
1575228 | MSTBA 2,5/ 6-G-5,08 BK AU 2CR | Carcasa de base para placa de circuito impreso | Carcasa base placa de circuito impreso, sección nominal: 2,5 mm², color: negro, corriente nominal: 12 A, tensión nominal (III/2): 320 V, superficie de contacto: Sn, tipo de conexión del contacto: Macho, número de filas: 1, número de polos: 6, familia de artículos: MSTBA 2,5/..-G, paso: 5,08 mm, montaje: Soldadura por ola, disposición de pines: Disposición de pines lineal, longitud del pin [P]: 3,5 mm, número de pines de soldadura por potencial: 1, sistema enchufable: COMBICON MSTB 2,5, Orientación de la cara enchufable: Estándar, bloqueo: sin, tipo de sujeción: sin, tipo de embalaje: empaquetado en caja | 427.9 | 100 | AA | PCB Connectors (PCC) | AAC | AACSHG | 100 | 1000 | NO | PC | F | 2,43 | G | 90 | 108 | 113 | MM | 4067923065000 | 85366930 | DE | EC002637 | Imagen | Catálogo
1331766 | MSTBA 2,5/ 6-G-5,08 BU | Carcasa de base para placa de circuito impreso | Carcasa base placa de circuito impreso, sección nominal: 2,5 mm², color: azul, corriente nominal: 12 A, tensión nominal (III/2): 320 V, superficie de contacto: Sn, tipo de conexión del contacto: Macho, número de filas: 1, número de polos: 6, familia de artículos: MSTBA 2,5/..-G, paso: 5,08 mm, montaje: Soldadura por ola, disposición de pines: Disposición de pines lineal, longitud del pin [P]: 3,23 mm, número de pines de soldadura por potencial: 1, sistema enchufable: COMBICON MSTB 2,5, Orientación de la cara enchufable: Estándar, bloqueo: Bloqueo por encaje, tipo de sujeción: Saliente de encaje, tipo de embalaje: empaquetado en caja | 173.78 | 100 | AA | PCB Connectors (PCC) | AAC | AACSHG | 100 | 1000 | NO | PC | F | 2,34 | G | 90 | 108 | 113 | MM | 4063151646134 | 85366930 | DE | EC002637 | Imagen | Catálogo
1706593 | MSTBA 2,5/ 6-G-5,08 CR1 | Carcasa de base para placa de circuito impreso | Carcasa base placa de circuito impreso, sección nominal: 2,5 mm², color: verde, corriente nominal: 12 A, tensión nominal (III/2): 320 V, superficie de contacto: Sn, tipo de conexión del contacto: Macho, número de potenciales: 6, número de filas: 1, número de polos: 6, número de conexiones: 6, familia de artículos: MSTBA 2,5/..-G, paso: 5,08 mm, montaje: Soldadura por ola, disposición de pines: Disposición de pines lineal, longitud del pin [P]: 3,23 mm, número de pines de soldadura por potencial: 1, sistema enchufable: COMBICON MSTB 2,5, Orientación de la cara enchufable: Estándar, bloqueo: sin, tipo de sujeción: sin, tipo de embalaje: empaquetado en caja | 210.14 | 100 | AA | PCB Connectors (PCC) | AAC | AACSHG | 50 | 50 | NO | PC | F | 2,53 | G | 60 | 77 | 113 | MM | 4046356868235 | 85366930 | DE | EC002637 | Imagen | Catálogo
1706592 | MSTBA 2,5/ 6-G-5,08 CR2 | Carcasa de base para placa de circuito impreso | Carcasa base placa de circuito impreso, sección nominal: 2,5 mm², color: verde, corriente nominal: 12 A, tensión nominal (III/2): 320 V, superficie de contacto: Sn, tipo de conexión del contacto: Macho, número de potenciales: 6, número de filas: 1, número de polos: 6, número de conexiones: 6, familia de artículos: MSTBA 2,5/..-G, paso: 5,08 mm, montaje: Soldadura por ola, disposición de pines: Disposición de pines lineal, longitud del pin [P]: 3,23 mm, número de pines de soldadura por potencial: 1, sistema enchufable: COMBICON MSTB 2,5, Orientación de la cara enchufable: Estándar, bloqueo: sin, tipo de sujeción: sin, tipo de embalaje: empaquetado en caja | 210.14 | 100 | AA | PCB Connectors (PCC) | AAC | AACSHG | 50 | 50 | NO | PC | F | 2,53 | G | 60 | 77 | 114 | MM | 4046356868242 | 85366930 | DE | EC002637 | Imagen | Catálogo
1763883 | MSTBA 2,5/ 6-G-5,08 GY | Carcasa de base para placa de circuito impreso | Carcasa base placa de circuito impreso, sección nominal: 2,5 mm², color: gris, corriente nominal: 12 A, tensión nominal (III/2): 320 V, superficie de contacto: Sn, tipo de conexión del contacto: Macho, número de potenciales: 6, número de filas: 1, número de polos: 6, número de conexiones: 6, familia de artículos: MSTBA 2,5/..-G, paso: 5,08 mm, montaje: Soldadura por ola, disposición de pines: Disposición de pines lineal, longitud del pin [P]: 3,23 mm, número de pines de soldadura por potencial: 1, sistema enchufable: COMBICON MSTB 2,5, Orientación de la cara enchufable: Estándar, bloqueo: sin, tipo de sujeción: sin, tipo de embalaje: empaquetado en caja | 173.78 | 100 | AA | PCB Connectors (PCC) | AAC | AACSHG | 50 | 50 | NO | PC |  | 2,46 | G | 63 | 78 | 115 | MM | 4017918214968 | 85366930 | DE | EC002637 | Imagen | Catálogo
1830568 | MSTBA 2,5/ 6-G-5,08 GY7035 | Carcasa de base para placa de circuito impreso | Carcasa base placa de circuito impreso, sección nominal: 2,5 mm², color: gris claro, corriente nominal: 12 A, tensión nominal (III/2): 320 V, superficie de contacto: Sn, tipo de conexión del contacto: Macho, número de filas: 1, número de polos: 6, familia de artículos: MSTBA 2,5/..-G, paso: 5,08 mm, montaje: Soldadura por ola, disposición de pines: Disposición de pines lineal, longitud del pin [P]: 3,23 mm, número de pines de soldadura por potencial: 1, sistema enchufable: COMBICON MSTB 2,5, Orientación de la cara enchufable: Estándar, bloqueo: sin, tipo de sujeción: sin, tipo de embalaje: empaquetado en caja | 173.78 | 100 | AA | PCB Connectors (PCC) | AAC | AACSHG | 100 | 1000 | NO | PC | F | 2,39 | G |  |  |  |  | 4067923467286 | 85366930 | DE | EC002637 |  | Catálogo
1973107 | MSTBA 2,5/ 6-G-5,08 KMGY | Carcasa de base para placa de circuito impreso | Carcasa base placa de circuito impreso, sección nominal: 2,5 mm², color: gris claro, corriente nominal: 12 A, tensión nominal (III/2): 320 V, superficie de contacto: Sn, tipo de conexión del contacto: Macho, número de potenciales: 6, número de filas: 1, número de polos: 6, número de conexiones: 6, familia de artículos: MSTBA 2,5/..-G, paso: 5,08 mm, montaje: Soldadura por ola, disposición de pines: Disposición de pines lineal, longitud del pin [P]: 3,23 mm, número de pines de soldadura por potencial: 1, sistema enchufable: COMBICON MSTB 2,5, Orientación de la cara enchufable: Estándar, bloqueo: sin, tipo de sujeción: sin, tipo de embalaje: empaquetado en caja | 173.78 | 100 | AA | PCB Connectors (PCC) | AAC | AACSHG | 50 | 50 | NO | PC | F | 2,50 | G | 61 | 77 | 114 | MM | 4017918940249 | 85366930 | DE | EC002637 | Imagen | Catálogo
1736094 | MSTBA 2,5/ 6-G-5,08 VPE500 | Carcasa de base para placa de circuito impreso | Carcasa base placa de circuito impreso, sección nominal: 2,5 mm², color: verde, corriente nominal: 12 A, tensión nominal (III/2): 320 V, superficie de contacto: Sn, tipo de conexión del contacto: Macho, número de potenciales: 6, número de filas: 1, número de polos: 6, número de conexiones: 6, familia de artículos: MSTBA 2,5/..-G, paso: 5,08 mm, montaje: Soldadura por ola, disposición de pines: Disposición de pines lineal, longitud del pin [P]: 3,23 mm, número de pines de soldadura por potencial: 1, sistema enchufable: COMBICON MSTB 2,5, Orientación de la cara enchufable: Estándar, bloqueo: sin, tipo de sujeción: sin, tipo de embalaje: empaquetado en caja | 173.78 | 100 | AA | PCB Connectors (PCC) | AAC | AACSHG | 500 | 500 | NO | PC | F | 2,27 | G | 195 | 182 | 116 | MM | 4046356179119 | 85366930 | DE | EC002637 | Imagen | Catálogo
1809115 | MSTBA 2,5/ 6-G-5,08-LR | Carcasa de base para placa de circuito impreso | Carcasa base placa de circuito impreso, sección nominal: 2,5 mm², color: verde, corriente nominal: 12 A, tensión nominal (III/2): 320 V, superficie de contacto: Sn, tipo de conexión del contacto: Macho, número de potenciales: 6, número de filas: 1, número de polos: 6, número de conexiones: 6, familia de artículos: MSTBA 2,5/..-G-LR, paso: 5,08 mm, montaje: Soldadura por ola, disposición de pines: Disposición de pines lineal, longitud del pin [P]: 3,23 mm, número de pines de soldadura por potencial: 1, sistema enchufable: COMBICON MSTB 2,5, Orientación de la cara enchufable: Estándar, bloqueo: Bloqueo Lock and Release, tipo de sujeción: Lock &amp; Release sujeción aérea (rosca), tipo de embalaje: empaquetado en caja | 221.39 | 100 | AA | PCB Connectors (PCC) | AAC | AACSHQ | 50 | 50 | NO | PC | F | 3,58 | G | 92 | 77 | 114 | MM | 4046356702560 | 85366930 | DE | EC002637 | Imagen | Catálogo
1926057 | MSTBA 2,5/ 6-G-5,08-RN | Carcasa de base para placa de circuito impreso | Carcasa base placa de circuito impreso, sección nominal: 2,5 mm², color: verde, corriente nominal: 12 A, tensión nominal (III/2): 320 V, superficie de contacto: Sn, tipo de conexión del contacto: Macho, número de potenciales: 6, número de filas: 1, número de polos: 6, número de conexiones: 6, familia de artículos: MSTBA 2,5/..-G-RN, paso: 5,08 mm, montaje: Soldadura por ola, disposición de pines: Disposición de pines lineal, longitud del pin [P]: 3,23 mm, número de pines de soldadura por potencial: 1, sistema enchufable: COMBICON MSTB 2,5, Orientación de la cara enchufable: Estándar, bloqueo: Bloqueo por encaje, tipo de sujeción: Saliente de encaje, tipo de embalaje: empaquetado en caja, Artículo con saliente de encaje | 173.78 | 100 | AA | PCB Connectors (PCC) | AAC | AACSHI | 50 | 50 | NO | PC |  | 2,96 | G | 61 | 77 | 113 | MM | 4017918820107 | 85366930 | DE | EC002637 | Imagen | Catálogo
1944822 | MSTBA 2,5/ 6-G-RN | Carcasa de base para placa de circuito impreso | Carcasa base placa de circuito impreso, sección nominal: 2,5 mm², color: verde, corriente nominal: 12 A, tensión nominal (III/2): 320 V, superficie de contacto: Sn, tipo de conexión del contacto: Macho, número de potenciales: 6, número de filas: 1, número de polos: 6, número de conexiones: 6, familia de artículos: MSTBA 2,5/..-G-RN, paso: 5 mm, montaje: Soldadura por ola, disposición de pines: Disposición de pines lineal, longitud del pin [P]: 3,23 mm, número de pines de soldadura por potencial: 1, sistema enchufable: COMBICON MSTB 2,5, Orientación de la cara enchufable: Estándar, bloqueo: Bloqueo por encaje, tipo de sujeción: Saliente de encaje, tipo de embalaje: empaquetado en caja, Artículo con saliente de encaje | 173.78 | 100 | AA | PCB Connectors (PCC) | AAC | AACSGI | 50 | 50 | NO | PC | F | 2,87 | G | 63 | 78 | 115 | MM | 4017918896218 | 85366930 | DE | EC002637 | Imagen | Catálogo
1783546 | MSTBA 2,5/ 6-GU | Carcasa de base para placa de circuito impreso | Carcasa base placa de circuito impreso, sección nominal: 2,5 mm², color: verde, corriente nominal: 12 A, tensión nominal (III/2): 320 V, superficie de contacto: Sn, tipo de conexión del contacto: Macho, número de potenciales: 6, número de filas: 1, número de polos: 6, número de conexiones: 6, familia de artículos: MSTBA 2,5/..-GU, paso: 5 mm, montaje: Soldadura por ola, disposición de pines: Disposición de pines lineal, longitud del pin [P]: 3,5 mm, número de pines de soldadura por potencial: 1, sistema enchufable: COMBICON MSTB 2,5, Orientación de la cara enchufable: invertido, bloqueo: sin, tipo de sujeción: sin, tipo de embalaje: empaquetado en caja | 224.13 | 100 | AA | PCB Connectors (PCC) | AAC | AACSGJ | 50 | 50 | NO | PC | F | 3,38 | G | 63 | 114 | 76 | MM | 4046356329361 | 85366930 | CN | EC002637 | Imagen | Catálogo
1755493 | MSTBA 2,5/ 7-G | Carcasa de base para placa de circuito impreso | Carcasa base placa de circuito impreso, sección nominal: 2,5 mm², color: verde, corriente nominal: 12 A, tensión nominal (III/2): 320 V, superficie de contacto: Sn, tipo de conexión del contacto: Macho, número de potenciales: 7, número de filas: 1, número de polos: 7, número de conexiones: 7, familia de artículos: MSTBA 2,5/..-G, paso: 5 mm, montaje: Soldadura por ola, disposición de pines: Disposición de pines lineal, longitud del pin [P]: 3,23 mm, número de pines de soldadura por potencial: 1, sistema enchufable: COMBICON MSTB 2,5, Orientación de la cara enchufable: Estándar, bloqueo: sin, tipo de sujeción: sin, tipo de embalaje: empaquetado en caja | 201.75 | 100 | AA | PCB Connectors (PCC) | AAC | AACSGG | 100 | 100 | NO | PC |  | 2,67 | G | 90 | 108 | 113 | MM | 4017918029074 | 85366930 | DE | EC002637 | Imagen | Catálogo
1739596 | MSTBA 2,5/ 7-G (1357) | Carcasa de base para placa de circuito impreso | Carcasa base placa de circuito impreso, sección nominal: 2,5 mm², color: verde, corriente nominal: 12 A, tensión nominal (III/2): 320 V, superficie de contacto: Sn, tipo de conexión del contacto: Macho, número de potenciales: 4, número de filas: 1, número de polos: 7, número de conexiones: 4, familia de artículos: MSTBA 2,5/..-G, paso: 5 mm, montaje: Soldadura por ola, disposición de pines: Disposición de pines lineal, longitud del pin [P]: 3,23 mm, número de pines de soldadura por potencial: 1, sistema enchufable: COMBICON MSTB 2,5, Orientación de la cara enchufable: Estándar, bloqueo: sin, tipo de sujeción: sin, tipo de embalaje: empaquetado en caja | 201.75 | 100 | AA | PCB Connectors (PCC) | AAC | AACSGG | 50 | 50 | NO | PC | F | 2,49 | G | 92 | 78 | 114 | MM | 4046356287678 | 85366930 | DE | EC002637 | Imagen | Catálogo
1748604 | MSTBA 2,5/ 7-G AU | Carcasa de base para placa de circuito impreso | Carcasa base placa de circuito impreso, sección nominal: 2,5 mm², color: verde, corriente nominal: 12 A, tensión nominal (III/2): 320 V, superficie de contacto: Au, tipo de conexión del contacto: Macho, número de potenciales: 7, número de filas: 1, número de polos: 7, número de conexiones: 7, familia de artículos: MSTBA 2,5/..-G, paso: 5 mm, montaje: Soldadura por ola, disposición de pines: Disposición de pines lineal, longitud del pin [P]: 3,23 mm, número de pines de soldadura por potencial: 1, sistema enchufable: COMBICON MSTB 2,5, Orientación de la cara enchufable: Estándar, bloqueo: sin, tipo de sujeción: sin, tipo de embalaje: empaquetado en caja | 413.38 | 100 | AA | PCB Connectors (PCC) | AAC | AACSGG | 50 | 50 | NO | PC | F | 2,88 | G | 92 | 78 | 114 | MM | 4017918322373 | 85366930 | DE | EC002637 | Imagen | Catálogo
1758720 | MSTBA 2,5/ 7-G BK | Carcasa de base para placa de circuito impreso | Carcasa base placa de circuito impreso, sección nominal: 2,5 mm², color: negro, corriente nominal: 12 A, tensión nominal (III/2): 320 V, superficie de contacto: Sn, tipo de conexión del contacto: Macho, número de potenciales: 7, número de filas: 1, número de polos: 7, número de conexiones: 7, familia de artículos: MSTBA 2,5/..-G, paso: 5 mm, montaje: Soldadura por ola, disposición de pines: Disposición de pines lineal, longitud del pin [P]: 3,23 mm, número de pines de soldadura por potencial: 1, sistema enchufable: COMBICON MSTB 2,5, Orientación de la cara enchufable: Estándar, bloqueo: sin, tipo de sujeción: sin, tipo de embalaje: empaquetado en caja | 201.75 | 100 | AA | PCB Connectors (PCC) | AAC | AACSGG | 50 | 50 | NO | PC | F | 2,77 | G | 63 | 78 | 115 | MM | 4017918987190 | 85366930 | DE | EC002637 | Imagen | Catálogo
1760604 | MSTBA 2,5/ 7-G CRWH | Carcasa de base para placa de circuito impreso | Carcasa base placa de circuito impreso, sección nominal: 2,5 mm², color: blanco crema, corriente nominal: 12 A, tensión nominal (III/2): 320 V, superficie de contacto: Sn, tipo de conexión del contacto: Macho, número de potenciales: 7, número de filas: 1, número de polos: 7, número de conexiones: 7, familia de artículos: MSTBA 2,5/..-G, paso: 5 mm, montaje: Soldadura por ola, disposición de pines: Disposición de pines lineal, longitud del pin [P]: 3,23 mm, número de pines de soldadura por potencial: 1, sistema enchufable: COMBICON MSTB 2,5, Orientación de la cara enchufable: Estándar, bloqueo: sin, tipo de sujeción: sin, tipo de embalaje: empaquetado en caja | 201.75 | 100 | AA | PCB Connectors (PCC) | AAC | AACSGG | 50 | 50 | NO | PC | F | 2,79 | G | 92 | 78 | 114 | MM | 4046356353359 | 85366930 | DE | EC002637 | Imagen | Catálogo
1757297 | MSTBA 2,5/ 7-G-5,08 | Carcasa de base para placa de circuito impreso | Carcasa base placa de circuito impreso, sección nominal: 2,5 mm², color: verde, corriente nominal: 12 A, tensión nominal (III/2): 320 V, superficie de contacto: Sn, tipo de conexión del contacto: Macho, número de potenciales: 7, número de filas: 1, número de polos: 7, número de conexiones: 7, familia de artículos: MSTBA 2,5/..-G, paso: 5,08 mm, montaje: Soldadura por ola, disposición de pines: Disposición de pines lineal, longitud del pin [P]: 3,23 mm, número de pines de soldadura por potencial: 1, sistema enchufable: COMBICON MSTB 2,5, Orientación de la cara enchufable: Estándar, bloqueo: sin, tipo de sujeción: sin, tipo de embalaje: empaquetado en caja | 201.75 | 100 | AA | PCB Connectors (PCC) | AAC | AACSHG | 100 | 100 | NO | PC |  | 2,78 | G | 90 | 108 | 113 | MM | 4017918029821 | 85366930 | DE | EC002637 | Imagen | Catálogo
1777646 | MSTBA 2,5/ 7-G-5,08 (1357) | Carcasa de base para placa de circuito impreso | Carcasa base placa de circuito impreso, sección nominal: 2,5 mm², color: verde, corriente nominal: 12 A, tensión nominal (III/2): 320 V, superficie de contacto: Sn, tipo de conexión del contacto: Macho, número de potenciales: 4, número de filas: 1, número de polos: 7, número de conexiones: 4, familia de artículos: MSTBA 2,5/..-G, paso: 5,08 mm, montaje: Soldadura por ola, disposición de pines: Disposición de pines lineal, longitud del pin [P]: 3,23 mm, número de pines de soldadura por potencial: 1, sistema enchufable: COMBICON MSTB 2,5, Orientación de la cara enchufable: Estándar, bloqueo: sin, tipo de sujeción: sin, tipo de embalaje: empaquetado en caja | 201.75 | 100 | AA | PCB Connectors (PCC) | AAC | AACSHG | 50 | 50 | NO | PC |  | 2,54 | G | 92 | 78 | 114 | MM | 4017918259952 | 85366930 | DE | EC002637 | Imagen | Catálogo
1748251 | MSTBA 2,5/ 7-G-5,08 AU | Carcasa de base para placa de circuito impreso | Carcasa base placa de circuito impreso, sección nominal: 2,5 mm², color: verde, corriente nominal: 12 A, tensión nominal (III/2): 320 V, superficie de contacto: Au, tipo de conexión del contacto: Macho, número de potenciales: 7, número de filas: 1, número de polos: 7, número de conexiones: 7, familia de artículos: MSTBA 2,5/..-G, paso: 5,08 mm, montaje: Soldadura por ola, disposición de pines: Disposición de pines lineal, longitud del pin [P]: 3,23 mm, número de pines de soldadura por potencial: 1, sistema enchufable: COMBICON MSTB 2,5, Orientación de la cara enchufable: Estándar, bloqueo: sin, tipo de sujeción: sin, tipo de embalaje: empaquetado en caja | 413.38 | 100 | AA | PCB Connectors (PCC) | AAC | AACSHG | 50 | 50 | NO | PC | F | 2,87 | G | 92 | 77 | 114 | MM | 4017918213657 | 85366930 | DE | EC002637 | Imagen | Catálogo
1005326 | MSTBA 2,5/ 7-G-5,08 BD:1-7 | Carcasa de base para placa de circuito impreso | Carcasa base placa de circuito impreso, sección nominal: 2,5 mm², color: verde, corriente nominal: 12 A, tensión nominal (III/2): 320 V, superficie de contacto: Sn, tipo de conexión del contacto: Macho, número de potenciales: 7, número de filas: 1, número de polos: 7, número de conexiones: 7, familia de artículos: MSTBA 2,5/..-G, paso: 5,08 mm, montaje: Soldadura por ola, disposición de pines: Disposición de pines lineal, longitud del pin [P]: 3,23 mm, número de pines de soldadura por potencial: 1, sistema enchufable: COMBICON MSTB 2,5, Orientación de la cara enchufable: Estándar, bloqueo: sin, tipo de sujeción: sin, tipo de embalaje: empaquetado en caja | 260.07 | 100 | AA | PCB Connectors (PCC) | AAC | AACSHG | 100 | 100 | NO | PC |  | 2,72 | G | 90 | 108 | 113 | MM | 4055626475820 | 85366930 | DE | EC002637 | Imagen | Catálogo
1758636 | MSTBA 2,5/ 7-G-5,08 BK | Carcasa de base para placa de circuito impreso | Carcasa base placa de circuito impreso, sección nominal: 2,5 mm², color: negro, corriente nominal: 12 A, tensión nominal (III/2): 320 V, superficie de contacto: Sn, tipo de conexión del contacto: Macho, número de potenciales: 7, número de filas: 1, número de polos: 7, número de conexiones: 7, familia de artículos: MSTBA 2,5/..-G, paso: 5,08 mm, montaje: Soldadura por ola, disposición de pines: Disposición de pines lineal, longitud del pin [P]: 3,23 mm, número de pines de soldadura por potencial: 1, sistema enchufable: COMBICON MSTB 2,5, Orientación de la cara enchufable: Estándar, bloqueo: sin, tipo de sujeción: sin, tipo de embalaje: empaquetado en caja | 201.75 | 100 | AA | PCB Connectors (PCC) | AAC | AACSHG | 50 | 50 | NO | PC | F | 2,89 | G | 92 | 76 | 114 | MM | 4017918214975 | 85366930 | DE | EC002637 | Imagen | Catálogo
1787872 | MSTBA 2,5/ 7-G-5,08 GY | Carcasa de base para placa de circuito impreso | Carcasa base placa de circuito impreso, sección nominal: 2,5 mm², color: gris, corriente nominal: 12 A, tensión nominal (III/2): 320 V, superficie de contacto: Sn, tipo de conexión del contacto: Macho, número de potenciales: 7, número de filas: 1, número de polos: 7, número de conexiones: 7, familia de artículos: MSTBA 2,5/..-G, paso: 5,08 mm, montaje: Soldadura por ola, disposición de pines: Disposición de pines lineal, longitud del pin [P]: 3,23 mm, número de pines de soldadura por potencial: 1, sistema enchufable: COMBICON MSTB 2,5, Orientación de la cara enchufable: Estándar, bloqueo: sin, tipo de sujeción: sin, tipo de embalaje: empaquetado en caja | 201.75 | 100 | AA | PCB Connectors (PCC) | AAC | AACSHG | 50 | 50 | NO | PC |  | 2,92 | G | 92 | 76 | 113 | MM | 4017918260583 | 85366930 | DE | EC002637 | Imagen | Catálogo
1809128 | MSTBA 2,5/ 7-G-5,08-LR | Carcasa de base para placa de circuito impreso | Carcasa base placa de circuito impreso, sección nominal: 2,5 mm², color: verde, corriente nominal: 12 A, tensión nominal (III/2): 320 V, superficie de contacto: Sn, tipo de conexión del contacto: Macho, número de potenciales: 7, número de filas: 1, número de polos: 7, número de conexiones: 7, familia de artículos: MSTBA 2,5/..-G-LR, paso: 5,08 mm, montaje: Soldadura por ola, disposición de pines: Disposición de pines lineal, longitud del pin [P]: 3,23 mm, número de pines de soldadura por potencial: 1, sistema enchufable: COMBICON MSTB 2,5, Orientación de la cara enchufable: Estándar, bloqueo: Bloqueo Lock and Release, tipo de sujeción: Lock &amp; Release sujeción aérea (rosca), tipo de embalaje: empaquetado en caja | 249.36 | 100 | AA | PCB Connectors (PCC) | AAC | AACSHQ | 50 | 50 | NO | PC | F | 3,94 | G | 92 | 78 | 114 | MM | 4046356702577 | 85366930 | DE | EC002637 | Imagen | Catálogo
1094693 | MSTBA 2,5/ 7-G-5,08-LR PA1,4,7 | Carcasa de base para placa de circuito impreso | Carcasa base placa de circuito impreso, sección nominal: 2,5 mm², color: verde, corriente nominal: 12 A, tensión nominal (III/2): 320 V, superficie de contacto: Sn, tipo de conexión del contacto: Macho, número de potenciales: 3, número de filas: 1, número de polos: 7, número de conexiones: 3, familia de artículos: MSTBA 2,5/..-G-LR, paso: 5,08 mm, montaje: Soldadura por ola, disposición de pines: Disposición de pines lineal, longitud del pin [P]: 3,23 mm, número de pines de soldadura por potencial: 1, sistema enchufable: COMBICON MSTB 2,5, Orientación de la cara enchufable: Estándar, bloqueo: Bloqueo Lock and Release, tipo de sujeción: Lock &amp; Release sujeción aérea (rosca), tipo de embalaje: empaquetado en caja | 249.36 | 100 | AA | PCB Connectors (PCC) | AAC | AACSHQ | 50 | 1000 | NO | PC | F | 3,44 | G | 92 | 78 | 114 | MM | 4055626918914 | 85366930 | DE | EC002637 | Imagen | Catálogo
1926060 | MSTBA 2,5/ 7-G-5,08-RN | Carcasa de base para placa de circuito impreso | Carcasa base placa de circuito impreso, sección nominal: 2,5 mm², color: verde, corriente nominal: 12 A, tensión nominal (III/2): 320 V, superficie de contacto: Sn, tipo de conexión del contacto: Macho, número de potenciales: 7, número de filas: 1, número de polos: 7, número de conexiones: 7, familia de artículos: MSTBA 2,5/..-G-RN, paso: 5,08 mm, montaje: Soldadura por ola, disposición de pines: Disposición de pines lineal, longitud del pin [P]: 3,23 mm, número de pines de soldadura por potencial: 1, sistema enchufable: COMBICON MSTB 2,5, Orientación de la cara enchufable: Estándar, bloqueo: Bloqueo por encaje, tipo de sujeción: Saliente de encaje, tipo de embalaje: empaquetado en caja, Artículo con saliente de encaje | 201.75 | 100 | AA | PCB Connectors (PCC) | AAC | AACSHI | 50 | 50 | NO | PC | F | 3,41 | G | 92 | 78 | 114 | MM | 4017918820114 | 85366930 | DE | EC002637 | Imagen | Catálogo
1944835 | MSTBA 2,5/ 7-G-RN | Carcasa de base para placa de circuito impreso | Carcasa base placa de circuito impreso, sección nominal: 2,5 mm², color: verde, corriente nominal: 12 A, tensión nominal (III/2): 320 V, superficie de contacto: Sn, tipo de conexión del contacto: Macho, número de potenciales: 7, número de filas: 1, número de polos: 7, número de conexiones: 7, familia de artículos: MSTBA 2,5/..-G-RN, paso: 5 mm, montaje: Soldadura por ola, disposición de pines: Disposición de pines lineal, longitud del pin [P]: 3,23 mm, número de pines de soldadura por potencial: 1, sistema enchufable: COMBICON MSTB 2,5, Orientación de la cara enchufable: Estándar, bloqueo: Bloqueo por encaje, tipo de sujeción: Saliente de encaje, tipo de embalaje: empaquetado en caja, Artículo con saliente de encaje | 201.75 | 100 | AA | PCB Connectors (PCC) | AAC | AACSGI | 50 | 50 | NO | PC | F | 3,40 | G | 92 | 78 | 114 | MM | 4017918891077 | 85366930 | DE | EC002637 | Imagen | Catálogo
1757527 | MSTBA 2,5/ 8-G | Carcasa de base para placa de circuito impreso | Carcasa base placa de circuito impreso, sección nominal: 2,5 mm², color: verde, corriente nominal: 12 A, tensión nominal (III/2): 320 V, superficie de contacto: Sn, tipo de conexión del contacto: Macho, número de potenciales: 8, número de filas: 1, número de polos: 8, número de conexiones: 8, familia de artículos: MSTBA 2,5/..-G, paso: 5 mm, montaje: Soldadura por ola, disposición de pines: Disposición de pines lineal, longitud del pin [P]: 3,23 mm, número de pines de soldadura por potencial: 1, sistema enchufable: COMBICON MSTB 2,5, Orientación de la cara enchufable: Estándar, bloqueo: sin, tipo de sujeción: sin, tipo de embalaje: empaquetado en caja | 229.72 | 100 | AA | PCB Connectors (PCC) | AAC | AACSGG | 100 | 100 | NO | PC |  | 3,09 | G | 93 | 136 | 114 | MM | 4017918030056 | 85366930 | DE | EC002637 | Imagen | Catálogo
1748264 | MSTBA 2,5/ 8-G AU | Carcasa de base para placa de circuito impreso | Carcasa base placa de circuito impreso, sección nominal: 2,5 mm², color: verde, corriente nominal: 12 A, tensión nominal (III/2): 320 V, superficie de contacto: Au, tipo de conexión del contacto: Macho, número de potenciales: 8, número de filas: 1, número de polos: 8, número de conexiones: 8, familia de artículos: MSTBA 2,5/..-G, paso: 5 mm, montaje: Soldadura por ola, disposición de pines: Disposición de pines lineal, longitud del pin [P]: 3,23 mm, número de pines de soldadura por potencial: 1, sistema enchufable: COMBICON MSTB 2,5, Orientación de la cara enchufable: Estándar, bloqueo: sin, tipo de sujeción: sin, tipo de embalaje: empaquetado en caja | 471.58 | 100 | AA | PCB Connectors (PCC) | AAC | AACSGG | 50 | 50 | NO | PC | F | 3,23 | G | 92 | 78 | 114 | MM | 4017918225322 | 85366930 | DE | EC002637 | Imagen | Catálogo
1750210 | MSTBA 2,5/ 8-G BK | Carcasa de base para placa de circuito impreso | Carcasa base placa de circuito impreso, sección nominal: 2,5 mm², color: negro, corriente nominal: 12 A, tensión nominal (III/2): 320 V, superficie de contacto: Sn, tipo de conexión del contacto: Macho, número de potenciales: 8, número de filas: 1, número de polos: 8, número de conexiones: 8, familia de artículos: MSTBA 2,5/..-G, paso: 5 mm, montaje: Soldadura por ola, disposición de pines: Disposición de pines lineal, longitud del pin [P]: 3,23 mm, número de pines de soldadura por potencial: 1, sistema enchufable: COMBICON MSTB 2,5, Orientación de la cara enchufable: Estándar, bloqueo: sin, tipo de sujeción: sin, tipo de embalaje: empaquetado en caja | 229.72 | 100 | AA | PCB Connectors (PCC) | AAC | AACSGG | 50 | 50 | NO | PC |  | 3,09 | G | 92 | 78 | 114 | MM | 4017918216771 | 85366930 | DE | EC002637 | Imagen | Catálogo
1750207 | MSTBA 2,5/ 8-G BK AU | Carcasa de base para placa de circuito impreso | Carcasa base placa de circuito impreso, sección nominal: 2,5 mm², color: negro, corriente nominal: 12 A, tensión nominal (III/2): 320 V, superficie de contacto: Au, tipo de conexión del contacto: Macho, número de potenciales: 8, número de filas: 1, número de polos: 8, número de conexiones: 8, familia de artículos: MSTBA 2,5/..-G, paso: 5 mm, montaje: Soldadura por ola, disposición de pines: Disposición de pines lineal, longitud del pin [P]: 3,23 mm, número de pines de soldadura por potencial: 1, sistema enchufable: COMBICON MSTB 2,5, Orientación de la cara enchufable: Estándar, bloqueo: sin, tipo de sujeción: sin, tipo de embalaje: empaquetado en caja | 471.58 | 100 | AA | PCB Connectors (PCC) | AAC | AACSGG | 50 | 50 | NO | PC | F | 3,11 | G | 92 | 78 | 114 | MM | 4017918259204 | 85366930 | DE | EC002637 | Imagen | Catálogo
1757307 | MSTBA 2,5/ 8-G-5,08 | Carcasa de base para placa de circuito impreso | Carcasa base placa de circuito impreso, sección nominal: 2,5 mm², color: verde, corriente nominal: 12 A, tensión nominal (III/2): 320 V, superficie de contacto: Sn, tipo de conexión del contacto: Macho, número de potenciales: 8, número de filas: 1, número de polos: 8, número de conexiones: 8, familia de artículos: MSTBA 2,5/..-G, paso: 5,08 mm, montaje: Soldadura por ola, disposición de pines: Disposición de pines lineal, longitud del pin [P]: 3,23 mm, número de pines de soldadura por potencial: 1, sistema enchufable: COMBICON MSTB 2,5, Orientación de la cara enchufable: Estándar, bloqueo: sin, tipo de sujeción: sin, tipo de embalaje: empaquetado en caja | 229.72 | 100 | AA | PCB Connectors (PCC) | AAC | AACSHG | 100 | 100 | NO | PC |  | 3,13 | G | 93 | 136 | 114 | MM | 4017918029838 | 85366930 | DE | EC002637 | Imagen | Catálogo
1748277 | MSTBA 2,5/ 8-G-5,08 AU | Carcasa de base para placa de circuito impreso | Carcasa base placa de circuito impreso, sección nominal: 2,5 mm², color: verde, corriente nominal: 12 A, tensión nominal (III/2): 320 V, superficie de contacto: Au, tipo de conexión del contacto: Macho, número de potenciales: 8, número de filas: 1, número de polos: 8, número de conexiones: 8, familia de artículos: MSTBA 2,5/..-G, paso: 5,08 mm, montaje: Soldadura por ola, disposición de pines: Disposición de pines lineal, longitud del pin [P]: 3,23 mm, número de pines de soldadura por potencial: 1, sistema enchufable: COMBICON MSTB 2,5, Orientación de la cara enchufable: Estándar, bloqueo: sin, tipo de sujeción: sin, tipo de embalaje: empaquetado en caja | 471.58 | 100 | AA | PCB Connectors (PCC) | AAC | AACSHG | 50 | 50 | NO | PC | F | 3,23 | G | 93 | 77 | 113 | MM | 4017918213428 | 85366930 | DE | EC002637 | Imagen | Catálogo
1005060 | MSTBA 2,5/ 8-G-5,08 BD:1-8 | Carcasa de base para placa de circuito impreso | Carcasa base placa de circuito impreso, sección nominal: 2,5 mm², color: verde, corriente nominal: 12 A, tensión nominal (III/2): 320 V, superficie de contacto: Sn, tipo de conexión del contacto: Macho, número de potenciales: 8, número de filas: 1, número de polos: 8, número de conexiones: 8, familia de artículos: MSTBA 2,5/..-G, paso: 5,08 mm, montaje: Soldadura por ola, disposición de pines: Disposición de pines lineal, longitud del pin [P]: 3,23 mm, número de pines de soldadura por potencial: 1, sistema enchufable: COMBICON MSTB 2,5, Orientación de la cara enchufable: Estándar, bloqueo: sin, tipo de sujeción: sin, tipo de embalaje: empaquetado en caja | 296.37 | 100 | AA | PCB Connectors (PCC) | AAC | AACSHG | 100 | 100 | NO | PC |  | 3,11 | G | 92 | 134 | 113 | MM | 4055626473888 | 85366930 | DE | EC002637 | Imagen | Catálogo
1741656 | MSTBA 2,5/ 8-G-5,08 BK | Carcasa de base para placa de circuito impreso | Carcasa base placa de circuito impreso, sección nominal: 2,5 mm², color: negro, corriente nominal: 12 A, tensión nominal (III/2): 320 V, superficie de contacto: Sn, tipo de conexión del contacto: Macho, número de potenciales: 8, número de filas: 1, número de polos: 8, número de conexiones: 8, familia de artículos: MSTBA 2,5/..-G, paso: 5,08 mm, montaje: Soldadura por ola, disposición de pines: Disposición de pines lineal, longitud del pin [P]: 3,23 mm, número de pines de soldadura por potencial: 1, sistema enchufable: COMBICON MSTB 2,5, Orientación de la cara enchufable: Estándar, bloqueo: sin, tipo de sujeción: sin, tipo de embalaje: empaquetado en caja | 229.72 | 100 | AA | PCB Connectors (PCC) | AAC | AACSHG | 50 | 50 | NO | PC | F | 3,20 | G | 91 | 76 | 113 | MM | 4017918226893 | 85366930 | DE | EC002637 | Imagen | Catálogo
1826539 | MSTBA 2,5/ 8-G-5,08 BK AU | Carcasa de base para placa de circuito impreso | Carcasa base placa de circuito impreso, sección nominal: 2,5 mm², color: negro, corriente nominal: 12 A, tensión nominal (III/2): 320 V, superficie de contacto: Au, tipo de conexión del contacto: Macho, número de potenciales: 8, número de filas: 1, número de polos: 8, número de conexiones: 8, familia de artículos: MSTBA 2,5/..-G, paso: 5,08 mm, montaje: Soldadura por ola, disposición de pines: Disposición de pines lineal, longitud del pin [P]: 3,23 mm, número de pines de soldadura por potencial: 1, sistema enchufable: COMBICON MSTB 2,5, Orientación de la cara enchufable: Estándar, bloqueo: sin, tipo de sujeción: sin, tipo de embalaje: empaquetado en caja | 471.58 | 100 | AA | PCB Connectors (PCC) | AAC | AACSHG | 50 | 50 | NO | PC | F | 3,20 | G | 92 | 78 | 114 | MM | 4017918226626 | 85366930 | DE | EC002637 | Imagen | Catálogo
1079617 | MSTBA 2,5/ 8-G-5,08 BU | Carcasa de base para placa de circuito impreso | Carcasa base placa de circuito impreso, sección nominal: 2,5 mm², color: azul, corriente nominal: 12 A, tensión nominal (III/2): 320 V, superficie de contacto: Sn, tipo de conexión del contacto: Macho, número de filas: 1, número de polos: 8, familia de artículos: MSTBA 2,5/..-G, paso: 5,08 mm, montaje: Soldadura por ola, disposición de pines: Disposición de pines lineal, longitud del pin [P]: 3,23 mm, número de pines de soldadura por potencial: 1, sistema enchufable: COMBICON MSTB 2,5, Orientación de la cara enchufable: Estándar, bloqueo: sin, tipo de sujeción: sin, tipo de embalaje: empaquetado en caja | 229.72 | 100 | AA | PCB Connectors (PCC) | AAC | AACSHG | 100 | 100 | NO | PC | F | 3,05 | G | 93 | 136 | 114 | MM | 4055626800400 | 85366930 | DE | EC002637 | Imagen | Catálogo
1763896 | MSTBA 2,5/ 8-G-5,08 GY | Carcasa de base para placa de circuito impreso | Carcasa base placa de circuito impreso, sección nominal: 2,5 mm², color: gris, corriente nominal: 12 A, tensión nominal (III/2): 320 V, superficie de contacto: Sn, tipo de conexión del contacto: Macho, número de potenciales: 8, número de filas: 1, número de polos: 8, número de conexiones: 8, familia de artículos: MSTBA 2,5/..-G, paso: 5,08 mm, montaje: Soldadura por ola, disposición de pines: Disposición de pines lineal, longitud del pin [P]: 3,23 mm, número de pines de soldadura por potencial: 1, sistema enchufable: COMBICON MSTB 2,5, Orientación de la cara enchufable: Estándar, bloqueo: sin, tipo de sujeción: sin, tipo de embalaje: empaquetado en caja | 229.72 | 100 | AA | PCB Connectors (PCC) | AAC | AACSHG | 50 | 50 | NO | PC |  | 3,21 | G | 91 | 77 | 113 | MM | 4017918322182 | 85366930 | DE | EC002637 | Imagen | Catálogo
1830571 | MSTBA 2,5/ 8-G-5,08 GY7035 | Carcasa de base para placa de circuito impreso | Carcasa base placa de circuito impreso, sección nominal: 2,5 mm², color: gris claro, corriente nominal: 12 A, tensión nominal (III/2): 320 V, superficie de contacto: Sn, tipo de conexión del contacto: Macho, número de filas: 1, número de polos: 8, familia de artículos: MSTBA 2,5/..-G, paso: 5,08 mm, montaje: Soldadura por ola, disposición de pines: Disposición de pines lineal, longitud del pin [P]: 3,23 mm, número de pines de soldadura por potencial: 1, sistema enchufable: COMBICON MSTB 2,5, Orientación de la cara enchufable: Estándar, bloqueo: sin, tipo de sujeción: sin, tipo de embalaje: empaquetado en caja | 229.72 | 100 | AA | PCB Connectors (PCC) | AAC | AACSHG | 100 | 1000 | NO | PC | F | 3,10 | G |  |  |  |  | 4067923468115 | 85366930 | DE | EC002637 |  | Catálogo
1896271 | MSTBA 2,5/ 8-G-5,08 KMGY | Carcasa de base para placa de circuito impreso | Carcasa base placa de circuito impreso, sección nominal: 2,5 mm², color: gris claro, corriente nominal: 12 A, tensión nominal (III/2): 320 V, superficie de contacto: Sn, tipo de conexión del contacto: Macho, número de potenciales: 8, número de filas: 1, número de polos: 8, número de conexiones: 8, familia de artículos: MSTBA 2,5/..-G, paso: 5,08 mm, montaje: Soldadura por ola, disposición de pines: Disposición de pines lineal, longitud del pin [P]: 3,23 mm, número de pines de soldadura por potencial: 1, sistema enchufable: COMBICON MSTB 2,5, Orientación de la cara enchufable: Estándar, bloqueo: sin, tipo de sujeción: sin, tipo de embalaje: empaquetado en caja | 229.72 | 100 | AA | PCB Connectors (PCC) | AAC | AACSHG | 50 | 50 | NO | PC | F | 3,19 | G | 92 | 78 | 114 | MM | 4017918404666 | 85366930 | DE | EC002637 | Imagen | Catálogo
1758584 | MSTBA 2,5/ 8-G-5,08 OG | Carcasa de base para placa de circuito impreso | Carcasa base placa de circuito impreso, sección nominal: 2,5 mm², color: naranja, corriente nominal: 12 A, tensión nominal (III/2): 320 V, superficie de contacto: Sn, tipo de conexión del contacto: Macho, número de potenciales: 8, número de filas: 1, número de polos: 8, número de conexiones: 8, familia de artículos: MSTBA 2,5/..-G, paso: 5,08 mm, montaje: Soldadura por ola, disposición de pines: Disposición de pines lineal, longitud del pin [P]: 3,23 mm, número de pines de soldadura por potencial: 1, sistema enchufable: COMBICON MSTB 2,5, Orientación de la cara enchufable: Estándar, bloqueo: sin, tipo de sujeción: sin, tipo de embalaje: empaquetado en caja | 229.72 | 100 | AA | PCB Connectors (PCC) | AAC | AACSHG | 50 | 50 | NO | PC | F | 3,17 | G | 92 | 78 | 114 | MM | 4017918226336 | 85366930 | DE | EC002637 | Imagen | Catálogo
1735493 | MSTBA 2,5/ 8-G-5,08 VPE250 | Carcasa de base para placa de circuito impreso | Carcasa base placa de circuito impreso, sección nominal: 2,5 mm², color: verde, corriente nominal: 12 A, tensión nominal (III/2): 320 V, superficie de contacto: Sn, tipo de conexión del contacto: Macho, número de potenciales: 8, número de filas: 1, número de polos: 8, número de conexiones: 8, familia de artículos: MSTBA 2,5/..-G, paso: 5,08 mm, montaje: Soldadura por ola, disposición de pines: Disposición de pines lineal, longitud del pin [P]: 3,23 mm, número de pines de soldadura por potencial: 1, sistema enchufable: COMBICON MSTB 2,5, Orientación de la cara enchufable: Estándar, bloqueo: sin, tipo de sujeción: sin, tipo de embalaje: empaquetado en caja | 229.72 | 100 | AA | PCB Connectors (PCC) | AAC | AACSHG | 250 | 250 | NO | PC | F | 3,01 | G | 91 | 271 | 114 | MM | 4046356175944 | 85366930 | DE | EC002637 | Imagen | Catálogo
1809131 | MSTBA 2,5/ 8-G-5,08-LR | Carcasa de base para placa de circuito impreso | Carcasa base placa de circuito impreso, sección nominal: 2,5 mm², color: verde, corriente nominal: 12 A, tensión nominal (III/2): 320 V, superficie de contacto: Sn, tipo de conexión del contacto: Macho, número de potenciales: 8, número de filas: 1, número de polos: 8, número de conexiones: 8, familia de artículos: MSTBA 2,5/..-G-LR, paso: 5,08 mm, montaje: Soldadura por ola, disposición de pines: Disposición de pines lineal, longitud del pin [P]: 3,23 mm, número de pines de soldadura por potencial: 1, sistema enchufable: COMBICON MSTB 2,5, Orientación de la cara enchufable: Estándar, bloqueo: Bloqueo Lock and Release, tipo de sujeción: Lock &amp; Release sujeción aérea (rosca), tipo de embalaje: empaquetado en caja | 277.33 | 100 | AA | PCB Connectors (PCC) | AAC | AACSHQ | 50 | 50 | NO | PC | F | 4,39 | G | 92 | 77 | 113 | MM | 4046356702584 | 85366930 | DE | EC002637 | Imagen | Catálogo
1708486 | MSTBA 2,5/ 8-G-5,08-LR BK | Carcasa de base para placa de circuito impreso | Carcasa base placa de circuito impreso, sección nominal: 2,5 mm², color: negro, corriente nominal: 12 A, tensión nominal (III/2): 320 V, superficie de contacto: Sn, tipo de conexión del contacto: Macho, número de potenciales: 8, número de filas: 1, número de polos: 8, número de conexiones: 8, familia de artículos: MSTBA 2,5/..-G-LR, paso: 5,08 mm, montaje: Soldadura por ola, disposición de pines: Disposición de pines lineal, longitud del pin [P]: 3,23 mm, número de pines de soldadura por potencial: 1, sistema enchufable: COMBICON MSTB 2,5, Orientación de la cara enchufable: Estándar, bloqueo: Bloqueo Lock and Release, tipo de sujeción: Lock &amp; Release sujeción aérea (rosca), tipo de embalaje: empaquetado en caja | 277.33 | 100 | AA | PCB Connectors (PCC) | AAC | AACSHQ | 50 | 50 | NO | PC | F | 4,41 | G | 91 | 108 | 114 | MM | 4055626002880 | 85366930 | DE | EC002637 | Imagen | Catálogo
1926073 | MSTBA 2,5/ 8-G-5,08-RN | Carcasa de base para placa de circuito impreso | Carcasa base placa de circuito impreso, sección nominal: 2,5 mm², color: verde, corriente nominal: 12 A, tensión nominal (III/2): 320 V, superficie de contacto: Sn, tipo de conexión del contacto: Macho, número de potenciales: 8, número de filas: 1, número de polos: 8, número de conexiones: 8, familia de artículos: MSTBA 2,5/..-G-RN, paso: 5,08 mm, montaje: Soldadura por ola, disposición de pines: Disposición de pines lineal, longitud del pin [P]: 3,23 mm, número de pines de soldadura por potencial: 1, sistema enchufable: COMBICON MSTB 2,5, Orientación de la cara enchufable: Estándar, bloqueo: Bloqueo por encaje, tipo de sujeción: Saliente de encaje, tipo de embalaje: empaquetado en caja, Artículo con saliente de encaje | 229.72 | 100 | AA | PCB Connectors (PCC) | AAC | AACSHI | 50 | 50 | NO | PC | F | 3,90 | G | 92 | 77 | 113 | MM | 4017918820121 | 85366930 | DE | EC002637 | Imagen | Catálogo
1944848 | MSTBA 2,5/ 8-G-RN | Carcasa de base para placa de circuito impreso | Carcasa base placa de circuito impreso, sección nominal: 2,5 mm², color: verde, corriente nominal: 12 A, tensión nominal (III/2): 320 V, superficie de contacto: Sn, tipo de conexión del contacto: Macho, número de potenciales: 8, número de filas: 1, número de polos: 8, número de conexiones: 8, familia de artículos: MSTBA 2,5/..-G-RN, paso: 5 mm, montaje: Soldadura por ola, disposición de pines: Disposición de pines lineal, longitud del pin [P]: 3,23 mm, número de pines de soldadura por potencial: 1, sistema enchufable: COMBICON MSTB 2,5, Orientación de la cara enchufable: Estándar, bloqueo: Bloqueo por encaje, tipo de sujeción: Saliente de encaje, tipo de embalaje: empaquetado en caja, Artículo con saliente de encaje | 229.72 | 100 | AA | PCB Connectors (PCC) | AAC | AACSGI | 50 | 50 | NO | PC | F | 3,78 | G | 92 | 78 | 114 | MM | 4017918891084 | 85366930 | DE | EC002637 | Imagen | Catálogo
1998386 | MSTBA 2,5/ 8-G-RN AU | Carcasa de base para placa de circuito impreso | Carcasa base placa de circuito impreso, sección nominal: 2,5 mm², color: verde, corriente nominal: 12 A, tensión nominal (III/2): 320 V, superficie de contacto: Au, tipo de conexión del contacto: Macho, número de potenciales: 8, número de filas: 1, número de polos: 8, número de conexiones: 8, familia de artículos: MSTBA 2,5/..-G, paso: 5 mm, montaje: Soldadura por ola, disposición de pines: Disposición de pines lineal, longitud del pin [P]: 3,23 mm, número de pines de soldadura por potencial: 1, sistema enchufable: COMBICON MSTB 2,5, Orientación de la cara enchufable: Estándar, bloqueo: Bloqueo por encaje, tipo de sujeción: Saliente de encaje, tipo de embalaje: empaquetado en caja | 471.58 | 100 | AA | PCB Connectors (PCC) | AAC | AACSGG | 50 | 50 | NO | PC | F | 3,72 | G | 92 | 78 | 114 | MM | 4017918964528 | 85366930 | DE | EC002637 | Imagen | Catálogo
1783562 | MSTBA 2,5/ 8-GU | Carcasa de base para placa de circuito impreso | Carcasa base placa de circuito impreso, sección nominal: 2,5 mm², color: verde, corriente nominal: 12 A, tensión nominal (III/2): 320 V, superficie de contacto: Sn, tipo de conexión del contacto: Macho, número de filas: 1, número de polos: 8, familia de artículos: MSTBA 2,5/..-GU, paso: 5 mm, montaje: Soldadura por ola, disposición de pines: Disposición de pines lineal, longitud del pin [P]: 3,23 mm, número de pines de soldadura por potencial: 1, sistema enchufable: COMBICON MSTB 2,5, Orientación de la cara enchufable: invertido, bloqueo: sin, tipo de sujeción: sin, tipo de embalaje: empaquetado en caja | 296.85 | 100 | AA | PCB Connectors (PCC) | AAC | AACSGJ | 50 | 1000 | NO | PC | F | 4,07 | G | 0 | 0 | 0 |  | 4063151087234 | 85366930 | CN | EC002637 | Imagen | Catálogo
1757530 | MSTBA 2,5/ 9-G | Carcasa de base para placa de circuito impreso | Carcasa base placa de circuito impreso, sección nominal: 2,5 mm², color: verde, corriente nominal: 12 A, tensión nominal (III/2): 320 V, superficie de contacto: Sn, tipo de conexión del contacto: Macho, número de potenciales: 9, número de filas: 1, número de polos: 9, número de conexiones: 9, familia de artículos: MSTBA 2,5/..-G, paso: 5 mm, montaje: Soldadura por ola, disposición de pines: Disposición de pines lineal, longitud del pin [P]: 3,23 mm, número de pines de soldadura por potencial: 1, sistema enchufable: COMBICON MSTB 2,5, Orientación de la cara enchufable: Estándar, bloqueo: sin, tipo de sujeción: sin, tipo de embalaje: empaquetado en caja | 257.69 | 100 | AA | PCB Connectors (PCC) | AAC | AACSGG | 100 | 100 | NO | PC |  | 3,35 | G | 93 | 136 | 114 | MM | 4017918030063 | 85366930 | DE | EC002637 | Imagen | Catálogo
1759415 | MSTBA 2,5/ 9-G BK | Carcasa de base para placa de circuito impreso | Carcasa base placa de circuito impreso, sección nominal: 2,5 mm², color: negro, corriente nominal: 12 A, tensión nominal (III/2): 320 V, superficie de contacto: Sn, tipo de conexión del contacto: Macho, número de potenciales: 9, número de filas: 1, número de polos: 9, número de conexiones: 9, familia de artículos: MSTBA 2,5/..-G, paso: 5 mm, montaje: Soldadura por ola, disposición de pines: Disposición de pines lineal, longitud del pin [P]: 3,23 mm, número de pines de soldadura por potencial: 1, sistema enchufable: COMBICON MSTB 2,5, Orientación de la cara enchufable: Estándar, bloqueo: sin, tipo de sujeción: sin, tipo de embalaje: empaquetado en caja | 257.69 | 100 | AA | PCB Connectors (PCC) | AAC | AACSGG | 50 | 50 | NO | PC | F | 3,50 | G | 92 | 78 | 114 | MM | 4046356671491 | 85366930 | DE | EC002637 | Imagen | Catálogo
1757310 | MSTBA 2,5/ 9-G-5,08 | Carcasa de base para placa de circuito impreso | Carcasa base placa de circuito impreso, sección nominal: 2,5 mm², color: verde, corriente nominal: 12 A, tensión nominal (III/2): 320 V, superficie de contacto: Sn, tipo de conexión del contacto: Macho, número de potenciales: 9, número de filas: 1, número de polos: 9, número de conexiones: 9, familia de artículos: MSTBA 2,5/..-G, paso: 5,08 mm, montaje: Soldadura por ola, disposición de pines: Disposición de pines lineal, longitud del pin [P]: 3,23 mm, número de pines de soldadura por potencial: 1, sistema enchufable: COMBICON MSTB 2,5, Orientación de la cara enchufable: Estándar, bloqueo: sin, tipo de sujeción: sin, tipo de embalaje: empaquetado en caja | 257.69 | 100 | AA | PCB Connectors (PCC) | AAC | AACSHG | 100 | 100 | NO | PC |  | 3,48 | G | 93 | 136 | 114 | MM | 4017918029845 | 85366930 | DE | EC002637 | Imagen | Catálogo
1748293 | MSTBA 2,5/ 9-G-5,08 AU | Carcasa de base para placa de circuito impreso | Carcasa base placa de circuito impreso, sección nominal: 2,5 mm², color: verde, corriente nominal: 12 A, tensión nominal (III/2): 320 V, superficie de contacto: Au, tipo de conexión del contacto: Macho, número de potenciales: 9, número de filas: 1, número de polos: 9, número de conexiones: 9, familia de artículos: MSTBA 2,5/..-G, paso: 5,08 mm, montaje: Soldadura por ola, disposición de pines: Disposición de pines lineal, longitud del pin [P]: 3,23 mm, número de pines de soldadura por potencial: 1, sistema enchufable: COMBICON MSTB 2,5, Orientación de la cara enchufable: Estándar, bloqueo: sin, tipo de sujeción: sin, tipo de embalaje: empaquetado en caja | 529.79 | 100 | AA | PCB Connectors (PCC) | AAC | AACSHG | 50 | 50 | NO | PC | F | 3,58 | G | 91 | 77 | 113 | MM | 4017918220464 | 85366930 | DE | EC002637 | Imagen | Catálogo
1005337 | MSTBA 2,5/ 9-G-5,08 BD:1-9 | Carcasa de base para placa de circuito impreso | Carcasa base placa de circuito impreso, sección nominal: 2,5 mm², color: verde, corriente nominal: 12 A, tensión nominal (III/2): 320 V, superficie de contacto: Sn, tipo de conexión del contacto: Macho, número de potenciales: 9, número de filas: 1, número de polos: 9, número de conexiones: 9, familia de artículos: MSTBA 2,5/..-G, paso: 5,08 mm, montaje: Soldadura por ola, disposición de pines: Disposición de pines lineal, longitud del pin [P]: 3,23 mm, número de pines de soldadura por potencial: 1, sistema enchufable: COMBICON MSTB 2,5, Orientación de la cara enchufable: Estándar, bloqueo: sin, tipo de sujeción: sin, tipo de embalaje: empaquetado en caja | 332.68 | 100 | AA | PCB Connectors (PCC) | AAC | AACSHG | 100 | 100 | NO | PC | F | 3,40 | G | 92 | 134 | 113 | MM | 4055626475035 | 85366930 | DE | EC002637 | Imagen | Catálogo
1746952 | MSTBA 2,5/ 9-G-5,08 BK | Carcasa de base para placa de circuito impreso | Carcasa base placa de circuito impreso, sección nominal: 2,5 mm², color: negro, corriente nominal: 12 A, tensión nominal (III/2): 320 V, superficie de contacto: Sn, tipo de conexión del contacto: Macho, número de potenciales: 9, número de filas: 1, número de polos: 9, número de conexiones: 9, familia de artículos: MSTBA 2,5/..-G, paso: 5,08 mm, montaje: Soldadura por ola, disposición de pines: Disposición de pines lineal, longitud del pin [P]: 3,23 mm, número de pines de soldadura por potencial: 1, sistema enchufable: COMBICON MSTB 2,5, Orientación de la cara enchufable: Estándar, bloqueo: sin, tipo de sujeción: sin, tipo de embalaje: empaquetado en caja | 257.69 | 100 | AA | PCB Connectors (PCC) | AAC | AACSHG | 50 | 50 | NO | PC | F | 3,49 | G | 91 | 76 | 114 | MM | 4017918223557 | 85366930 | DE | EC002637 | Imagen | Catálogo
1770306 | MSTBA 2,5/ 9-G-5,08 CRWH | Carcasa de base para placa de circuito impreso | Carcasa base placa de circuito impreso, sección nominal: 2,5 mm², color: blanco crema, corriente nominal: 12 A, tensión nominal (III/2): 320 V, superficie de contacto: Sn, tipo de conexión del contacto: Macho, número de potenciales: 9, número de filas: 1, número de polos: 9, número de conexiones: 9, familia de artículos: MSTBA 2,5/..-G, paso: 5,08 mm, montaje: Soldadura por ola, disposición de pines: Disposición de pines lineal, longitud del pin [P]: 3,23 mm, número de pines de soldadura por potencial: 1, sistema enchufable: COMBICON MSTB 2,5, Orientación de la cara enchufable: Estándar, bloqueo: sin, tipo de sujeción: sin, tipo de embalaje: empaquetado en caja | 257.69 | 100 | AA | PCB Connectors (PCC) | AAC | AACSHG | 50 | 50 | NO | PC |  | 3,51 | G | 91 | 76 | 113 | MM | 4046356454469 | 85366930 | DE | EC002637 | Imagen | Catálogo
1804136 | MSTBA 2,5/ 9-G-5,08 GY7035 | Carcasa de base para placa de circuito impreso | Carcasa base placa de circuito impreso, sección nominal: 2,5 mm², color: gris claro, corriente nominal: 12 A, tensión nominal (III/2): 320 V, superficie de contacto: Sn, tipo de conexión del contacto: Macho, número de potenciales: 9, número de filas: 1, número de polos: 9, número de conexiones: 9, familia de artículos: MSTBA 2,5/..-G, paso: 5,08 mm, montaje: Soldadura por ola, disposición de pines: Disposición de pines lineal, longitud del pin [P]: 3,23 mm, número de pines de soldadura por potencial: 1, sistema enchufable: COMBICON MSTB 2,5, Orientación de la cara enchufable: Estándar, bloqueo: sin, tipo de sujeción: sin, tipo de embalaje: empaquetado en caja | 257.69 | 100 | AA | PCB Connectors (PCC) | AAC | AACSHG | 50 | 50 | NO | PC | F | 3,52 | G | 92 | 78 | 114 | MM | 4046356671576 | 85366930 | DE | EC002637 | Imagen | Catálogo
1809144 | MSTBA 2,5/ 9-G-5,08-LR | Carcasa de base para placa de circuito impreso | Carcasa base placa de circuito impreso, sección nominal: 2,5 mm², color: verde, corriente nominal: 12 A, tensión nominal (III/2): 320 V, superficie de contacto: Sn, tipo de conexión del contacto: Macho, número de potenciales: 9, número de filas: 1, número de polos: 9, número de conexiones: 9, familia de artículos: MSTBA 2,5/..-G-LR, paso: 5,08 mm, montaje: Soldadura por ola, disposición de pines: Disposición de pines lineal, longitud del pin [P]: 3,23 mm, número de pines de soldadura por potencial: 1, sistema enchufable: COMBICON MSTB 2,5, Orientación de la cara enchufable: Estándar, bloqueo: Bloqueo Lock and Release, tipo de sujeción: Lock &amp; Release sujeción aérea (rosca), tipo de embalaje: empaquetado en caja | 305.3 | 100 | AA | PCB Connectors (PCC) | AAC | AACSHQ | 50 | 50 | NO | PC | F | 4,78 | G | 92 | 78 | 114 | MM | 4046356702591 | 85366930 | DE | EC002637 | Imagen | Catálogo
1926086 | MSTBA 2,5/ 9-G-5,08-RN | Carcasa de base para placa de circuito impreso | Carcasa base placa de circuito impreso, sección nominal: 2,5 mm², color: verde, corriente nominal: 12 A, tensión nominal (III/2): 320 V, superficie de contacto: Sn, tipo de conexión del contacto: Macho, número de potenciales: 9, número de filas: 1, número de polos: 9, número de conexiones: 9, familia de artículos: MSTBA 2,5/..-G-RN, paso: 5,08 mm, montaje: Soldadura por ola, disposición de pines: Disposición de pines lineal, longitud del pin [P]: 3,23 mm, número de pines de soldadura por potencial: 1, sistema enchufable: COMBICON MSTB 2,5, Orientación de la cara enchufable: Estándar, bloqueo: Bloqueo por encaje, tipo de sujeción: Saliente de encaje, tipo de embalaje: empaquetado en caja, Artículo con saliente de encaje | 257.69 | 100 | AA | PCB Connectors (PCC) | AAC | AACSHI | 50 | 50 | NO | PC | F | 4,16 | G | 92 | 78 | 114 | MM | 4017918820138 | 85366930 | DE | EC002637 | Imagen | Catálogo
1944851 | MSTBA 2,5/ 9-G-RN | Carcasa de base para placa de circuito impreso | Carcasa base placa de circuito impreso, sección nominal: 2,5 mm², color: verde, corriente nominal: 12 A, tensión nominal (III/2): 320 V, superficie de contacto: Sn, tipo de conexión del contacto: Macho, número de potenciales: 9, número de filas: 1, número de polos: 9, número de conexiones: 9, familia de artículos: MSTBA 2,5/..-G-RN, paso: 5 mm, montaje: Soldadura por ola, disposición de pines: Disposición de pines lineal, longitud del pin [P]: 3,23 mm, número de pines de soldadura por potencial: 1, sistema enchufable: COMBICON MSTB 2,5, Orientación de la cara enchufable: Estándar, bloqueo: Bloqueo por encaje, tipo de sujeción: Saliente de encaje, tipo de embalaje: empaquetado en caja, Artículo con saliente de encaje | 257.69 | 100 | AA | PCB Connectors (PCC) | AAC | AACSGI | 50 | 50 | NO | PC | F | 4,16 | G | 92 | 78 | 114 | MM | 4017918891091 | 85366930 | DE | EC002637 | Imagen | Catálogo
1757543 | MSTBA 2,5/10-G | Carcasa de base para placa de circuito impreso | Carcasa base placa de circuito impreso, sección nominal: 2,5 mm², color: verde, corriente nominal: 12 A, tensión nominal (III/2): 320 V, superficie de contacto: Sn, tipo de conexión del contacto: Macho, número de potenciales: 10, número de filas: 1, número de polos: 10, número de conexiones: 10, familia de artículos: MSTBA 2,5/..-G, paso: 5 mm, montaje: Soldadura por ola, disposición de pines: Disposición de pines lineal, longitud del pin [P]: 3,23 mm, número de pines de soldadura por potencial: 1, sistema enchufable: COMBICON MSTB 2,5, Orientación de la cara enchufable: Estándar, bloqueo: sin, tipo de sujeción: sin, tipo de embalaje: empaquetado en caja | 285.66 | 100 | AA | PCB Connectors (PCC) | AAC | AACSGG | 100 | 100 | NO | PC |  | 3,79 | G | 93 | 181 | 116 | MM | 4017918030070 | 85366930 | DE | EC002637 | Imagen | Catálogo
1757886 | MSTBA 2,5/10-G BK | Carcasa de base para placa de circuito impreso | Carcasa base placa de circuito impreso, sección nominal: 2,5 mm², color: negro, corriente nominal: 12 A, tensión nominal (III/2): 320 V, superficie de contacto: Sn, tipo de conexión del contacto: Macho, número de potenciales: 10, número de filas: 1, número de polos: 10, número de conexiones: 10, familia de artículos: MSTBA 2,5/..-G, paso: 5 mm, montaje: Soldadura por ola, disposición de pines: Disposición de pines lineal, longitud del pin [P]: 3,23 mm, número de pines de soldadura por potencial: 1, sistema enchufable: COMBICON MSTB 2,5, Orientación de la cara enchufable: Estándar, bloqueo: sin, tipo de sujeción: sin, tipo de embalaje: empaquetado en caja | 285.66 | 100 | AA | PCB Connectors (PCC) | AAC | AACSGG | 50 | 50 | NO | PC | F | 3,91 | G | 90 | 108 | 113 | MM | 4017918227890 | 85366930 | DE | EC002637 | Imagen | Catálogo
1757323 | MSTBA 2,5/10-G-5,08 | Carcasa de base para placa de circuito impreso | Carcasa base placa de circuito impreso, sección nominal: 2,5 mm², color: verde, corriente nominal: 12 A, tensión nominal (III/2): 320 V, superficie de contacto: Sn, tipo de conexión del contacto: Macho, número de potenciales: 10, número de filas: 1, número de polos: 10, número de conexiones: 10, familia de artículos: MSTBA 2,5/..-G, paso: 5,08 mm, montaje: Soldadura por ola, disposición de pines: Disposición de pines lineal, longitud del pin [P]: 3,23 mm, número de pines de soldadura por potencial: 1, sistema enchufable: COMBICON MSTB 2,5, Orientación de la cara enchufable: Estándar, bloqueo: sin, tipo de sujeción: sin, tipo de embalaje: empaquetado en caja | 285.66 | 100 | AA | PCB Connectors (PCC) | AAC | AACSHG | 100 | 100 | NO | PC |  | 3,86 | G | 93 | 181 | 116 | MM | 4017918029852 | 85366930 | DE | EC002637 | Imagen | Catálogo
1748316 | MSTBA 2,5/10-G-5,08 AU | Carcasa de base para placa de circuito impreso | Carcasa base placa de circuito impreso, sección nominal: 2,5 mm², color: verde, corriente nominal: 12 A, tensión nominal (III/2): 320 V, superficie de contacto: Au, tipo de conexión del contacto: Macho, número de potenciales: 10, número de filas: 1, número de polos: 10, número de conexiones: 10, familia de artículos: MSTBA 2,5/..-G, paso: 5,08 mm, montaje: Soldadura por ola, disposición de pines: Disposición de pines lineal, longitud del pin [P]: 3,23 mm, número de pines de soldadura por potencial: 1, sistema enchufable: COMBICON MSTB 2,5, Orientación de la cara enchufable: Estándar, bloqueo: sin, tipo de sujeción: sin, tipo de embalaje: empaquetado en caja | 587.98 | 100 | AA | PCB Connectors (PCC) | AAC | AACSHG | 50 | 50 | NO | PC | F | 4,03 | G | 91 | 108 | 114 | MM | 4017918217068 | 85366930 | DE | EC002637 | Imagen | Catálogo
1837638 | MSTBA 2,5/10-G-5,08 BEIGE | Carcasa de base para placa de circuito impreso | Carcasa base placa de circuito impreso, sección nominal: 2,5 mm², color: beige, corriente nominal: 12 A, tensión nominal (III/2): 320 V, superficie de contacto: Sn, tipo de conexión del contacto: Macho, número de potenciales: 10, número de filas: 1, número de polos: 10, número de conexiones: 10, familia de artículos: MSTBA 2,5/..-G, paso: 5,08 mm, montaje: Soldadura por ola, disposición de pines: Disposición de pines lineal, longitud del pin [P]: 3,23 mm, número de pines de soldadura por potencial: 1, sistema enchufable: COMBICON MSTB 2,5, Orientación de la cara enchufable: Estándar, bloqueo: sin, tipo de sujeción: sin, tipo de embalaje: empaquetado en caja | 285.66 | 100 | AA | PCB Connectors (PCC) | AAC | AACSHG | 50 | 50 | NO | PC |  | 3,93 | G | 90 | 108 | 113 | MM | 4017918590833 | 85366930 | DE | EC002637 | Imagen | Catálogo
1758681 | MSTBA 2,5/10-G-5,08 BK | Carcasa de base para placa de circuito impreso | Carcasa base placa de circuito impreso, sección nominal: 2,5 mm², color: negro, corriente nominal: 12 A, tensión nominal (III/2): 320 V, superficie de contacto: Sn, tipo de conexión del contacto: Macho, número de potenciales: 10, número de filas: 1, número de polos: 10, número de conexiones: 10, familia de artículos: MSTBA 2,5/..-G, paso: 5,08 mm, montaje: Soldadura por ola, disposición de pines: Disposición de pines lineal, longitud del pin [P]: 3,23 mm, número de pines de soldadura por potencial: 1, sistema enchufable: COMBICON MSTB 2,5, Orientación de la cara enchufable: Estándar, bloqueo: sin, tipo de sujeción: sin, tipo de embalaje: empaquetado en caja | 285.66 | 100 | AA | PCB Connectors (PCC) | AAC | AACSHG | 50 | 50 | NO | PC |  | 3,87 | G | 91 | 107 | 114 | MM | 4017918217327 | 85366930 | DE | EC002637 | Imagen | Catálogo
1521146 | MSTBA 2,5/10-G-5,08 BU | Carcasa de base para placa de circuito impreso | Carcasa base placa de circuito impreso, sección nominal: 2,5 mm², color: azul, corriente nominal: 12 A, tensión nominal (III/2): 320 V, superficie de contacto: Sn, tipo de conexión del contacto: Macho, número de filas: 1, número de polos: 10, familia de artículos: MSTBA 2,5/..-G, paso: 5,08 mm, montaje: Soldadura por ola, disposición de pines: Disposición de pines lineal, longitud del pin [P]: 3,23 mm, número de pines de soldadura por potencial: 1, sistema enchufable: COMBICON MSTB 2,5, Orientación de la cara enchufable: Estándar, bloqueo: sin, tipo de sujeción: sin, tipo de embalaje: empaquetado en caja | 285.66 | 100 | AA | PCB Connectors (PCC) | AAC | AACSHG | 100 | 1000 | NO | PC | F | 3,72 | G | 93 | 181 | 116 | MM | 4063151985882 | 85366930 | DE | EC002637 | Imagen | Catálogo
1763906 | MSTBA 2,5/10-G-5,08 GY | Carcasa de base para placa de circuito impreso | Carcasa base placa de circuito impreso, sección nominal: 2,5 mm², color: gris, corriente nominal: 12 A, tensión nominal (III/2): 320 V, superficie de contacto: Sn, tipo de conexión del contacto: Macho, número de potenciales: 10, número de filas: 1, número de polos: 10, número de conexiones: 10, familia de artículos: MSTBA 2,5/..-G, paso: 5,08 mm, montaje: Soldadura por ola, disposición de pines: Disposición de pines lineal, longitud del pin [P]: 3,23 mm, número de pines de soldadura por potencial: 1, sistema enchufable: COMBICON MSTB 2,5, Orientación de la cara enchufable: Estándar, bloqueo: sin, tipo de sujeción: sin, tipo de embalaje: empaquetado en caja | 285.66 | 100 | AA | PCB Connectors (PCC) | AAC | AACSHG | 50 | 2000 | NO | PC | F | 3,87 | G | 90 | 108 | 113 | MM | 4017918217426 | 85366930 | DE | EC002637 | Imagen | Catálogo
1762181 | MSTBA 2,5/10-G-5,08 GY7035 | Carcasa de base para placa de circuito impreso | Carcasa base placa de circuito impreso, sección nominal: 2,5 mm², color: gris claro, corriente nominal: 12 A, tensión nominal (III/2): 320 V, superficie de contacto: Sn, tipo de conexión del contacto: Macho, número de potenciales: 10, número de filas: 1, número de polos: 10, número de conexiones: 10, familia de artículos: MSTBA 2,5/..-G, paso: 5,08 mm, montaje: Soldadura por ola, disposición de pines: Disposición de pines lineal, longitud del pin [P]: 3,23 mm, número de pines de soldadura por potencial: 1, sistema enchufable: COMBICON MSTB 2,5, Orientación de la cara enchufable: Estándar, bloqueo: sin, tipo de sujeción: sin, tipo de embalaje: empaquetado en caja | 285.66 | 100 | AA | PCB Connectors (PCC) | AAC | AACSHG | 50 | 50 | NO | PC | F | 3,96 | G | 90 | 108 | 113 | MM | 4046356364911 | 85366930 | DE | EC002637 | Imagen | Catálogo
1758597 | MSTBA 2,5/10-G-5,08 OG | Carcasa de base para placa de circuito impreso | Carcasa base placa de circuito impreso, sección nominal: 2,5 mm², color: naranja, corriente nominal: 12 A, tensión nominal (III/2): 320 V, superficie de contacto: Sn, tipo de conexión del contacto: Macho, número de potenciales: 10, número de filas: 1, número de polos: 10, número de conexiones: 10, familia de artículos: MSTBA 2,5/..-G, paso: 5,08 mm, montaje: Soldadura por ola, disposición de pines: Disposición de pines lineal, longitud del pin [P]: 3,23 mm, número de pines de soldadura por potencial: 1, sistema enchufable: COMBICON MSTB 2,5, Orientación de la cara enchufable: Estándar, bloqueo: sin, tipo de sujeción: sin, tipo de embalaje: empaquetado en caja | 285.66 | 100 | AA | PCB Connectors (PCC) | AAC | AACSHG | 50 | 50 | NO | PC | F | 3,93 | G | 90 | 108 | 113 | MM | 4017918818227 | 85366930 | DE | EC002637 | Imagen | Catálogo
1046413 | MSTBA 2,5/10-G-5,08 PA1,4,7,10 | Carcasa de base para placa de circuito impreso | Carcasa base placa de circuito impreso, sección nominal: 2,5 mm², color: verde, corriente nominal: 12 A, tensión nominal (III/2): 320 V, superficie de contacto: Sn, tipo de conexión del contacto: Macho, número de potenciales: 4, número de filas: 1, número de polos: 10, número de conexiones: 4, familia de artículos: MSTBA 2,5/..-G, paso: 5,08 mm, montaje: Soldadura por ola, disposición de pines: Disposición de pines lineal, longitud del pin [P]: 3,23 mm, número de pines de soldadura por potencial: 1, sistema enchufable: COMBICON MSTB 2,5, Orientación de la cara enchufable: Estándar, bloqueo: sin, tipo de sujeción: sin, tipo de embalaje: empaquetado en caja | 285.66 | 100 | AA | PCB Connectors (PCC) | AAC | AACSHG | 100 | 100 | NO | PC | F | 3,09 | G | 93 | 181 | 116 | MM | 4055626641218 | 85366930 | DE | EC002637 | Imagen | Catálogo
1709893 | MSTBA 2,5/10-G-5,08 RD | Carcasa de base para placa de circuito impreso | Carcasa base placa de circuito impreso, sección nominal: 2,5 mm², color: rojo, corriente nominal: 12 A, tensión nominal (III/2): 320 V, superficie de contacto: Sn, tipo de conexión del contacto: Macho, número de potenciales: 10, número de filas: 1, número de polos: 10, número de conexiones: 10, familia de artículos: MSTBA 2,5/..-G, paso: 5,08 mm, montaje: Soldadura por ola, disposición de pines: Disposición de pines lineal, longitud del pin [P]: 3,23 mm, número de pines de soldadura por potencial: 1, sistema enchufable: COMBICON MSTB 2,5, Orientación de la cara enchufable: Estándar, bloqueo: sin, tipo de sujeción: sin, tipo de embalaje: empaquetado en caja | 285.66 | 100 | AA | PCB Connectors (PCC) | AAC | AACSHG | 100 | 100 | NO | PC | F | 3,77 | G | 93 | 181 | 116 | MM | 4055626123073 | 85366930 | DE | EC002637 | Imagen | Catálogo
1809157 | MSTBA 2,5/10-G-5,08-LR | Carcasa de base para placa de circuito impreso | Carcasa base placa de circuito impreso, sección nominal: 2,5 mm², color: verde, corriente nominal: 12 A, tensión nominal (III/2): 320 V, superficie de contacto: Sn, tipo de conexión del contacto: Macho, número de potenciales: 10, número de filas: 1, número de polos: 10, número de conexiones: 10, familia de artículos: MSTBA 2,5/..-G-LR, paso: 5,08 mm, montaje: Soldadura por ola, disposición de pines: Disposición de pines lineal, longitud del pin [P]: 3,23 mm, número de pines de soldadura por potencial: 1, sistema enchufable: COMBICON MSTB 2,5, Orientación de la cara enchufable: Estándar, bloqueo: Bloqueo Lock and Release, tipo de sujeción: Lock &amp; Release sujeción aérea (rosca), tipo de embalaje: empaquetado en caja | 333.27 | 100 | AA | PCB Connectors (PCC) | AAC | AACSHQ | 50 | 50 | NO | PC |  | 5,24 | G | 90 | 108 | 113 | MM | 4046356702607 | 85366930 | DE | EC002637 | Imagen | Catálogo
1715648 | MSTBA 2,5/10-G-5,08-LR BK AU | Carcasa de base para placa de circuito impreso | Carcasa base placa de circuito impreso, sección nominal: 2,5 mm², color: negro, corriente nominal: 12 A, tensión nominal (III/2): 320 V, superficie de contacto: Au, tipo de conexión del contacto: Macho, número de filas: 1, número de polos: 10, familia de artículos: MSTBA 2,5/..-G-LR, paso: 5,08 mm, montaje: Soldadura por ola, disposición de pines: Disposición de pines lineal, longitud del pin [P]: 3,23 mm, número de pines de soldadura por potencial: 1, sistema enchufable: COMBICON MSTB 2,5, Orientación de la cara enchufable: Estándar, bloqueo: Bloqueo Lock and Release, tipo de sujeción: Lock &amp; Release sujeción aérea (rosca), tipo de embalaje: empaquetado en caja | 635.59 | 100 | AA | PCB Connectors (PCC) | AAC | AACSHQ | 50 | 50 | NO | PC | F | 5,19 | G | 90 | 108 | 113 | MM | 4055626427171 | 85366930 | DE | EC002637 | Imagen | Catálogo
1926099 | MSTBA 2,5/10-G-5,08-RN | Carcasa de base para placa de circuito impreso | Carcasa base placa de circuito impreso, sección nominal: 2,5 mm², color: verde, corriente nominal: 12 A, tensión nominal (III/2): 320 V, superficie de contacto: Sn, tipo de conexión del contacto: Macho, número de potenciales: 10, número de filas: 1, número de polos: 10, número de conexiones: 10, familia de artículos: MSTBA 2,5/..-G-RN, paso: 5,08 mm, montaje: Soldadura por ola, disposición de pines: Disposición de pines lineal, longitud del pin [P]: 3,23 mm, número de pines de soldadura por potencial: 1, sistema enchufable: COMBICON MSTB 2,5, Orientación de la cara enchufable: Estándar, bloqueo: Bloqueo por encaje, tipo de sujeción: Saliente de encaje, tipo de embalaje: empaquetado en caja, Artículo con saliente de encaje | 285.66 | 100 | AA | PCB Connectors (PCC) | AAC | AACSHI | 50 | 50 | NO | PC |  | 4,70 | G | 92 | 109 | 113 | MM | 4017918820145 | 85366930 | DE | EC002637 | Imagen | Catálogo
1944864 | MSTBA 2,5/10-G-RN | Carcasa de base para placa de circuito impreso | Carcasa base placa de circuito impreso, sección nominal: 2,5 mm², color: verde, corriente nominal: 12 A, tensión nominal (III/2): 320 V, superficie de contacto: Sn, tipo de conexión del contacto: Macho, número de potenciales: 10, número de filas: 1, número de polos: 10, número de conexiones: 10, familia de artículos: MSTBA 2,5/..-G-RN, paso: 5 mm, montaje: Soldadura por ola, disposición de pines: Disposición de pines lineal, longitud del pin [P]: 3,23 mm, número de pines de soldadura por potencial: 1, sistema enchufable: COMBICON MSTB 2,5, Orientación de la cara enchufable: Estándar, bloqueo: Bloqueo por encaje, tipo de sujeción: Saliente de encaje, tipo de embalaje: empaquetado en caja, Artículo con saliente de encaje | 285.66 | 100 | AA | PCB Connectors (PCC) | AAC | AACSGI | 50 | 50 | NO | PC | F | 5,10 | G | 90 | 108 | 113 | MM | 4017918891107 | 85366930 | DE | EC002637 | Imagen | Catálogo
1757556 | MSTBA 2,5/11-G | Carcasa de base para placa de circuito impreso | Carcasa base placa de circuito impreso, sección nominal: 2,5 mm², color: verde, corriente nominal: 12 A, tensión nominal (III/2): 320 V, superficie de contacto: Sn, tipo de conexión del contacto: Macho, número de potenciales: 11, número de filas: 1, número de polos: 11, número de conexiones: 11, familia de artículos: MSTBA 2,5/..-G, paso: 5 mm, montaje: Soldadura por ola, disposición de pines: Disposición de pines lineal, longitud del pin [P]: 3,23 mm, número de pines de soldadura por potencial: 1, sistema enchufable: COMBICON MSTB 2,5, Orientación de la cara enchufable: Estándar, bloqueo: sin, tipo de sujeción: sin, tipo de embalaje: empaquetado en caja | 313.64 | 100 | AA | PCB Connectors (PCC) | AAC | AACSGG | 50 | 50 | NO | PC |  | 4,28 | G | 92 | 110 | 114 | MM | 4017918030087 | 85366930 | DE | EC002637 | Imagen | Catálogo
1925278 | MSTBA 2,5/11-G (1,3,5,7,9,11) | Carcasa de base para placa de circuito impreso | Carcasa base placa de circuito impreso, sección nominal: 2,5 mm², color: verde, corriente nominal: 12 A, tensión nominal (III/2): 320 V, superficie de contacto: Sn, tipo de conexión del contacto: Macho, número de potenciales: 6, número de filas: 1, número de polos: 11, número de conexiones: 6, familia de artículos: MSTBA 2,5/..-G, paso: 5 mm, montaje: Soldadura por ola, disposición de pines: Disposición de pines lineal, longitud del pin [P]: 3,23 mm, número de pines de soldadura por potencial: 1, sistema enchufable: COMBICON MSTB 2,5, Orientación de la cara enchufable: Estándar, bloqueo: sin, tipo de sujeción: sin, tipo de embalaje: empaquetado en caja | 313.64 | 100 | AA | PCB Connectors (PCC) | AAC | AACSGG | 50 | 50 | NO | PC | F | 3,67 | G | 90 | 108 | 113 | MM | 4017918591533 | 85366930 | DE | EC002637 | Imagen | Catálogo
1748329 | MSTBA 2,5/11-G AU | Carcasa de base para placa de circuito impreso | Carcasa base placa de circuito impreso, sección nominal: 2,5 mm², color: verde, corriente nominal: 12 A, tensión nominal (III/2): 320 V, superficie de contacto: Au, tipo de conexión del contacto: Macho, número de potenciales: 11, número de filas: 1, número de polos: 11, número de conexiones: 11, familia de artículos: MSTBA 2,5/..-G, paso: 5 mm, montaje: Soldadura por ola, disposición de pines: Disposición de pines lineal, longitud del pin [P]: 3,23 mm, número de pines de soldadura por potencial: 1, sistema enchufable: COMBICON MSTB 2,5, Orientación de la cara enchufable: Estándar, bloqueo: sin, tipo de sujeción: sin, tipo de embalaje: empaquetado en caja | 646.19 | 100 | AA | PCB Connectors (PCC) | AAC | AACSGG | 50 | 50 | NO | PC | F | 5,10 | G | 90 | 108 | 113 | MM | 4017918259143 | 85366930 | DE | EC002637 | Imagen | Catálogo
1757336 | MSTBA 2,5/11-G-5,08 | Carcasa de base para placa de circuito impreso | Carcasa base placa de circuito impreso, sección nominal: 2,5 mm², color: verde, corriente nominal: 12 A, tensión nominal (III/2): 320 V, superficie de contacto: Sn, tipo de conexión del contacto: Macho, número de potenciales: 11, número de filas: 1, número de polos: 11, número de conexiones: 11, familia de artículos: MSTBA 2,5/..-G, paso: 5,08 mm, montaje: Soldadura por ola, disposición de pines: Disposición de pines lineal, longitud del pin [P]: 3,23 mm, número de pines de soldadura por potencial: 1, sistema enchufable: COMBICON MSTB 2,5, Orientación de la cara enchufable: Estándar, bloqueo: sin, tipo de sujeción: sin, tipo de embalaje: empaquetado en caja | 313.64 | 100 | AA | PCB Connectors (PCC) | AAC | AACSHG | 50 | 50 | NO | PC |  | 4,26 | G | 90 | 108 | 113 | MM | 4017918029869 | 85366930 | DE | EC002637 | Imagen | Catálogo
1746949 | MSTBA 2,5/11-G-5,08 BK | Carcasa de base para placa de circuito impreso | Carcasa base placa de circuito impreso, sección nominal: 2,5 mm², color: negro, corriente nominal: 12 A, tensión nominal (III/2): 320 V, superficie de contacto: Sn, tipo de conexión del contacto: Macho, número de potenciales: 11, número de filas: 1, número de polos: 11, número de conexiones: 11, familia de artículos: MSTBA 2,5/..-G, paso: 5,08 mm, montaje: Soldadura por ola, disposición de pines: Disposición de pines lineal, longitud del pin [P]: 3,23 mm, número de pines de soldadura por potencial: 1, sistema enchufable: COMBICON MSTB 2,5, Orientación de la cara enchufable: Estándar, bloqueo: sin, tipo de sujeción: sin, tipo de embalaje: empaquetado en caja | 313.64 | 100 | AA | PCB Connectors (PCC) | AAC | AACSHG | 50 | 50 | NO | PC |  | 4,29 | G | 91 | 107 | 113 | MM | 4017918225919 | 85366930 | DE | EC002637 | Imagen | Catálogo
1721850 | MSTBA 2,5/11-G-5,08 GY | Carcasa de base para placa de circuito impreso | Carcasa base placa de circuito impreso, sección nominal: 2,5 mm², color: gris, corriente nominal: 12 A, tensión nominal (III/2): 320 V, superficie de contacto: Sn, tipo de conexión del contacto: Macho, número de potenciales: 11, número de filas: 1, número de polos: 11, número de conexiones: 11, familia de artículos: MSTBA 2,5/..-G, paso: 5,08 mm, montaje: Soldadura por ola, disposición de pines: Disposición de pines lineal, longitud del pin [P]: 3,23 mm, número de pines de soldadura por potencial: 1, sistema enchufable: COMBICON MSTB 2,5, Orientación de la cara enchufable: Estándar, bloqueo: sin, tipo de sujeción: sin, tipo de embalaje: empaquetado en caja | 313.64 | 100 | AA | PCB Connectors (PCC) | AAC | AACSHG | 50 | 50 | NO | PC | F | 4,26 | G | 90 | 108 | 113 | MM | 4046356115506 | 85366930 | DE | EC002637 | Imagen | Catálogo
1902521 | MSTBA 2,5/11-G-5,08 GY13579,11 | Carcasa de base para placa de circuito impreso | Carcasa base placa de circuito impreso, sección nominal: 2,5 mm², color: gris, corriente nominal: 12 A, tensión nominal (III/2): 320 V, superficie de contacto: Sn, tipo de conexión del contacto: Macho, número de potenciales: 6, número de filas: 1, número de polos: 11, número de conexiones: 6, familia de artículos: MSTBA 2,5/..-G, paso: 5,08 mm, montaje: Soldadura por ola, disposición de pines: Disposición de pines lineal, longitud del pin [P]: 3,23 mm, número de pines de soldadura por potencial: 1, sistema enchufable: COMBICON MSTB 2,5, Orientación de la cara enchufable: Estándar, bloqueo: sin, tipo de sujeción: sin, tipo de embalaje: empaquetado en caja | 313.64 | 100 | AA | PCB Connectors (PCC) | AAC | AACSHG | 50 | 50 | NO | PC | F | 3,65 | G | 90 | 108 | 113 | MM | 4017918433918 | 85366930 | DE | EC002637 | Imagen | Catálogo
1809160 | MSTBA 2,5/11-G-5,08-LR | Carcasa de base para placa de circuito impreso | Carcasa base placa de circuito impreso, sección nominal: 2,5 mm², color: verde, corriente nominal: 12 A, tensión nominal (III/2): 320 V, superficie de contacto: Sn, tipo de conexión del contacto: Macho, número de potenciales: 11, número de filas: 1, número de polos: 11, número de conexiones: 11, familia de artículos: MSTBA 2,5/..-G-LR, paso: 5,08 mm, montaje: Soldadura por ola, disposición de pines: Disposición de pines lineal, longitud del pin [P]: 3,23 mm, número de pines de soldadura por potencial: 1, sistema enchufable: COMBICON MSTB 2,5, Orientación de la cara enchufable: Estándar, bloqueo: Bloqueo Lock and Release, tipo de sujeción: Lock &amp; Release sujeción aérea (rosca), tipo de embalaje: empaquetado en caja | 361.25 | 100 | AA | PCB Connectors (PCC) | AAC | AACSHQ | 50 | 50 | NO | PC | F | 5,64 | G | 90 | 108 | 113 | MM | 4046356702614 | 85366930 | DE | EC002637 | Imagen | Catálogo
1926109 | MSTBA 2,5/11-G-5,08-RN | Carcasa de base para placa de circuito impreso | Carcasa base placa de circuito impreso, sección nominal: 2,5 mm², color: verde, corriente nominal: 12 A, tensión nominal (III/2): 320 V, superficie de contacto: Sn, tipo de conexión del contacto: Macho, número de potenciales: 11, número de filas: 1, número de polos: 11, número de conexiones: 11, familia de artículos: MSTBA 2,5/..-G-RN, paso: 5,08 mm, montaje: Soldadura por ola, disposición de pines: Disposición de pines lineal, longitud del pin [P]: 3,23 mm, número de pines de soldadura por potencial: 1, sistema enchufable: COMBICON MSTB 2,5, Orientación de la cara enchufable: Estándar, bloqueo: Bloqueo por encaje, tipo de sujeción: Saliente de encaje, tipo de embalaje: empaquetado en caja, Artículo con saliente de encaje | 313.64 | 100 | AA | PCB Connectors (PCC) | AAC | AACSHI | 50 | 50 | NO | PC | F | 5,08 | G | 90 | 108 | 113 | MM | 4017918820152 | 85366930 | DE | EC002637 | Imagen | Catálogo
1860168 | MSTBA 2,5/11-GR-5,08 BK | Carcasa de base para placa de circuito impreso | Carcasa base placa de circuito impreso, sección nominal: 2,5 mm², color: negro, corriente nominal: 12 A, tensión nominal (III/2): 320 V, superficie de contacto: Sn, tipo de conexión del contacto: Macho, número de potenciales: 11, número de filas: 1, número de polos: 11, número de conexiones: 11, familia de artículos: MSTBA 2,5/..-G, paso: 5,08 mm, montaje: Soldadura por ola, disposición de pines: Disposición de pines lineal, longitud del pin [P]: 3,23 mm, número de pines de soldadura por potencial: 1, sistema enchufable: COMBICON MSTB 2,5, Orientación de la cara enchufable: Estándar, bloqueo: sin, tipo de sujeción: sin, tipo de embalaje: empaquetado en caja | 313.64 | 100 | AA | PCB Connectors (PCC) | AAC | AACSHG | 50 | 50 | NO | PC | F | 4,90 | G | 90 | 108 | 113 | MM | 4017918228002 | 85366930 | DE | EC002637 | Imagen | Catálogo
1757569 | MSTBA 2,5/12-G | Carcasa de base para placa de circuito impreso | Carcasa base placa de circuito impreso, sección nominal: 2,5 mm², color: verde, corriente nominal: 12 A, tensión nominal (III/2): 320 V, superficie de contacto: Sn, tipo de conexión del contacto: Macho, número de potenciales: 12, número de filas: 1, número de polos: 12, número de conexiones: 12, familia de artículos: MSTBA 2,5/..-G, paso: 5 mm, montaje: Soldadura por ola, disposición de pines: Disposición de pines lineal, longitud del pin [P]: 3,23 mm, número de pines de soldadura por potencial: 1, sistema enchufable: COMBICON MSTB 2,5, Orientación de la cara enchufable: Estándar, bloqueo: sin, tipo de sujeción: sin, tipo de embalaje: empaquetado en caja | 341.6 | 100 | AA | PCB Connectors (PCC) | AAC | AACSGG | 50 | 50 | NO | PC |  | 4,58 | G | 90 | 108 | 113 | MM | 4017918030094 | 85366930 | DE | EC002637 | Imagen | Catálogo
1757349 | MSTBA 2,5/12-G-5,08 | Carcasa de base para placa de circuito impreso | Carcasa base placa de circuito impreso, sección nominal: 2,5 mm², color: verde, corriente nominal: 12 A, tensión nominal (III/2): 320 V, superficie de contacto: Sn, tipo de conexión del contacto: Macho, número de potenciales: 12, número de filas: 1, número de polos: 12, número de conexiones: 12, familia de artículos: MSTBA 2,5/..-G, paso: 5,08 mm, montaje: Soldadura por ola, disposición de pines: Disposición de pines lineal, longitud del pin [P]: 3,23 mm, número de pines de soldadura por potencial: 1, sistema enchufable: COMBICON MSTB 2,5, Orientación de la cara enchufable: Estándar, bloqueo: sin, tipo de sujeción: sin, tipo de embalaje: empaquetado en caja | 341.6 | 100 | AA | PCB Connectors (PCC) | AAC | AACSHG | 50 | 50 | NO | PC |  | 4,54 | G | 90 | 108 | 113 | MM | 4017918029876 | 85366930 | DE | EC002637 | Imagen | Catálogo
1703215 | MSTBA 2,5/12-G-5,08 6PA | Carcasa de base para placa de circuito impreso | Carcasa base placa de circuito impreso, sección nominal: 2,5 mm², color: verde, corriente nominal: 12 A, tensión nominal (III/2): 320 V, superficie de contacto: Sn, tipo de conexión del contacto: Macho, número de potenciales: 6, número de filas: 1, número de polos: 12, número de conexiones: 6, familia de artículos: MSTBA 2,5/..-G, paso: 5,08 mm, montaje: Soldadura por ola, disposición de pines: Disposición de pines lineal, longitud del pin [P]: 3,2 mm, número de pines de soldadura por potencial: 1, sistema enchufable: COMBICON MSTB 2,5, Orientación de la cara enchufable: Estándar, bloqueo: sin, tipo de sujeción: sin, tipo de embalaje: empaquetado en caja | 341.6 | 100 | AA | PCB Connectors (PCC) | AAC | AACSHG | 50 | 50 | NO | PC | F | 4,16 | G | 0 | 0 | 0 |  | 4046356644563 | 85366930 | CN | EC002637 | Imagen | Catálogo
1785074 | MSTBA 2,5/12-G-5,08 ABGY AU | Carcasa de base para placa de circuito impreso | Carcasa base placa de circuito impreso, sección nominal: 2,5 mm², color: gris ágata, corriente nominal: 12 A, tensión nominal (III/2): 320 V, superficie de contacto: Au, tipo de conexión del contacto: Macho, número de potenciales: 12, número de filas: 1, número de polos: 12, número de conexiones: 12, familia de artículos: MSTBA 2,5/..-G, paso: 5,08 mm, montaje: Soldadura por ola, disposición de pines: Disposición de pines lineal, longitud del pin [P]: 3,23 mm, número de pines de soldadura por potencial: 1, sistema enchufable: COMBICON MSTB 2,5, Orientación de la cara enchufable: Estándar, bloqueo: sin, tipo de sujeción: sin, tipo de embalaje: empaquetado en caja | 704.39 | 100 | AA | PCB Connectors (PCC) | AAC | AACSHG | 50 | 50 | NO | PC | F | 4,57 | G | 90 | 108 | 113 | MM | 4046356580922 | 85366930 | DE | EC002637 | Imagen | Catálogo
1748358 | MSTBA 2,5/12-G-5,08 AU | Carcasa de base para placa de circuito impreso | Carcasa base placa de circuito impreso, sección nominal: 2,5 mm², color: verde, corriente nominal: 12 A, tensión nominal (III/2): 320 V, superficie de contacto: Au, tipo de conexión del contacto: Macho, número de potenciales: 12, número de filas: 1, número de polos: 12, número de conexiones: 12, familia de artículos: MSTBA 2,5/..-G, paso: 5,08 mm, montaje: Soldadura por ola, disposición de pines: Disposición de pines lineal, longitud del pin [P]: 3,23 mm, número de pines de soldadura por potencial: 1, sistema enchufable: COMBICON MSTB 2,5, Orientación de la cara enchufable: Estándar, bloqueo: sin, tipo de sujeción: sin, tipo de embalaje: empaquetado en caja | 704.39 | 100 | AA | PCB Connectors (PCC) | AAC | AACSHG | 50 | 50 | NO | PC | F | 4,49 | G | 90 | 108 | 113 | MM | 4017918212889 | 85366930 | DE | EC002637 | Imagen | Catálogo
1746936 | MSTBA 2,5/12-G-5,08 BK | Carcasa de base para placa de circuito impreso | Carcasa base placa de circuito impreso, sección nominal: 2,5 mm², color: negro, corriente nominal: 12 A, tensión nominal (III/2): 320 V, superficie de contacto: Sn, tipo de conexión del contacto: Macho, número de potenciales: 12, número de filas: 1, número de polos: 12, número de conexiones: 12, familia de artículos: MSTBA 2,5/..-G, paso: 5,08 mm, montaje: Soldadura por ola, disposición de pines: Disposición de pines lineal, longitud del pin [P]: 3,23 mm, número de pines de soldadura por potencial: 1, sistema enchufable: COMBICON MSTB 2,5, Orientación de la cara enchufable: Estándar, bloqueo: sin, tipo de sujeción: sin, tipo de embalaje: empaquetado en caja | 341.6 | 100 | AA | PCB Connectors (PCC) | AAC | AACSHG | 50 | 50 | NO | PC | F | 4,58 | G | 90 | 108 | 113 | MM | 4017918214883 | 85366930 | DE | EC002637 | Imagen | Catálogo
1743829 | MSTBA 2,5/12-G-5,08 BK AU | Carcasa de base para placa de circuito impreso | Carcasa base placa de circuito impreso, sección nominal: 2,5 mm², color: negro, corriente nominal: 12 A, tensión nominal (III/2): 320 V, superficie de contacto: Au, tipo de conexión del contacto: Macho, número de potenciales: 12, número de filas: 1, número de polos: 12, número de conexiones: 12, familia de artículos: MSTBA 2,5/..-G, paso: 5,08 mm, montaje: Soldadura por ola, disposición de pines: Disposición de pines lineal, longitud del pin [P]: 3,23 mm, número de pines de soldadura por potencial: 1, sistema enchufable: COMBICON MSTB 2,5, Orientación de la cara enchufable: Estándar, bloqueo: sin, tipo de sujeción: sin, tipo de embalaje: empaquetado en caja | 704.39 | 100 | AA | PCB Connectors (PCC) | AAC | AACSHG | 50 | 50 | NO | PC | F | 4,58 | G | 90 | 108 | 113 | MM | 4046356311779 | 85366930 | DE | EC002637 | Imagen | Catálogo
1962066 | MSTBA 2,5/12-G-5,08 KMGY | Carcasa de base para placa de circuito impreso | Carcasa base placa de circuito impreso, sección nominal: 2,5 mm², color: gris claro, corriente nominal: 12 A, tensión nominal (III/2): 320 V, superficie de contacto: Sn, tipo de conexión del contacto: Macho, número de potenciales: 12, número de filas: 1, número de polos: 12, número de conexiones: 12, familia de artículos: MSTBA 2,5/..-G, paso: 5,08 mm, montaje: Soldadura por ola, disposición de pines: Disposición de pines lineal, longitud del pin [P]: 3,23 mm, número de pines de soldadura por potencial: 1, sistema enchufable: COMBICON MSTB 2,5, Orientación de la cara enchufable: Estándar, bloqueo: sin, tipo de sujeción: sin, tipo de embalaje: empaquetado en caja | 341.6 | 100 | AA | PCB Connectors (PCC) | AAC | AACSHG | 50 | 50 | NO | PC | F | 4,51 | G | 90 | 108 | 113 | MM | 4017918902780 | 85366930 | DE | EC002637 | Imagen | Catálogo
1809173 | MSTBA 2,5/12-G-5,08-LR | Carcasa de base para placa de circuito impreso | Carcasa base placa de circuito impreso, sección nominal: 2,5 mm², color: verde, corriente nominal: 12 A, tensión nominal (III/2): 320 V, superficie de contacto: Sn, tipo de conexión del contacto: Macho, número de potenciales: 12, número de filas: 1, número de polos: 12, número de conexiones: 12, familia de artículos: MSTBA 2,5/..-G-LR, paso: 5,08 mm, montaje: Soldadura por ola, disposición de pines: Disposición de pines lineal, longitud del pin [P]: 3,23 mm, número de pines de soldadura por potencial: 1, sistema enchufable: COMBICON MSTB 2,5, Orientación de la cara enchufable: Estándar, bloqueo: Bloqueo Lock and Release, tipo de sujeción: Lock &amp; Release sujeción aérea (rosca), tipo de embalaje: empaquetado en caja | 389.21 | 100 | AA | PCB Connectors (PCC) | AAC | AACSHQ | 50 | 50 | NO | PC | F | 6,06 | G | 90 | 108 | 113 | MM | 4046356702621 | 85366930 | DE | EC002637 | Imagen | Catálogo
1926112 | MSTBA 2,5/12-G-5,08-RN | Carcasa de base para placa de circuito impreso | Carcasa base placa de circuito impreso, sección nominal: 2,5 mm², color: verde, corriente nominal: 12 A, tensión nominal (III/2): 320 V, superficie de contacto: Sn, tipo de conexión del contacto: Macho, número de potenciales: 12, número de filas: 1, número de polos: 12, número de conexiones: 12, familia de artículos: MSTBA 2,5/..-G-RN, paso: 5,08 mm, montaje: Soldadura por ola, disposición de pines: Disposición de pines lineal, longitud del pin [P]: 3,23 mm, número de pines de soldadura por potencial: 1, sistema enchufable: COMBICON MSTB 2,5, Orientación de la cara enchufable: Estándar, bloqueo: Bloqueo por encaje, tipo de sujeción: Saliente de encaje, tipo de embalaje: empaquetado en caja, Artículo con saliente de encaje | 341.6 | 100 | AA | PCB Connectors (PCC) | AAC | AACSHI | 50 | 50 | NO | PC | F | 5,48 | G | 94 | 108 | 114 | MM | 4017918820169 | 85366930 | DE | EC002637 | Imagen | Catálogo
1757572 | MSTBA 2,5/13-G | Carcasa de base para placa de circuito impreso | Carcasa base placa de circuito impreso, sección nominal: 2,5 mm², color: verde, corriente nominal: 12 A, tensión nominal (III/2): 320 V, superficie de contacto: Sn, tipo de conexión del contacto: Macho, número de potenciales: 13, número de filas: 1, número de polos: 13, número de conexiones: 13, familia de artículos: MSTBA 2,5/..-G, paso: 5 mm, montaje: Soldadura por ola, disposición de pines: Disposición de pines lineal, longitud del pin [P]: 3,23 mm, número de pines de soldadura por potencial: 1, sistema enchufable: COMBICON MSTB 2,5, Orientación de la cara enchufable: Estándar, bloqueo: sin, tipo de sujeción: sin, tipo de embalaje: empaquetado en caja | 369.58 | 100 | AA | PCB Connectors (PCC) | AAC | AACSGG | 50 | 50 | NO | PC |  | 5,79 | G | 92 | 108 | 114 | MM | 4017918030100 | 85366930 | DE | EC002637 | Imagen | Catálogo
1757352 | MSTBA 2,5/13-G-5,08 | Carcasa de base para placa de circuito impreso | Carcasa base placa de circuito impreso, sección nominal: 2,5 mm², color: verde, corriente nominal: 12 A, tensión nominal (III/2): 320 V, superficie de contacto: Sn, tipo de conexión del contacto: Macho, número de potenciales: 13, número de filas: 1, número de polos: 13, número de conexiones: 13, familia de artículos: MSTBA 2,5/..-G, paso: 5,08 mm, montaje: Soldadura por ola, disposición de pines: Disposición de pines lineal, longitud del pin [P]: 3,23 mm, número de pines de soldadura por potencial: 1, sistema enchufable: COMBICON MSTB 2,5, Orientación de la cara enchufable: Estándar, bloqueo: sin, tipo de sujeción: sin, tipo de embalaje: empaquetado en caja | 369.58 | 100 | AA | PCB Connectors (PCC) | AAC | AACSHG | 50 | 50 | NO | PC |  | 5,84 | G | 92 | 109 | 114 | MM | 4017918029883 | 85366930 | DE | EC002637 | Imagen | Catálogo
1809186 | MSTBA 2,5/13-G-5,08-LR | Carcasa de base para placa de circuito impreso | Carcasa base placa de circuito impreso, sección nominal: 2,5 mm², color: verde, corriente nominal: 12 A, tensión nominal (III/2): 320 V, superficie de contacto: Sn, tipo de conexión del contacto: Macho, número de potenciales: 13, número de filas: 1, número de polos: 13, número de conexiones: 13, familia de artículos: MSTBA 2,5/..-G-LR, paso: 5,08 mm, montaje: Soldadura por ola, disposición de pines: Disposición de pines lineal, longitud del pin [P]: 3,23 mm, número de pines de soldadura por potencial: 1, sistema enchufable: COMBICON MSTB 2,5, Orientación de la cara enchufable: Estándar, bloqueo: Bloqueo Lock and Release, tipo de sujeción: Lock &amp; Release sujeción aérea (rosca), tipo de embalaje: empaquetado en caja | 417.19 | 100 | AA | PCB Connectors (PCC) | AAC | AACSHQ | 50 | 50 | NO | PC | F | 6,40 | G | 90 | 108 | 113 | MM | 4046356702638 | 85366930 | DE | EC002637 | Imagen | Catálogo
1926125 | MSTBA 2,5/13-G-5,08-RN | Carcasa de base para placa de circuito impreso | Carcasa base placa de circuito impreso, sección nominal: 2,5 mm², color: verde, corriente nominal: 12 A, tensión nominal (III/2): 320 V, superficie de contacto: Sn, tipo de conexión del contacto: Macho, número de potenciales: 13, número de filas: 1, número de polos: 13, número de conexiones: 13, familia de artículos: MSTBA 2,5/..-G-RN, paso: 5,08 mm, montaje: Soldadura por ola, disposición de pines: Disposición de pines lineal, longitud del pin [P]: 3,23 mm, número de pines de soldadura por potencial: 1, sistema enchufable: COMBICON MSTB 2,5, Orientación de la cara enchufable: Estándar, bloqueo: Bloqueo por encaje, tipo de sujeción: Saliente de encaje, tipo de embalaje: empaquetado en caja, Artículo con saliente de encaje | 369.58 | 100 | AA | PCB Connectors (PCC) | AAC | AACSHI | 50 | 50 | NO | PC | F | 5,77 | G | 90 | 108 | 113 | MM | 4017918820176 | 85366930 | DE | EC002637 | Imagen | Catálogo
1757585 | MSTBA 2,5/14-G | Carcasa de base para placa de circuito impreso | Carcasa base placa de circuito impreso, sección nominal: 2,5 mm², color: verde, corriente nominal: 12 A, tensión nominal (III/2): 320 V, superficie de contacto: Sn, tipo de conexión del contacto: Macho, número de potenciales: 14, número de filas: 1, número de polos: 14, número de conexiones: 14, familia de artículos: MSTBA 2,5/..-G, paso: 5 mm, montaje: Soldadura por ola, disposición de pines: Disposición de pines lineal, longitud del pin [P]: 3,23 mm, número de pines de soldadura por potencial: 1, sistema enchufable: COMBICON MSTB 2,5, Orientación de la cara enchufable: Estándar, bloqueo: sin, tipo de sujeción: sin, tipo de embalaje: empaquetado en caja | 397.54 | 100 | AA | PCB Connectors (PCC) | AAC | AACSGG | 50 | 50 | NO | PC |  | 6,27 | G | 92 | 134 | 114 | MM | 4017918030117 | 85366930 | DE | EC002637 | Imagen | Catálogo
1738902 | MSTBA 2,5/14-G BK AU | Carcasa de base para placa de circuito impreso | Carcasa base placa de circuito impreso, sección nominal: 2,5 mm², color: negro, corriente nominal: 12 A, tensión nominal (III/2): 320 V, superficie de contacto: Au, tipo de conexión del contacto: Macho, número de potenciales: 14, número de filas: 1, número de polos: 14, número de conexiones: 14, familia de artículos: MSTBA 2,5/..-G, paso: 5 mm, montaje: Soldadura por ola, disposición de pines: Disposición de pines lineal, longitud del pin [P]: 3,23 mm, número de pines de soldadura por potencial: 1, sistema enchufable: COMBICON MSTB 2,5, Orientación de la cara enchufable: Estándar, bloqueo: sin, tipo de sujeción: sin, tipo de embalaje: empaquetado en caja | 820.8 | 100 | AA | PCB Connectors (PCC) | AAC | AACSGG | 50 | 50 | NO | PC | F | 6,23 | G | 93 | 136 | 114 | MM | 4017918366254 | 85366930 | DE | EC002637 | Imagen | Catálogo
1757365 | MSTBA 2,5/14-G-5,08 | Carcasa de base para placa de circuito impreso | Carcasa base placa de circuito impreso, sección nominal: 2,5 mm², color: verde, corriente nominal: 12 A, tensión nominal (III/2): 320 V, superficie de contacto: Sn, tipo de conexión del contacto: Macho, número de potenciales: 14, número de filas: 1, número de polos: 14, número de conexiones: 14, familia de artículos: MSTBA 2,5/..-G, paso: 5,08 mm, montaje: Soldadura por ola, disposición de pines: Disposición de pines lineal, longitud del pin [P]: 3,23 mm, número de pines de soldadura por potencial: 1, sistema enchufable: COMBICON MSTB 2,5, Orientación de la cara enchufable: Estándar, bloqueo: sin, tipo de sujeción: sin, tipo de embalaje: empaquetado en caja | 397.54 | 100 | AA | PCB Connectors (PCC) | AAC | AACSHG | 50 | 50 | NO | PC |  | 6,23 | G | 93 | 136 | 114 | MM | 4017918029890 | 85366930 | DE | EC002637 | Imagen | Catálogo
1748390 | MSTBA 2,5/14-G-5,08 AU | Carcasa de base para placa de circuito impreso | Carcasa base placa de circuito impreso, sección nominal: 2,5 mm², color: verde, corriente nominal: 12 A, tensión nominal (III/2): 320 V, superficie de contacto: Au, tipo de conexión del contacto: Macho, número de potenciales: 14, número de filas: 1, número de polos: 14, número de conexiones: 14, familia de artículos: MSTBA 2,5/..-G, paso: 5,08 mm, montaje: Soldadura por ola, disposición de pines: Disposición de pines lineal, longitud del pin [P]: 3,23 mm, número de pines de soldadura por potencial: 1, sistema enchufable: COMBICON MSTB 2,5, Orientación de la cara enchufable: Estándar, bloqueo: sin, tipo de sujeción: sin, tipo de embalaje: empaquetado en caja | 820.8 | 100 | AA | PCB Connectors (PCC) | AAC | AACSHG | 50 | 50 | NO | PC | F | 6,27 | G | 93 | 136 | 114 | MM | 4017918217020 | 85366930 | DE | EC002637 | Imagen | Catálogo
1793723 | MSTBA 2,5/14-G-5,08 PA8 | Carcasa de base para placa de circuito impreso | Carcasa base placa de circuito impreso, sección nominal: 2,5 mm², color: verde, corriente nominal: 12 A, tensión nominal (III/2): 320 V, superficie de contacto: Sn, tipo de conexión del contacto: Macho, número de potenciales: 8, número de filas: 1, número de polos: 14, número de conexiones: 8, familia de artículos: MSTBA 2,5/..-G, paso: 5,08 mm, montaje: Soldadura por ola, disposición de pines: Disposición de pines lineal, longitud del pin [P]: 3,23 mm, número de pines de soldadura por potencial: 1, sistema enchufable: COMBICON MSTB 2,5, Orientación de la cara enchufable: Estándar, bloqueo: sin, tipo de sujeción: sin, tipo de embalaje: empaquetado en caja | 397.54 | 100 | AA | PCB Connectors (PCC) | AAC | AACSHG | 50 | 50 | NO | PC | F | 5,65 | G | 92 | 133 | 113 | MM | 4046356636018 | 85366930 | DE | EC002637 | Imagen | Catálogo
1809199 | MSTBA 2,5/14-G-5,08-LR | Carcasa de base para placa de circuito impreso | Carcasa base placa de circuito impreso, sección nominal: 2,5 mm², color: verde, corriente nominal: 12 A, tensión nominal (III/2): 320 V, superficie de contacto: Sn, tipo de conexión del contacto: Macho, número de potenciales: 14, número de filas: 1, número de polos: 14, número de conexiones: 14, familia de artículos: MSTBA 2,5/..-G-LR, paso: 5,08 mm, montaje: Soldadura por ola, disposición de pines: Disposición de pines lineal, longitud del pin [P]: 3,23 mm, número de pines de soldadura por potencial: 1, sistema enchufable: COMBICON MSTB 2,5, Orientación de la cara enchufable: Estándar, bloqueo: Bloqueo Lock and Release, tipo de sujeción: Lock &amp; Release sujeción aérea (rosca), tipo de embalaje: empaquetado en caja | 445.15 | 100 | AA | PCB Connectors (PCC) | AAC | AACSHQ | 50 | 50 | NO | PC | F | 6,93 | G | 93 | 136 | 114 | MM | 4046356702645 | 85366930 | DE | EC002637 | Imagen | Catálogo
1708485 | MSTBA 2,5/14-G-5,08-LR BK | Carcasa de base para placa de circuito impreso | Carcasa base placa de circuito impreso, sección nominal: 2,5 mm², color: negro, corriente nominal: 12 A, tensión nominal (III/2): 320 V, superficie de contacto: Sn, tipo de conexión del contacto: Macho, número de potenciales: 14, número de filas: 1, número de polos: 14, número de conexiones: 14, familia de artículos: MSTBA 2,5/..-G-LR, paso: 5,08 mm, montaje: Soldadura por ola, disposición de pines: Disposición de pines lineal, longitud del pin [P]: 3,23 mm, número de pines de soldadura por potencial: 1, sistema enchufable: COMBICON MSTB 2,5, Orientación de la cara enchufable: Estándar, bloqueo: Bloqueo Lock and Release, tipo de sujeción: Lock &amp; Release sujeción aérea (rosca), tipo de embalaje: empaquetado en caja | 445.15 | 100 | AA | PCB Connectors (PCC) | AAC | AACSHQ | 50 | 50 | NO | PC | F | 6,87 | G | 93 | 136 | 114 | MM | 4055626002897 | 85366930 | DE | EC002637 | Imagen | Catálogo
1926138 | MSTBA 2,5/14-G-5,08-RN | Carcasa de base para placa de circuito impreso | Carcasa base placa de circuito impreso, sección nominal: 2,5 mm², color: verde, corriente nominal: 12 A, tensión nominal (III/2): 320 V, superficie de contacto: Sn, tipo de conexión del contacto: Macho, número de potenciales: 14, número de filas: 1, número de polos: 14, número de conexiones: 14, familia de artículos: MSTBA 2,5/..-G-RN, paso: 5,08 mm, montaje: Soldadura por ola, disposición de pines: Disposición de pines lineal, longitud del pin [P]: 3,23 mm, número de pines de soldadura por potencial: 1, sistema enchufable: COMBICON MSTB 2,5, Orientación de la cara enchufable: Estándar, bloqueo: Bloqueo por encaje, tipo de sujeción: Saliente de encaje, tipo de embalaje: empaquetado en caja, Artículo con saliente de encaje | 397.54 | 100 | AA | PCB Connectors (PCC) | AAC | AACSHI | 50 | 2000 | NO | PC | F | 6,34 | G | 93 | 136 | 114 | MM | 4017918820183 | 85366930 | DE | EC002637 | Imagen | Catálogo
1757598 | MSTBA 2,5/15-G | Carcasa de base para placa de circuito impreso | Carcasa base placa de circuito impreso, sección nominal: 2,5 mm², color: verde, corriente nominal: 12 A, tensión nominal (III/2): 320 V, superficie de contacto: Sn, tipo de conexión del contacto: Macho, número de potenciales: 15, número de filas: 1, número de polos: 15, número de conexiones: 15, familia de artículos: MSTBA 2,5/..-G, paso: 5 mm, montaje: Soldadura por ola, disposición de pines: Disposición de pines lineal, longitud del pin [P]: 3,23 mm, número de pines de soldadura por potencial: 1, sistema enchufable: COMBICON MSTB 2,5, Orientación de la cara enchufable: Estándar, bloqueo: sin, tipo de sujeción: sin, tipo de embalaje: empaquetado en caja | 425.52 | 100 | AA | PCB Connectors (PCC) | AAC | AACSGG | 50 | 50 | NO | PC | F | 6,65 | G | 92 | 134 | 113 | MM | 4017918030124 | 85366930 | DE | EC002637 | Imagen | Catálogo
1757378 | MSTBA 2,5/15-G-5,08 | Carcasa de base para placa de circuito impreso | Carcasa base placa de circuito impreso, sección nominal: 2,5 mm², color: verde, corriente nominal: 12 A, tensión nominal (III/2): 320 V, superficie de contacto: Sn, tipo de conexión del contacto: Macho, número de potenciales: 15, número de filas: 1, número de polos: 15, número de conexiones: 15, familia de artículos: MSTBA 2,5/..-G, paso: 5,08 mm, montaje: Soldadura por ola, disposición de pines: Disposición de pines lineal, longitud del pin [P]: 3,23 mm, número de pines de soldadura por potencial: 1, sistema enchufable: COMBICON MSTB 2,5, Orientación de la cara enchufable: Estándar, bloqueo: sin, tipo de sujeción: sin, tipo de embalaje: empaquetado en caja | 425.52 | 100 | AA | PCB Connectors (PCC) | AAC | AACSHG | 50 | 50 | NO | PC |  | 6,67 | G | 92 | 134 | 113 | MM | 4017918029906 | 85366930 | DE | EC002637 | Imagen | Catálogo
1746907 | MSTBA 2,5/15-G-5,08 BK | Carcasa de base para placa de circuito impreso | Carcasa base placa de circuito impreso, sección nominal: 2,5 mm², color: negro, corriente nominal: 12 A, tensión nominal (III/2): 320 V, superficie de contacto: Sn, tipo de conexión del contacto: Macho, número de potenciales: 15, número de filas: 1, número de polos: 15, número de conexiones: 15, familia de artículos: MSTBA 2,5/..-G, paso: 5,08 mm, montaje: Soldadura por ola, disposición de pines: Disposición de pines lineal, longitud del pin [P]: 3,23 mm, número de pines de soldadura por potencial: 1, sistema enchufable: COMBICON MSTB 2,5, Orientación de la cara enchufable: Estándar, bloqueo: sin, tipo de sujeción: sin, tipo de embalaje: empaquetado en caja | 425.52 | 100 | AA | PCB Connectors (PCC) | AAC | AACSHG | 50 | 50 | NO | PC | F | 6,79 | G | 93 | 181 | 116 | MM | 4055626524450 | 85366930 | DE | EC002637 | Imagen | Catálogo
1809209 | MSTBA 2,5/15-G-5,08-LR | Carcasa de base para placa de circuito impreso | Carcasa base placa de circuito impreso, sección nominal: 2,5 mm², color: verde, corriente nominal: 12 A, tensión nominal (III/2): 320 V, superficie de contacto: Sn, tipo de conexión del contacto: Macho, número de potenciales: 15, número de filas: 1, número de polos: 15, número de conexiones: 15, familia de artículos: MSTBA 2,5/..-G-LR, paso: 5,08 mm, montaje: Soldadura por ola, disposición de pines: Disposición de pines lineal, longitud del pin [P]: 3,23 mm, número de pines de soldadura por potencial: 1, sistema enchufable: COMBICON MSTB 2,5, Orientación de la cara enchufable: Estándar, bloqueo: Bloqueo Lock and Release, tipo de sujeción: Lock &amp; Release sujeción aérea (rosca), tipo de embalaje: empaquetado en caja | 473.13 | 100 | AA | PCB Connectors (PCC) | AAC | AACSHQ | 50 | 50 | NO | PC | F | 7,31 | G | 93 | 136 | 114 | MM | 4046356702652 | 85366930 | DE | EC002637 | Imagen | Catálogo
1926141 | MSTBA 2,5/15-G-5,08-RN | Carcasa de base para placa de circuito impreso | Carcasa base placa de circuito impreso, sección nominal: 2,5 mm², color: verde, corriente nominal: 12 A, tensión nominal (III/2): 320 V, superficie de contacto: Sn, tipo de conexión del contacto: Macho, número de potenciales: 15, número de filas: 1, número de polos: 15, número de conexiones: 15, familia de artículos: MSTBA 2,5/..-G-RN, paso: 5,08 mm, montaje: Soldadura por ola, disposición de pines: Disposición de pines lineal, longitud del pin [P]: 3,23 mm, número de pines de soldadura por potencial: 1, sistema enchufable: COMBICON MSTB 2,5, Orientación de la cara enchufable: Estándar, bloqueo: Bloqueo por encaje, tipo de sujeción: Saliente de encaje, tipo de embalaje: empaquetado en caja, Artículo con saliente de encaje | 425.52 | 100 | AA | PCB Connectors (PCC) | AAC | AACSHI | 50 | 50 | NO | PC |  | 6,69 | G | 92 | 134 | 114 | MM | 4017918820190 | 85366930 | DE | EC002637 | Imagen | Catálogo
1798618 | MSTBA 2,5/15-G-5,08-RN 3CR 8PA | Carcasa de base para placa de circuito impreso | Carcasa base placa de circuito impreso, sección nominal: 2,5 mm², color: verde, corriente nominal: 12 A, tensión nominal (III/2): 320 V, superficie de contacto: Sn, tipo de conexión del contacto: Macho, número de potenciales: 8, número de filas: 1, número de polos: 15, número de conexiones: 8, familia de artículos: MSTBA 2,5/..-G-RN, paso: 5,08 mm, montaje: Soldadura por ola, disposición de pines: Disposición de pines lineal, longitud del pin [P]: 3,23 mm, número de pines de soldadura por potencial: 1, sistema enchufable: COMBICON MSTB 2,5, Orientación de la cara enchufable: Estándar, bloqueo: Bloqueo por encaje, tipo de sujeción: Saliente de encaje, tipo de embalaje: empaquetado en caja | 534.6 | 100 | AA | PCB Connectors (PCC) | AAC | AACSHI | 50 | 50 | NO | PC | F | 6,07 | G | 93 | 136 | 114 | MM | 4046356661065 | 85366930 | DE | EC002637 | Imagen | Catálogo
1944916 | MSTBA 2,5/15-G-RN | Carcasa de base para placa de circuito impreso | Carcasa base placa de circuito impreso, sección nominal: 2,5 mm², color: verde, corriente nominal: 12 A, tensión nominal (III/2): 320 V, superficie de contacto: Sn, tipo de conexión del contacto: Macho, número de potenciales: 15, número de filas: 1, número de polos: 15, número de conexiones: 15, familia de artículos: MSTBA 2,5/..-G-RN, paso: 5 mm, montaje: Soldadura por ola, disposición de pines: Disposición de pines lineal, longitud del pin [P]: 3,23 mm, número de pines de soldadura por potencial: 1, sistema enchufable: COMBICON MSTB 2,5, Orientación de la cara enchufable: Estándar, bloqueo: Bloqueo por encaje, tipo de sujeción: Saliente de encaje, tipo de embalaje: empaquetado en caja, Artículo con saliente de encaje | 425.52 | 100 | AA | PCB Connectors (PCC) | AAC | AACSGI | 50 | 50 | NO | PC | F | 6,61 | G | 93 | 136 | 114 | MM | 4017918892494 | 85366930 | DE | EC002637 | Imagen | Catálogo
1757608 | MSTBA 2,5/16-G | Carcasa de base para placa de circuito impreso | Carcasa base placa de circuito impreso, sección nominal: 2,5 mm², color: verde, corriente nominal: 12 A, tensión nominal (III/2): 320 V, superficie de contacto: Sn, tipo de conexión del contacto: Macho, número de potenciales: 16, número de filas: 1, número de polos: 16, número de conexiones: 16, familia de artículos: MSTBA 2,5/..-G, paso: 5 mm, montaje: Soldadura por ola, disposición de pines: Disposición de pines lineal, longitud del pin [P]: 3,23 mm, número de pines de soldadura por potencial: 1, sistema enchufable: COMBICON MSTB 2,5, Orientación de la cara enchufable: Estándar, bloqueo: sin, tipo de sujeción: sin, tipo de embalaje: empaquetado en caja | 453.49 | 100 | AA | PCB Connectors (PCC) | AAC | AACSGG | 50 | 50 | NO | PC |  | 7,20 | G | 92 | 179 | 115 | MM | 4017918030131 | 85366930 | DE | EC002637 | Imagen | Catálogo
1757381 | MSTBA 2,5/16-G-5,08 | Carcasa de base para placa de circuito impreso | Carcasa base placa de circuito impreso, sección nominal: 2,5 mm², color: verde, corriente nominal: 12 A, tensión nominal (III/2): 320 V, superficie de contacto: Sn, tipo de conexión del contacto: Macho, número de potenciales: 16, número de filas: 1, número de polos: 16, número de conexiones: 16, familia de artículos: MSTBA 2,5/..-G, paso: 5,08 mm, montaje: Soldadura por ola, disposición de pines: Disposición de pines lineal, longitud del pin [P]: 3,23 mm, número de pines de soldadura por potencial: 1, sistema enchufable: COMBICON MSTB 2,5, Orientación de la cara enchufable: Estándar, bloqueo: sin, tipo de sujeción: sin, tipo de embalaje: empaquetado en caja | 453.49 | 100 | AA | PCB Connectors (PCC) | AAC | AACSHG | 50 | 50 | NO | PC |  | 7,35 | G | 93 | 181 | 116 | MM | 4017918029913 | 85366930 | DE | EC002637 | Imagen | Catálogo
1748439 | MSTBA 2,5/16-G-5,08 AU | Carcasa de base para placa de circuito impreso | Carcasa base placa de circuito impreso, sección nominal: 2,5 mm², color: verde, corriente nominal: 12 A, tensión nominal (III/2): 320 V, superficie de contacto: Au, tipo de conexión del contacto: Macho, número de potenciales: 16, número de filas: 1, número de polos: 16, número de conexiones: 16, familia de artículos: MSTBA 2,5/..-G, paso: 5,08 mm, montaje: Soldadura por ola, disposición de pines: Disposición de pines lineal, longitud del pin [P]: 3,23 mm, número de pines de soldadura por potencial: 1, sistema enchufable: COMBICON MSTB 2,5, Orientación de la cara enchufable: Estándar, bloqueo: sin, tipo de sujeción: sin, tipo de embalaje: empaquetado en caja | 937.2 | 100 | AA | PCB Connectors (PCC) | AAC | AACSHG | 50 | 50 | NO | PC | F | 7,20 | G | 93 | 181 | 116 | MM | 4017918122379 | 85366930 | DE | EC002637 | Imagen | Catálogo
1796843 | MSTBA 2,5/16-G-5,08 BD:8-CQ | Carcasa de base para placa de circuito impreso | Carcasa base placa de circuito impreso, sección nominal: 2,5 mm², color: verde, corriente nominal: 12 A, tensión nominal (III/2): 320 V, superficie de contacto: Sn, tipo de conexión del contacto: Macho, número de potenciales: 16, número de filas: 1, número de polos: 16, número de conexiones: 16, familia de artículos: MSTBA 2,5/..-G, paso: 5,08 mm, montaje: Soldadura por ola, disposición de pines: Disposición de pines lineal, longitud del pin [P]: 3,23 mm, número de pines de soldadura por potencial: 1, sistema enchufable: COMBICON MSTB 2,5, Orientación de la cara enchufable: Estándar, bloqueo: sin, tipo de sujeción: sin, tipo de embalaje: empaquetado en caja | 586.79 | 100 | AA | PCB Connectors (PCC) | AAC | AACSHG | 50 | 50 | NO | PC | F | 7,20 | G | 93 | 181 | 116 | MM | 4046356640190 | 85366930 | DE | EC002637 | Imagen | Catálogo
1759729 | MSTBA 2,5/16-G-5,08 BK | Carcasa de base para placa de circuito impreso | Carcasa base placa de circuito impreso, sección nominal: 2,5 mm², color: negro, corriente nominal: 12 A, tensión nominal (III/2): 320 V, superficie de contacto: Sn, tipo de conexión del contacto: Macho, número de potenciales: 16, número de filas: 1, número de polos: 16, número de conexiones: 16, familia de artículos: MSTBA 2,5/..-G, paso: 5,08 mm, montaje: Soldadura por ola, disposición de pines: Disposición de pines lineal, longitud del pin [P]: 3,23 mm, número de pines de soldadura por potencial: 1, sistema enchufable: COMBICON MSTB 2,5, Orientación de la cara enchufable: Estándar, bloqueo: sin, tipo de sujeción: sin, tipo de embalaje: empaquetado en caja | 453.49 | 100 | AA | PCB Connectors (PCC) | AAC | AACSHG | 50 | 50 | NO | PC | F | 7,35 | G | 93 | 136 | 114 | MM | 4017918259600 | 85366930 | DE | EC002637 | Imagen | Catálogo
1711906 | MSTBA 2,5/16-G-5,08 GY | Carcasa de base para placa de circuito impreso | Carcasa base placa de circuito impreso, sección nominal: 2,5 mm², color: gris, corriente nominal: 12 A, tensión nominal (III/2): 320 V, superficie de contacto: Sn, tipo de conexión del contacto: Macho, número de potenciales: 16, número de filas: 1, número de polos: 16, número de conexiones: 16, familia de artículos: MSTBA 2,5/..-G, paso: 5,08 mm, montaje: Soldadura por ola, disposición de pines: Disposición de pines lineal, longitud del pin [P]: 3,23 mm, número de pines de soldadura por potencial: 1, sistema enchufable: COMBICON MSTB 2,5, Orientación de la cara enchufable: Estándar, bloqueo: sin, tipo de sujeción: sin, tipo de embalaje: empaquetado en caja | 453.49 | 100 | AA | PCB Connectors (PCC) | AAC | AACSHG | 100 | 2000 | NO | PC | F | 7,00 | G | 91 | 271 | 114 | MM | 4055626319476 | 85366930 | DE | EC002637 | Imagen | Catálogo
1734621 | MSTBA 2,5/16-G-5,08 NZ 3001314 | Carcasa de base para placa de circuito impreso | Carcasa base placa de circuito impreso, sección nominal: 2,5 mm², color: verde, corriente nominal: 12 A, tensión nominal (III/2): 320 V, superficie de contacto: Sn, tipo de conexión del contacto: Macho, número de potenciales: 8, número de filas: 1, número de polos: 16, número de conexiones: 8, familia de artículos: MSTBA 2,5/..-G, paso: 5,08 mm, montaje: Soldadura por ola, disposición de pines: Disposición de pines lineal, longitud del pin [P]: 3,23 mm, número de pines de soldadura por potencial: 1, sistema enchufable: COMBICON MSTB 2,5, Orientación de la cara enchufable: Estándar, bloqueo: sin, tipo de sujeción: sin, tipo de embalaje: empaquetado en caja | 453.49 | 100 | AA | PCB Connectors (PCC) | AAC | AACSHG | 50 | 50 | NO | PC | F | 6,21 | G | 93 | 181 | 116 | MM | 4017918226220 | 85366930 | DE | EC002637 | Imagen | Catálogo
1994322 | MSTBA 2,5/16-G-5,08 NZ COD1-8 | Carcasa de base para placa de circuito impreso | Carcasa base placa de circuito impreso, sección nominal: 2,5 mm², color: verde, corriente nominal: 12 A, tensión nominal (III/2): 320 V, superficie de contacto: Sn, tipo de conexión del contacto: Macho, número de potenciales: 16, número de filas: 1, número de polos: 16, número de conexiones: 16, familia de artículos: MSTBA 2,5/..-G, paso: 5,08 mm, montaje: Soldadura por ola, disposición de pines: Disposición de pines lineal, longitud del pin [P]: 3,23 mm, número de pines de soldadura por potencial: 1, sistema enchufable: COMBICON MSTB 2,5, Orientación de la cara enchufable: Estándar, bloqueo: sin, tipo de sujeción: sin, tipo de embalaje: empaquetado en caja | 708.02 | 100 | AA | PCB Connectors (PCC) | AAC | AACSHG | 50 | 50 | NO | PC | F | 7,36 | G | 93 | 181 | 116 | MM | 4017918986933 | 85366930 | DE | EC002637 | Imagen | Catálogo
1994335 | MSTBA 2,5/16-G-5,08 NZ COD9-16 | Carcasa de base para placa de circuito impreso | Carcasa base placa de circuito impreso, sección nominal: 2,5 mm², color: verde, corriente nominal: 12 A, tensión nominal (III/2): 320 V, superficie de contacto: Sn, tipo de conexión del contacto: Macho, número de potenciales: 16, número de filas: 1, número de polos: 16, número de conexiones: 16, familia de artículos: MSTBA 2,5/..-G, paso: 5,08 mm, montaje: Soldadura por ola, disposición de pines: Disposición de pines lineal, longitud del pin [P]: 3,23 mm, número de pines de soldadura por potencial: 1, sistema enchufable: COMBICON MSTB 2,5, Orientación de la cara enchufable: Estándar, bloqueo: sin, tipo de sujeción: sin, tipo de embalaje: empaquetado en caja | 708.02 | 100 | AA | PCB Connectors (PCC) | AAC | AACSHG | 50 | 50 | NO | PC | F | 7,36 | G | 93 | 181 | 116 | MM | 4017918986926 | 85366930 | DE | EC002637 | Imagen | Catálogo
1994319 | MSTBA 2,5/16-G-5,08 NZ CODDAI2 | Carcasa de base para placa de circuito impreso | Carcasa base placa de circuito impreso, sección nominal: 2,5 mm², color: verde, corriente nominal: 12 A, tensión nominal (III/2): 320 V, superficie de contacto: Sn, tipo de conexión del contacto: Macho, número de potenciales: 16, número de filas: 1, número de polos: 16, número de conexiones: 16, familia de artículos: MSTBA 2,5/..-G, paso: 5,08 mm, montaje: Soldadura por ola, disposición de pines: Disposición de pines lineal, longitud del pin [P]: 3,23 mm, número de pines de soldadura por potencial: 1, sistema enchufable: COMBICON MSTB 2,5, Orientación de la cara enchufable: Estándar, bloqueo: sin, tipo de sujeción: sin, tipo de embalaje: empaquetado en caja | 671.66 | 100 | AA | PCB Connectors (PCC) | AAC | AACSHG | 50 | 50 | NO | PC | F | 7,40 | G | 94 | 179 | 115 | MM | 4017918986940 | 85366930 | DE | EC002637 | Imagen | Catálogo
1994296 | MSTBA 2,5/16-G-5,08 NZ CODMTI8 | Carcasa de base para placa de circuito impreso | Carcasa base placa de circuito impreso, sección nominal: 2,5 mm², color: verde, corriente nominal: 12 A, tensión nominal (III/2): 320 V, superficie de contacto: Sn, tipo de conexión del contacto: Macho, número de potenciales: 16, número de filas: 1, número de polos: 16, número de conexiones: 16, familia de artículos: MSTBA 2,5/..-G, paso: 5,08 mm, montaje: Soldadura por ola, disposición de pines: Disposición de pines lineal, longitud del pin [P]: 3,23 mm, número de pines de soldadura por potencial: 1, sistema enchufable: COMBICON MSTB 2,5, Orientación de la cara enchufable: Estándar, bloqueo: sin, tipo de sujeción: sin, tipo de embalaje: empaquetado en caja | 708.02 | 100 | AA | PCB Connectors (PCC) | AAC | AACSHG | 50 | 50 | NO | PC | F | 7,29 | G | 93 | 181 | 116 | MM | 4017918986964 | 85366930 | DE | EC002637 | Imagen | Catálogo
1994306 | MSTBA 2,5/16-G-5,08 NZ CODOM8 | Carcasa de base para placa de circuito impreso | Carcasa base placa de circuito impreso, sección nominal: 2,5 mm², color: verde, corriente nominal: 12 A, tensión nominal (III/2): 320 V, superficie de contacto: Sn, tipo de conexión del contacto: Macho, número de potenciales: 16, número de filas: 1, número de polos: 16, número de conexiones: 16, familia de artículos: MSTBA 2,5/..-G, paso: 5,08 mm, montaje: Soldadura por ola, disposición de pines: Disposición de pines lineal, longitud del pin [P]: 3,23 mm, número de pines de soldadura por potencial: 1, sistema enchufable: COMBICON MSTB 2,5, Orientación de la cara enchufable: Estándar, bloqueo: sin, tipo de sujeción: sin, tipo de embalaje: empaquetado en caja | 671.66 | 100 | AA | PCB Connectors (PCC) | AAC | AACSHG | 50 | 50 | NO | PC | F | 7,43 | G | 93 | 179 | 115 | MM | 4017918986957 | 85366930 | DE | EC002637 | Imagen | Catálogo
1765654 | MSTBA 2,5/16-G-5,08 PA BD:NZ | Carcasa de base para placa de circuito impreso | Carcasa base placa de circuito impreso, sección nominal: 2,5 mm², color: verde, corriente nominal: 12 A, tensión nominal (III/2): 320 V, superficie de contacto: Sn, tipo de conexión del contacto: Macho, número de potenciales: 9, número de filas: 1, número de polos: 16, número de conexiones: 9, familia de artículos: MSTBA 2,5/..-G, paso: 5,08 mm, montaje: Soldadura por ola, disposición de pines: Disposición de pines lineal, longitud del pin [P]: 3,23 mm, número de pines de soldadura por potencial: 1, sistema enchufable: COMBICON MSTB 2,5, Orientación de la cara enchufable: Estándar, bloqueo: sin, tipo de sujeción: sin, tipo de embalaje: empaquetado en caja | 586.79 | 100 | AA | PCB Connectors (PCC) | AAC | AACSHG | 50 | 50 | NO | PC | F | 6,43 | G | 93 | 181 | 116 | MM | 4046356438056 | 85366930 | DE | EC002637 | Imagen | Catálogo
1809212 | MSTBA 2,5/16-G-5,08-LR | Carcasa de base para placa de circuito impreso | Carcasa base placa de circuito impreso, sección nominal: 2,5 mm², color: verde, corriente nominal: 12 A, tensión nominal (III/2): 320 V, superficie de contacto: Sn, tipo de conexión del contacto: Macho, número de potenciales: 16, número de filas: 1, número de polos: 16, número de conexiones: 16, familia de artículos: MSTBA 2,5/..-G-LR, paso: 5,08 mm, montaje: Soldadura por ola, disposición de pines: Disposición de pines lineal, longitud del pin [P]: 3,23 mm, número de pines de soldadura por potencial: 1, sistema enchufable: COMBICON MSTB 2,5, Orientación de la cara enchufable: Estándar, bloqueo: Bloqueo Lock and Release, tipo de sujeción: Lock &amp; Release sujeción aérea (rosca), tipo de embalaje: empaquetado en caja | 501.1 | 100 | AA | PCB Connectors (PCC) | AAC | AACSHQ | 50 | 50 | NO | PC | F | 7,83 | G | 93 | 181 | 116 | MM | 4046356702669 | 85366930 | DE | EC002637 | Imagen | Catálogo
1926154 | MSTBA 2,5/16-G-5,08-RN | Carcasa de base para placa de circuito impreso | Carcasa base placa de circuito impreso, sección nominal: 2,5 mm², color: verde, corriente nominal: 12 A, tensión nominal (III/2): 320 V, superficie de contacto: Sn, tipo de conexión del contacto: Macho, número de potenciales: 16, número de filas: 1, número de polos: 16, número de conexiones: 16, familia de artículos: MSTBA 2,5/..-G-RN, paso: 5,08 mm, montaje: Soldadura por ola, disposición de pines: Disposición de pines lineal, longitud del pin [P]: 3,23 mm, número de pines de soldadura por potencial: 1, sistema enchufable: COMBICON MSTB 2,5, Orientación de la cara enchufable: Estándar, bloqueo: Bloqueo por encaje, tipo de sujeción: Saliente de encaje, tipo de embalaje: empaquetado en caja, Artículo con saliente de encaje | 453.49 | 100 | AA | PCB Connectors (PCC) | AAC | AACSHI | 50 | 2000 | NO | PC | F | 7,27 | G | 93 | 181 | 116 | MM | 4017918820206 | 85366930 | DE | EC002637 | Imagen | Catálogo
1944929 | MSTBA 2,5/16-G-RN | Carcasa de base para placa de circuito impreso | Carcasa base placa de circuito impreso, sección nominal: 2,5 mm², color: verde, corriente nominal: 12 A, tensión nominal (III/2): 320 V, superficie de contacto: Sn, tipo de conexión del contacto: Macho, número de potenciales: 16, número de filas: 1, número de polos: 16, número de conexiones: 16, familia de artículos: MSTBA 2,5/..-G-RN, paso: 5 mm, montaje: Soldadura por ola, disposición de pines: Disposición de pines lineal, longitud del pin [P]: 3,23 mm, número de pines de soldadura por potencial: 1, sistema enchufable: COMBICON MSTB 2,5, Orientación de la cara enchufable: Estándar, bloqueo: Bloqueo por encaje, tipo de sujeción: Saliente de encaje, tipo de embalaje: empaquetado en caja, Artículo con saliente de encaje | 453.49 | 100 | AA | PCB Connectors (PCC) | AAC | AACSGI | 50 | 50 | NO | PC | F | 7,20 | G | 93 | 181 | 116 | MM | 4017918891145 | 85366930 | DE | EC002637 | Imagen | Catálogo
1710900 | MSTBA 2,5/16-GU | Carcasa de base para placa de circuito impreso | Carcasa base placa de circuito impreso, sección nominal: 2,5 mm², color: verde, corriente nominal: 12 A, tensión nominal (III/2): 320 V, superficie de contacto: Sn, tipo de conexión del contacto: Macho, número de potenciales: 16, número de filas: 1, número de polos: 16, número de conexiones: 16, familia de artículos: MSTBA 2,5/..-GU, paso: 5 mm, montaje: Soldadura por ola, disposición de pines: Disposición de pines lineal, longitud del pin [P]: 3,23 mm, número de pines de soldadura por potencial: 1, sistema enchufable: COMBICON MSTB 2,5, Orientación de la cara enchufable: invertido, bloqueo: sin, tipo de sujeción: sin, tipo de embalaje: empaquetado en caja | 587.75 | 100 | AA | PCB Connectors (PCC) | AAC | AACSGJ | 50 | 50 | NO | PC | F | 7,22 | G | 91 | 181 | 114 | MM | 4046356079082 | 85366930 | CN | EC002637 | Imagen | Catálogo
1757611 | MSTBA 2,5/17-G | Carcasa de base para placa de circuito impreso | Carcasa base placa de circuito impreso, sección nominal: 2,5 mm², color: verde, corriente nominal: 12 A, tensión nominal (III/2): 320 V, superficie de contacto: Sn, tipo de conexión del contacto: Macho, número de potenciales: 17, número de filas: 1, número de polos: 17, número de conexiones: 17, familia de artículos: MSTBA 2,5/..-G, paso: 5 mm, montaje: Soldadura por ola, disposición de pines: Disposición de pines lineal, longitud del pin [P]: 3,23 mm, número de pines de soldadura por potencial: 1, sistema enchufable: COMBICON MSTB 2,5, Orientación de la cara enchufable: Estándar, bloqueo: sin, tipo de sujeción: sin, tipo de embalaje: empaquetado en caja | 481.46 | 100 | AA | PCB Connectors (PCC) | AAC | AACSGG | 50 | 50 | NO | PC | F | 7,51 | G | 93 | 181 | 116 | MM | 4017918030148 | 85366930 | DE | EC002637 | Imagen | Catálogo
1757394 | MSTBA 2,5/17-G-5,08 | Carcasa de base para placa de circuito impreso | Carcasa base placa de circuito impreso, sección nominal: 2,5 mm², color: verde, corriente nominal: 12 A, tensión nominal (III/2): 320 V, superficie de contacto: Sn, tipo de conexión del contacto: Macho, número de potenciales: 17, número de filas: 1, número de polos: 17, número de conexiones: 17, familia de artículos: MSTBA 2,5/..-G, paso: 5,08 mm, montaje: Soldadura por ola, disposición de pines: Disposición de pines lineal, longitud del pin [P]: 3,23 mm, número de pines de soldadura por potencial: 1, sistema enchufable: COMBICON MSTB 2,5, Orientación de la cara enchufable: Estándar, bloqueo: sin, tipo de sujeción: sin, tipo de embalaje: empaquetado en caja | 481.46 | 100 | AA | PCB Connectors (PCC) | AAC | AACSHG | 50 | 50 | NO | PC | F | 7,78 | G | 92 | 179 | 115 | MM | 4017918029920 | 85366930 | DE | EC002637 | Imagen | Catálogo
1809225 | MSTBA 2,5/17-G-5,08-LR | Carcasa de base para placa de circuito impreso | Carcasa base placa de circuito impreso, sección nominal: 2,5 mm², color: verde, corriente nominal: 12 A, tensión nominal (III/2): 320 V, superficie de contacto: Sn, tipo de conexión del contacto: Macho, número de potenciales: 17, número de filas: 1, número de polos: 17, número de conexiones: 17, familia de artículos: MSTBA 2,5/..-G-LR, paso: 5,08 mm, montaje: Soldadura por ola, disposición de pines: Disposición de pines lineal, longitud del pin [P]: 3,23 mm, número de pines de soldadura por potencial: 1, sistema enchufable: COMBICON MSTB 2,5, Orientación de la cara enchufable: Estándar, bloqueo: Bloqueo Lock and Release, tipo de sujeción: Lock &amp; Release sujeción aérea (rosca), tipo de embalaje: empaquetado en caja | 529.07 | 100 | AA | PCB Connectors (PCC) | AAC | AACSHQ | 50 | 50 | NO | PC | F | 8,20 | G | 93 | 181 | 116 | MM | 4046356702676 | 85366930 | DE | EC002637 | Imagen | Catálogo
1944932 | MSTBA 2,5/17-G-RN | Carcasa de base para placa de circuito impreso | Carcasa base placa de circuito impreso, sección nominal: 2,5 mm², color: verde, corriente nominal: 12 A, tensión nominal (III/2): 320 V, superficie de contacto: Sn, tipo de conexión del contacto: Macho, número de potenciales: 17, número de filas: 1, número de polos: 17, número de conexiones: 17, familia de artículos: MSTBA 2,5/..-G-RN, paso: 5 mm, montaje: Soldadura por ola, disposición de pines: Disposición de pines lineal, longitud del pin [P]: 3,23 mm, número de pines de soldadura por potencial: 1, sistema enchufable: COMBICON MSTB 2,5, Orientación de la cara enchufable: Estándar, bloqueo: Bloqueo por encaje, tipo de sujeción: Saliente de encaje, tipo de embalaje: empaquetado en caja, Artículo con saliente de encaje | 481.46 | 100 | AA | PCB Connectors (PCC) | AAC | AACSGI | 50 | 50 | NO | PC | F | 7,45 | G | 93 | 181 | 116 | MM | 4017918891152 | 85366930 | DE | EC002637 | Imagen | Catálogo
1757624 | MSTBA 2,5/18-G | Carcasa de base para placa de circuito impreso | Carcasa base placa de circuito impreso, sección nominal: 2,5 mm², color: verde, corriente nominal: 12 A, tensión nominal (III/2): 320 V, superficie de contacto: Sn, tipo de conexión del contacto: Macho, número de potenciales: 18, número de filas: 1, número de polos: 18, número de conexiones: 18, familia de artículos: MSTBA 2,5/..-G, paso: 5 mm, montaje: Soldadura por ola, disposición de pines: Disposición de pines lineal, longitud del pin [P]: 3,23 mm, número de pines de soldadura por potencial: 1, sistema enchufable: COMBICON MSTB 2,5, Orientación de la cara enchufable: Estándar, bloqueo: sin, tipo de sujeción: sin, tipo de embalaje: empaquetado en caja | 509.43 | 100 | AA | PCB Connectors (PCC) | AAC | AACSGG | 50 | 50 | NO | PC |  | 7,85 | G | 92 | 180 | 114 | MM | 4017918030155 | 85366930 | DE | EC002637 | Imagen | Catálogo
1757404 | MSTBA 2,5/18-G-5,08 | Carcasa de base para placa de circuito impreso | Carcasa base placa de circuito impreso, sección nominal: 2,5 mm², color: verde, corriente nominal: 12 A, tensión nominal (III/2): 320 V, superficie de contacto: Sn, tipo de conexión del contacto: Macho, número de potenciales: 18, número de filas: 1, número de polos: 18, número de conexiones: 18, familia de artículos: MSTBA 2,5/..-G, paso: 5,08 mm, montaje: Soldadura por ola, disposición de pines: Disposición de pines lineal, longitud del pin [P]: 3,23 mm, número de pines de soldadura por potencial: 1, sistema enchufable: COMBICON MSTB 2,5, Orientación de la cara enchufable: Estándar, bloqueo: sin, tipo de sujeción: sin, tipo de embalaje: empaquetado en caja | 509.43 | 100 | AA | PCB Connectors (PCC) | AAC | AACSHG | 50 | 50 | NO | PC |  | 7,96 | G | 92 | 178 | 115 | MM | 4017918029937 | 85366930 | DE | EC002637 | Imagen | Catálogo
1748471 | MSTBA 2,5/18-G-5,08 AU | Carcasa de base para placa de circuito impreso | Carcasa base placa de circuito impreso, sección nominal: 2,5 mm², color: verde, corriente nominal: 12 A, tensión nominal (III/2): 320 V, superficie de contacto: Au, tipo de conexión del contacto: Macho, número de potenciales: 18, número de filas: 1, número de polos: 18, número de conexiones: 18, familia de artículos: MSTBA 2,5/..-G, paso: 5,08 mm, montaje: Soldadura por ola, disposición de pines: Disposición de pines lineal, longitud del pin [P]: 3,23 mm, número de pines de soldadura por potencial: 1, sistema enchufable: COMBICON MSTB 2,5, Orientación de la cara enchufable: Estándar, bloqueo: sin, tipo de sujeción: sin, tipo de embalaje: empaquetado en caja | 1053.61 | 100 | AA | PCB Connectors (PCC) | AAC | AACSHG | 50 | 50 | NO | PC | F | 8,04 | G | 93 | 180 | 115 | MM | 4017918223618 | 85366930 | DE | EC002637 | Imagen | Catálogo
1746884 | MSTBA 2,5/18-G-5,08 BK | Carcasa de base para placa de circuito impreso | Carcasa base placa de circuito impreso, sección nominal: 2,5 mm², color: negro, corriente nominal: 12 A, tensión nominal (III/2): 320 V, superficie de contacto: Sn, tipo de conexión del contacto: Macho, número de potenciales: 18, número de filas: 1, número de polos: 18, número de conexiones: 18, familia de artículos: MSTBA 2,5/..-G, paso: 5,08 mm, montaje: Soldadura por ola, disposición de pines: Disposición de pines lineal, longitud del pin [P]: 3,23 mm, número de pines de soldadura por potencial: 1, sistema enchufable: COMBICON MSTB 2,5, Orientación de la cara enchufable: Estándar, bloqueo: sin, tipo de sujeción: sin, tipo de embalaje: empaquetado en caja | 509.43 | 100 | AA | PCB Connectors (PCC) | AAC | AACSHG | 50 | 2000 | NO | PC | F | 8,12 | G | 93 | 181 | 116 | MM | 4017918216504 | 85366930 | DE | EC002637 | Imagen | Catálogo
1809238 | MSTBA 2,5/18-G-5,08-LR | Carcasa de base para placa de circuito impreso | Carcasa base placa de circuito impreso, sección nominal: 2,5 mm², color: verde, corriente nominal: 12 A, tensión nominal (III/2): 320 V, superficie de contacto: Sn, tipo de conexión del contacto: Macho, número de potenciales: 18, número de filas: 1, número de polos: 18, número de conexiones: 18, familia de artículos: MSTBA 2,5/..-G-LR, paso: 5,08 mm, montaje: Soldadura por ola, disposición de pines: Disposición de pines lineal, longitud del pin [P]: 3,23 mm, número de pines de soldadura por potencial: 1, sistema enchufable: COMBICON MSTB 2,5, Orientación de la cara enchufable: Estándar, bloqueo: Bloqueo Lock and Release, tipo de sujeción: Lock &amp; Release sujeción aérea (rosca), tipo de embalaje: empaquetado en caja | 557.04 | 100 | AA | PCB Connectors (PCC) | AAC | AACSHQ | 50 | 2000 | NO | PC | F | 8,59 | G | 93 | 181 | 116 | MM | 4046356702683 | 85366930 | DE | EC002637 | Imagen | Catálogo
1926170 | MSTBA 2,5/18-G-5,08-RN | Carcasa de base para placa de circuito impreso | Carcasa base placa de circuito impreso, sección nominal: 2,5 mm², color: verde, corriente nominal: 12 A, tensión nominal (III/2): 320 V, superficie de contacto: Sn, tipo de conexión del contacto: Macho, número de potenciales: 18, número de filas: 1, número de polos: 18, número de conexiones: 18, familia de artículos: MSTBA 2,5/..-G-RN, paso: 5,08 mm, montaje: Soldadura por ola, disposición de pines: Disposición de pines lineal, longitud del pin [P]: 3,23 mm, número de pines de soldadura por potencial: 1, sistema enchufable: COMBICON MSTB 2,5, Orientación de la cara enchufable: Estándar, bloqueo: Bloqueo por encaje, tipo de sujeción: Saliente de encaje, tipo de embalaje: empaquetado en caja, Artículo con saliente de encaje | 509.43 | 100 | AA | PCB Connectors (PCC) | AAC | AACSHI | 50 | 50 | NO | PC | F | 7,90 | G | 93 | 181 | 116 | MM | 4017918820220 | 85366930 | DE | EC002637 | Imagen | Catálogo
1944945 | MSTBA 2,5/18-G-RN | Carcasa de base para placa de circuito impreso | Carcasa base placa de circuito impreso, sección nominal: 2,5 mm², color: verde, corriente nominal: 12 A, tensión nominal (III/2): 320 V, superficie de contacto: Sn, tipo de conexión del contacto: Macho, número de potenciales: 18, número de filas: 1, número de polos: 18, número de conexiones: 18, familia de artículos: MSTBA 2,5/..-G-RN, paso: 5 mm, montaje: Soldadura por ola, disposición de pines: Disposición de pines lineal, longitud del pin [P]: 3,23 mm, número de pines de soldadura por potencial: 1, sistema enchufable: COMBICON MSTB 2,5, Orientación de la cara enchufable: Estándar, bloqueo: Bloqueo por encaje, tipo de sujeción: Saliente de encaje, tipo de embalaje: empaquetado en caja, Artículo con saliente de encaje | 509.43 | 100 | AA | PCB Connectors (PCC) | AAC | AACSGI | 50 | 50 | NO | PC | F | 7,94 | G | 93 | 181 | 116 | MM | 4017918891169 | 85366930 | DE | EC002637 | Imagen | Catálogo
1757637 | MSTBA 2,5/19-G | Carcasa de base para placa de circuito impreso | Carcasa base placa de circuito impreso, sección nominal: 2,5 mm², color: verde, corriente nominal: 12 A, tensión nominal (III/2): 320 V, superficie de contacto: Sn, tipo de conexión del contacto: Macho, número de potenciales: 19, número de filas: 1, número de polos: 19, número de conexiones: 19, familia de artículos: MSTBA 2,5/..-G, paso: 5 mm, montaje: Soldadura por ola, disposición de pines: Disposición de pines lineal, longitud del pin [P]: 3,23 mm, número de pines de soldadura por potencial: 1, sistema enchufable: COMBICON MSTB 2,5, Orientación de la cara enchufable: Estándar, bloqueo: sin, tipo de sujeción: sin, tipo de embalaje: empaquetado en caja | 537.4 | 100 | AA | PCB Connectors (PCC) | AAC | AACSGG | 50 | 50 | NO | PC | F | 8,51 | G | 93 | 179 | 115 | MM | 4017918030162 | 85366930 | DE | EC002637 | Imagen | Catálogo
1757417 | MSTBA 2,5/19-G-5,08 | Carcasa de base para placa de circuito impreso | Carcasa base placa de circuito impreso, sección nominal: 2,5 mm², color: verde, corriente nominal: 12 A, tensión nominal (III/2): 320 V, superficie de contacto: Sn, tipo de conexión del contacto: Macho, número de potenciales: 19, número de filas: 1, número de polos: 19, número de conexiones: 19, familia de artículos: MSTBA 2,5/..-G, paso: 5,08 mm, montaje: Soldadura por ola, disposición de pines: Disposición de pines lineal, longitud del pin [P]: 3,23 mm, número de pines de soldadura por potencial: 1, sistema enchufable: COMBICON MSTB 2,5, Orientación de la cara enchufable: Estándar, bloqueo: sin, tipo de sujeción: sin, tipo de embalaje: empaquetado en caja | 537.4 | 100 | AA | PCB Connectors (PCC) | AAC | AACSHG | 50 | 50 | NO | PC |  | 8,47 | G | 93 | 180 | 115 | MM | 4017918029944 | 85366930 | DE | EC002637 | Imagen | Catálogo
1809241 | MSTBA 2,5/19-G-5,08-LR | Carcasa de base para placa de circuito impreso | Carcasa base placa de circuito impreso, sección nominal: 2,5 mm², color: verde, corriente nominal: 12 A, tensión nominal (III/2): 320 V, superficie de contacto: Sn, tipo de conexión del contacto: Macho, número de potenciales: 19, número de filas: 1, número de polos: 19, número de conexiones: 19, familia de artículos: MSTBA 2,5/..-G-LR, paso: 5,08 mm, montaje: Soldadura por ola, disposición de pines: Disposición de pines lineal, longitud del pin [P]: 3,23 mm, número de pines de soldadura por potencial: 1, sistema enchufable: COMBICON MSTB 2,5, Orientación de la cara enchufable: Estándar, bloqueo: Bloqueo Lock and Release, tipo de sujeción: Lock &amp; Release sujeción aérea (rosca), tipo de embalaje: empaquetado en caja | 585.01 | 100 | AA | PCB Connectors (PCC) | AAC | AACSHQ | 50 | 50 | NO | PC | F | 9,00 | G | 93 | 181 | 116 | MM | 4046356702690 | 85366930 | DE | EC002637 | Imagen | Catálogo
1944958 | MSTBA 2,5/19-G-RN | Carcasa de base para placa de circuito impreso | Carcasa base placa de circuito impreso, sección nominal: 2,5 mm², color: verde, corriente nominal: 12 A, tensión nominal (III/2): 320 V, superficie de contacto: Sn, tipo de conexión del contacto: Macho, número de potenciales: 19, número de filas: 1, número de polos: 19, número de conexiones: 19, familia de artículos: MSTBA 2,5/..-G-RN, paso: 5 mm, montaje: Soldadura por ola, disposición de pines: Disposición de pines lineal, longitud del pin [P]: 3,23 mm, número de pines de soldadura por potencial: 1, sistema enchufable: COMBICON MSTB 2,5, Orientación de la cara enchufable: Estándar, bloqueo: Bloqueo por encaje, tipo de sujeción: Saliente de encaje, tipo de embalaje: empaquetado en caja, Artículo con saliente de encaje | 537.4 | 100 | AA | PCB Connectors (PCC) | AAC | AACSGI | 50 | 50 | NO | PC | F | 7,50 | G | 93 | 181 | 116 | MM | 4017918891176 | 85366930 | DE | EC002637 | Imagen | Catálogo
1757640 | MSTBA 2,5/20-G | Carcasa de base para placa de circuito impreso | Carcasa base placa de circuito impreso, sección nominal: 2,5 mm², color: verde, corriente nominal: 12 A, tensión nominal (III/2): 320 V, superficie de contacto: Sn, tipo de conexión del contacto: Macho, número de potenciales: 20, número de filas: 1, número de polos: 20, número de conexiones: 20, familia de artículos: MSTBA 2,5/..-G, paso: 5 mm, montaje: Soldadura por ola, disposición de pines: Disposición de pines lineal, longitud del pin [P]: 3,23 mm, número de pines de soldadura por potencial: 1, sistema enchufable: COMBICON MSTB 2,5, Orientación de la cara enchufable: Estándar, bloqueo: sin, tipo de sujeción: sin, tipo de embalaje: empaquetado en caja | 565.37 | 100 | AA | PCB Connectors (PCC) | AAC | AACSGG | 50 | 50 | NO | PC | F | 8,58 | G | 93 | 179 | 115 | MM | 4017918030179 | 85366930 | DE | EC002637 | Imagen | Catálogo
1757420 | MSTBA 2,5/20-G-5,08 | Carcasa de base para placa de circuito impreso | Carcasa base placa de circuito impreso, sección nominal: 2,5 mm², color: verde, corriente nominal: 12 A, tensión nominal (III/2): 320 V, superficie de contacto: Sn, tipo de conexión del contacto: Macho, número de potenciales: 20, número de filas: 1, número de polos: 20, número de conexiones: 20, familia de artículos: MSTBA 2,5/..-G, paso: 5,08 mm, montaje: Soldadura por ola, disposición de pines: Disposición de pines lineal, longitud del pin [P]: 3,23 mm, número de pines de soldadura por potencial: 1, sistema enchufable: COMBICON MSTB 2,5, Orientación de la cara enchufable: Estándar, bloqueo: sin, tipo de sujeción: sin, tipo de embalaje: empaquetado en caja | 565.37 | 100 | AA | PCB Connectors (PCC) | AAC | AACSHG | 50 | 50 | NO | PC |  | 8,84 | G | 92 | 178 | 115 | MM | 4017918029951 | 85366930 | DE | EC002637 | Imagen | Catálogo
1809254 | MSTBA 2,5/20-G-5,08-LR | Carcasa de base para placa de circuito impreso | Carcasa base placa de circuito impreso, sección nominal: 2,5 mm², color: verde, corriente nominal: 12 A, tensión nominal (III/2): 320 V, superficie de contacto: Sn, tipo de conexión del contacto: Macho, número de potenciales: 20, número de filas: 1, número de polos: 20, número de conexiones: 20, familia de artículos: MSTBA 2,5/..-G-LR, paso: 5,08 mm, montaje: Soldadura por ola, disposición de pines: Disposición de pines lineal, longitud del pin [P]: 3,23 mm, número de pines de soldadura por potencial: 1, sistema enchufable: COMBICON MSTB 2,5, Orientación de la cara enchufable: Estándar, bloqueo: Bloqueo Lock and Release, tipo de sujeción: Lock &amp; Release sujeción aérea (rosca), tipo de embalaje: empaquetado en caja | 612.98 | 100 | AA | PCB Connectors (PCC) | AAC | AACSHQ | 50 | 50 | NO | PC | F | 9,38 | G | 93 | 181 | 116 | MM | 4046356702706 | 85366930 | DE | EC002637 | Imagen | Catálogo
1944961 | MSTBA 2,5/20-G-RN | Carcasa de base para placa de circuito impreso | Carcasa base placa de circuito impreso, sección nominal: 2,5 mm², color: verde, corriente nominal: 12 A, tensión nominal (III/2): 320 V, superficie de contacto: Sn, tipo de conexión del contacto: Macho, número de potenciales: 20, número de filas: 1, número de polos: 20, número de conexiones: 20, familia de artículos: MSTBA 2,5/..-G-RN, paso: 5 mm, montaje: Soldadura por ola, disposición de pines: Disposición de pines lineal, longitud del pin [P]: 3,23 mm, número de pines de soldadura por potencial: 1, sistema enchufable: COMBICON MSTB 2,5, Orientación de la cara enchufable: Estándar, bloqueo: Bloqueo por encaje, tipo de sujeción: Saliente de encaje, tipo de embalaje: empaquetado en caja, Artículo con saliente de encaje | 565.37 | 100 | AA | PCB Connectors (PCC) | AAC | AACSGI | 50 | 50 | NO | PC | F | 7,50 | G | 93 | 181 | 116 | MM | 4017918891183 | 85366930 | DE | EC002637 | Imagen | Catálogo
1757653 | MSTBA 2,5/21-G | Carcasa de base para placa de circuito impreso | Carcasa base placa de circuito impreso, sección nominal: 2,5 mm², color: verde, corriente nominal: 12 A, tensión nominal (III/2): 320 V, superficie de contacto: Sn, tipo de conexión del contacto: Macho, número de potenciales: 21, número de filas: 1, número de polos: 21, número de conexiones: 21, familia de artículos: MSTBA 2,5/..-G, paso: 5 mm, montaje: Soldadura por ola, disposición de pines: Disposición de pines lineal, longitud del pin [P]: 3,23 mm, número de pines de soldadura por potencial: 1, sistema enchufable: COMBICON MSTB 2,5, Orientación de la cara enchufable: Estándar, bloqueo: sin, tipo de sujeción: sin, tipo de embalaje: empaquetado en caja | 593.34 | 100 | AA | PCB Connectors (PCC) | AAC | AACSGG | 50 | 50 | NO | PC | F | 9,09 | G | 93 | 181 | 116 | MM | 4017918030186 | 85366930 | DE | EC002637 | Imagen | Catálogo
1757433 | MSTBA 2,5/21-G-5,08 | Carcasa de base para placa de circuito impreso | Carcasa base placa de circuito impreso, sección nominal: 2,5 mm², color: verde, corriente nominal: 12 A, tensión nominal (III/2): 320 V, superficie de contacto: Sn, tipo de conexión del contacto: Macho, número de potenciales: 21, número de filas: 1, número de polos: 21, número de conexiones: 21, familia de artículos: MSTBA 2,5/..-G, paso: 5,08 mm, montaje: Soldadura por ola, disposición de pines: Disposición de pines lineal, longitud del pin [P]: 3,23 mm, número de pines de soldadura por potencial: 1, sistema enchufable: COMBICON MSTB 2,5, Orientación de la cara enchufable: Estándar, bloqueo: sin, tipo de sujeción: sin, tipo de embalaje: empaquetado en caja | 593.34 | 100 | AA | PCB Connectors (PCC) | AAC | AACSHG | 50 | 50 | NO | PC |  | 9,07 | G | 92 | 179 | 115 | MM | 4017918029968 | 85366930 | DE | EC002637 | Imagen | Catálogo
1757666 | MSTBA 2,5/22-G | Carcasa de base para placa de circuito impreso | Carcasa base placa de circuito impreso, sección nominal: 2,5 mm², color: verde, corriente nominal: 12 A, tensión nominal (III/2): 320 V, superficie de contacto: Sn, tipo de conexión del contacto: Macho, número de potenciales: 22, número de filas: 1, número de polos: 22, número de conexiones: 22, familia de artículos: MSTBA 2,5/..-G, paso: 5 mm, montaje: Soldadura por ola, disposición de pines: Disposición de pines lineal, longitud del pin [P]: 3,23 mm, número de pines de soldadura por potencial: 1, sistema enchufable: COMBICON MSTB 2,5, Orientación de la cara enchufable: Estándar, bloqueo: sin, tipo de sujeción: sin, tipo de embalaje: empaquetado en caja | 621.31 | 100 | AA | PCB Connectors (PCC) | AAC | AACSGG | 50 | 50 | NO | PC | F | 9,46 | G | 93 | 181 | 116 | MM | 4017918030193 | 85366930 | DE | EC002637 | Imagen | Catálogo
1757446 | MSTBA 2,5/22-G-5,08 | Carcasa de base para placa de circuito impreso | Carcasa base placa de circuito impreso, sección nominal: 2,5 mm², color: verde, corriente nominal: 12 A, tensión nominal (III/2): 320 V, superficie de contacto: Sn, tipo de conexión del contacto: Macho, número de potenciales: 22, número de filas: 1, número de polos: 22, número de conexiones: 22, familia de artículos: MSTBA 2,5/..-G, paso: 5,08 mm, montaje: Soldadura por ola, disposición de pines: Disposición de pines lineal, longitud del pin [P]: 3,23 mm, número de pines de soldadura por potencial: 1, sistema enchufable: COMBICON MSTB 2,5, Orientación de la cara enchufable: Estándar, bloqueo: sin, tipo de sujeción: sin, tipo de embalaje: empaquetado en caja | 621.31 | 100 | AA | PCB Connectors (PCC) | AAC | AACSHG | 50 | 50 | NO | PC | F | 9,59 | G | 93 | 179 | 116 | MM | 4017918029975 | 85366930 | DE | EC002637 | Imagen | Catálogo
1748552 | MSTBA 2,5/22-G-5,08 AU | Carcasa de base para placa de circuito impreso | Carcasa base placa de circuito impreso, sección nominal: 2,5 mm², color: verde, corriente nominal: 12 A, tensión nominal (III/2): 320 V, superficie de contacto: Au, tipo de conexión del contacto: Macho, número de potenciales: 22, número de filas: 1, número de polos: 22, número de conexiones: 22, familia de artículos: MSTBA 2,5/..-G, paso: 5,08 mm, montaje: Soldadura por ola, disposición de pines: Disposición de pines lineal, longitud del pin [P]: 3,23 mm, número de pines de soldadura por potencial: 1, sistema enchufable: COMBICON MSTB 2,5, Orientación de la cara enchufable: Estándar, bloqueo: sin, tipo de sujeción: sin, tipo de embalaje: empaquetado en caja | 1286.42 | 100 | AA | PCB Connectors (PCC) | AAC | AACSHG | 50 | 50 | NO | PC | F | 9,61 | G | 93 | 181 | 116 | MM | 4017918322793 | 85366930 | DE | EC002637 | Imagen | Catálogo
1757679 | MSTBA 2,5/23-G | Carcasa de base para placa de circuito impreso | Carcasa base placa de circuito impreso, sección nominal: 2,5 mm², color: verde, corriente nominal: 12 A, tensión nominal (III/2): 320 V, superficie de contacto: Sn, tipo de conexión del contacto: Macho, número de potenciales: 23, número de filas: 1, número de polos: 23, número de conexiones: 23, familia de artículos: MSTBA 2,5/..-G, paso: 5 mm, montaje: Soldadura por ola, disposición de pines: Disposición de pines lineal, longitud del pin [P]: 3,23 mm, número de pines de soldadura por potencial: 1, sistema enchufable: COMBICON MSTB 2,5, Orientación de la cara enchufable: Estándar, bloqueo: sin, tipo de sujeción: sin, tipo de embalaje: empaquetado en caja | 649.29 | 100 | AA | PCB Connectors (PCC) | AAC | AACSGG | 50 | 50 | NO | PC | F | 9,94 | G | 93 | 181 | 116 | MM | 4017918030209 | 85366930 | DE | EC002637 | Imagen | Catálogo
1757459 | MSTBA 2,5/23-G-5,08 | Carcasa de base para placa de circuito impreso | Carcasa base placa de circuito impreso, sección nominal: 2,5 mm², color: verde, corriente nominal: 12 A, tensión nominal (III/2): 320 V, superficie de contacto: Sn, tipo de conexión del contacto: Macho, número de potenciales: 23, número de filas: 1, número de polos: 23, número de conexiones: 23, familia de artículos: MSTBA 2,5/..-G, paso: 5,08 mm, montaje: Soldadura por ola, disposición de pines: Disposición de pines lineal, longitud del pin [P]: 3,23 mm, número de pines de soldadura por potencial: 1, sistema enchufable: COMBICON MSTB 2,5, Orientación de la cara enchufable: Estándar, bloqueo: sin, tipo de sujeción: sin, tipo de embalaje: empaquetado en caja | 649.29 | 100 | AA | PCB Connectors (PCC) | AAC | AACSHG | 50 | 50 | NO | PC | F | 10,01 | G | 93 | 181 | 116 | MM | 4017918029982 | 85366930 | DE | EC002637 | Imagen | Catálogo
1757682 | MSTBA 2,5/24-G | Carcasa de base para placa de circuito impreso | Carcasa base placa de circuito impreso, sección nominal: 2,5 mm², color: verde, corriente nominal: 12 A, tensión nominal (III/2): 320 V, superficie de contacto: Sn, tipo de conexión del contacto: Macho, número de potenciales: 24, número de filas: 1, número de polos: 24, número de conexiones: 24, familia de artículos: MSTBA 2,5/..-G, paso: 5 mm, montaje: Soldadura por ola, disposición de pines: Disposición de pines lineal, longitud del pin [P]: 3,23 mm, número de pines de soldadura por potencial: 1, sistema enchufable: COMBICON MSTB 2,5, Orientación de la cara enchufable: Estándar, bloqueo: sin, tipo de sujeción: sin, tipo de embalaje: empaquetado en caja | 677.25 | 100 | AA | PCB Connectors (PCC) | AAC | AACSGG | 50 | 50 | NO | PC |  | 10,18 | G | 93 | 179 | 115 | MM | 4017918030216 | 85366930 | DE | EC002637 | Imagen | Catálogo
1757462 | MSTBA 2,5/24-G-5,08 | Carcasa de base para placa de circuito impreso | Carcasa base placa de circuito impreso, sección nominal: 2,5 mm², color: verde, corriente nominal: 12 A, tensión nominal (III/2): 320 V, superficie de contacto: Sn, tipo de conexión del contacto: Macho, número de potenciales: 24, número de filas: 1, número de polos: 24, número de conexiones: 24, familia de artículos: MSTBA 2,5/..-G, paso: 5,08 mm, montaje: Soldadura por ola, disposición de pines: Disposición de pines lineal, longitud del pin [P]: 3,23 mm, número de pines de soldadura por potencial: 1, sistema enchufable: COMBICON MSTB 2,5, Orientación de la cara enchufable: Estándar, bloqueo: sin, tipo de sujeción: sin, tipo de embalaje: empaquetado en caja | 677.25 | 100 | AA | PCB Connectors (PCC) | AAC | AACSHG | 50 | 50 | NO | PC |  | 10,43 | G | 92 | 179 | 114 | MM | 4017918029999 | 85366930 | DE | EC002637 | Imagen | Catálogo
1795628 | MSTBAL 2,5/ 2-G-5,08 | Carcasa de base para placa de circuito impreso | Carcasa base placa de circuito impreso, sección nominal: 2,5 mm², color: verde, corriente nominal: 12 A, tensión nominal (III/2): 320 V, superficie de contacto: Sn, tipo de conexión del contacto: Macho, número de potenciales: 2, número de filas: 1, número de polos: 2, número de conexiones: 2, familia de artículos: MSTBA 2,5/..-G, paso: 5,08 mm, montaje: Soldadura por ola, disposición de pines: Disposición de pines lineal, longitud del pin [P]: 3,5 mm, número de pines de soldadura por potencial: 1, sistema enchufable: COMBICON MSTB 2,5, Orientación de la cara enchufable: Estándar, bloqueo: sin, tipo de sujeción: sin, tipo de embalaje: empaquetado en caja | 78.46 | 100 | AA | PCB Connectors (PCC) | AAC | AACSHG | 50 | 50 | NO | PC | F | 1,42 | G | 45 | 112 | 75 | MM | 4017918225247 | 85366930 | DE | EC002637 | Imagen | Catálogo
1856281 | MSTBAO 2,5/ 4-GL-5,08 BK | Carcasa de base para placa de circuito impreso | Carcasa base placa de circuito impreso, sección nominal: 2,5 mm², color: negro, corriente nominal: 8 A, tensión nominal (III/2): 320 V, superficie de contacto: Sn, tipo de conexión del contacto: Macho, número de potenciales: 4, número de filas: 1, número de polos: 4, número de conexiones: 4, familia de artículos: MSTBO 2,5/..-GL, paso: 5,08 mm, montaje: Soldadura por ola, disposición de pines: Disposición de pines lineal, longitud del pin [P]: 3,2 mm, número de pines de soldadura por potencial: 1, sistema enchufable: COMBICON MSTB 2,5, Orientación de la cara enchufable: Ortogonal, bloqueo: sin, tipo de sujeción: sin, tipo de embalaje: empaquetado en caja | 321.84 | 100 | AA | PCB Connectors (PCC) | AAC | AACSKA | 50 | 50 | NO | PC | F | 3,25 | G | 91 | 109 | 114 | MM | 4055626038759 | 85366930 | PL | EC002637 | Imagen | Catálogo
1759981 | MSTB-BF | Accesorios | Brida de fijación, para sujeción atornillada de la carcasa base en ambos lados de la placa de circuito impreso, de plástico verde, con tornillo 2 x 14 y tuerca. | 61.45 | 100 | AA | PCB Connectors (PCC) | AAR | AARZZA | 50 | 50 | NO | PC |  | 1,03 | G | 16 | 91 | 100 | MM | 4017918030773 | 85369010 | DE | EC002943 | Imagen | Catálogo
1755477 | MSTB-BL | Accesorios | Pieza ciega, para formar grupos, se enchufa en la patilla, de material aislante verde | 12.38 | 100 | AA | PCB Connectors (PCC) | AAH | AAHZBB | 100 | 100 | NO | PC |  | 0,21 | G | 15 | 90 | 136 | MM | 4017918029067 | 85366990 | DE | EC004591 | Imagen | Catálogo
1755480 | MSTB-BL BK | Accesorios | Tapón ciego, color: negro, familia de artículos: Tapón ciego | 12.7 | 100 | AA | PCB Connectors (PCC) | AAH | AAHZBB | 100 | 100 | NO | PC |  | 0,21 | G | 15 | 73 | 65 | MM | 4017918245962 | 39269097 | DE | EC002498 |  | Catálogo
1903960 | MSTB-BL GY | Accesorios | Tapón ciego, color: gris, familia de artículos: Tapón ciego | 12.7 | 100 | AA | PCB Connectors (PCC) | AAH | AAHZBB | 100 | 100 | NO | PC |  | 0,21 | G | 12 | 76 | 70 | MM | 4017918443528 | 85369010 | DE | EC002498 |  | Catálogo
1728442 | MSTB-BL GY7035 | Accesorios | Tapón ciego, color: gris claro, familia de artículos: Tapón ciego | 12.01 | 100 | AA | PCB Connectors (PCC) | AAH | AAHZBB | 100 | 100 | NO | PC | F | 0,22 | G | 0 | 0 | 0 | MM | 4046356143455 | 39269097 | DE | EC002498 |  | Catálogo
1702564 | MSTB-BL OG | Conector para placa de circuito impreso | Tapón ciego, color: naranja, superficie de contacto: Estaño, familia de artículos: Tapón ciego | 12.23 | 100 | AA | PCB Connectors (PCC) | AAH | AAHZBB | 100 | 100 | NO | PC | F | 0,23 | G | 0 | 0 | 0 | MM | 4046356592239 | 85389099 | DE | EC002943 |  | Catálogo
1808816 | MSTBC 2,5/ 2-ST-5,08 | Conector para placa de circuito impreso | Conector de placa de circuito impreso, sección nominal: 2,5 mm², color: verde, corriente nominal: 12 A, tensión nominal (III/2): 320 V, tipo de conexión del contacto: Hembra, número de potenciales: 2, número de filas: 1, número de polos: 2, número de conexiones: 2, familia de artículos: MSTBC 2,5/..-ST, paso: 5,08 mm, tipo de conexión: Conexión crimpada, dirección de conexión conductor/placa de circuito impreso: 0 °, gancho de sujeción: - Gancho de sujeción, sistema enchufable: COMBICON MSTB 2,5, bloqueo: sin, tipo de sujeción: sin, tipo de embalaje: empaquetado en caja, Contactos hembra engastados correspondientes, con indicaciones relativas a la corriente [A] y la gama de secciones de conductor [mm²]: 10A/MSTBC-MT 0,5-1,0 (3190564); 10A/MSTBC-MT 0,5-1,0 BA (3190645); 12A/MSTBC-MT 1,5-2,5 (3190551); 12A/MSTBC-MT 1,5-2,5 BA (3190658). BA = Contactos en cinta | 44.99 | 100 | AA | PCB Connectors (PCC) | AAC | AACCEA | 50 | 50 | NO | PC |  | 1,20 | G | 39 | 92 | 115 | MM | 4017918047160 | 85389099 | PL | EC002638 | Imagen | Catálogo
1849341 | MSTBC 2,5/ 2-ST-5,08 GY | Conector para placa de circuito impreso | Conector de placa de circuito impreso, sección nominal: 2,5 mm², color: gris, corriente nominal: 12 A, tensión nominal (III/2): 320 V, tipo de conexión del contacto: Hembra, número de potenciales: 2, número de filas: 1, número de polos: 2, número de conexiones: 2, familia de artículos: MSTBC 2,5/..-ST, paso: 5,08 mm, tipo de conexión: Conexión crimpada, dirección de conexión conductor/placa de circuito impreso: 0 °, gancho de sujeción: - Gancho de sujeción, sistema enchufable: COMBICON MSTB 2,5, bloqueo: sin, tipo de sujeción: sin, tipo de embalaje: empaquetado en caja | 44.99 | 100 | AA | PCB Connectors (PCC) | AAC | AACCEA | 50 | 50 | NO | PC | F | 1,20 | G | 60 | 78 | 114 | MM | 4017918215552 | 85472000 | PL | EC002638 | Imagen | Catálogo
1809501 | MSTBC 2,5/ 2-STZ-5,08 | Conector para placa de circuito impreso | Conector de placa de circuito impreso, sección nominal: 2,5 mm², color: verde, corriente nominal: 12 A, tensión nominal (III/2): 320 V, tipo de conexión del contacto: Hembra, número de potenciales: 2, número de filas: 1, número de polos: 2, número de conexiones: 2, familia de artículos: MSTBC 2,5/..-STZ, paso: 5,08 mm, tipo de conexión: Conexión crimpada, dirección de conexión conductor/placa de circuito impreso: 0 °, gancho de sujeción: - Gancho de sujeción, sistema enchufable: COMBICON MSTB 2,5, bloqueo: sin, tipo de sujeción: sin, tipo de embalaje: empaquetado en caja, Contactos hembra engastados correspondientes, con indicaciones relativas a la corriente [A] y la gama de secciones de conductor [mm²]: 10A/MSTBC-MT 0,5-1,0 (3190564); 10A/MSTBC-MT 0,5-1,0 BA (3190645); 12A/MSTBC-MT 1,5-2,5 (3190551); 12A/MSTBC-MT 1,5-2,5 BA (3190658). BA = Contactos en cinta | 44.99 | 100 | AA | PCB Connectors (PCC) | AAC | AACCEB | 50 | 50 | NO | PC |  | 1,31 | G | 46 | 78 | 104 | MM | 4017918047641 | 85389099 | PL | EC002638 | Imagen | Catálogo
1809048 | MSTBC 2,5/ 2-STZ-5,08-R | Conector para placa de circuito impreso | Conector de placa de circuito impreso, sección nominal: 2,5 mm², color: verde, corriente nominal: 12 A, tensión nominal (III/2): 320 V, tipo de conexión del contacto: Hembra, número de potenciales: 2, número de filas: 1, número de polos: 2, número de conexiones: 2, familia de artículos: MSTBC 2,5/..-STZ-RF, paso: 5,08 mm, tipo de conexión: Conexión crimpada, dirección de conexión conductor/placa de circuito impreso: 0 °, gancho de sujeción: - sin gancho de sujeción, sistema enchufable: COMBICON MSTB 2,5, bloqueo: Bloqueo por encaje, tipo de sujeción: Gatillo de bloqueo, tipo de embalaje: empaquetado en caja, Contactos hembra engastados correspondientes, con indicaciones relativas a la corriente [A] y la gama de secciones de conductor [mm²]: 10A/MSTBC-MT 0,5-1,0 (3190564); 10A/MSTBC-MT 0,5-1,0 BA (3190645); 12A/MSTBC-MT 1,5-2,5 (3190551); 12A/MSTBC-MT 1,5-2,5 BA (3190658). BA = Contactos en cinta | 49.49 | 100 | AA | PCB Connectors (PCC) | AAC | AACCEE | 50 | 50 | NO | PC | F | 1,87 | G | 48 | 79 | 115 | MM | 4017918114947 | 85389099 | PL | EC002638 | Imagen | Catálogo
1809734 | MSTBC 2,5/ 2-STZF-5,08 | Conector para placa de circuito impreso | Conector de placa de circuito impreso, sección nominal: 2,5 mm², color: verde, corriente nominal: 12 A, tensión nominal (III/2): 320 V, tipo de conexión del contacto: Hembra, número de potenciales: 2, número de filas: 1, número de polos: 2, número de conexiones: 2, familia de artículos: MSTBC 2,5/..-STZF, paso: 5,08 mm, tipo de conexión: Conexión crimpada, dirección de conexión conductor/placa de circuito impreso: 0 °, gancho de sujeción: - sin gancho de sujeción, sistema enchufable: COMBICON MSTB 2,5, bloqueo: Bloqueo por tornillo, tipo de sujeción: Sujeción aérea (tornillo), tipo de embalaje: empaquetado en caja, Contactos hembra engastados correspondientes, con indicaciones relativas a la corriente [A] y la gama de secciones de conductor [mm²]: 10A/MSTBC-MT 0,5-1,0 (3190564); 10A/MSTBC-MT 0,5-1,0 BA (3190645); 12A/MSTBC-MT 1,5-2,5 (3190551); 12A/MSTBC-MT 1,5-2,5 BA (3190658). BA = Contactos en cinta | 97.36 | 100 | AA | PCB Connectors (PCC) | AAC | AACCEC | 50 | 50 | NO | PC |  | 2,12 | G | 48 | 79 | 115 | MM | 4017918047870 | 85389099 | PL | EC002638 | Imagen | Catálogo
1809271 | MSTBC 2,5/ 2-STZFD-5,08 | Conector para placa de circuito impreso | Conector de placa de circuito impreso, sección nominal: 2,5 mm², color: verde, corriente nominal: 12 A, tensión nominal (III/2): 320 V, tipo de conexión del contacto: Hembra, número de potenciales: 2, número de filas: 1, número de polos: 2, número de conexiones: 2, familia de artículos: MSTBC 2,5/..-STZFD, paso: 5,08 mm, tipo de conexión: Conexión crimpada, montaje: Montaje directo, dirección de conexión conductor/placa de circuito impreso: 0 °, gancho de sujeción: - sin gancho de sujeción, sistema enchufable: COMBICON MSTB 2,5, bloqueo: Bloqueo por tornillo, tipo de sujeción: Sujeción aérea (tornillo), tipo de embalaje: empaquetado en caja, Contactos hembra engastados correspondientes, con indicaciones relativas a la corriente [A] y la gama de secciones de conductor [mm²]: 10A/MSTBC-MT 0,5-1,0 (3190564); 10A/MSTBC-MT 0,5-1,0 BA (3190645); 12A/MSTBC-MT 1,5-2,5 (3190551); 12A/MSTBC-MT 1,5-2,5 BA (3190658). BA = Contactos en cinta | 97.36 | 100 | AA | PCB Connectors (PCC) | AAC | AACCED | 50 | 50 | NO | PC | F | 2,18 | G | 48 | 79 | 115 | MM | 4017918047412 | 85389099 | PL | EC002638 | Imagen | Catálogo
1808829 | MSTBC 2,5/ 3-ST-5,08 | Conector para placa de circuito impreso | Conector de placa de circuito impreso, sección nominal: 2,5 mm², color: verde, corriente nominal: 12 A, tensión nominal (III/2): 320 V, tipo de conexión del contacto: Hembra, número de potenciales: 3, número de filas: 1, número de polos: 3, número de conexiones: 3, familia de artículos: MSTBC 2,5/..-ST, paso: 5,08 mm, tipo de conexión: Conexión crimpada, dirección de conexión conductor/placa de circuito impreso: 0 °, gancho de sujeción: - Gancho de sujeción, sistema enchufable: COMBICON MSTB 2,5, bloqueo: sin, tipo de sujeción: sin, tipo de embalaje: empaquetado en caja, Contactos hembra engastados correspondientes, con indicaciones relativas a la corriente [A] y la gama de secciones de conductor [mm²]: 10A/MSTBC-MT 0,5-1,0 (3190564); 10A/MSTBC-MT 0,5-1,0 BA (3190645); 12A/MSTBC-MT 1,5-2,5 (3190551); 12A/MSTBC-MT 1,5-2,5 BA (3190658). BA = Contactos en cinta | 67.49 | 100 | AA | PCB Connectors (PCC) | AAC | AACCEA | 50 | 50 | NO | PC |  | 1,71 | G | 60 | 78 | 114 | MM | 4017918047177 | 85389099 | PL | EC002638 | Imagen | Catálogo
1852778 | MSTBC 2,5/ 3-ST-5,08 BK | Conector para placa de circuito impreso | Conector de placa de circuito impreso, sección nominal: 2,5 mm², color: negro, corriente nominal: 12 A, tensión nominal (III/2): 320 V, tipo de conexión del contacto: Hembra, número de potenciales: 3, número de filas: 1, número de polos: 3, número de conexiones: 3, familia de artículos: MSTBC 2,5/..-ST, paso: 5,08 mm, tipo de conexión: Conexión crimpada, dirección de conexión conductor/placa de circuito impreso: 0 °, gancho de sujeción: - Gancho de sujeción, sistema enchufable: COMBICON MSTB 2,5, bloqueo: sin, tipo de sujeción: sin, tipo de embalaje: empaquetado en caja | 67.49 | 100 | AA | PCB Connectors (PCC) | AAC | AACCEA | 50 | 50 | NO | PC | F | 1,71 | G | 60 | 78 | 114 | MM | 4017918226015 | 85472000 | PL | EC002638 | Imagen | Catálogo
1809514 | MSTBC 2,5/ 3-STZ-5,08 | Conector para placa de circuito impreso | Conector de placa de circuito impreso, sección nominal: 2,5 mm², color: verde, corriente nominal: 12 A, tensión nominal (III/2): 320 V, tipo de conexión del contacto: Hembra, número de potenciales: 3, número de filas: 1, número de polos: 3, número de conexiones: 3, familia de artículos: MSTBC 2,5/..-STZ, paso: 5,08 mm, tipo de conexión: Conexión crimpada, dirección de conexión conductor/placa de circuito impreso: 0 °, gancho de sujeción: - Gancho de sujeción, sistema enchufable: COMBICON MSTB 2,5, bloqueo: sin, tipo de sujeción: sin, tipo de embalaje: empaquetado en caja, Contactos hembra engastados correspondientes, con indicaciones relativas a la corriente [A] y la gama de secciones de conductor [mm²]: 10A/MSTBC-MT 0,5-1,0 (3190564); 10A/MSTBC-MT 0,5-1,0 BA (3190645); 12A/MSTBC-MT 1,5-2,5 (3190551); 12A/MSTBC-MT 1,5-2,5 BA (3190658). BA = Contactos en cinta | 67.49 | 100 | AA | PCB Connectors (PCC) | AAC | AACCEB | 50 | 50 | NO | PC |  | 1,88 | G | 57 | 78 | 113 | MM | 4017918047658 | 85389099 | PL | EC002638 | Imagen | Catálogo
1809051 | MSTBC 2,5/ 3-STZ-5,08-R | Conector para placa de circuito impreso | Conector de placa de circuito impreso, sección nominal: 2,5 mm², color: verde, corriente nominal: 12 A, tensión nominal (III/2): 320 V, tipo de conexión del contacto: Hembra, número de potenciales: 3, número de filas: 1, número de polos: 3, número de conexiones: 3, familia de artículos: MSTBC 2,5/..-STZ-RF, paso: 5,08 mm, tipo de conexión: Conexión crimpada, dirección de conexión conductor/placa de circuito impreso: 0 °, gancho de sujeción: - sin gancho de sujeción, sistema enchufable: COMBICON MSTB 2,5, bloqueo: Bloqueo por encaje, tipo de sujeción: Gatillo de bloqueo, tipo de embalaje: empaquetado en caja, Contactos hembra engastados correspondientes, con indicaciones relativas a la corriente [A] y la gama de secciones de conductor [mm²]: 10A/MSTBC-MT 0,5-1,0 (3190564); 10A/MSTBC-MT 0,5-1,0 BA (3190645); 12A/MSTBC-MT 1,5-2,5 (3190551); 12A/MSTBC-MT 1,5-2,5 BA (3190658). BA = Contactos en cinta | 74.24 | 100 | AA | PCB Connectors (PCC) | AAC | AACCEE | 50 | 50 | NO | PC |  | 2,38 | G | 60 | 78 | 113 | MM | 4017918114954 | 85389099 | PL | EC002638 | Imagen | Catálogo
1809747 | MSTBC 2,5/ 3-STZF-5,08 | Conector para placa de circuito impreso | Conector de placa de circuito impreso, sección nominal: 2,5 mm², color: verde, corriente nominal: 12 A, tensión nominal (III/2): 320 V, tipo de conexión del contacto: Hembra, número de potenciales: 3, número de filas: 1, número de polos: 3, número de conexiones: 3, familia de artículos: MSTBC 2,5/..-STZF, paso: 5,08 mm, tipo de conexión: Conexión crimpada, dirección de conexión conductor/placa de circuito impreso: 0 °, gancho de sujeción: - sin gancho de sujeción, sistema enchufable: COMBICON MSTB 2,5, bloqueo: Bloqueo por tornillo, tipo de sujeción: Sujeción aérea (tornillo), tipo de embalaje: empaquetado en caja, Contactos hembra engastados correspondientes, con indicaciones relativas a la corriente [A] y la gama de secciones de conductor [mm²]: 10A/MSTBC-MT 0,5-1,0 (3190564); 10A/MSTBC-MT 0,5-1,0 BA (3190645); 12A/MSTBC-MT 1,5-2,5 (3190551); 12A/MSTBC-MT 1,5-2,5 BA (3190658). BA = Contactos en cinta | 119.86 | 100 | AA | PCB Connectors (PCC) | AAC | AACCEC | 50 | 50 | NO | PC |  | 2,67 | G | 57 | 78 | 112 | MM | 4017918047887 | 85389099 | PL | EC002638 | Imagen | Catálogo
1726677 | MSTBC 2,5/ 3-STZF-5,08 BD:1-3 | Conector para placa de circuito impreso | Conector de placa de circuito impreso, sección nominal: 2,5 mm², color: verde, corriente nominal: 12 A, tensión nominal (III/2): 320 V, tipo de conexión del contacto: Hembra, número de potenciales: 3, número de filas: 1, número de polos: 3, número de conexiones: 3, familia de artículos: MSTBC 2,5/..-STZF, paso: 5,08 mm, tipo de conexión: Conexión crimpada, dirección de conexión conductor/placa de circuito impreso: 0 °, gancho de sujeción: - sin gancho de sujeción, sistema enchufable: COMBICON MSTB 2,5, bloqueo: Bloqueo por tornillo, tipo de sujeción: Sujeción aérea (tornillo), tipo de embalaje: empaquetado en caja | 134 | 100 | AA | PCB Connectors (PCC) | AAC | AACCEC | 50 | 50 | NO | PC |  | 2,64 | G | 59 | 77 | 113 | MM | 4046356132145 | 85389099 | PL | EC002638 | Imagen | Catálogo
1809284 | MSTBC 2,5/ 3-STZFD-5,08 | Conector para placa de circuito impreso | Conector de placa de circuito impreso, sección nominal: 2,5 mm², color: verde, corriente nominal: 12 A, tensión nominal (III/2): 320 V, tipo de conexión del contacto: Hembra, número de potenciales: 3, número de filas: 1, número de polos: 3, número de conexiones: 3, familia de artículos: MSTBC 2,5/..-STZFD, paso: 5,08 mm, tipo de conexión: Conexión crimpada, montaje: Montaje directo, dirección de conexión conductor/placa de circuito impreso: 0 °, gancho de sujeción: - sin gancho de sujeción, sistema enchufable: COMBICON MSTB 2,5, bloqueo: Bloqueo por tornillo, tipo de sujeción: Sujeción aérea (tornillo), tipo de embalaje: empaquetado en caja, Contactos hembra engastados correspondientes, con indicaciones relativas a la corriente [A] y la gama de secciones de conductor [mm²]: 10A/MSTBC-MT 0,5-1,0 (3190564); 10A/MSTBC-MT 0,5-1,0 BA (3190645); 12A/MSTBC-MT 1,5-2,5 (3190551); 12A/MSTBC-MT 1,5-2,5 BA (3190658). BA = Contactos en cinta | 119.86 | 100 | AA | PCB Connectors (PCC) | AAC | AACCED | 50 | 50 | NO | PC | F | 2,72 | G | 60 | 78 | 114 | MM | 4017918047429 | 85389099 | PL | EC002638 | Imagen | Catálogo
1808832 | MSTBC 2,5/ 4-ST-5,08 | Conector para placa de circuito impreso | Conector de placa de circuito impreso, sección nominal: 2,5 mm², color: verde, corriente nominal: 12 A, tensión nominal (III/2): 320 V, tipo de conexión del contacto: Hembra, número de potenciales: 4, número de filas: 1, número de polos: 4, número de conexiones: 4, familia de artículos: MSTBC 2,5/..-ST, paso: 5,08 mm, tipo de conexión: Conexión crimpada, dirección de conexión conductor/placa de circuito impreso: 0 °, gancho de sujeción: - Gancho de sujeción, sistema enchufable: COMBICON MSTB 2,5, bloqueo: sin, tipo de sujeción: sin, tipo de embalaje: empaquetado en caja, Contactos hembra engastados correspondientes, con indicaciones relativas a la corriente [A] y la gama de secciones de conductor [mm²]: 10A/MSTBC-MT 0,5-1,0 (3190564); 10A/MSTBC-MT 0,5-1,0 BA (3190645); 12A/MSTBC-MT 1,5-2,5 (3190551); 12A/MSTBC-MT 1,5-2,5 BA (3190658). BA = Contactos en cinta | 89.98 | 100 | AA | PCB Connectors (PCC) | AAC | AACCEA | 50 | 50 | NO | PC |  | 2,16 | G | 60 | 78 | 114 | MM | 4017918047184 | 85389099 | PL | EC002638 | Imagen | Catálogo
1809527 | MSTBC 2,5/ 4-STZ-5,08 | Conector para placa de circuito impreso | Conector de placa de circuito impreso, sección nominal: 2,5 mm², color: verde, corriente nominal: 12 A, tensión nominal (III/2): 320 V, tipo de conexión del contacto: Hembra, número de potenciales: 4, número de filas: 1, número de polos: 4, número de conexiones: 4, familia de artículos: MSTBC 2,5/..-STZ, paso: 5,08 mm, tipo de conexión: Conexión crimpada, dirección de conexión conductor/placa de circuito impreso: 0 °, gancho de sujeción: - Gancho de sujeción, sistema enchufable: COMBICON MSTB 2,5, bloqueo: sin, tipo de sujeción: sin, tipo de embalaje: empaquetado en caja, Contactos hembra engastados correspondientes, con indicaciones relativas a la corriente [A] y la gama de secciones de conductor [mm²]: 10A/MSTBC-MT 0,5-1,0 (3190564); 10A/MSTBC-MT 0,5-1,0 BA (3190645); 12A/MSTBC-MT 1,5-2,5 (3190551); 12A/MSTBC-MT 1,5-2,5 BA (3190658). BA = Contactos en cinta | 89.98 | 100 | AA | PCB Connectors (PCC) | AAC | AACCEB | 50 | 50 | NO | PC |  | 2,33 | G | 58 | 79 | 114 | MM | 4017918047665 | 85389099 | PL | EC002638 | Imagen | Catálogo
1809064 | MSTBC 2,5/ 4-STZ-5,08-R | Conector para placa de circuito impreso | Conector de placa de circuito impreso, sección nominal: 2,5 mm², color: verde, corriente nominal: 12 A, tensión nominal (III/2): 320 V, tipo de conexión del contacto: Hembra, número de potenciales: 4, número de filas: 1, número de polos: 4, número de conexiones: 4, familia de artículos: MSTBC 2,5/..-STZ-RF, paso: 5,08 mm, tipo de conexión: Conexión crimpada, dirección de conexión conductor/placa de circuito impreso: 0 °, gancho de sujeción: - sin gancho de sujeción, sistema enchufable: COMBICON MSTB 2,5, bloqueo: Bloqueo por encaje, tipo de sujeción: Gatillo de bloqueo, tipo de embalaje: empaquetado en caja, Contactos hembra engastados correspondientes, con indicaciones relativas a la corriente [A] y la gama de secciones de conductor [mm²]: 10A/MSTBC-MT 0,5-1,0 (3190564); 10A/MSTBC-MT 0,5-1,0 BA (3190645); 12A/MSTBC-MT 1,5-2,5 (3190551); 12A/MSTBC-MT 1,5-2,5 BA (3190658). BA = Contactos en cinta | 98.98 | 100 | AA | PCB Connectors (PCC) | AAC | AACCEE | 50 | 50 | NO | PC | F | 2,98 | G | 91 | 109 | 114 | MM | 4017918114961 | 85389099 | PL | EC002638 | Imagen | Catálogo
1809750 | MSTBC 2,5/ 4-STZF-5,08 | Conector para placa de circuito impreso | Conector de placa de circuito impreso, sección nominal: 2,5 mm², color: verde, corriente nominal: 12 A, tensión nominal (III/2): 320 V, tipo de conexión del contacto: Hembra, número de potenciales: 4, número de filas: 1, número de polos: 4, número de conexiones: 4, familia de artículos: MSTBC 2,5/..-STZF, paso: 5,08 mm, tipo de conexión: Conexión crimpada, forma de sujeción de tornillos: L Ranura longitudinal, dirección de conexión conductor/placa de circuito impreso: 0 °, gancho de sujeción: - sin gancho de sujeción, sistema enchufable: COMBICON MSTB 2,5, bloqueo: Bloqueo por tornillo, tipo de sujeción: Sujeción aérea (tornillo), tipo de embalaje: empaquetado en caja, Contactos hembra engastados correspondientes, con indicaciones relativas a la corriente [A] y la gama de secciones de conductor [mm²]: 10A/MSTBC-MT 0,5-1,0 (3190564); 10A/MSTBC-MT 0,5-1,0 BA (3190645); 12A/MSTBC-MT 1,5-2,5 (3190551); 12A/MSTBC-MT 1,5-2,5 BA (3190658). BA = Contactos en cinta | 142.35 | 100 | AA | PCB Connectors (PCC) | AAC | AACCEC | 50 | 50 | NO | PC |  | 3,23 | G | 45 | 136 | 108 | MM | 4017918047894 | 85389099 | PL | EC002638 | Imagen | Catálogo
1726680 | MSTBC 2,5/ 4-STZF-5,08 BD:1-4 | Conector para placa de circuito impreso | Conector de placa de circuito impreso, sección nominal: 2,5 mm², color: verde, corriente nominal: 12 A, tensión nominal (III/2): 320 V, tipo de conexión del contacto: Hembra, número de potenciales: 4, número de filas: 1, número de polos: 4, número de conexiones: 4, familia de artículos: MSTBC 2,5/..-STZF, paso: 5,08 mm, tipo de conexión: Conexión crimpada, dirección de conexión conductor/placa de circuito impreso: 0 °, gancho de sujeción: - sin gancho de sujeción, sistema enchufable: COMBICON MSTB 2,5, bloqueo: Bloqueo por tornillo, tipo de sujeción: Sujeción aérea (tornillo), tipo de embalaje: empaquetado en caja | 162.59 | 100 | AA | PCB Connectors (PCC) | AAC | AACCEC | 50 | 50 | NO | PC |  | 3,29 | G | 45 | 136 | 108 | MM | 4046356132152 | 85389099 | PL | EC002638 | Imagen | Catálogo
1971798 | MSTBC 2,5/ 4-STZF-5,08 BK | Conector para placa de circuito impreso | Conector de placa de circuito impreso, sección nominal: 2,5 mm², color: negro, corriente nominal: 12 A, tensión nominal (III/2): 320 V, tipo de conexión del contacto: Hembra, número de potenciales: 4, número de filas: 1, número de polos: 4, número de conexiones: 4, familia de artículos: MSTBC 2,5/..-STZF, paso: 5,08 mm, tipo de conexión: Conexión crimpada, dirección de conexión conductor/placa de circuito impreso: 0 °, gancho de sujeción: - sin gancho de sujeción, sistema enchufable: COMBICON MSTB 2,5, bloqueo: Bloqueo por tornillo, tipo de sujeción: Sujeción aérea (tornillo), tipo de embalaje: empaquetado en caja | 142.35 | 100 | AA | PCB Connectors (PCC) | AAC | AACCEC | 50 | 50 | NO | PC | F | 3,33 | G | 46 | 135 | 111 | MM | 4017918932961 | 85472000 | PL | EC002638 | Imagen | Catálogo
1085392 | MSTBC 2,5/ 4-STZF-5,08GY35BD4- | Conector para placa de circuito impreso | Conector de placa de circuito impreso, sección nominal: 2,5 mm², color: gris claro, corriente nominal: 12 A, tensión nominal (III/2): 320 V, tipo de conexión del contacto: Hembra, número de filas: 1, número de polos: 4, familia de artículos: MSTBC 2,5/..-STZF, paso: 5,08 mm, tipo de conexión: Conexión crimpada, forma de sujeción de tornillos: L Ranura longitudinal, dirección de conexión conductor/placa de circuito impreso: 0 °, gancho de sujeción: - sin gancho de sujeción, sistema enchufable: COMBICON MSTB 2,5, bloqueo: Bloqueo por tornillo, tipo de sujeción: Sujeción aérea (tornillo), tipo de embalaje: empaquetado en caja | 175.68 | 100 | AA | PCB Connectors (PCC) | AAC | AACCEC | 50 | 50 | NO | PC | F | 3,22 | G | 45 | 136 | 108 | MM | 4055626873800 | 85472000 | PL | EC002638 | Imagen | Catálogo
1809297 | MSTBC 2,5/ 4-STZFD-5,08 | Conector para placa de circuito impreso | Conector de placa de circuito impreso, sección nominal: 2,5 mm², color: verde, corriente nominal: 12 A, tensión nominal (III/2): 320 V, tipo de conexión del contacto: Hembra, número de potenciales: 4, número de filas: 1, número de polos: 4, número de conexiones: 4, familia de artículos: MSTBC 2,5/..-STZFD, paso: 5,08 mm, tipo de conexión: Conexión crimpada, montaje: Montaje directo, dirección de conexión conductor/placa de circuito impreso: 0 °, gancho de sujeción: - sin gancho de sujeción, sistema enchufable: COMBICON MSTB 2,5, bloqueo: Bloqueo por tornillo, tipo de sujeción: Sujeción aérea (tornillo), tipo de embalaje: empaquetado en caja, Contactos hembra engastados correspondientes, con indicaciones relativas a la corriente [A] y la gama de secciones de conductor [mm²]: 10A/MSTBC-MT 0,5-1,0 (3190564); 10A/MSTBC-MT 0,5-1,0 BA (3190645); 12A/MSTBC-MT 1,5-2,5 (3190551); 12A/MSTBC-MT 1,5-2,5 BA (3190658). BA = Contactos en cinta | 142.35 | 100 | AA | PCB Connectors (PCC) | AAC | AACCED | 50 | 50 | NO | PC | F | 3,30 | G | 45 | 136 | 108 | MM | 4017918047436 | 85389099 | PL | EC002638 | Imagen | Catálogo
1808845 | MSTBC 2,5/ 5-ST-5,08 | Conector para placa de circuito impreso | Conector de placa de circuito impreso, sección nominal: 2,5 mm², color: verde, corriente nominal: 12 A, tensión nominal (III/2): 320 V, tipo de conexión del contacto: Hembra, número de potenciales: 5, número de filas: 1, número de polos: 5, número de conexiones: 5, familia de artículos: MSTBC 2,5/..-ST, paso: 5,08 mm, tipo de conexión: Conexión crimpada, dirección de conexión conductor/placa de circuito impreso: 0 °, gancho de sujeción: - Gancho de sujeción, sistema enchufable: COMBICON MSTB 2,5, bloqueo: sin, tipo de sujeción: sin, tipo de embalaje: empaquetado en caja, Contactos hembra engastados correspondientes, con indicaciones relativas a la corriente [A] y la gama de secciones de conductor [mm²]: 10A/MSTBC-MT 0,5-1,0 (3190564); 10A/MSTBC-MT 0,5-1,0 BA (3190645); 12A/MSTBC-MT 1,5-2,5 (3190551); 12A/MSTBC-MT 1,5-2,5 BA (3190658). BA = Contactos en cinta | 112.48 | 100 | AA | PCB Connectors (PCC) | AAC | AACCEA | 50 | 50 | NO | PC |  | 2,72 | G | 45 | 136 | 108 | MM | 4017918047191 | 85389099 | PL | EC002638 | Imagen | Catálogo
1858426 | MSTBC 2,5/ 5-ST-5,08 BK | Conector para placa de circuito impreso | Conector de placa de circuito impreso, sección nominal: 2,5 mm², color: negro, corriente nominal: 12 A, tensión nominal (III/2): 320 V, tipo de conexión del contacto: Hembra, número de potenciales: 5, número de filas: 1, número de polos: 5, número de conexiones: 5, familia de artículos: MSTBC 2,5/..-ST, paso: 5,08 mm, tipo de conexión: Conexión crimpada, dirección de conexión conductor/placa de circuito impreso: 0 °, gancho de sujeción: - Gancho de sujeción, sistema enchufable: COMBICON MSTB 2,5, bloqueo: sin, tipo de sujeción: sin, tipo de embalaje: empaquetado en caja | 112.48 | 100 | AA | PCB Connectors (PCC) | AAC | AACCEA | 50 | 50 | NO | PC | F | 2,76 | G | 45 | 136 | 108 | MM | 4017918225704 | 85472000 | PL | EC002638 | Imagen | Catálogo
1809530 | MSTBC 2,5/ 5-STZ-5,08 | Conector para placa de circuito impreso | Conector de placa de circuito impreso, sección nominal: 2,5 mm², color: verde, corriente nominal: 12 A, tensión nominal (III/2): 320 V, tipo de conexión del contacto: Hembra, número de potenciales: 5, número de filas: 1, número de polos: 5, número de conexiones: 5, familia de artículos: MSTBC 2,5/..-STZ, paso: 5,08 mm, tipo de conexión: Conexión crimpada, dirección de conexión conductor/placa de circuito impreso: 0 °, gancho de sujeción: - Gancho de sujeción, sistema enchufable: COMBICON MSTB 2,5, bloqueo: sin, tipo de sujeción: sin, tipo de embalaje: empaquetado en caja, Contactos hembra engastados correspondientes, con indicaciones relativas a la corriente [A] y la gama de secciones de conductor [mm²]: 10A/MSTBC-MT 0,5-1,0 (3190564); 10A/MSTBC-MT 0,5-1,0 BA (3190645); 12A/MSTBC-MT 1,5-2,5 (3190551); 12A/MSTBC-MT 1,5-2,5 BA (3190658). BA = Contactos en cinta | 112.48 | 100 | AA | PCB Connectors (PCC) | AAC | AACCEB | 50 | 50 | NO | PC |  | 2,87 | G | 91 | 77 | 114 | MM | 4017918047672 | 85389099 | PL | EC002638 | Imagen | Catálogo
1729137 | MSTBC 2,5/ 5-STZ-5,08 BK | Conector para placa de circuito impreso | Conector de placa de circuito impreso, sección nominal: 2,5 mm², color: negro, corriente nominal: 12 A, tensión nominal (III/2): 320 V, tipo de conexión del contacto: Hembra, número de potenciales: 5, número de filas: 1, número de polos: 5, número de conexiones: 5, familia de artículos: MSTBC 2,5/..-STZ, paso: 5,08 mm, tipo de conexión: Conexión crimpada, dirección de conexión conductor/placa de circuito impreso: 0 °, gancho de sujeción: - Gancho de sujeción, sistema enchufable: COMBICON MSTB 2,5, bloqueo: sin, tipo de sujeción: sin, tipo de embalaje: empaquetado en caja | 112.48 | 100 | AA | PCB Connectors (PCC) | AAC | AACCEB | 50 | 50 | NO | PC | F | 2,85 | G | 91 | 114 | 78 | MM | 4046356147279 | 85472000 | PL | EC002638 | Imagen | Catálogo
1809077 | MSTBC 2,5/ 5-STZ-5,08-R | Conector para placa de circuito impreso | Conector de placa de circuito impreso, sección nominal: 2,5 mm², color: verde, corriente nominal: 12 A, tensión nominal (III/2): 320 V, tipo de conexión del contacto: Hembra, número de potenciales: 5, número de filas: 1, número de polos: 5, número de conexiones: 5, familia de artículos: MSTBC 2,5/..-STZ-RF, paso: 5,08 mm, tipo de conexión: Conexión crimpada, dirección de conexión conductor/placa de circuito impreso: 0 °, gancho de sujeción: - sin gancho de sujeción, sistema enchufable: COMBICON MSTB 2,5, bloqueo: Bloqueo por encaje, tipo de sujeción: Gatillo de bloqueo, tipo de embalaje: empaquetado en caja, Contactos hembra engastados correspondientes, con indicaciones relativas a la corriente [A] y la gama de secciones de conductor [mm²]: 10A/MSTBC-MT 0,5-1,0 (3190564); 10A/MSTBC-MT 0,5-1,0 BA (3190645); 12A/MSTBC-MT 1,5-2,5 (3190551); 12A/MSTBC-MT 1,5-2,5 BA (3190658). BA = Contactos en cinta | 123.72 | 100 | AA | PCB Connectors (PCC) | AAC | AACCEE | 50 | 50 | NO | PC | F | 3,61 | G | 91 | 109 | 114 | MM | 4017918114978 | 85389099 | PL | EC002638 | Imagen | Catálogo
1809763 | MSTBC 2,5/ 5-STZF-5,08 | Conector para placa de circuito impreso | Conector de placa de circuito impreso, sección nominal: 2,5 mm², color: verde, corriente nominal: 12 A, tensión nominal (III/2): 320 V, tipo de conexión del contacto: Hembra, número de potenciales: 5, número de filas: 1, número de polos: 5, número de conexiones: 5, familia de artículos: MSTBC 2,5/..-STZF, paso: 5,08 mm, tipo de conexión: Conexión crimpada, dirección de conexión conductor/placa de circuito impreso: 0 °, gancho de sujeción: - sin gancho de sujeción, sistema enchufable: COMBICON MSTB 2,5, bloqueo: Bloqueo por tornillo, tipo de sujeción: Sujeción aérea (tornillo), tipo de embalaje: empaquetado en caja, Contactos hembra engastados correspondientes, con indicaciones relativas a la corriente [A] y la gama de secciones de conductor [mm²]: 10A/MSTBC-MT 0,5-1,0 (3190564); 10A/MSTBC-MT 0,5-1,0 BA (3190645); 12A/MSTBC-MT 1,5-2,5 (3190551); 12A/MSTBC-MT 1,5-2,5 BA (3190658). BA = Contactos en cinta | 164.85 | 100 | AA | PCB Connectors (PCC) | AAC | AACCEC | 50 | 50 | NO | PC |  | 3,90 | G | 91 | 107 | 112 | MM | 4017918047900 | 85389099 | PL | EC002638 | Imagen | Catálogo
1971808 | MSTBC 2,5/ 5-STZF-5,08 BK | Conector para placa de circuito impreso | Conector de placa de circuito impreso, sección nominal: 2,5 mm², color: negro, corriente nominal: 12 A, tensión nominal (III/2): 320 V, tipo de conexión del contacto: Hembra, número de potenciales: 5, número de filas: 1, número de polos: 5, número de conexiones: 5, familia de artículos: MSTBC 2,5/..-STZF, paso: 5,08 mm, tipo de conexión: Conexión crimpada, dirección de conexión conductor/placa de circuito impreso: 0 °, gancho de sujeción: - sin gancho de sujeción, sistema enchufable: COMBICON MSTB 2,5, bloqueo: Bloqueo por tornillo, tipo de sujeción: Sujeción aérea (tornillo), tipo de embalaje: empaquetado en caja | 164.85 | 100 | AA | PCB Connectors (PCC) | AAC | AACCEC | 50 | 50 | NO | PC | F | 3,81 | G | 91 | 109 | 114 | MM | 4017918932954 | 85472000 | PL | EC002638 | Imagen | Catálogo
1809307 | MSTBC 2,5/ 5-STZFD-5,08 | Conector para placa de circuito impreso | Conector de placa de circuito impreso, sección nominal: 2,5 mm², color: verde, corriente nominal: 12 A, tensión nominal (III/2): 320 V, tipo de conexión del contacto: Hembra, número de potenciales: 5, número de filas: 1, número de polos: 5, número de conexiones: 5, familia de artículos: MSTBC 2,5/..-STZFD, paso: 5,08 mm, tipo de conexión: Conexión crimpada, montaje: Montaje directo, dirección de conexión conductor/placa de circuito impreso: 0 °, gancho de sujeción: - sin gancho de sujeción, sistema enchufable: COMBICON MSTB 2,5, bloqueo: Bloqueo por tornillo, tipo de sujeción: Sujeción aérea (tornillo), tipo de embalaje: empaquetado en caja, Contactos hembra engastados correspondientes, con indicaciones relativas a la corriente [A] y la gama de secciones de conductor [mm²]: 10A/MSTBC-MT 0,5-1,0 (3190564); 10A/MSTBC-MT 0,5-1,0 BA (3190645); 12A/MSTBC-MT 1,5-2,5 (3190551); 12A/MSTBC-MT 1,5-2,5 BA (3190658). BA = Contactos en cinta | 164.85 | 100 | AA | PCB Connectors (PCC) | AAC | AACCED | 50 | 50 | NO | PC | F | 3,88 | G | 91 | 109 | 114 | MM | 4017918047443 | 85389099 | PL | EC002638 | Imagen | Catálogo
1808858 | MSTBC 2,5/ 6-ST-5,08 | Conector para placa de circuito impreso | Conector de placa de circuito impreso, sección nominal: 2,5 mm², color: verde, corriente nominal: 12 A, tensión nominal (III/2): 320 V, tipo de conexión del contacto: Hembra, número de potenciales: 6, número de filas: 1, número de polos: 6, número de conexiones: 6, familia de artículos: MSTBC 2,5/..-ST, paso: 5,08 mm, tipo de conexión: Conexión crimpada, dirección de conexión conductor/placa de circuito impreso: 0 °, gancho de sujeción: - Gancho de sujeción, sistema enchufable: COMBICON MSTB 2,5, bloqueo: sin, tipo de sujeción: sin, tipo de embalaje: empaquetado en caja, Contactos hembra engastados correspondientes, con indicaciones relativas a la corriente [A] y la gama de secciones de conductor [mm²]: 10A/MSTBC-MT 0,5-1,0 (3190564); 10A/MSTBC-MT 0,5-1,0 BA (3190645); 12A/MSTBC-MT 1,5-2,5 (3190551); 12A/MSTBC-MT 1,5-2,5 BA (3190658). BA = Contactos en cinta | 134.97 | 100 | AA | PCB Connectors (PCC) | AAC | AACCEA | 50 | 50 | NO | PC |  | 3,13 | G | 91 | 114 | 78 | MM | 4017918047207 | 85389099 | PL | EC002638 | Imagen | Catálogo
1809543 | MSTBC 2,5/ 6-STZ-5,08 | Conector para placa de circuito impreso | Conector de placa de circuito impreso, sección nominal: 2,5 mm², color: verde, corriente nominal: 12 A, tensión nominal (III/2): 320 V, tipo de conexión del contacto: Hembra, número de potenciales: 6, número de filas: 1, número de polos: 6, número de conexiones: 6, familia de artículos: MSTBC 2,5/..-STZ, paso: 5,08 mm, tipo de conexión: Conexión crimpada, dirección de conexión conductor/placa de circuito impreso: 0 °, gancho de sujeción: - Gancho de sujeción, sistema enchufable: COMBICON MSTB 2,5, bloqueo: sin, tipo de sujeción: sin, tipo de embalaje: empaquetado en caja, Contactos hembra engastados correspondientes, con indicaciones relativas a la corriente [A] y la gama de secciones de conductor [mm²]: 10A/MSTBC-MT 0,5-1,0 (3190564); 10A/MSTBC-MT 0,5-1,0 BA (3190645); 12A/MSTBC-MT 1,5-2,5 (3190551); 12A/MSTBC-MT 1,5-2,5 BA (3190658). BA = Contactos en cinta | 134.97 | 100 | AA | PCB Connectors (PCC) | AAC | AACCEB | 50 | 50 | NO | PC |  | 3,55 | G | 91 | 109 | 114 | MM | 4017918047689 | 85389099 | PL | EC002638 | Imagen | Catálogo
1809080 | MSTBC 2,5/ 6-STZ-5,08-R | Conector para placa de circuito impreso | Conector de placa de circuito impreso, sección nominal: 2,5 mm², color: verde, corriente nominal: 12 A, tensión nominal (III/2): 320 V, tipo de conexión del contacto: Hembra, número de potenciales: 6, número de filas: 1, número de polos: 6, número de conexiones: 6, familia de artículos: MSTBC 2,5/..-STZ-RF, paso: 5,08 mm, tipo de conexión: Conexión crimpada, dirección de conexión conductor/placa de circuito impreso: 0 °, gancho de sujeción: - sin gancho de sujeción, sistema enchufable: COMBICON MSTB 2,5, bloqueo: Bloqueo por encaje, tipo de sujeción: Gatillo de bloqueo, tipo de embalaje: empaquetado en caja, Contactos hembra engastados correspondientes, con indicaciones relativas a la corriente [A] y la gama de secciones de conductor [mm²]: 10A/MSTBC-MT 0,5-1,0 (3190564); 10A/MSTBC-MT 0,5-1,0 BA (3190645); 12A/MSTBC-MT 1,5-2,5 (3190551); 12A/MSTBC-MT 1,5-2,5 BA (3190658). BA = Contactos en cinta | 148.47 | 100 | AA | PCB Connectors (PCC) | AAC | AACCEE | 50 | 50 | NO | PC | F | 4,13 | G | 91 | 109 | 114 | MM | 4017918114985 | 85389099 | PL | EC002638 | Imagen | Catálogo
1809776 | MSTBC 2,5/ 6-STZF-5,08 | Conector para placa de circuito impreso | Conector de placa de circuito impreso, sección nominal: 2,5 mm², color: verde, corriente nominal: 12 A, tensión nominal (III/2): 320 V, tipo de conexión del contacto: Hembra, número de potenciales: 6, número de filas: 1, número de polos: 6, número de conexiones: 6, familia de artículos: MSTBC 2,5/..-STZF, paso: 5,08 mm, tipo de conexión: Conexión crimpada, dirección de conexión conductor/placa de circuito impreso: 0 °, gancho de sujeción: - sin gancho de sujeción, sistema enchufable: COMBICON MSTB 2,5, bloqueo: Bloqueo por tornillo, tipo de sujeción: Sujeción aérea (tornillo), tipo de embalaje: empaquetado en caja, Contactos hembra engastados correspondientes, con indicaciones relativas a la corriente [A] y la gama de secciones de conductor [mm²]: 10A/MSTBC-MT 0,5-1,0 (3190564); 10A/MSTBC-MT 0,5-1,0 BA (3190645); 12A/MSTBC-MT 1,5-2,5 (3190551); 12A/MSTBC-MT 1,5-2,5 BA (3190658). BA = Contactos en cinta | 187.35 | 100 | AA | PCB Connectors (PCC) | AAC | AACCEC | 50 | 50 | NO | PC |  | 4,33 | G | 89 | 108 | 113 | MM | 4017918047917 | 85389099 | PL | EC002638 | Imagen | Catálogo
1726693 | MSTBC 2,5/ 6-STZF-5,08 BD:1-6 | Conector para placa de circuito impreso | Conector de placa de circuito impreso, sección nominal: 2,5 mm², color: verde, corriente nominal: 12 A, tensión nominal (III/2): 320 V, tipo de conexión del contacto: Hembra, número de potenciales: 6, número de filas: 1, número de polos: 6, número de conexiones: 6, familia de artículos: MSTBC 2,5/..-STZF, paso: 5,08 mm, tipo de conexión: Conexión crimpada, dirección de conexión conductor/placa de circuito impreso: 0 °, gancho de sujeción: - sin gancho de sujeción, sistema enchufable: COMBICON MSTB 2,5, bloqueo: Bloqueo por tornillo, tipo de sujeción: Sujeción aérea (tornillo), tipo de embalaje: empaquetado en caja | 218.28 | 100 | AA | PCB Connectors (PCC) | AAC | AACCEC | 50 | 50 | NO | PC |  | 4,29 | G | 91 | 109 | 114 | MM | 4046356132169 | 85389099 | PL | EC002638 | Imagen | Catálogo
1945782 | MSTBC 2,5/ 6-STZF-5,08 BK | Conector para placa de circuito impreso | Conector de placa de circuito impreso, sección nominal: 2,5 mm², color: negro, corriente nominal: 12 A, tensión nominal (III/2): 320 V, tipo de conexión del contacto: Hembra, número de potenciales: 6, número de filas: 1, número de polos: 6, número de conexiones: 6, familia de artículos: MSTBC 2,5/..-STZF, paso: 5,08 mm, tipo de conexión: Conexión crimpada, dirección de conexión conductor/placa de circuito impreso: 0 °, gancho de sujeción: - sin gancho de sujeción, sistema enchufable: COMBICON MSTB 2,5, bloqueo: Bloqueo por tornillo, tipo de sujeción: Sujeción aérea (tornillo), tipo de embalaje: empaquetado en caja | 187.35 | 100 | AA | PCB Connectors (PCC) | AAC | AACCEC | 50 | 50 | NO | PC | F | 4,37 | G | 91 | 109 | 114 | MM | 4017918864118 | 85472000 | PL | EC002638 | Imagen | Catálogo
1809310 | MSTBC 2,5/ 6-STZFD-5,08 | Conector para placa de circuito impreso | Conector de placa de circuito impreso, sección nominal: 2,5 mm², color: verde, corriente nominal: 12 A, tensión nominal (III/2): 320 V, tipo de conexión del contacto: Hembra, número de potenciales: 6, número de filas: 1, número de polos: 6, número de conexiones: 6, familia de artículos: MSTBC 2,5/..-STZFD, paso: 5,08 mm, tipo de conexión: Conexión crimpada, montaje: Montaje directo, dirección de conexión conductor/placa de circuito impreso: 0 °, gancho de sujeción: - sin gancho de sujeción, sistema enchufable: COMBICON MSTB 2,5, bloqueo: Bloqueo por tornillo, tipo de sujeción: Sujeción aérea (tornillo), tipo de embalaje: empaquetado en caja, Contactos hembra engastados correspondientes, con indicaciones relativas a la corriente [A] y la gama de secciones de conductor [mm²]: 10A/MSTBC-MT 0,5-1,0 (3190564); 10A/MSTBC-MT 0,5-1,0 BA (3190645); 12A/MSTBC-MT 1,5-2,5 (3190551); 12A/MSTBC-MT 1,5-2,5 BA (3190658). BA = Contactos en cinta | 187.35 | 100 | AA | PCB Connectors (PCC) | AAC | AACCED | 50 | 50 | NO | PC | F | 4,50 | G | 91 | 109 | 114 | MM | 4017918047450 | 85389099 | PL | EC002638 | Imagen | Catálogo
1808861 | MSTBC 2,5/ 7-ST-5,08 | Conector para placa de circuito impreso | Conector de placa de circuito impreso, sección nominal: 2,5 mm², color: verde, corriente nominal: 12 A, tensión nominal (III/2): 320 V, tipo de conexión del contacto: Hembra, número de potenciales: 7, número de filas: 1, número de polos: 7, número de conexiones: 7, familia de artículos: MSTBC 2,5/..-ST, paso: 5,08 mm, tipo de conexión: Conexión crimpada, dirección de conexión conductor/placa de circuito impreso: 0 °, gancho de sujeción: - Gancho de sujeción, sistema enchufable: COMBICON MSTB 2,5, bloqueo: sin, tipo de sujeción: sin, tipo de embalaje: empaquetado en caja, Contactos hembra engastados correspondientes, con indicaciones relativas a la corriente [A] y la gama de secciones de conductor [mm²]: 10A/MSTBC-MT 0,5-1,0 (3190564); 10A/MSTBC-MT 0,5-1,0 BA (3190645); 12A/MSTBC-MT 1,5-2,5 (3190551); 12A/MSTBC-MT 1,5-2,5 BA (3190658). BA = Contactos en cinta | 157.48 | 100 | AA | PCB Connectors (PCC) | AAC | AACCEA | 50 | 50 | NO | PC |  | 3,75 | G | 90 | 109 | 112 | MM | 4017918047214 | 85389099 | PL | EC002638 | Imagen | Catálogo
1809556 | MSTBC 2,5/ 7-STZ-5,08 | Conector para placa de circuito impreso | Conector de placa de circuito impreso, sección nominal: 2,5 mm², color: verde, corriente nominal: 12 A, tensión nominal (III/2): 320 V, tipo de conexión del contacto: Hembra, número de potenciales: 7, número de filas: 1, número de polos: 7, número de conexiones: 7, familia de artículos: MSTBC 2,5/..-STZ, paso: 5,08 mm, tipo de conexión: Conexión crimpada, dirección de conexión conductor/placa de circuito impreso: 0 °, gancho de sujeción: - Gancho de sujeción, sistema enchufable: COMBICON MSTB 2,5, bloqueo: sin, tipo de sujeción: sin, tipo de embalaje: empaquetado en caja, Contactos hembra engastados correspondientes, con indicaciones relativas a la corriente [A] y la gama de secciones de conductor [mm²]: 10A/MSTBC-MT 0,5-1,0 (3190564); 10A/MSTBC-MT 0,5-1,0 BA (3190645); 12A/MSTBC-MT 1,5-2,5 (3190551); 12A/MSTBC-MT 1,5-2,5 BA (3190658). BA = Contactos en cinta | 157.48 | 100 | AA | PCB Connectors (PCC) | AAC | AACCEB | 50 | 50 | NO | PC | F | 4,16 | G | 91 | 109 | 114 | MM | 4017918047696 | 85389099 | PL | EC002638 | Imagen | Catálogo
1809789 | MSTBC 2,5/ 7-STZF-5,08 | Conector para placa de circuito impreso | Conector de placa de circuito impreso, sección nominal: 2,5 mm², color: verde, corriente nominal: 12 A, tensión nominal (III/2): 320 V, tipo de conexión del contacto: Hembra, número de potenciales: 7, número de filas: 1, número de polos: 7, número de conexiones: 7, familia de artículos: MSTBC 2,5/..-STZF, paso: 5,08 mm, tipo de conexión: Conexión crimpada, dirección de conexión conductor/placa de circuito impreso: 0 °, gancho de sujeción: - sin gancho de sujeción, sistema enchufable: COMBICON MSTB 2,5, bloqueo: Bloqueo por tornillo, tipo de sujeción: Sujeción aérea (tornillo), tipo de embalaje: empaquetado en caja, Contactos hembra engastados correspondientes, con indicaciones relativas a la corriente [A] y la gama de secciones de conductor [mm²]: 10A/MSTBC-MT 0,5-1,0 (3190564); 10A/MSTBC-MT 0,5-1,0 BA (3190645); 12A/MSTBC-MT 1,5-2,5 (3190551); 12A/MSTBC-MT 1,5-2,5 BA (3190658). BA = Contactos en cinta | 209.85 | 100 | AA | PCB Connectors (PCC) | AAC | AACCEC | 50 | 50 | NO | PC |  | 4,78 | G | 90 | 107 | 113 | MM | 4017918047924 | 85389099 | PL | EC002638 | Imagen | Catálogo
1809323 | MSTBC 2,5/ 7-STZFD-5,08 | Conector para placa de circuito impreso | Conector de placa de circuito impreso, sección nominal: 2,5 mm², color: verde, corriente nominal: 12 A, tensión nominal (III/2): 320 V, tipo de conexión del contacto: Hembra, número de potenciales: 7, número de filas: 1, número de polos: 7, número de conexiones: 7, familia de artículos: MSTBC 2,5/..-STZFD, paso: 5,08 mm, tipo de conexión: Conexión crimpada, montaje: Montaje directo, dirección de conexión conductor/placa de circuito impreso: 0 °, gancho de sujeción: - sin gancho de sujeción, sistema enchufable: COMBICON MSTB 2,5, bloqueo: Bloqueo por tornillo, tipo de sujeción: Sujeción aérea (tornillo), tipo de embalaje: empaquetado en caja, Contactos hembra engastados correspondientes, con indicaciones relativas a la corriente [A] y la gama de secciones de conductor [mm²]: 10A/MSTBC-MT 0,5-1,0 (3190564); 10A/MSTBC-MT 0,5-1,0 BA (3190645); 12A/MSTBC-MT 1,5-2,5 (3190551); 12A/MSTBC-MT 1,5-2,5 BA (3190658). BA = Contactos en cinta | 209.85 | 100 | AA | PCB Connectors (PCC) | AAC | AACCED | 50 | 50 | NO | PC | F | 5,07 | G | 91 | 109 | 114 | MM | 4017918047467 | 85389099 | PL | EC002638 | Imagen | Catálogo
1808874 | MSTBC 2,5/ 8-ST-5,08 | Conector para placa de circuito impreso | Conector de placa de circuito impreso, sección nominal: 2,5 mm², color: verde, corriente nominal: 12 A, tensión nominal (III/2): 320 V, tipo de conexión del contacto: Hembra, número de potenciales: 8, número de filas: 1, número de polos: 8, número de conexiones: 8, familia de artículos: MSTBC 2,5/..-ST, paso: 5,08 mm, tipo de conexión: Conexión crimpada, dirección de conexión conductor/placa de circuito impreso: 0 °, gancho de sujeción: - Gancho de sujeción, sistema enchufable: COMBICON MSTB 2,5, bloqueo: sin, tipo de sujeción: sin, tipo de embalaje: empaquetado en caja, Contactos hembra engastados correspondientes, con indicaciones relativas a la corriente [A] y la gama de secciones de conductor [mm²]: 10A/MSTBC-MT 0,5-1,0 (3190564); 10A/MSTBC-MT 0,5-1,0 BA (3190645); 12A/MSTBC-MT 1,5-2,5 (3190551); 12A/MSTBC-MT 1,5-2,5 BA (3190658). BA = Contactos en cinta | 179.97 | 100 | AA | PCB Connectors (PCC) | AAC | AACCEA | 50 | 50 | NO | PC |  | 4,07 | G | 91 | 109 | 114 | MM | 4017918047221 | 85389099 | PL | EC002638 | Imagen | Catálogo
1809569 | MSTBC 2,5/ 8-STZ-5,08 | Conector para placa de circuito impreso | Conector de placa de circuito impreso, sección nominal: 2,5 mm², color: verde, corriente nominal: 12 A, tensión nominal (III/2): 320 V, tipo de conexión del contacto: Hembra, número de potenciales: 8, número de filas: 1, número de polos: 8, número de conexiones: 8, familia de artículos: MSTBC 2,5/..-STZ, paso: 5,08 mm, tipo de conexión: Conexión crimpada, dirección de conexión conductor/placa de circuito impreso: 0 °, gancho de sujeción: - Gancho de sujeción, sistema enchufable: COMBICON MSTB 2,5, bloqueo: sin, tipo de sujeción: sin, tipo de embalaje: empaquetado en caja, Contactos hembra engastados correspondientes, con indicaciones relativas a la corriente [A] y la gama de secciones de conductor [mm²]: 10A/MSTBC-MT 0,5-1,0 (3190564); 10A/MSTBC-MT 0,5-1,0 BA (3190645); 12A/MSTBC-MT 1,5-2,5 (3190551); 12A/MSTBC-MT 1,5-2,5 BA (3190658). BA = Contactos en cinta | 179.97 | 100 | AA | PCB Connectors (PCC) | AAC | AACCEB | 50 | 50 | NO | PC |  | 4,55 | G | 92 | 108 | 114 | MM | 4017918047702 | 85389099 | PL | EC002638 | Imagen | Catálogo
1809792 | MSTBC 2,5/ 8-STZF-5,08 | Conector para placa de circuito impreso | Conector de placa de circuito impreso, sección nominal: 2,5 mm², color: verde, corriente nominal: 12 A, tensión nominal (III/2): 320 V, tipo de conexión del contacto: Hembra, número de potenciales: 8, número de filas: 1, número de polos: 8, número de conexiones: 8, familia de artículos: MSTBC 2,5/..-STZF, paso: 5,08 mm, tipo de conexión: Conexión crimpada, dirección de conexión conductor/placa de circuito impreso: 0 °, gancho de sujeción: - sin gancho de sujeción, sistema enchufable: COMBICON MSTB 2,5, bloqueo: Bloqueo por tornillo, tipo de sujeción: Sujeción aérea (tornillo), tipo de embalaje: empaquetado en caja, Contactos hembra engastados correspondientes, con indicaciones relativas a la corriente [A] y la gama de secciones de conductor [mm²]: 10A/MSTBC-MT 0,5-1,0 (3190564); 10A/MSTBC-MT 0,5-1,0 BA (3190645); 12A/MSTBC-MT 1,5-2,5 (3190551); 12A/MSTBC-MT 1,5-2,5 BA (3190658). BA = Contactos en cinta | 232.34 | 100 | AA | PCB Connectors (PCC) | AAC | AACCEC | 50 | 50 | NO | PC |  | 5,27 | G | 90 | 107 | 112 | MM | 4017918047931 | 85389099 | PL | EC002638 | Imagen | Catálogo
1726703 | MSTBC 2,5/ 8-STZF-5,08 BD:1-8 | Conector para placa de circuito impreso | Conector de placa de circuito impreso, sección nominal: 2,5 mm², color: verde, corriente nominal: 12 A, tensión nominal (III/2): 320 V, tipo de conexión del contacto: Hembra, número de potenciales: 8, número de filas: 1, número de polos: 8, número de conexiones: 8, familia de artículos: MSTBC 2,5/..-STZF, paso: 5,08 mm, tipo de conexión: Conexión crimpada, dirección de conexión conductor/placa de circuito impreso: 0 °, gancho de sujeción: - sin gancho de sujeción, sistema enchufable: COMBICON MSTB 2,5, bloqueo: Bloqueo por tornillo, tipo de sujeción: Sujeción aérea (tornillo), tipo de embalaje: empaquetado en caja | 275.5 | 100 | AA | PCB Connectors (PCC) | AAC | AACCEC | 50 | 50 | NO | PC |  | 5,25 | G | 91 | 109 | 114 | MM | 4046356132671 | 85389099 | PL | EC002638 | Imagen | Catálogo
1724721 | MSTBC 2,5/ 8-STZF-5,08 BG | Conector para placa de circuito impreso | Conector de placa de circuito impreso, sección nominal: 2,5 mm², color: beige, corriente nominal: 12 A, tensión nominal (III/2): 320 V, tipo de conexión del contacto: Hembra, número de potenciales: 8, número de filas: 1, número de polos: 8, número de conexiones: 8, familia de artículos: MSTBC 2,5/..-STZF, paso: 5,08 mm, tipo de conexión: Conexión crimpada, dirección de conexión conductor/placa de circuito impreso: 0 °, gancho de sujeción: - sin gancho de sujeción, sistema enchufable: COMBICON MSTB 2,5, bloqueo: Bloqueo por tornillo, tipo de sujeción: Sujeción aérea (tornillo), tipo de embalaje: empaquetado en caja | 243.87 | 100 | AA | PCB Connectors (PCC) | AAC | AACCEC | 50 | 50 | NO | PC | F | 5,26 | G | 91 | 109 | 114 | MM | 4046356127141 | 85389099 | PL | EC002638 | Imagen | Catálogo
1809336 | MSTBC 2,5/ 8-STZFD-5,08 | Conector para placa de circuito impreso | Conector de placa de circuito impreso, sección nominal: 2,5 mm², color: verde, corriente nominal: 12 A, tensión nominal (III/2): 320 V, tipo de conexión del contacto: Hembra, número de potenciales: 8, número de filas: 1, número de polos: 8, número de conexiones: 8, familia de artículos: MSTBC 2,5/..-STZFD, paso: 5,08 mm, tipo de conexión: Conexión crimpada, montaje: Montaje directo, dirección de conexión conductor/placa de circuito impreso: 0 °, gancho de sujeción: - sin gancho de sujeción, sistema enchufable: COMBICON MSTB 2,5, bloqueo: Bloqueo por tornillo, tipo de sujeción: Sujeción aérea (tornillo), tipo de embalaje: empaquetado en caja, Contactos hembra engastados correspondientes, con indicaciones relativas a la corriente [A] y la gama de secciones de conductor [mm²]: 10A/MSTBC-MT 0,5-1,0 (3190564); 10A/MSTBC-MT 0,5-1,0 BA (3190645); 12A/MSTBC-MT 1,5-2,5 (3190551); 12A/MSTBC-MT 1,5-2,5 BA (3190658). BA = Contactos en cinta | 232.34 | 100 | AA | PCB Connectors (PCC) | AAC | AACCED | 50 | 50 | NO | PC | F | 5,36 | G | 91 | 109 | 114 | MM | 4017918047474 | 85389099 | PL | EC002638 | Imagen | Catálogo
1808887 | MSTBC 2,5/ 9-ST-5,08 | Conector para placa de circuito impreso | Conector de placa de circuito impreso, sección nominal: 2,5 mm², color: verde, corriente nominal: 12 A, tensión nominal (III/2): 320 V, tipo de conexión del contacto: Hembra, número de potenciales: 9, número de filas: 1, número de polos: 9, número de conexiones: 9, familia de artículos: MSTBC 2,5/..-ST, paso: 5,08 mm, tipo de conexión: Conexión crimpada, dirección de conexión conductor/placa de circuito impreso: 0 °, gancho de sujeción: - Gancho de sujeción, sistema enchufable: COMBICON MSTB 2,5, bloqueo: sin, tipo de sujeción: sin, tipo de embalaje: empaquetado en caja, Contactos hembra engastados correspondientes, con indicaciones relativas a la corriente [A] y la gama de secciones de conductor [mm²]: 10A/MSTBC-MT 0,5-1,0 (3190564); 10A/MSTBC-MT 0,5-1,0 BA (3190645); 12A/MSTBC-MT 1,5-2,5 (3190551); 12A/MSTBC-MT 1,5-2,5 BA (3190658). BA = Contactos en cinta | 202.47 | 100 | AA | PCB Connectors (PCC) | AAC | AACCEA | 50 | 50 | NO | PC |  | 4,55 | G | 89 | 106 | 112 | MM | 4017918047238 | 85389099 | PL | EC002638 | Imagen | Catálogo
1809572 | MSTBC 2,5/ 9-STZ-5,08 | Conector para placa de circuito impreso | Conector de placa de circuito impreso, sección nominal: 2,5 mm², color: verde, corriente nominal: 12 A, tensión nominal (III/2): 320 V, tipo de conexión del contacto: Hembra, número de potenciales: 9, número de filas: 1, número de polos: 9, número de conexiones: 9, familia de artículos: MSTBC 2,5/..-STZ, paso: 5,08 mm, tipo de conexión: Conexión crimpada, dirección de conexión conductor/placa de circuito impreso: 0 °, gancho de sujeción: - Gancho de sujeción, sistema enchufable: COMBICON MSTB 2,5, bloqueo: sin, tipo de sujeción: sin, tipo de embalaje: empaquetado en caja, Contactos hembra engastados correspondientes, con indicaciones relativas a la corriente [A] y la gama de secciones de conductor [mm²]: 10A/MSTBC-MT 0,5-1,0 (3190564); 10A/MSTBC-MT 0,5-1,0 BA (3190645); 12A/MSTBC-MT 1,5-2,5 (3190551); 12A/MSTBC-MT 1,5-2,5 BA (3190658). BA = Contactos en cinta | 202.47 | 100 | AA | PCB Connectors (PCC) | AAC | AACCEB | 50 | 50 | NO | PC | F | 5,10 | G | 63 | 181 | 114 | MM | 4017918047719 | 85389099 | PL | EC002638 | Imagen | Catálogo
1809802 | MSTBC 2,5/ 9-STZF-5,08 | Conector para placa de circuito impreso | Conector de placa de circuito impreso, sección nominal: 2,5 mm², color: verde, corriente nominal: 12 A, tensión nominal (III/2): 320 V, tipo de conexión del contacto: Hembra, número de potenciales: 9, número de filas: 1, número de polos: 9, número de conexiones: 9, familia de artículos: MSTBC 2,5/..-STZF, paso: 5,08 mm, tipo de conexión: Conexión crimpada, dirección de conexión conductor/placa de circuito impreso: 0 °, gancho de sujeción: - sin gancho de sujeción, sistema enchufable: COMBICON MSTB 2,5, bloqueo: Bloqueo por tornillo, tipo de sujeción: Sujeción aérea (tornillo), tipo de embalaje: empaquetado en caja, Contactos hembra engastados correspondientes, con indicaciones relativas a la corriente [A] y la gama de secciones de conductor [mm²]: 10A/MSTBC-MT 0,5-1,0 (3190564); 10A/MSTBC-MT 0,5-1,0 BA (3190645); 12A/MSTBC-MT 1,5-2,5 (3190551); 12A/MSTBC-MT 1,5-2,5 BA (3190658). BA = Contactos en cinta | 254.84 | 100 | AA | PCB Connectors (PCC) | AAC | AACCEC | 50 | 50 | NO | PC |  | 5,84 | G | 59 | 180 | 113 | MM | 4017918047948 | 85389099 | PL | EC002638 | Imagen | Catálogo
1809349 | MSTBC 2,5/ 9-STZFD-5,08 | Conector para placa de circuito impreso | Conector de placa de circuito impreso, sección nominal: 2,5 mm², color: verde, corriente nominal: 12 A, tensión nominal (III/2): 320 V, tipo de conexión del contacto: Hembra, número de potenciales: 9, número de filas: 1, número de polos: 9, número de conexiones: 9, familia de artículos: MSTBC 2,5/..-STZFD, paso: 5,08 mm, tipo de conexión: Conexión crimpada, montaje: Montaje directo, dirección de conexión conductor/placa de circuito impreso: 0 °, gancho de sujeción: - sin gancho de sujeción, sistema enchufable: COMBICON MSTB 2,5, bloqueo: Bloqueo por tornillo, tipo de sujeción: Sujeción aérea (tornillo), tipo de embalaje: empaquetado en caja, Contactos hembra engastados correspondientes, con indicaciones relativas a la corriente [A] y la gama de secciones de conductor [mm²]: 10A/MSTBC-MT 0,5-1,0 (3190564); 10A/MSTBC-MT 0,5-1,0 BA (3190645); 12A/MSTBC-MT 1,5-2,5 (3190551); 12A/MSTBC-MT 1,5-2,5 BA (3190658). BA = Contactos en cinta | 254.84 | 100 | AA | PCB Connectors (PCC) | AAC | AACCED | 50 | 50 | NO | PC | F | 5,96 | G | 91 | 109 | 114 | MM | 4017918047481 | 85389099 | PL | EC002638 | Imagen | Catálogo
1808890 | MSTBC 2,5/10-ST-5,08 | Conector para placa de circuito impreso | Conector de placa de circuito impreso, sección nominal: 2,5 mm², color: verde, corriente nominal: 12 A, tensión nominal (III/2): 320 V, tipo de conexión del contacto: Hembra, número de potenciales: 10, número de filas: 1, número de polos: 10, número de conexiones: 10, familia de artículos: MSTBC 2,5/..-ST, paso: 5,08 mm, tipo de conexión: Conexión crimpada, dirección de conexión conductor/placa de circuito impreso: 0 °, gancho de sujeción: - Gancho de sujeción, sistema enchufable: COMBICON MSTB 2,5, bloqueo: sin, tipo de sujeción: sin, tipo de embalaje: empaquetado en caja, Contactos hembra engastados correspondientes, con indicaciones relativas a la corriente [A] y la gama de secciones de conductor [mm²]: 10A/MSTBC-MT 0,5-1,0 (3190564); 10A/MSTBC-MT 0,5-1,0 BA (3190645); 12A/MSTBC-MT 1,5-2,5 (3190551); 12A/MSTBC-MT 1,5-2,5 BA (3190658). BA = Contactos en cinta | 224.96 | 100 | AA | PCB Connectors (PCC) | AAC | AACCEA | 50 | 50 | NO | PC |  | 5,00 | G | 64 | 180 | 113 | MM | 4017918047245 | 85389099 | PL | EC002638 | Imagen | Catálogo
1809585 | MSTBC 2,5/10-STZ-5,08 | Conector para placa de circuito impreso | Conector de placa de circuito impreso, sección nominal: 2,5 mm², color: verde, corriente nominal: 12 A, tensión nominal (III/2): 320 V, tipo de conexión del contacto: Hembra, número de potenciales: 10, número de filas: 1, número de polos: 10, número de conexiones: 10, familia de artículos: MSTBC 2,5/..-STZ, paso: 5,08 mm, tipo de conexión: Conexión crimpada, dirección de conexión conductor/placa de circuito impreso: 0 °, gancho de sujeción: - Gancho de sujeción, sistema enchufable: COMBICON MSTB 2,5, bloqueo: sin, tipo de sujeción: sin, tipo de embalaje: empaquetado en caja, Contactos hembra engastados correspondientes, con indicaciones relativas a la corriente [A] y la gama de secciones de conductor [mm²]: 10A/MSTBC-MT 0,5-1,0 (3190564); 10A/MSTBC-MT 0,5-1,0 BA (3190645); 12A/MSTBC-MT 1,5-2,5 (3190551); 12A/MSTBC-MT 1,5-2,5 BA (3190658). BA = Contactos en cinta | 224.96 | 100 | AA | PCB Connectors (PCC) | AAC | AACCEB | 50 | 50 | NO | PC | F | 5,59 | G | 91 | 109 | 114 | MM | 4017918047726 | 85389099 | PL | EC002638 | Imagen | Catálogo
1809129 | MSTBC 2,5/10-STZ-5,08-R | Conector para placa de circuito impreso | Conector de placa de circuito impreso, sección nominal: 2,5 mm², color: verde, corriente nominal: 12 A, tensión nominal (III/2): 320 V, tipo de conexión del contacto: Hembra, número de potenciales: 10, número de filas: 1, número de polos: 10, número de conexiones: 10, familia de artículos: MSTBC 2,5/..-STZ-RF, paso: 5,08 mm, tipo de conexión: Conexión crimpada, dirección de conexión conductor/placa de circuito impreso: 0 °, gancho de sujeción: - sin gancho de sujeción, sistema enchufable: COMBICON MSTB 2,5, bloqueo: Bloqueo por encaje, tipo de sujeción: Gatillo de bloqueo, tipo de embalaje: empaquetado en caja, Contactos hembra engastados correspondientes, con indicaciones relativas a la corriente [A] y la gama de secciones de conductor [mm²]: 10A/MSTBC-MT 0,5-1,0 (3190564); 10A/MSTBC-MT 0,5-1,0 BA (3190645); 12A/MSTBC-MT 1,5-2,5 (3190551); 12A/MSTBC-MT 1,5-2,5 BA (3190658). BA = Contactos en cinta | 247.46 | 100 | AA | PCB Connectors (PCC) | AAC | AACCEE | 50 | 50 | NO | PC | F | 6,25 | G | 93 | 136 | 113 | MM | 4017918115012 | 85389099 | PL | EC002638 | Imagen | Catálogo
1809815 | MSTBC 2,5/10-STZF-5,08 | Conector para placa de circuito impreso | Conector de placa de circuito impreso, sección nominal: 2,5 mm², color: verde, corriente nominal: 12 A, tensión nominal (III/2): 320 V, tipo de conexión del contacto: Hembra, número de potenciales: 10, número de filas: 1, número de polos: 10, número de conexiones: 10, familia de artículos: MSTBC 2,5/..-STZF, paso: 5,08 mm, tipo de conexión: Conexión crimpada, dirección de conexión conductor/placa de circuito impreso: 0 °, gancho de sujeción: - sin gancho de sujeción, sistema enchufable: COMBICON MSTB 2,5, bloqueo: Bloqueo por tornillo, tipo de sujeción: Sujeción aérea (tornillo), tipo de embalaje: empaquetado en caja, Contactos hembra engastados correspondientes, con indicaciones relativas a la corriente [A] y la gama de secciones de conductor [mm²]: 10A/MSTBC-MT 0,5-1,0 (3190564); 10A/MSTBC-MT 0,5-1,0 BA (3190645); 12A/MSTBC-MT 1,5-2,5 (3190551); 12A/MSTBC-MT 1,5-2,5 BA (3190658). BA = Contactos en cinta | 277.33 | 100 | AA | PCB Connectors (PCC) | AAC | AACCEC | 50 | 50 | NO | PC |  | 6,32 | G | 63 | 181 | 114 | MM | 4017918047955 | 85389099 | PL | EC002638 | Imagen | Catálogo
1809352 | MSTBC 2,5/10-STZFD-5,08 | Conector para placa de circuito impreso | Conector de placa de circuito impreso, sección nominal: 2,5 mm², color: verde, corriente nominal: 12 A, tensión nominal (III/2): 320 V, tipo de conexión del contacto: Hembra, número de potenciales: 10, número de filas: 1, número de polos: 10, número de conexiones: 10, familia de artículos: MSTBC 2,5/..-STZFD, paso: 5,08 mm, tipo de conexión: Conexión crimpada, montaje: Montaje directo, dirección de conexión conductor/placa de circuito impreso: 0 °, gancho de sujeción: - sin gancho de sujeción, sistema enchufable: COMBICON MSTB 2,5, bloqueo: Bloqueo por tornillo, tipo de sujeción: Sujeción aérea (tornillo), tipo de embalaje: empaquetado en caja, Contactos hembra engastados correspondientes, con indicaciones relativas a la corriente [A] y la gama de secciones de conductor [mm²]: 10A/MSTBC-MT 0,5-1,0 (3190564); 10A/MSTBC-MT 0,5-1,0 BA (3190645); 12A/MSTBC-MT 1,5-2,5 (3190551); 12A/MSTBC-MT 1,5-2,5 BA (3190658). BA = Contactos en cinta | 277.33 | 100 | AA | PCB Connectors (PCC) | AAC | AACCED | 50 | 50 | NO | PC | F | 6,32 | G | 93 | 136 | 113 | MM | 4017918047498 | 85389099 | PL | EC002638 | Imagen | Catálogo
1808900 | MSTBC 2,5/11-ST-5,08 | Conector para placa de circuito impreso | Conector de placa de circuito impreso, sección nominal: 2,5 mm², color: verde, corriente nominal: 12 A, tensión nominal (III/2): 320 V, tipo de conexión del contacto: Hembra, número de potenciales: 11, número de filas: 1, número de polos: 11, número de conexiones: 11, familia de artículos: MSTBC 2,5/..-ST, paso: 5,08 mm, tipo de conexión: Conexión crimpada, dirección de conexión conductor/placa de circuito impreso: 0 °, gancho de sujeción: - Gancho de sujeción, sistema enchufable: COMBICON MSTB 2,5, bloqueo: sin, tipo de sujeción: sin, tipo de embalaje: empaquetado en caja, Contactos hembra engastados correspondientes, con indicaciones relativas a la corriente [A] y la gama de secciones de conductor [mm²]: 10A/MSTBC-MT 0,5-1,0 (3190564); 10A/MSTBC-MT 0,5-1,0 BA (3190645); 12A/MSTBC-MT 1,5-2,5 (3190551); 12A/MSTBC-MT 1,5-2,5 BA (3190658). BA = Contactos en cinta | 247.46 | 100 | AA | PCB Connectors (PCC) | AAC | AACCEA | 50 | 50 | NO | PC | F | 5,65 | G | 61 | 180 | 113 | MM | 4017918047252 | 85389099 | PL | EC002638 | Imagen | Catálogo
1809598 | MSTBC 2,5/11-STZ-5,08 | Conector para placa de circuito impreso | Conector de placa de circuito impreso, sección nominal: 2,5 mm², color: verde, corriente nominal: 12 A, tensión nominal (III/2): 320 V, tipo de conexión del contacto: Hembra, número de potenciales: 11, número de filas: 1, número de polos: 11, número de conexiones: 11, familia de artículos: MSTBC 2,5/..-STZ, paso: 5,08 mm, tipo de conexión: Conexión crimpada, dirección de conexión conductor/placa de circuito impreso: 0 °, gancho de sujeción: - Gancho de sujeción, sistema enchufable: COMBICON MSTB 2,5, bloqueo: sin, tipo de sujeción: sin, tipo de embalaje: empaquetado en caja, Contactos hembra engastados correspondientes, con indicaciones relativas a la corriente [A] y la gama de secciones de conductor [mm²]: 10A/MSTBC-MT 0,5-1,0 (3190564); 10A/MSTBC-MT 0,5-1,0 BA (3190645); 12A/MSTBC-MT 1,5-2,5 (3190551); 12A/MSTBC-MT 1,5-2,5 BA (3190658). BA = Contactos en cinta | 247.46 | 100 | AA | PCB Connectors (PCC) | AAC | AACCEB | 50 | 50 | NO | PC | F | 5,92 | G | 93 | 136 | 113 | MM | 4017918047733 | 85389099 | PL | EC002638 | Imagen | Catálogo
1809828 | MSTBC 2,5/11-STZF-5,08 | Conector para placa de circuito impreso | Conector de placa de circuito impreso, sección nominal: 2,5 mm², color: verde, corriente nominal: 12 A, tensión nominal (III/2): 320 V, tipo de conexión del contacto: Hembra, número de potenciales: 11, número de filas: 1, número de polos: 11, número de conexiones: 11, familia de artículos: MSTBC 2,5/..-STZF, paso: 5,08 mm, tipo de conexión: Conexión crimpada, dirección de conexión conductor/placa de circuito impreso: 0 °, gancho de sujeción: - sin gancho de sujeción, sistema enchufable: COMBICON MSTB 2,5, bloqueo: Bloqueo por tornillo, tipo de sujeción: Sujeción aérea (tornillo), tipo de embalaje: empaquetado en caja, Contactos hembra engastados correspondientes, con indicaciones relativas a la corriente [A] y la gama de secciones de conductor [mm²]: 10A/MSTBC-MT 0,5-1,0 (3190564); 10A/MSTBC-MT 0,5-1,0 BA (3190645); 12A/MSTBC-MT 1,5-2,5 (3190551); 12A/MSTBC-MT 1,5-2,5 BA (3190658). BA = Contactos en cinta | 299.83 | 100 | AA | PCB Connectors (PCC) | AAC | AACCEC | 50 | 50 | NO | PC | F | 6,75 | G | 93 | 136 | 113 | MM | 4017918047962 | 85389099 | PL | EC002638 | Imagen | Catálogo
1809365 | MSTBC 2,5/11-STZFD-5,08 | Conector para placa de circuito impreso | Conector de placa de circuito impreso, sección nominal: 2,5 mm², color: verde, corriente nominal: 12 A, tensión nominal (III/2): 320 V, tipo de conexión del contacto: Hembra, número de potenciales: 11, número de filas: 1, número de polos: 11, número de conexiones: 11, familia de artículos: MSTBC 2,5/..-STZFD, paso: 5,08 mm, tipo de conexión: Conexión crimpada, montaje: Montaje directo, dirección de conexión conductor/placa de circuito impreso: 0 °, gancho de sujeción: - sin gancho de sujeción, sistema enchufable: COMBICON MSTB 2,5, bloqueo: Bloqueo por tornillo, tipo de sujeción: Sujeción aérea (tornillo), tipo de embalaje: empaquetado en caja, Contactos hembra engastados correspondientes, con indicaciones relativas a la corriente [A] y la gama de secciones de conductor [mm²]: 10A/MSTBC-MT 0,5-1,0 (3190564); 10A/MSTBC-MT 0,5-1,0 BA (3190645); 12A/MSTBC-MT 1,5-2,5 (3190551); 12A/MSTBC-MT 1,5-2,5 BA (3190658). BA = Contactos en cinta | 299.83 | 100 | AA | PCB Connectors (PCC) | AAC | AACCED | 50 | 50 | NO | PC | F | 6,78 | G | 93 | 136 | 113 | MM | 4017918047504 | 85389099 | PL | EC002638 | Imagen | Catálogo
1808913 | MSTBC 2,5/12-ST-5,08 | Conector para placa de circuito impreso | Conector de placa de circuito impreso, sección nominal: 2,5 mm², color: verde, corriente nominal: 12 A, tensión nominal (III/2): 320 V, tipo de conexión del contacto: Hembra, número de potenciales: 12, número de filas: 1, número de polos: 12, número de conexiones: 12, familia de artículos: MSTBC 2,5/..-ST, paso: 5,08 mm, tipo de conexión: Conexión crimpada, dirección de conexión conductor/placa de circuito impreso: 0 °, gancho de sujeción: - Gancho de sujeción, sistema enchufable: COMBICON MSTB 2,5, bloqueo: sin, tipo de sujeción: sin, tipo de embalaje: empaquetado en caja, Contactos hembra engastados correspondientes, con indicaciones relativas a la corriente [A] y la gama de secciones de conductor [mm²]: 10A/MSTBC-MT 0,5-1,0 (3190564); 10A/MSTBC-MT 0,5-1,0 BA (3190645); 12A/MSTBC-MT 1,5-2,5 (3190551); 12A/MSTBC-MT 1,5-2,5 BA (3190658). BA = Contactos en cinta | 269.95 | 100 | AA | PCB Connectors (PCC) | AAC | AACCEA | 50 | 50 | NO | PC |  | 6,38 | G | 58 | 210 | 121 | MM | 4017918047269 | 85389099 | PL | EC002638 | Imagen | Catálogo
1809608 | MSTBC 2,5/12-STZ-5,08 | Conector para placa de circuito impreso | Conector de placa de circuito impreso, sección nominal: 2,5 mm², color: verde, corriente nominal: 12 A, tensión nominal (III/2): 320 V, tipo de conexión del contacto: Hembra, número de potenciales: 12, número de filas: 1, número de polos: 12, número de conexiones: 12, familia de artículos: MSTBC 2,5/..-STZ, paso: 5,08 mm, tipo de conexión: Conexión crimpada, dirección de conexión conductor/placa de circuito impreso: 0 °, gancho de sujeción: - Gancho de sujeción, sistema enchufable: COMBICON MSTB 2,5, bloqueo: sin, tipo de sujeción: sin, tipo de embalaje: empaquetado en caja, Contactos hembra engastados correspondientes, con indicaciones relativas a la corriente [A] y la gama de secciones de conductor [mm²]: 10A/MSTBC-MT 0,5-1,0 (3190564); 10A/MSTBC-MT 0,5-1,0 BA (3190645); 12A/MSTBC-MT 1,5-2,5 (3190551); 12A/MSTBC-MT 1,5-2,5 BA (3190658). BA = Contactos en cinta | 269.95 | 100 | AA | PCB Connectors (PCC) | AAC | AACCEB | 50 | 50 | NO | PC | F | 6,70 | G | 91 | 181 | 114 | MM | 4017918047740 | 85389099 | PL | EC002638 | Imagen | Catálogo
1809145 | MSTBC 2,5/12-STZ-5,08-R | Conector para placa de circuito impreso | Conector de placa de circuito impreso, sección nominal: 2,5 mm², color: verde, corriente nominal: 12 A, tensión nominal (III/2): 320 V, tipo de conexión del contacto: Hembra, número de potenciales: 12, número de filas: 1, número de polos: 12, número de conexiones: 12, familia de artículos: MSTBC 2,5/..-STZ-RF, paso: 5,08 mm, tipo de conexión: Conexión crimpada, dirección de conexión conductor/placa de circuito impreso: 0 °, gancho de sujeción: - sin gancho de sujeción, sistema enchufable: COMBICON MSTB 2,5, bloqueo: Bloqueo por encaje, tipo de sujeción: Gatillo de bloqueo, tipo de embalaje: empaquetado en caja, Contactos hembra engastados correspondientes, con indicaciones relativas a la corriente [A] y la gama de secciones de conductor [mm²]: 10A/MSTBC-MT 0,5-1,0 (3190564); 10A/MSTBC-MT 0,5-1,0 BA (3190645); 12A/MSTBC-MT 1,5-2,5 (3190551); 12A/MSTBC-MT 1,5-2,5 BA (3190658). BA = Contactos en cinta | 296.94 | 100 | AA | PCB Connectors (PCC) | AAC | AACCEE | 50 | 50 | NO | PC | F | 7,16 | G | 93 | 136 | 113 | MM | 4017918047405 | 85389099 | PL | EC002638 | Imagen | Catálogo
1809831 | MSTBC 2,5/12-STZF-5,08 | Conector para placa de circuito impreso | Conector de placa de circuito impreso, sección nominal: 2,5 mm², color: verde, corriente nominal: 12 A, tensión nominal (III/2): 320 V, tipo de conexión del contacto: Hembra, número de potenciales: 12, número de filas: 1, número de polos: 12, número de conexiones: 12, familia de artículos: MSTBC 2,5/..-STZF, paso: 5,08 mm, tipo de conexión: Conexión crimpada, dirección de conexión conductor/placa de circuito impreso: 0 °, gancho de sujeción: - sin gancho de sujeción, sistema enchufable: COMBICON MSTB 2,5, bloqueo: Bloqueo por tornillo, tipo de sujeción: Sujeción aérea (tornillo), tipo de embalaje: empaquetado en caja, Contactos hembra engastados correspondientes, con indicaciones relativas a la corriente [A] y la gama de secciones de conductor [mm²]: 10A/MSTBC-MT 0,5-1,0 (3190564); 10A/MSTBC-MT 0,5-1,0 BA (3190645); 12A/MSTBC-MT 1,5-2,5 (3190551); 12A/MSTBC-MT 1,5-2,5 BA (3190658). BA = Contactos en cinta | 322.32 | 100 | AA | PCB Connectors (PCC) | AAC | AACCEC | 50 | 50 | NO | PC |  | 7,23 | G | 95 | 134 | 113 | MM | 4017918047979 | 85389099 | PL | EC002638 | Imagen | Catálogo
1809378 | MSTBC 2,5/12-STZFD-5,08 | Conector para placa de circuito impreso | Conector de placa de circuito impreso, sección nominal: 2,5 mm², color: verde, corriente nominal: 12 A, tensión nominal (III/2): 320 V, tipo de conexión del contacto: Hembra, número de potenciales: 12, número de filas: 1, número de polos: 12, número de conexiones: 12, familia de artículos: MSTBC 2,5/..-STZFD, paso: 5,08 mm, tipo de conexión: Conexión crimpada, montaje: Montaje directo, dirección de conexión conductor/placa de circuito impreso: 0 °, gancho de sujeción: - sin gancho de sujeción, sistema enchufable: COMBICON MSTB 2,5, bloqueo: Bloqueo por tornillo, tipo de sujeción: Sujeción aérea (tornillo), tipo de embalaje: empaquetado en caja, Contactos hembra engastados correspondientes, con indicaciones relativas a la corriente [A] y la gama de secciones de conductor [mm²]: 10A/MSTBC-MT 0,5-1,0 (3190564); 10A/MSTBC-MT 0,5-1,0 BA (3190645); 12A/MSTBC-MT 1,5-2,5 (3190551); 12A/MSTBC-MT 1,5-2,5 BA (3190658). BA = Contactos en cinta | 322.32 | 100 | AA | PCB Connectors (PCC) | AAC | AACCED | 50 | 50 | NO | PC | F | 7,36 | G | 93 | 136 | 113 | MM | 4017918047511 | 85389099 | PL | EC002638 | Imagen | Catálogo
1808926 | MSTBC 2,5/13-ST-5,08 | Conector para placa de circuito impreso | Conector de placa de circuito impreso, sección nominal: 2,5 mm², color: verde, corriente nominal: 12 A, tensión nominal (III/2): 320 V, tipo de conexión del contacto: Hembra, número de potenciales: 13, número de filas: 1, número de polos: 13, número de conexiones: 13, familia de artículos: MSTBC 2,5/..-ST, paso: 5,08 mm, tipo de conexión: Conexión crimpada, dirección de conexión conductor/placa de circuito impreso: 0 °, gancho de sujeción: - Gancho de sujeción, sistema enchufable: COMBICON MSTB 2,5, bloqueo: sin, tipo de sujeción: sin, tipo de embalaje: empaquetado en caja, Contactos hembra engastados correspondientes, con indicaciones relativas a la corriente [A] y la gama de secciones de conductor [mm²]: 10A/MSTBC-MT 0,5-1,0 (3190564); 10A/MSTBC-MT 0,5-1,0 BA (3190645); 12A/MSTBC-MT 1,5-2,5 (3190551); 12A/MSTBC-MT 1,5-2,5 BA (3190658). BA = Contactos en cinta | 292.45 | 100 | AA | PCB Connectors (PCC) | AAC | AACCEA | 50 | 50 | NO | PC | F | 6,41 | G | 91 | 181 | 114 | MM | 4017918047276 | 85389099 | PL | EC002638 | Imagen | Catálogo
1809611 | MSTBC 2,5/13-STZ-5,08 | Conector para placa de circuito impreso | Conector de placa de circuito impreso, sección nominal: 2,5 mm², color: verde, corriente nominal: 12 A, tensión nominal (III/2): 320 V, tipo de conexión del contacto: Hembra, número de potenciales: 13, número de filas: 1, número de polos: 13, número de conexiones: 13, familia de artículos: MSTBC 2,5/..-STZ, paso: 5,08 mm, tipo de conexión: Conexión crimpada, dirección de conexión conductor/placa de circuito impreso: 0 °, gancho de sujeción: - Gancho de sujeción, sistema enchufable: COMBICON MSTB 2,5, bloqueo: sin, tipo de sujeción: sin, tipo de embalaje: empaquetado en caja, Contactos hembra engastados correspondientes, con indicaciones relativas a la corriente [A] y la gama de secciones de conductor [mm²]: 10A/MSTBC-MT 0,5-1,0 (3190564); 10A/MSTBC-MT 0,5-1,0 BA (3190645); 12A/MSTBC-MT 1,5-2,5 (3190551); 12A/MSTBC-MT 1,5-2,5 BA (3190658). BA = Contactos en cinta | 292.45 | 100 | AA | PCB Connectors (PCC) | AAC | AACCEB | 50 | 50 | NO | PC | F | 7,19 | G | 90 | 180 | 113 | MM | 4017918047757 | 85389099 | PL | EC002638 | Imagen | Catálogo
1809844 | MSTBC 2,5/13-STZF-5,08 | Conector para placa de circuito impreso | Conector de placa de circuito impreso, sección nominal: 2,5 mm², color: verde, corriente nominal: 12 A, tensión nominal (III/2): 320 V, tipo de conexión del contacto: Hembra, número de potenciales: 13, número de filas: 1, número de polos: 13, número de conexiones: 13, familia de artículos: MSTBC 2,5/..-STZF, paso: 5,08 mm, tipo de conexión: Conexión crimpada, dirección de conexión conductor/placa de circuito impreso: 0 °, gancho de sujeción: - sin gancho de sujeción, sistema enchufable: COMBICON MSTB 2,5, bloqueo: Bloqueo por tornillo, tipo de sujeción: Sujeción aérea (tornillo), tipo de embalaje: empaquetado en caja, Contactos hembra engastados correspondientes, con indicaciones relativas a la corriente [A] y la gama de secciones de conductor [mm²]: 10A/MSTBC-MT 0,5-1,0 (3190564); 10A/MSTBC-MT 0,5-1,0 BA (3190645); 12A/MSTBC-MT 1,5-2,5 (3190551); 12A/MSTBC-MT 1,5-2,5 BA (3190658). BA = Contactos en cinta | 344.82 | 100 | AA | PCB Connectors (PCC) | AAC | AACCEC | 50 | 50 | NO | PC | F | 7,95 | G | 93 | 136 | 113 | MM | 4017918047986 | 85389099 | PL | EC002638 | Imagen | Catálogo
1809381 | MSTBC 2,5/13-STZFD-5,08 | Conector para placa de circuito impreso | Conector de placa de circuito impreso, sección nominal: 2,5 mm², color: verde, corriente nominal: 12 A, tensión nominal (III/2): 320 V, tipo de conexión del contacto: Hembra, número de potenciales: 13, número de filas: 1, número de polos: 13, número de conexiones: 13, familia de artículos: MSTBC 2,5/..-STZFD, paso: 5,08 mm, tipo de conexión: Conexión crimpada, montaje: Montaje directo, dirección de conexión conductor/placa de circuito impreso: 0 °, gancho de sujeción: - sin gancho de sujeción, sistema enchufable: COMBICON MSTB 2,5, bloqueo: Bloqueo por tornillo, tipo de sujeción: Sujeción aérea (tornillo), tipo de embalaje: empaquetado en caja, Contactos hembra engastados correspondientes, con indicaciones relativas a la corriente [A] y la gama de secciones de conductor [mm²]: 10A/MSTBC-MT 0,5-1,0 (3190564); 10A/MSTBC-MT 0,5-1,0 BA (3190645); 12A/MSTBC-MT 1,5-2,5 (3190551); 12A/MSTBC-MT 1,5-2,5 BA (3190658). BA = Contactos en cinta | 344.82 | 100 | AA | PCB Connectors (PCC) | AAC | AACCED | 50 | 50 | NO | PC | F | 8,26 | G | 93 | 136 | 113 | MM | 4017918047528 | 85389099 | PL | EC002638 | Imagen | Catálogo
1808939 | MSTBC 2,5/14-ST-5,08 | Conector para placa de circuito impreso | Conector de placa de circuito impreso, sección nominal: 2,5 mm², color: verde, corriente nominal: 12 A, tensión nominal (III/2): 320 V, tipo de conexión del contacto: Hembra, número de potenciales: 14, número de filas: 1, número de polos: 14, número de conexiones: 14, familia de artículos: MSTBC 2,5/..-ST, paso: 5,08 mm, tipo de conexión: Conexión crimpada, dirección de conexión conductor/placa de circuito impreso: 0 °, gancho de sujeción: - Gancho de sujeción, sistema enchufable: COMBICON MSTB 2,5, bloqueo: sin, tipo de sujeción: sin, tipo de embalaje: empaquetado en caja, Contactos hembra engastados correspondientes, con indicaciones relativas a la corriente [A] y la gama de secciones de conductor [mm²]: 10A/MSTBC-MT 0,5-1,0 (3190564); 10A/MSTBC-MT 0,5-1,0 BA (3190645); 12A/MSTBC-MT 1,5-2,5 (3190551); 12A/MSTBC-MT 1,5-2,5 BA (3190658). BA = Contactos en cinta | 314.94 | 100 | AA | PCB Connectors (PCC) | AAC | AACCEA | 50 | 50 | NO | PC | F | 7,03 | G | 91 | 181 | 114 | MM | 4017918047283 | 85389099 | PL | EC002638 | Imagen | Catálogo
1809624 | MSTBC 2,5/14-STZ-5,08 | Conector para placa de circuito impreso | Conector de placa de circuito impreso, sección nominal: 2,5 mm², color: verde, corriente nominal: 12 A, tensión nominal (III/2): 320 V, tipo de conexión del contacto: Hembra, número de potenciales: 14, número de filas: 1, número de polos: 14, número de conexiones: 14, familia de artículos: MSTBC 2,5/..-STZ, paso: 5,08 mm, tipo de conexión: Conexión crimpada, dirección de conexión conductor/placa de circuito impreso: 0 °, gancho de sujeción: - Gancho de sujeción, sistema enchufable: COMBICON MSTB 2,5, bloqueo: sin, tipo de sujeción: sin, tipo de embalaje: empaquetado en caja, Contactos hembra engastados correspondientes, con indicaciones relativas a la corriente [A] y la gama de secciones de conductor [mm²]: 10A/MSTBC-MT 0,5-1,0 (3190564); 10A/MSTBC-MT 0,5-1,0 BA (3190645); 12A/MSTBC-MT 1,5-2,5 (3190551); 12A/MSTBC-MT 1,5-2,5 BA (3190658). BA = Contactos en cinta | 314.94 | 100 | AA | PCB Connectors (PCC) | AAC | AACCEB | 50 | 50 | NO | PC | F | 7,85 | G | 91 | 181 | 114 | MM | 4017918047764 | 85389099 | PL | EC002638 | Imagen | Catálogo
1809857 | MSTBC 2,5/14-STZF-5,08 | Conector para placa de circuito impreso | Conector de placa de circuito impreso, sección nominal: 2,5 mm², color: verde, corriente nominal: 12 A, tensión nominal (III/2): 320 V, tipo de conexión del contacto: Hembra, número de potenciales: 14, número de filas: 1, número de polos: 14, número de conexiones: 14, familia de artículos: MSTBC 2,5/..-STZF, paso: 5,08 mm, tipo de conexión: Conexión crimpada, dirección de conexión conductor/placa de circuito impreso: 0 °, gancho de sujeción: - sin gancho de sujeción, sistema enchufable: COMBICON MSTB 2,5, bloqueo: Bloqueo por tornillo, tipo de sujeción: Sujeción aérea (tornillo), tipo de embalaje: empaquetado en caja, Contactos hembra engastados correspondientes, con indicaciones relativas a la corriente [A] y la gama de secciones de conductor [mm²]: 10A/MSTBC-MT 0,5-1,0 (3190564); 10A/MSTBC-MT 0,5-1,0 BA (3190645); 12A/MSTBC-MT 1,5-2,5 (3190551); 12A/MSTBC-MT 1,5-2,5 BA (3190658). BA = Contactos en cinta | 367.31 | 100 | AA | PCB Connectors (PCC) | AAC | AACCEC | 50 | 50 | NO | PC | F | 8,20 | G | 93 | 136 | 113 | MM | 4017918047993 | 85389099 | PL | EC002638 | Imagen | Catálogo
1809394 | MSTBC 2,5/14-STZFD-5,08 | Conector para placa de circuito impreso | Conector de placa de circuito impreso, sección nominal: 2,5 mm², color: verde, corriente nominal: 12 A, tensión nominal (III/2): 320 V, tipo de conexión del contacto: Hembra, número de potenciales: 14, número de filas: 1, número de polos: 14, número de conexiones: 14, familia de artículos: MSTBC 2,5/..-STZFD, paso: 5,08 mm, tipo de conexión: Conexión crimpada, montaje: Montaje directo, dirección de conexión conductor/placa de circuito impreso: 0 °, gancho de sujeción: - sin gancho de sujeción, sistema enchufable: COMBICON MSTB 2,5, bloqueo: Bloqueo por tornillo, tipo de sujeción: Sujeción aérea (tornillo), tipo de embalaje: empaquetado en caja, Contactos hembra engastados correspondientes, con indicaciones relativas a la corriente [A] y la gama de secciones de conductor [mm²]: 10A/MSTBC-MT 0,5-1,0 (3190564); 10A/MSTBC-MT 0,5-1,0 BA (3190645); 12A/MSTBC-MT 1,5-2,5 (3190551); 12A/MSTBC-MT 1,5-2,5 BA (3190658). BA = Contactos en cinta | 367.31 | 100 | AA | PCB Connectors (PCC) | AAC | AACCED | 50 | 50 | NO | PC | F | 8,59 | G | 93 | 136 | 113 | MM | 4017918047535 | 85389099 | PL | EC002638 | Imagen | Catálogo
1808942 | MSTBC 2,5/15-ST-5,08 | Conector para placa de circuito impreso | Conector de placa de circuito impreso, sección nominal: 2,5 mm², color: verde, corriente nominal: 12 A, tensión nominal (III/2): 320 V, tipo de conexión del contacto: Hembra, número de potenciales: 15, número de filas: 1, número de polos: 15, número de conexiones: 15, familia de artículos: MSTBC 2,5/..-ST, paso: 5,08 mm, tipo de conexión: Conexión crimpada, dirección de conexión conductor/placa de circuito impreso: 0 °, gancho de sujeción: - Gancho de sujeción, sistema enchufable: COMBICON MSTB 2,5, bloqueo: sin, tipo de sujeción: sin, tipo de embalaje: empaquetado en caja, Contactos hembra engastados correspondientes, con indicaciones relativas a la corriente [A] y la gama de secciones de conductor [mm²]: 10A/MSTBC-MT 0,5-1,0 (3190564); 10A/MSTBC-MT 0,5-1,0 BA (3190645); 12A/MSTBC-MT 1,5-2,5 (3190551); 12A/MSTBC-MT 1,5-2,5 BA (3190658). BA = Contactos en cinta | 337.44 | 100 | AA | PCB Connectors (PCC) | AAC | AACCEA | 50 | 50 | NO | PC | F | 14,12 | G | 91 | 181 | 114 | MM | 4017918047290 | 85389099 | PL | EC002638 | Imagen | Catálogo
1809637 | MSTBC 2,5/15-STZ-5,08 | Conector para placa de circuito impreso | Conector de placa de circuito impreso, sección nominal: 2,5 mm², color: verde, corriente nominal: 12 A, tensión nominal (III/2): 320 V, tipo de conexión del contacto: Hembra, número de potenciales: 15, número de filas: 1, número de polos: 15, número de conexiones: 15, familia de artículos: MSTBC 2,5/..-STZ, paso: 5,08 mm, tipo de conexión: Conexión crimpada, dirección de conexión conductor/placa de circuito impreso: 0 °, gancho de sujeción: - Gancho de sujeción, sistema enchufable: COMBICON MSTB 2,5, bloqueo: sin, tipo de sujeción: sin, tipo de embalaje: empaquetado en caja, Contactos hembra engastados correspondientes, con indicaciones relativas a la corriente [A] y la gama de secciones de conductor [mm²]: 10A/MSTBC-MT 0,5-1,0 (3190564); 10A/MSTBC-MT 0,5-1,0 BA (3190645); 12A/MSTBC-MT 1,5-2,5 (3190551); 12A/MSTBC-MT 1,5-2,5 BA (3190658). BA = Contactos en cinta | 337.44 | 100 | AA | PCB Connectors (PCC) | AAC | AACCEB | 50 | 50 | NO | PC | F | 8,37 | G | 91 | 181 | 114 | MM | 4017918047771 | 85389099 | PL | EC002638 | Imagen | Catálogo
1809860 | MSTBC 2,5/15-STZF-5,08 | Conector para placa de circuito impreso | Conector de placa de circuito impreso, sección nominal: 2,5 mm², color: verde, corriente nominal: 12 A, tensión nominal (III/2): 320 V, tipo de conexión del contacto: Hembra, número de potenciales: 15, número de filas: 1, número de polos: 15, número de conexiones: 15, familia de artículos: MSTBC 2,5/..-STZF, paso: 5,08 mm, tipo de conexión: Conexión crimpada, dirección de conexión conductor/placa de circuito impreso: 0 °, gancho de sujeción: - sin gancho de sujeción, sistema enchufable: COMBICON MSTB 2,5, bloqueo: Bloqueo por tornillo, tipo de sujeción: Sujeción aérea (tornillo), tipo de embalaje: empaquetado en caja, Contactos hembra engastados correspondientes, con indicaciones relativas a la corriente [A] y la gama de secciones de conductor [mm²]: 10A/MSTBC-MT 0,5-1,0 (3190564); 10A/MSTBC-MT 0,5-1,0 BA (3190645); 12A/MSTBC-MT 1,5-2,5 (3190551); 12A/MSTBC-MT 1,5-2,5 BA (3190658). BA = Contactos en cinta | 389.81 | 100 | AA | PCB Connectors (PCC) | AAC | AACCEC | 50 | 50 | NO | PC | F | 8,79 | G | 91 | 181 | 114 | MM | 4017918048006 | 85389099 | PL | EC002638 | Imagen | Catálogo
1715089 | MSTBC 2,5/15-STZF-5,08 BD:1-15 | Conector para placa de circuito impreso | Conector de placa de circuito impreso, sección nominal: 2,5 mm², color: verde, corriente nominal: 12 A, tensión nominal (III/2): 320 V, tipo de conexión del contacto: Hembra, número de potenciales: 15, número de filas: 1, número de polos: 15, número de conexiones: 15, familia de artículos: MSTBC 2,5/..-STZF, paso: 5,08 mm, tipo de conexión: Conexión crimpada, dirección de conexión conductor/placa de circuito impreso: 0 °, gancho de sujeción: - sin gancho de sujeción, sistema enchufable: COMBICON MSTB 2,5, bloqueo: Bloqueo por tornillo, tipo de sujeción: Sujeción aérea (tornillo), tipo de embalaje: empaquetado en caja, Contactos hembra engastados correspondientes, con indicaciones relativas a la corriente [A] y la gama de secciones de conductor [mm²]: 10A/MSTBC-MT 0,5-1,0 (3190564); 10A/MSTBC-MT 0,5-1,0 BA (3190645); 12A/MSTBC-MT 1,5-2,5 (3190551); 12A/MSTBC-MT 1,5-2,5 BA (3190658). BA = Contactos en cinta | 514.79 | 100 | AA | PCB Connectors (PCC) | AAC | AACCEC | 50 | 50 | NO | PC | F | 8,80 | G | 91 | 181 | 114 | MM | 4055626408989 | 85472000 | PL | EC002638 | Imagen | Catálogo
1809404 | MSTBC 2,5/15-STZFD-5,08 | Conector para placa de circuito impreso | Conector de placa de circuito impreso, sección nominal: 2,5 mm², color: verde, corriente nominal: 12 A, tensión nominal (III/2): 320 V, tipo de conexión del contacto: Hembra, número de potenciales: 15, número de filas: 1, número de polos: 15, número de conexiones: 15, familia de artículos: MSTBC 2,5/..-STZFD, paso: 5,08 mm, tipo de conexión: Conexión crimpada, montaje: Montaje directo, dirección de conexión conductor/placa de circuito impreso: 0 °, gancho de sujeción: - sin gancho de sujeción, sistema enchufable: COMBICON MSTB 2,5, bloqueo: Bloqueo por tornillo, tipo de sujeción: Sujeción aérea (tornillo), tipo de embalaje: empaquetado en caja, Contactos hembra engastados correspondientes, con indicaciones relativas a la corriente [A] y la gama de secciones de conductor [mm²]: 10A/MSTBC-MT 0,5-1,0 (3190564); 10A/MSTBC-MT 0,5-1,0 BA (3190645); 12A/MSTBC-MT 1,5-2,5 (3190551); 12A/MSTBC-MT 1,5-2,5 BA (3190658). BA = Contactos en cinta | 389.81 | 100 | AA | PCB Connectors (PCC) | AAC | AACCED | 50 | 50 | NO | PC | F | 8,90 | G | 91 | 181 | 114 | MM | 4017918047542 | 85389099 | PL | EC002638 | Imagen | Catálogo
1808955 | MSTBC 2,5/16-ST-5,08 | Conector para placa de circuito impreso | Conector de placa de circuito impreso, sección nominal: 2,5 mm², color: verde, corriente nominal: 12 A, tensión nominal (III/2): 320 V, tipo de conexión del contacto: Hembra, número de potenciales: 16, número de filas: 1, número de polos: 16, número de conexiones: 16, familia de artículos: MSTBC 2,5/..-ST, paso: 5,08 mm, tipo de conexión: Conexión crimpada, dirección de conexión conductor/placa de circuito impreso: 0 °, gancho de sujeción: - Gancho de sujeción, sistema enchufable: COMBICON MSTB 2,5, bloqueo: sin, tipo de sujeción: sin, tipo de embalaje: empaquetado en caja, Contactos hembra engastados correspondientes, con indicaciones relativas a la corriente [A] y la gama de secciones de conductor [mm²]: 10A/MSTBC-MT 0,5-1,0 (3190564); 10A/MSTBC-MT 0,5-1,0 BA (3190645); 12A/MSTBC-MT 1,5-2,5 (3190551); 12A/MSTBC-MT 1,5-2,5 BA (3190658). BA = Contactos en cinta | 359.93 | 100 | AA | PCB Connectors (PCC) | AAC | AACCEA | 50 | 50 | NO | PC |  | 7,72 | G | 95 | 134 | 113 | MM | 4017918047306 | 85389099 | PL | EC002638 | Imagen | Catálogo
1086091 | MSTBC 2,5/16-ST-5,08 GY35BD-16 | Conector para placa de circuito impreso | Conector de placa de circuito impreso, sección nominal: 2,5 mm², color: gris claro, corriente nominal: 12 A, tensión nominal (III/2): 320 V, tipo de conexión del contacto: Hembra, número de filas: 1, número de polos: 16, familia de artículos: MSTBC 2,5/..-ST, paso: 5,08 mm, tipo de conexión: Conexión crimpada, dirección de conexión conductor/placa de circuito impreso: 0 °, gancho de sujeción: - Gancho de sujeción, sistema enchufable: COMBICON MSTB 2,5, bloqueo: sin, tipo de sujeción: sin, tipo de embalaje: empaquetado en caja | 493.24 | 100 | AA | PCB Connectors (PCC) | AAC | AACCEA | 50 | 50 | NO | PC | F | 7,60 | G | 93 | 136 | 113 | MM | 4055626874692 | 85472000 | PL | EC002638 | Imagen | Catálogo
1809640 | MSTBC 2,5/16-STZ-5,08 | Conector para placa de circuito impreso | Conector de placa de circuito impreso, sección nominal: 2,5 mm², color: verde, corriente nominal: 12 A, tensión nominal (III/2): 320 V, tipo de conexión del contacto: Hembra, número de potenciales: 16, número de filas: 1, número de polos: 16, número de conexiones: 16, familia de artículos: MSTBC 2,5/..-STZ, paso: 5,08 mm, tipo de conexión: Conexión crimpada, dirección de conexión conductor/placa de circuito impreso: 0 °, gancho de sujeción: - Gancho de sujeción, sistema enchufable: COMBICON MSTB 2,5, bloqueo: sin, tipo de sujeción: sin, tipo de embalaje: empaquetado en caja, Contactos hembra engastados correspondientes, con indicaciones relativas a la corriente [A] y la gama de secciones de conductor [mm²]: 10A/MSTBC-MT 0,5-1,0 (3190564); 10A/MSTBC-MT 0,5-1,0 BA (3190645); 12A/MSTBC-MT 1,5-2,5 (3190551); 12A/MSTBC-MT 1,5-2,5 BA (3190658). BA = Contactos en cinta | 359.93 | 100 | AA | PCB Connectors (PCC) | AAC | AACCEB | 50 | 50 | NO | PC |  | 8,32 | G | 93 | 136 | 113 | MM | 4017918047788 | 85389099 | PL | EC002638 | Imagen | Catálogo
1809187 | MSTBC 2,5/16-STZ-5,08-R | Conector para placa de circuito impreso | Conector de placa de circuito impreso, sección nominal: 2,5 mm², color: verde, corriente nominal: 12 A, tensión nominal (III/2): 320 V, tipo de conexión del contacto: Hembra, número de potenciales: 16, número de filas: 1, número de polos: 16, número de conexiones: 16, familia de artículos: MSTBC 2,5/..-STZ-RF, paso: 5,08 mm, tipo de conexión: Conexión crimpada, dirección de conexión conductor/placa de circuito impreso: 0 °, gancho de sujeción: - sin gancho de sujeción, sistema enchufable: COMBICON MSTB 2,5, bloqueo: Bloqueo por encaje, tipo de sujeción: Gatillo de bloqueo, tipo de embalaje: empaquetado en caja, Contactos hembra engastados correspondientes, con indicaciones relativas a la corriente [A] y la gama de secciones de conductor [mm²]: 10A/MSTBC-MT 0,5-1,0 (3190564); 10A/MSTBC-MT 0,5-1,0 BA (3190645); 12A/MSTBC-MT 1,5-2,5 (3190551); 12A/MSTBC-MT 1,5-2,5 BA (3190658). BA = Contactos en cinta | 395.93 | 100 | AA | PCB Connectors (PCC) | AAC | AACCEE | 50 | 50 | NO | PC | F | 9,26 | G | 93 | 136 | 113 | MM | 4017918115067 | 85389099 | PL | EC002638 | Imagen | Catálogo
1809873 | MSTBC 2,5/16-STZF-5,08 | Conector para placa de circuito impreso | Conector de placa de circuito impreso, sección nominal: 2,5 mm², color: verde, corriente nominal: 12 A, tensión nominal (III/2): 320 V, tipo de conexión del contacto: Hembra, número de potenciales: 16, número de filas: 1, número de polos: 16, número de conexiones: 16, familia de artículos: MSTBC 2,5/..-STZF, paso: 5,08 mm, tipo de conexión: Conexión crimpada, forma de sujeción de tornillos: L Ranura longitudinal, dirección de conexión conductor/placa de circuito impreso: 0 °, gancho de sujeción: - sin gancho de sujeción, sistema enchufable: COMBICON MSTB 2,5, bloqueo: Bloqueo por tornillo, tipo de sujeción: Sujeción aérea (tornillo), tipo de embalaje: empaquetado en caja, Contactos hembra engastados correspondientes, con indicaciones relativas a la corriente [A] y la gama de secciones de conductor [mm²]: 10A/MSTBC-MT 0,5-1,0 (3190564); 10A/MSTBC-MT 0,5-1,0 BA (3190645); 12A/MSTBC-MT 1,5-2,5 (3190551); 12A/MSTBC-MT 1,5-2,5 BA (3190658). BA = Contactos en cinta | 412.3 | 100 | AA | PCB Connectors (PCC) | AAC | AACCEC | 50 | 50 | NO | PC |  | 9,43 | G | 89 | 179 | 112 | MM | 4017918048013 | 85389099 | PL | EC002638 | Imagen | Catálogo
1766433 | MSTBC 2,5/16-STZF-5,08 BD:1-16 | Conector para placa de circuito impreso | Conector de placa de circuito impreso, sección nominal: 2,5 mm², color: verde, corriente nominal: 12 A, tensión nominal (III/2): 320 V, tipo de conexión del contacto: Hembra, número de potenciales: 16, número de filas: 1, número de polos: 16, número de conexiones: 16, familia de artículos: MSTBC 2,5/..-STZF, paso: 5,08 mm, tipo de conexión: Conexión crimpada, dirección de conexión conductor/placa de circuito impreso: 0 °, gancho de sujeción: - sin gancho de sujeción, sistema enchufable: COMBICON MSTB 2,5, bloqueo: Bloqueo por tornillo, tipo de sujeción: Sujeción aérea (tornillo), tipo de embalaje: empaquetado en caja | 545.61 | 100 | AA | PCB Connectors (PCC) | AAC | AACCEC | 50 | 50 | NO | PC |  | 9,48 | G | 90 | 179 | 112 | MM | 4046356432733 | 85389099 | PL | EC002638 | Imagen | Catálogo
1712824 | MSTBC 2,5/16-STZF-5,08 GY | Conector para placa de circuito impreso | Conector de placa de circuito impreso, sección nominal: 2,5 mm², color: gris, corriente nominal: 12 A, tensión nominal (III/2): 320 V, tipo de conexión del contacto: Hembra, número de potenciales: 16, número de filas: 1, número de polos: 16, número de conexiones: 16, familia de artículos: MSTBC 2,5/..-STZF, paso: 5,08 mm, tipo de conexión: Conexión crimpada, dirección de conexión conductor/placa de circuito impreso: 0 °, gancho de sujeción: - sin gancho de sujeción, sistema enchufable: COMBICON MSTB 2,5, bloqueo: Bloqueo por tornillo, tipo de sujeción: Sujeción aérea (tornillo), tipo de embalaje: empaquetado en caja, Contactos hembra engastados correspondientes, con indicaciones relativas a la corriente [A] y la gama de secciones de conductor [mm²]: 10A/MSTBC-MT 0,5-1,0 (3190564); 10A/MSTBC-MT 0,5-1,0 BA (3190645); 12A/MSTBC-MT 1,5-2,5 (3190551); 12A/MSTBC-MT 1,5-2,5 BA (3190658). BA = Contactos en cinta | 429.05 | 100 | AA | PCB Connectors (PCC) | AAC | AACCEC | 50 | 50 | NO | PC | F | 9,30 | G | 91 | 181 | 114 | MM | 4055626300351 | 85472000 | PL | EC002638 | Imagen | Catálogo
1086092 | MSTBC 2,5/16-STZF-5,08GY35BD16 | Conector para placa de circuito impreso | Conector de placa de circuito impreso, sección nominal: 2,5 mm², color: gris claro, corriente nominal: 12 A, tensión nominal (III/2): 320 V, tipo de conexión del contacto: Hembra, número de filas: 1, número de polos: 16, familia de artículos: MSTBC 2,5/..-STZF, paso: 5,08 mm, tipo de conexión: Conexión crimpada, forma de sujeción de tornillos: L Ranura longitudinal, dirección de conexión conductor/placa de circuito impreso: 0 °, gancho de sujeción: - sin gancho de sujeción, sistema enchufable: COMBICON MSTB 2,5, bloqueo: Bloqueo por tornillo, tipo de sujeción: Sujeción aérea (tornillo), tipo de embalaje: empaquetado en caja | 545.61 | 100 | AA | PCB Connectors (PCC) | AAC | AACCEC | 50 | 50 | NO | PC | F | 9,26 | G | 91 | 181 | 114 | MM | 4055626877013 | 85472000 | PL | EC002638 | Imagen | Catálogo
1809417 | MSTBC 2,5/16-STZFD-5,08 | Conector para placa de circuito impreso | Conector de placa de circuito impreso, sección nominal: 2,5 mm², color: verde, corriente nominal: 12 A, tensión nominal (III/2): 320 V, tipo de conexión del contacto: Hembra, número de potenciales: 16, número de filas: 1, número de polos: 16, número de conexiones: 16, familia de artículos: MSTBC 2,5/..-STZFD, paso: 5,08 mm, tipo de conexión: Conexión crimpada, montaje: Montaje directo, dirección de conexión conductor/placa de circuito impreso: 0 °, gancho de sujeción: - sin gancho de sujeción, sistema enchufable: COMBICON MSTB 2,5, bloqueo: Bloqueo por tornillo, tipo de sujeción: Sujeción aérea (tornillo), tipo de embalaje: empaquetado en caja, Contactos hembra engastados correspondientes, con indicaciones relativas a la corriente [A] y la gama de secciones de conductor [mm²]: 10A/MSTBC-MT 0,5-1,0 (3190564); 10A/MSTBC-MT 0,5-1,0 BA (3190645); 12A/MSTBC-MT 1,5-2,5 (3190551); 12A/MSTBC-MT 1,5-2,5 BA (3190658). BA = Contactos en cinta | 412.3 | 100 | AA | PCB Connectors (PCC) | AAC | AACCED | 50 | 50 | NO | PC | F | 17,70 | G | 91 | 181 | 114 | MM | 4017918047559 | 85389099 | PL | EC002638 | Imagen | Catálogo
1808968 | MSTBC 2,5/17-ST-5,08 | Conector para placa de circuito impreso | Conector de placa de circuito impreso, sección nominal: 2,5 mm², color: verde, corriente nominal: 12 A, tensión nominal (III/2): 320 V, tipo de conexión del contacto: Hembra, número de potenciales: 17, número de filas: 1, número de polos: 17, número de conexiones: 17, familia de artículos: MSTBC 2,5/..-ST, paso: 5,08 mm, tipo de conexión: Conexión crimpada, dirección de conexión conductor/placa de circuito impreso: 0 °, gancho de sujeción: - Gancho de sujeción, sistema enchufable: COMBICON MSTB 2,5, bloqueo: sin, tipo de sujeción: sin, tipo de embalaje: empaquetado en caja, Contactos hembra engastados correspondientes, con indicaciones relativas a la corriente [A] y la gama de secciones de conductor [mm²]: 10A/MSTBC-MT 0,5-1,0 (3190564); 10A/MSTBC-MT 0,5-1,0 BA (3190645); 12A/MSTBC-MT 1,5-2,5 (3190551); 12A/MSTBC-MT 1,5-2,5 BA (3190658). BA = Contactos en cinta | 382.43 | 100 | AA | PCB Connectors (PCC) | AAC | AACCEA | 50 | 50 | NO | PC | F | 8,05 | G | 91 | 181 | 114 | MM | 4017918047313 | 85389099 | PL | EC002638 | Imagen | Catálogo
1809653 | MSTBC 2,5/17-STZ-5,08 | Conector para placa de circuito impreso | Conector de placa de circuito impreso, sección nominal: 2,5 mm², color: verde, corriente nominal: 12 A, tensión nominal (III/2): 320 V, tipo de conexión del contacto: Hembra, número de potenciales: 17, número de filas: 1, número de polos: 17, número de conexiones: 17, familia de artículos: MSTBC 2,5/..-STZ, paso: 5,08 mm, tipo de conexión: Conexión crimpada, dirección de conexión conductor/placa de circuito impreso: 0 °, gancho de sujeción: - Gancho de sujeción, sistema enchufable: COMBICON MSTB 2,5, bloqueo: sin, tipo de sujeción: sin, tipo de embalaje: empaquetado en caja, Contactos hembra engastados correspondientes, con indicaciones relativas a la corriente [A] y la gama de secciones de conductor [mm²]: 10A/MSTBC-MT 0,5-1,0 (3190564); 10A/MSTBC-MT 0,5-1,0 BA (3190645); 12A/MSTBC-MT 1,5-2,5 (3190551); 12A/MSTBC-MT 1,5-2,5 BA (3190658). BA = Contactos en cinta | 382.43 | 100 | AA | PCB Connectors (PCC) | AAC | AACCEB | 50 | 50 | NO | PC | F | 9,23 | G | 91 | 181 | 114 | MM | 4017918047795 | 85389099 | PL | EC002638 | Imagen | Catálogo
1809190 | MSTBC 2,5/17-STZ-5,08-R | Conector para placa de circuito impreso | Conector de placa de circuito impreso, sección nominal: 2,5 mm², color: verde, corriente nominal: 12 A, tensión nominal (III/2): 320 V, tipo de conexión del contacto: Hembra, número de potenciales: 17, número de filas: 1, número de polos: 17, número de conexiones: 17, familia de artículos: MSTBC 2,5/..-STZ-RF, paso: 5,08 mm, tipo de conexión: Conexión crimpada, dirección de conexión conductor/placa de circuito impreso: 0 °, gancho de sujeción: - sin gancho de sujeción, sistema enchufable: COMBICON MSTB 2,5, bloqueo: Bloqueo por encaje, tipo de sujeción: Gatillo de bloqueo, tipo de embalaje: empaquetado en caja, Contactos hembra engastados correspondientes, con indicaciones relativas a la corriente [A] y la gama de secciones de conductor [mm²]: 10A/MSTBC-MT 0,5-1,0 (3190564); 10A/MSTBC-MT 0,5-1,0 BA (3190645); 12A/MSTBC-MT 1,5-2,5 (3190551); 12A/MSTBC-MT 1,5-2,5 BA (3190658). BA = Contactos en cinta | 420.67 | 100 | AA | PCB Connectors (PCC) | AAC | AACCEE | 50 | 50 | NO | PC | F | 9,90 | G | 93 | 271 | 114 | MM | 4017918115074 | 85389099 | PL | EC002638 | Imagen | Catálogo
1809886 | MSTBC 2,5/17-STZF-5,08 | Conector para placa de circuito impreso | Conector de placa de circuito impreso, sección nominal: 2,5 mm², color: verde, corriente nominal: 12 A, tensión nominal (III/2): 320 V, tipo de conexión del contacto: Hembra, número de potenciales: 17, número de filas: 1, número de polos: 17, número de conexiones: 17, familia de artículos: MSTBC 2,5/..-STZF, paso: 5,08 mm, tipo de conexión: Conexión crimpada, dirección de conexión conductor/placa de circuito impreso: 0 °, gancho de sujeción: - sin gancho de sujeción, sistema enchufable: COMBICON MSTB 2,5, bloqueo: Bloqueo por tornillo, tipo de sujeción: Sujeción aérea (tornillo), tipo de embalaje: empaquetado en caja, Contactos hembra engastados correspondientes, con indicaciones relativas a la corriente [A] y la gama de secciones de conductor [mm²]: 10A/MSTBC-MT 0,5-1,0 (3190564); 10A/MSTBC-MT 0,5-1,0 BA (3190645); 12A/MSTBC-MT 1,5-2,5 (3190551); 12A/MSTBC-MT 1,5-2,5 BA (3190658). BA = Contactos en cinta | 434.8 | 100 | AA | PCB Connectors (PCC) | AAC | AACCEC | 50 | 50 | NO | PC | F | 10,00 | G | 91 | 181 | 114 | MM | 4017918048020 | 85389099 | PL | EC002638 | Imagen | Catálogo
1809420 | MSTBC 2,5/17-STZFD-5,08 | Conector para placa de circuito impreso | Conector de placa de circuito impreso, sección nominal: 2,5 mm², color: verde, corriente nominal: 12 A, tensión nominal (III/2): 320 V, tipo de conexión del contacto: Hembra, número de potenciales: 17, número de filas: 1, número de polos: 17, número de conexiones: 17, familia de artículos: MSTBC 2,5/..-STZFD, paso: 5,08 mm, tipo de conexión: Conexión crimpada, montaje: Montaje directo, dirección de conexión conductor/placa de circuito impreso: 0 °, gancho de sujeción: - sin gancho de sujeción, sistema enchufable: COMBICON MSTB 2,5, bloqueo: Bloqueo por tornillo, tipo de sujeción: Sujeción aérea (tornillo), tipo de embalaje: empaquetado en caja, Contactos hembra engastados correspondientes, con indicaciones relativas a la corriente [A] y la gama de secciones de conductor [mm²]: 10A/MSTBC-MT 0,5-1,0 (3190564); 10A/MSTBC-MT 0,5-1,0 BA (3190645); 12A/MSTBC-MT 1,5-2,5 (3190551); 12A/MSTBC-MT 1,5-2,5 BA (3190658). BA = Contactos en cinta | 434.8 | 100 | AA | PCB Connectors (PCC) | AAC | AACCED | 50 | 50 | NO | PC | F | 58,10 | G | 93 | 271 | 114 | MM | 4017918047566 | 85389099 | PL | EC002638 | Imagen | Catálogo
1808971 | MSTBC 2,5/18-ST-5,08 | Conector para placa de circuito impreso | Conector de placa de circuito impreso, sección nominal: 2,5 mm², color: verde, corriente nominal: 12 A, tensión nominal (III/2): 320 V, tipo de conexión del contacto: Hembra, número de potenciales: 18, número de filas: 1, número de polos: 18, número de conexiones: 18, familia de artículos: MSTBC 2,5/..-ST, paso: 5,08 mm, tipo de conexión: Conexión crimpada, dirección de conexión conductor/placa de circuito impreso: 0 °, gancho de sujeción: - Gancho de sujeción, sistema enchufable: COMBICON MSTB 2,5, bloqueo: sin, tipo de sujeción: sin, tipo de embalaje: empaquetado en caja, Contactos hembra engastados correspondientes, con indicaciones relativas a la corriente [A] y la gama de secciones de conductor [mm²]: 10A/MSTBC-MT 0,5-1,0 (3190564); 10A/MSTBC-MT 0,5-1,0 BA (3190645); 12A/MSTBC-MT 1,5-2,5 (3190551); 12A/MSTBC-MT 1,5-2,5 BA (3190658). BA = Contactos en cinta | 404.92 | 100 | AA | PCB Connectors (PCC) | AAC | AACCEA | 50 | 50 | NO | PC | F | 8,85 | G | 91 | 181 | 114 | MM | 4017918047320 | 85389099 | PL | EC002638 | Imagen | Catálogo
1809666 | MSTBC 2,5/18-STZ-5,08 | Conector para placa de circuito impreso | Conector de placa de circuito impreso, sección nominal: 2,5 mm², color: verde, corriente nominal: 12 A, tensión nominal (III/2): 320 V, tipo de conexión del contacto: Hembra, número de potenciales: 18, número de filas: 1, número de polos: 18, número de conexiones: 18, familia de artículos: MSTBC 2,5/..-STZ, paso: 5,08 mm, tipo de conexión: Conexión crimpada, dirección de conexión conductor/placa de circuito impreso: 0 °, gancho de sujeción: - Gancho de sujeción, sistema enchufable: COMBICON MSTB 2,5, bloqueo: sin, tipo de sujeción: sin, tipo de embalaje: empaquetado en caja, Contactos hembra engastados correspondientes, con indicaciones relativas a la corriente [A] y la gama de secciones de conductor [mm²]: 10A/MSTBC-MT 0,5-1,0 (3190564); 10A/MSTBC-MT 0,5-1,0 BA (3190645); 12A/MSTBC-MT 1,5-2,5 (3190551); 12A/MSTBC-MT 1,5-2,5 BA (3190658). BA = Contactos en cinta | 404.92 | 100 | AA | PCB Connectors (PCC) | AAC | AACCEB | 50 | 50 | NO | PC | F | 9,76 | G | 91 | 181 | 114 | MM | 4017918047801 | 85389099 | PL | EC002638 | Imagen | Catálogo
1809200 | MSTBC 2,5/18-STZ-5,08-R | Conector para placa de circuito impreso | Conector de placa de circuito impreso, sección nominal: 2,5 mm², color: verde, corriente nominal: 12 A, tensión nominal (III/2): 320 V, tipo de conexión del contacto: Hembra, número de potenciales: 18, número de filas: 1, número de polos: 18, número de conexiones: 18, familia de artículos: MSTBC 2,5/..-STZ-RF, paso: 5,08 mm, tipo de conexión: Conexión crimpada, dirección de conexión conductor/placa de circuito impreso: 0 °, gancho de sujeción: - sin gancho de sujeción, sistema enchufable: COMBICON MSTB 2,5, bloqueo: Bloqueo por encaje, tipo de sujeción: Gatillo de bloqueo, tipo de embalaje: empaquetado en caja, Contactos hembra engastados correspondientes, con indicaciones relativas a la corriente [A] y la gama de secciones de conductor [mm²]: 10A/MSTBC-MT 0,5-1,0 (3190564); 10A/MSTBC-MT 0,5-1,0 BA (3190645); 12A/MSTBC-MT 1,5-2,5 (3190551); 12A/MSTBC-MT 1,5-2,5 BA (3190658). BA = Contactos en cinta | 445.41 | 100 | AA | PCB Connectors (PCC) | AAC | AACCEE | 50 | 50 | NO | PC | F | 9,46 | G | 93 | 271 | 114 | MM | 4017918115081 | 85389099 | PL | EC002638 | Imagen | Catálogo
1809899 | MSTBC 2,5/18-STZF-5,08 | Conector para placa de circuito impreso | Conector de placa de circuito impreso, sección nominal: 2,5 mm², color: verde, corriente nominal: 12 A, tensión nominal (III/2): 320 V, tipo de conexión del contacto: Hembra, número de potenciales: 18, número de filas: 1, número de polos: 18, número de conexiones: 18, familia de artículos: MSTBC 2,5/..-STZF, paso: 5,08 mm, tipo de conexión: Conexión crimpada, dirección de conexión conductor/placa de circuito impreso: 0 °, gancho de sujeción: - sin gancho de sujeción, sistema enchufable: COMBICON MSTB 2,5, bloqueo: Bloqueo por tornillo, tipo de sujeción: Sujeción aérea (tornillo), tipo de embalaje: empaquetado en caja, Contactos hembra engastados correspondientes, con indicaciones relativas a la corriente [A] y la gama de secciones de conductor [mm²]: 10A/MSTBC-MT 0,5-1,0 (3190564); 10A/MSTBC-MT 0,5-1,0 BA (3190645); 12A/MSTBC-MT 1,5-2,5 (3190551); 12A/MSTBC-MT 1,5-2,5 BA (3190658). BA = Contactos en cinta | 457.29 | 100 | AA | PCB Connectors (PCC) | AAC | AACCEC | 50 | 50 | NO | PC | F | 10,24 | G | 91 | 181 | 114 | MM | 4017918048037 | 85389099 | PL | EC002638 | Imagen | Catálogo
1858959 | MSTBC 2,5/18-STZF-5,08 BK | Conector para placa de circuito impreso | Conector de placa de circuito impreso, sección nominal: 2,5 mm², color: negro, corriente nominal: 12 A, tensión nominal (III/2): 320 V, tipo de conexión del contacto: Hembra, número de filas: 1, número de polos: 18, familia de artículos: MSTBC 2,5/..-STZF, paso: 5,08 mm, tipo de conexión: Conexión crimpada, dirección de conexión conductor/placa de circuito impreso: 0 °, gancho de sujeción: - sin gancho de sujeción, sistema enchufable: COMBICON MSTB 2,5, bloqueo: Bloqueo por tornillo, tipo de sujeción: Sujeción aérea (tornillo), tipo de embalaje: empaquetado en caja | 457.29 | 100 | AA | PCB Connectors (PCC) | AAC | AACCEC | 50 | 50 | NO | PC | F | 10,47 | G | 91 | 181 | 114 | MM | 4055626074030 | 85472000 | PL | EC002638 | Imagen | Catálogo
1809433 | MSTBC 2,5/18-STZFD-5,08 | Conector para placa de circuito impreso | Conector de placa de circuito impreso, sección nominal: 2,5 mm², color: verde, corriente nominal: 12 A, tensión nominal (III/2): 320 V, tipo de conexión del contacto: Hembra, número de potenciales: 18, número de filas: 1, número de polos: 18, número de conexiones: 18, familia de artículos: MSTBC 2,5/..-STZFD, paso: 5,08 mm, tipo de conexión: Conexión crimpada, montaje: Montaje directo, dirección de conexión conductor/placa de circuito impreso: 0 °, gancho de sujeción: - sin gancho de sujeción, sistema enchufable: COMBICON MSTB 2,5, bloqueo: Bloqueo por tornillo, tipo de sujeción: Sujeción aérea (tornillo), tipo de embalaje: empaquetado en caja, Contactos hembra engastados correspondientes, con indicaciones relativas a la corriente [A] y la gama de secciones de conductor [mm²]: 10A/MSTBC-MT 0,5-1,0 (3190564); 10A/MSTBC-MT 0,5-1,0 BA (3190645); 12A/MSTBC-MT 1,5-2,5 (3190551); 12A/MSTBC-MT 1,5-2,5 BA (3190658). BA = Contactos en cinta | 457.29 | 100 | AA | PCB Connectors (PCC) | AAC | AACCED | 50 | 50 | NO | PC | F | 9,98 | G | 91 | 181 | 114 | MM | 4017918047573 | 85389099 | PL | EC002638 | Imagen | Catálogo
1808984 | MSTBC 2,5/19-ST-5,08 | Conector para placa de circuito impreso | Conector de placa de circuito impreso, sección nominal: 2,5 mm², color: verde, corriente nominal: 12 A, tensión nominal (III/2): 320 V, tipo de conexión del contacto: Hembra, número de potenciales: 19, número de filas: 1, número de polos: 19, número de conexiones: 19, familia de artículos: MSTBC 2,5/..-ST, paso: 5,08 mm, tipo de conexión: Conexión crimpada, dirección de conexión conductor/placa de circuito impreso: 0 °, gancho de sujeción: - Gancho de sujeción, sistema enchufable: COMBICON MSTB 2,5, bloqueo: sin, tipo de sujeción: sin, tipo de embalaje: empaquetado en caja, Contactos hembra engastados correspondientes, con indicaciones relativas a la corriente [A] y la gama de secciones de conductor [mm²]: 10A/MSTBC-MT 0,5-1,0 (3190564); 10A/MSTBC-MT 0,5-1,0 BA (3190645); 12A/MSTBC-MT 1,5-2,5 (3190551); 12A/MSTBC-MT 1,5-2,5 BA (3190658). BA = Contactos en cinta | 427.42 | 100 | AA | PCB Connectors (PCC) | AAC | AACCEA | 50 | 50 | NO | PC | F | 9,34 | G | 91 | 181 | 114 | MM | 4017918047337 | 85389099 | PL | EC002638 | Imagen | Catálogo
1809679 | MSTBC 2,5/19-STZ-5,08 | Conector para placa de circuito impreso | Conector de placa de circuito impreso, sección nominal: 2,5 mm², color: verde, corriente nominal: 12 A, tensión nominal (III/2): 320 V, tipo de conexión del contacto: Hembra, número de potenciales: 19, número de filas: 1, número de polos: 19, número de conexiones: 19, familia de artículos: MSTBC 2,5/..-STZ, paso: 5,08 mm, tipo de conexión: Conexión crimpada, dirección de conexión conductor/placa de circuito impreso: 0 °, gancho de sujeción: - Gancho de sujeción, sistema enchufable: COMBICON MSTB 2,5, bloqueo: sin, tipo de sujeción: sin, tipo de embalaje: empaquetado en caja, Contactos hembra engastados correspondientes, con indicaciones relativas a la corriente [A] y la gama de secciones de conductor [mm²]: 10A/MSTBC-MT 0,5-1,0 (3190564); 10A/MSTBC-MT 0,5-1,0 BA (3190645); 12A/MSTBC-MT 1,5-2,5 (3190551); 12A/MSTBC-MT 1,5-2,5 BA (3190658). BA = Contactos en cinta | 427.42 | 100 | AA | PCB Connectors (PCC) | AAC | AACCEB | 50 | 50 | NO | PC | F | 10,16 | G | 93 | 271 | 114 | MM | 4017918047818 | 85389099 | PL | EC002638 | Imagen | Catálogo
1809213 | MSTBC 2,5/19-STZ-5,08-R | Conector para placa de circuito impreso | Conector de placa de circuito impreso, sección nominal: 2,5 mm², color: verde, corriente nominal: 12 A, tensión nominal (III/2): 320 V, tipo de conexión del contacto: Hembra, número de potenciales: 19, número de filas: 1, número de polos: 19, número de conexiones: 19, familia de artículos: MSTBC 2,5/..-STZ-RF, paso: 5,08 mm, tipo de conexión: Conexión crimpada, dirección de conexión conductor/placa de circuito impreso: 0 °, gancho de sujeción: - sin gancho de sujeción, sistema enchufable: COMBICON MSTB 2,5, bloqueo: Bloqueo por encaje, tipo de sujeción: Gatillo de bloqueo, tipo de embalaje: empaquetado en caja, Contactos hembra engastados correspondientes, con indicaciones relativas a la corriente [A] y la gama de secciones de conductor [mm²]: 10A/MSTBC-MT 0,5-1,0 (3190564); 10A/MSTBC-MT 0,5-1,0 BA (3190645); 12A/MSTBC-MT 1,5-2,5 (3190551); 12A/MSTBC-MT 1,5-2,5 BA (3190658). BA = Contactos en cinta | 470.16 | 100 | AA | PCB Connectors (PCC) | AAC | AACCEE | 50 | 50 | NO | PC | F | 13,00 | G | 93 | 271 | 114 | MM | 4017918115098 | 85389099 | PL | EC002638 | Imagen | Catálogo
1809909 | MSTBC 2,5/19-STZF-5,08 | Conector para placa de circuito impreso | Conector de placa de circuito impreso, sección nominal: 2,5 mm², color: verde, corriente nominal: 12 A, tensión nominal (III/2): 320 V, tipo de conexión del contacto: Hembra, número de potenciales: 19, número de filas: 1, número de polos: 19, número de conexiones: 19, familia de artículos: MSTBC 2,5/..-STZF, paso: 5,08 mm, tipo de conexión: Conexión crimpada, dirección de conexión conductor/placa de circuito impreso: 0 °, gancho de sujeción: - sin gancho de sujeción, sistema enchufable: COMBICON MSTB 2,5, bloqueo: Bloqueo por tornillo, tipo de sujeción: Sujeción aérea (tornillo), tipo de embalaje: empaquetado en caja, Contactos hembra engastados correspondientes, con indicaciones relativas a la corriente [A] y la gama de secciones de conductor [mm²]: 10A/MSTBC-MT 0,5-1,0 (3190564); 10A/MSTBC-MT 0,5-1,0 BA (3190645); 12A/MSTBC-MT 1,5-2,5 (3190551); 12A/MSTBC-MT 1,5-2,5 BA (3190658). BA = Contactos en cinta | 479.79 | 100 | AA | PCB Connectors (PCC) | AAC | AACCEC | 50 | 50 | NO | PC | F | 10,71 | G | 91 | 181 | 114 | MM | 4017918048044 | 85389099 | PL | EC002638 | Imagen | Catálogo
1809446 | MSTBC 2,5/19-STZFD-5,08 | Conector para placa de circuito impreso | Conector de placa de circuito impreso, sección nominal: 2,5 mm², color: verde, corriente nominal: 12 A, tensión nominal (III/2): 320 V, tipo de conexión del contacto: Hembra, número de potenciales: 19, número de filas: 1, número de polos: 19, número de conexiones: 19, familia de artículos: MSTBC 2,5/..-STZFD, paso: 5,08 mm, tipo de conexión: Conexión crimpada, montaje: Montaje directo, dirección de conexión conductor/placa de circuito impreso: 0 °, gancho de sujeción: - sin gancho de sujeción, sistema enchufable: COMBICON MSTB 2,5, bloqueo: Bloqueo por tornillo, tipo de sujeción: Sujeción aérea (tornillo), tipo de embalaje: empaquetado en caja, Contactos hembra engastados correspondientes, con indicaciones relativas a la corriente [A] y la gama de secciones de conductor [mm²]: 10A/MSTBC-MT 0,5-1,0 (3190564); 10A/MSTBC-MT 0,5-1,0 BA (3190645); 12A/MSTBC-MT 1,5-2,5 (3190551); 12A/MSTBC-MT 1,5-2,5 BA (3190658). BA = Contactos en cinta | 479.79 | 100 | AA | PCB Connectors (PCC) | AAC | AACCED | 50 | 50 | NO | PC | F | 10,84 | G | 91 | 181 | 114 | MM | 4017918047580 | 85389099 | PL | EC002638 | Imagen | Catálogo
1808997 | MSTBC 2,5/20-ST-5,08 | Conector para placa de circuito impreso | Conector de placa de circuito impreso, sección nominal: 2,5 mm², color: verde, corriente nominal: 12 A, tensión nominal (III/2): 320 V, tipo de conexión del contacto: Hembra, número de potenciales: 20, número de filas: 1, número de polos: 20, número de conexiones: 20, familia de artículos: MSTBC 2,5/..-ST, paso: 5,08 mm, tipo de conexión: Conexión crimpada, dirección de conexión conductor/placa de circuito impreso: 0 °, gancho de sujeción: - Gancho de sujeción, sistema enchufable: COMBICON MSTB 2,5, bloqueo: sin, tipo de sujeción: sin, tipo de embalaje: empaquetado en caja, Contactos hembra engastados correspondientes, con indicaciones relativas a la corriente [A] y la gama de secciones de conductor [mm²]: 10A/MSTBC-MT 0,5-1,0 (3190564); 10A/MSTBC-MT 0,5-1,0 BA (3190645); 12A/MSTBC-MT 1,5-2,5 (3190551); 12A/MSTBC-MT 1,5-2,5 BA (3190658). BA = Contactos en cinta | 449.91 | 100 | AA | PCB Connectors (PCC) | AAC | AACCEA | 50 | 50 | NO | PC | F | 9,76 | G | 91 | 181 | 114 | MM | 4017918047344 | 85389099 | PL | EC002638 | Imagen | Catálogo
1809682 | MSTBC 2,5/20-STZ-5,08 | Conector para placa de circuito impreso | Conector de placa de circuito impreso, sección nominal: 2,5 mm², color: verde, corriente nominal: 12 A, tensión nominal (III/2): 320 V, tipo de conexión del contacto: Hembra, número de potenciales: 20, número de filas: 1, número de polos: 20, número de conexiones: 20, familia de artículos: MSTBC 2,5/..-STZ, paso: 5,08 mm, tipo de conexión: Conexión crimpada, dirección de conexión conductor/placa de circuito impreso: 0 °, gancho de sujeción: - Gancho de sujeción, sistema enchufable: COMBICON MSTB 2,5, bloqueo: sin, tipo de sujeción: sin, tipo de embalaje: empaquetado en caja, Contactos hembra engastados correspondientes, con indicaciones relativas a la corriente [A] y la gama de secciones de conductor [mm²]: 10A/MSTBC-MT 0,5-1,0 (3190564); 10A/MSTBC-MT 0,5-1,0 BA (3190645); 12A/MSTBC-MT 1,5-2,5 (3190551); 12A/MSTBC-MT 1,5-2,5 BA (3190658). BA = Contactos en cinta | 449.91 | 100 | AA | PCB Connectors (PCC) | AAC | AACCEB | 50 | 50 | NO | PC | F | 14,30 | G | 93 | 271 | 114 | MM | 4017918047825 | 85389099 | PL | EC002638 | Imagen | Catálogo
1809226 | MSTBC 2,5/20-STZ-5,08-R | Conector para placa de circuito impreso | Conector de placa de circuito impreso, sección nominal: 2,5 mm², color: verde, corriente nominal: 12 A, tensión nominal (III/2): 320 V, tipo de conexión del contacto: Hembra, número de potenciales: 20, número de filas: 1, número de polos: 20, número de conexiones: 20, familia de artículos: MSTBC 2,5/..-STZ-RF, paso: 5,08 mm, tipo de conexión: Conexión crimpada, dirección de conexión conductor/placa de circuito impreso: 0 °, gancho de sujeción: - sin gancho de sujeción, sistema enchufable: COMBICON MSTB 2,5, bloqueo: Bloqueo por encaje, tipo de sujeción: Gatillo de bloqueo, tipo de embalaje: empaquetado en caja, Contactos hembra engastados correspondientes, con indicaciones relativas a la corriente [A] y la gama de secciones de conductor [mm²]: 10A/MSTBC-MT 0,5-1,0 (3190564); 10A/MSTBC-MT 0,5-1,0 BA (3190645); 12A/MSTBC-MT 1,5-2,5 (3190551); 12A/MSTBC-MT 1,5-2,5 BA (3190658). BA = Contactos en cinta | 494.91 | 100 | AA | PCB Connectors (PCC) | AAC | AACCEE | 50 | 50 | NO | PC | F | 10,48 | G | 93 | 271 | 114 | MM | 4017918115104 | 85389099 | PL | EC002638 | Imagen | Catálogo
1809912 | MSTBC 2,5/20-STZF-5,08 | Conector para placa de circuito impreso | Conector de placa de circuito impreso, sección nominal: 2,5 mm², color: verde, corriente nominal: 12 A, tensión nominal (III/2): 320 V, tipo de conexión del contacto: Hembra, número de potenciales: 20, número de filas: 1, número de polos: 20, número de conexiones: 20, familia de artículos: MSTBC 2,5/..-STZF, paso: 5,08 mm, tipo de conexión: Conexión crimpada, dirección de conexión conductor/placa de circuito impreso: 0 °, gancho de sujeción: - sin gancho de sujeción, sistema enchufable: COMBICON MSTB 2,5, bloqueo: Bloqueo por tornillo, tipo de sujeción: Sujeción aérea (tornillo), tipo de embalaje: empaquetado en caja, Contactos hembra engastados correspondientes, con indicaciones relativas a la corriente [A] y la gama de secciones de conductor [mm²]: 10A/MSTBC-MT 0,5-1,0 (3190564); 10A/MSTBC-MT 0,5-1,0 BA (3190645); 12A/MSTBC-MT 1,5-2,5 (3190551); 12A/MSTBC-MT 1,5-2,5 BA (3190658). BA = Contactos en cinta | 502.29 | 100 | AA | PCB Connectors (PCC) | AAC | AACCEC | 50 | 50 | NO | PC | F | 11,86 | G | 93 | 271 | 114 | MM | 4017918048051 | 85389099 | PL | EC002638 | Imagen | Catálogo
1809459 | MSTBC 2,5/20-STZFD-5,08 | Conector para placa de circuito impreso | Conector de placa de circuito impreso, sección nominal: 2,5 mm², color: verde, corriente nominal: 12 A, tensión nominal (III/2): 320 V, tipo de conexión del contacto: Hembra, número de potenciales: 20, número de filas: 1, número de polos: 20, número de conexiones: 20, familia de artículos: MSTBC 2,5/..-STZFD, paso: 5,08 mm, tipo de conexión: Conexión crimpada, montaje: Montaje directo, dirección de conexión conductor/placa de circuito impreso: 0 °, gancho de sujeción: - sin gancho de sujeción, sistema enchufable: COMBICON MSTB 2,5, bloqueo: Bloqueo por tornillo, tipo de sujeción: Sujeción aérea (tornillo), tipo de embalaje: empaquetado en caja, Contactos hembra engastados correspondientes, con indicaciones relativas a la corriente [A] y la gama de secciones de conductor [mm²]: 10A/MSTBC-MT 0,5-1,0 (3190564); 10A/MSTBC-MT 0,5-1,0 BA (3190645); 12A/MSTBC-MT 1,5-2,5 (3190551); 12A/MSTBC-MT 1,5-2,5 BA (3190658). BA = Contactos en cinta | 502.29 | 100 | AA | PCB Connectors (PCC) | AAC | AACCED | 50 | 50 | NO | PC | F | 12,00 | G | 93 | 271 | 114 | MM | 4017918047597 | 85389099 | PL | EC002638 | Imagen | Catálogo
1809006 | MSTBC 2,5/21-ST-5,08 | Conector para placa de circuito impreso | Conector de placa de circuito impreso, sección nominal: 2,5 mm², color: verde, corriente nominal: 12 A, tensión nominal (III/2): 320 V, tipo de conexión del contacto: Hembra, número de potenciales: 21, número de filas: 1, número de polos: 21, número de conexiones: 21, familia de artículos: MSTBC 2,5/..-ST, paso: 5,08 mm, tipo de conexión: Conexión crimpada, dirección de conexión conductor/placa de circuito impreso: 0 °, gancho de sujeción: - Gancho de sujeción, sistema enchufable: COMBICON MSTB 2,5, bloqueo: sin, tipo de sujeción: sin, tipo de embalaje: empaquetado en caja, Contactos hembra engastados correspondientes, con indicaciones relativas a la corriente [A] y la gama de secciones de conductor [mm²]: 10A/MSTBC-MT 0,5-1,0 (3190564); 10A/MSTBC-MT 0,5-1,0 BA (3190645); 12A/MSTBC-MT 1,5-2,5 (3190551); 12A/MSTBC-MT 1,5-2,5 BA (3190658). BA = Contactos en cinta | 472.42 | 100 | AA | PCB Connectors (PCC) | AAC | AACCEA | 50 | 50 | NO | PC | F | 10,50 | G | 93 | 271 | 114 | MM | 4017918047351 | 85389099 | PL | EC002638 | Imagen | Catálogo
1809695 | MSTBC 2,5/21-STZ-5,08 | Conector para placa de circuito impreso | Conector de placa de circuito impreso, sección nominal: 2,5 mm², color: verde, corriente nominal: 12 A, tensión nominal (III/2): 320 V, tipo de conexión del contacto: Hembra, número de potenciales: 21, número de filas: 1, número de polos: 21, número de conexiones: 21, familia de artículos: MSTBC 2,5/..-STZ, paso: 5,08 mm, tipo de conexión: Conexión crimpada, dirección de conexión conductor/placa de circuito impreso: 0 °, gancho de sujeción: - Gancho de sujeción, sistema enchufable: COMBICON MSTB 2,5, bloqueo: sin, tipo de sujeción: sin, tipo de embalaje: empaquetado en caja, Contactos hembra engastados correspondientes, con indicaciones relativas a la corriente [A] y la gama de secciones de conductor [mm²]: 10A/MSTBC-MT 0,5-1,0 (3190564); 10A/MSTBC-MT 0,5-1,0 BA (3190645); 12A/MSTBC-MT 1,5-2,5 (3190551); 12A/MSTBC-MT 1,5-2,5 BA (3190658). BA = Contactos en cinta | 472.42 | 100 | AA | PCB Connectors (PCC) | AAC | AACCEB | 50 | 50 | NO | PC | F | 11,34 | G | 93 | 271 | 114 | MM | 4017918047832 | 85389099 | PL | EC002638 | Imagen | Catálogo
1809239 | MSTBC 2,5/21-STZ-5,08-R | Conector para placa de circuito impreso | Conector de placa de circuito impreso, sección nominal: 2,5 mm², color: verde, corriente nominal: 12 A, tensión nominal (III/2): 320 V, tipo de conexión del contacto: Hembra, número de potenciales: 21, número de filas: 1, número de polos: 21, número de conexiones: 21, familia de artículos: MSTBC 2,5/..-STZ-RF, paso: 5,08 mm, tipo de conexión: Conexión crimpada, dirección de conexión conductor/placa de circuito impreso: 0 °, gancho de sujeción: - sin gancho de sujeción, sistema enchufable: COMBICON MSTB 2,5, bloqueo: Bloqueo por encaje, tipo de sujeción: Gatillo de bloqueo, tipo de embalaje: empaquetado en caja, Contactos hembra engastados correspondientes, con indicaciones relativas a la corriente [A] y la gama de secciones de conductor [mm²]: 10A/MSTBC-MT 0,5-1,0 (3190564); 10A/MSTBC-MT 0,5-1,0 BA (3190645); 12A/MSTBC-MT 1,5-2,5 (3190551); 12A/MSTBC-MT 1,5-2,5 BA (3190658). BA = Contactos en cinta | 519.65 | 100 | AA | PCB Connectors (PCC) | AAC | AACCEE | 50 | 50 | NO | PC | F | 67,20 | G | 93 | 271 | 114 | MM | 4017918115111 | 85389099 | PL | EC002638 | Imagen | Catálogo
1809925 | MSTBC 2,5/21-STZF-5,08 | Conector para placa de circuito impreso | Conector de placa de circuito impreso, sección nominal: 2,5 mm², color: verde, corriente nominal: 12 A, tensión nominal (III/2): 320 V, tipo de conexión del contacto: Hembra, número de potenciales: 21, número de filas: 1, número de polos: 21, número de conexiones: 21, familia de artículos: MSTBC 2,5/..-STZF, paso: 5,08 mm, tipo de conexión: Conexión crimpada, dirección de conexión conductor/placa de circuito impreso: 0 °, gancho de sujeción: - sin gancho de sujeción, sistema enchufable: COMBICON MSTB 2,5, bloqueo: Bloqueo por tornillo, tipo de sujeción: Sujeción aérea (tornillo), tipo de embalaje: empaquetado en caja, Contactos hembra engastados correspondientes, con indicaciones relativas a la corriente [A] y la gama de secciones de conductor [mm²]: 10A/MSTBC-MT 0,5-1,0 (3190564); 10A/MSTBC-MT 0,5-1,0 BA (3190645); 12A/MSTBC-MT 1,5-2,5 (3190551); 12A/MSTBC-MT 1,5-2,5 BA (3190658). BA = Contactos en cinta | 524.79 | 100 | AA | PCB Connectors (PCC) | AAC | AACCEC | 50 | 50 | NO | PC | F | 11,00 | G | 93 | 271 | 114 | MM | 4017918048068 | 85389099 | PL | EC002638 | Imagen | Catálogo
1809462 | MSTBC 2,5/21-STZFD-5,08 | Conector para placa de circuito impreso | Conector de placa de circuito impreso, sección nominal: 2,5 mm², color: verde, corriente nominal: 12 A, tensión nominal (III/2): 320 V, tipo de conexión del contacto: Hembra, número de potenciales: 21, número de filas: 1, número de polos: 21, número de conexiones: 21, familia de artículos: MSTBC 2,5/..-STZFD, paso: 5,08 mm, tipo de conexión: Conexión crimpada, montaje: Montaje directo, dirección de conexión conductor/placa de circuito impreso: 0 °, gancho de sujeción: - sin gancho de sujeción, sistema enchufable: COMBICON MSTB 2,5, bloqueo: Bloqueo por tornillo, tipo de sujeción: Sujeción aérea (tornillo), tipo de embalaje: empaquetado en caja, Contactos hembra engastados correspondientes, con indicaciones relativas a la corriente [A] y la gama de secciones de conductor [mm²]: 10A/MSTBC-MT 0,5-1,0 (3190564); 10A/MSTBC-MT 0,5-1,0 BA (3190645); 12A/MSTBC-MT 1,5-2,5 (3190551); 12A/MSTBC-MT 1,5-2,5 BA (3190658). BA = Contactos en cinta | 524.79 | 100 | AA | PCB Connectors (PCC) | AAC | AACCED | 50 | 50 | NO | PC | F | 12,59 | G | 93 | 271 | 114 | MM | 4017918047603 | 85389099 | PL | EC002638 | Imagen | Catálogo
1809019 | MSTBC 2,5/22-ST-5,08 | Conector para placa de circuito impreso | Conector de placa de circuito impreso, sección nominal: 2,5 mm², color: verde, corriente nominal: 12 A, tensión nominal (III/2): 320 V, tipo de conexión del contacto: Hembra, número de potenciales: 22, número de filas: 1, número de polos: 22, número de conexiones: 22, familia de artículos: MSTBC 2,5/..-ST, paso: 5,08 mm, tipo de conexión: Conexión crimpada, dirección de conexión conductor/placa de circuito impreso: 0 °, gancho de sujeción: - Gancho de sujeción, sistema enchufable: COMBICON MSTB 2,5, bloqueo: sin, tipo de sujeción: sin, tipo de embalaje: empaquetado en caja, Contactos hembra engastados correspondientes, con indicaciones relativas a la corriente [A] y la gama de secciones de conductor [mm²]: 10A/MSTBC-MT 0,5-1,0 (3190564); 10A/MSTBC-MT 0,5-1,0 BA (3190645); 12A/MSTBC-MT 1,5-2,5 (3190551); 12A/MSTBC-MT 1,5-2,5 BA (3190658). BA = Contactos en cinta | 494.91 | 100 | AA | PCB Connectors (PCC) | AAC | AACCEA | 50 | 50 | NO | PC | F | 10,77 | G | 93 | 271 | 114 | MM | 4017918047368 | 85389099 | PL | EC002638 | Imagen | Catálogo
1809705 | MSTBC 2,5/22-STZ-5,08 | Conector para placa de circuito impreso | Conector de placa de circuito impreso, sección nominal: 2,5 mm², color: verde, corriente nominal: 12 A, tensión nominal (III/2): 320 V, tipo de conexión del contacto: Hembra, número de potenciales: 22, número de filas: 1, número de polos: 22, número de conexiones: 22, familia de artículos: MSTBC 2,5/..-STZ, paso: 5,08 mm, tipo de conexión: Conexión crimpada, dirección de conexión conductor/placa de circuito impreso: 0 °, gancho de sujeción: - Gancho de sujeción, sistema enchufable: COMBICON MSTB 2,5, bloqueo: sin, tipo de sujeción: sin, tipo de embalaje: empaquetado en caja, Contactos hembra engastados correspondientes, con indicaciones relativas a la corriente [A] y la gama de secciones de conductor [mm²]: 10A/MSTBC-MT 0,5-1,0 (3190564); 10A/MSTBC-MT 0,5-1,0 BA (3190645); 12A/MSTBC-MT 1,5-2,5 (3190551); 12A/MSTBC-MT 1,5-2,5 BA (3190658). BA = Contactos en cinta | 494.91 | 100 | AA | PCB Connectors (PCC) | AAC | AACCEB | 50 | 50 | NO | PC | F | 11,87 | G | 93 | 271 | 114 | MM | 4017918047849 | 85389099 | PL | EC002638 | Imagen | Catálogo
1809242 | MSTBC 2,5/22-STZ-5,08-R | Conector para placa de circuito impreso | Conector de placa de circuito impreso, sección nominal: 2,5 mm², color: verde, corriente nominal: 12 A, tensión nominal (III/2): 320 V, tipo de conexión del contacto: Hembra, número de potenciales: 22, número de filas: 1, número de polos: 22, número de conexiones: 22, familia de artículos: MSTBC 2,5/..-STZ-RF, paso: 5,08 mm, tipo de conexión: Conexión crimpada, dirección de conexión conductor/placa de circuito impreso: 0 °, gancho de sujeción: - sin gancho de sujeción, sistema enchufable: COMBICON MSTB 2,5, bloqueo: Bloqueo por encaje, tipo de sujeción: Gatillo de bloqueo, tipo de embalaje: empaquetado en caja, Contactos hembra engastados correspondientes, con indicaciones relativas a la corriente [A] y la gama de secciones de conductor [mm²]: 10A/MSTBC-MT 0,5-1,0 (3190564); 10A/MSTBC-MT 0,5-1,0 BA (3190645); 12A/MSTBC-MT 1,5-2,5 (3190551); 12A/MSTBC-MT 1,5-2,5 BA (3190658). BA = Contactos en cinta | 544.4 | 100 | AA | PCB Connectors (PCC) | AAC | AACCEE | 50 | 50 | NO | PC | F | 12,00 | G | 93 | 271 | 114 | MM | 4017918115128 | 85389099 | PL | EC002638 | Imagen | Catálogo
1809938 | MSTBC 2,5/22-STZF-5,08 | Conector para placa de circuito impreso | Conector de placa de circuito impreso, sección nominal: 2,5 mm², color: verde, corriente nominal: 12 A, tensión nominal (III/2): 320 V, tipo de conexión del contacto: Hembra, número de potenciales: 22, número de filas: 1, número de polos: 22, número de conexiones: 22, familia de artículos: MSTBC 2,5/..-STZF, paso: 5,08 mm, tipo de conexión: Conexión crimpada, dirección de conexión conductor/placa de circuito impreso: 0 °, gancho de sujeción: - sin gancho de sujeción, sistema enchufable: COMBICON MSTB 2,5, bloqueo: Bloqueo por tornillo, tipo de sujeción: Sujeción aérea (tornillo), tipo de embalaje: empaquetado en caja, Contactos hembra engastados correspondientes, con indicaciones relativas a la corriente [A] y la gama de secciones de conductor [mm²]: 10A/MSTBC-MT 0,5-1,0 (3190564); 10A/MSTBC-MT 0,5-1,0 BA (3190645); 12A/MSTBC-MT 1,5-2,5 (3190551); 12A/MSTBC-MT 1,5-2,5 BA (3190658). BA = Contactos en cinta | 547.28 | 100 | AA | PCB Connectors (PCC) | AAC | AACCEC | 50 | 50 | NO | PC | F | 12,61 | G | 93 | 271 | 114 | MM | 4017918048075 | 85389099 | PL | EC002638 | Imagen | Catálogo
1809475 | MSTBC 2,5/22-STZFD-5,08 | Conector para placa de circuito impreso | Conector de placa de circuito impreso, sección nominal: 2,5 mm², color: verde, corriente nominal: 12 A, tensión nominal (III/2): 320 V, tipo de conexión del contacto: Hembra, número de potenciales: 22, número de filas: 1, número de polos: 22, número de conexiones: 22, familia de artículos: MSTBC 2,5/..-STZFD, paso: 5,08 mm, tipo de conexión: Conexión crimpada, montaje: Montaje directo, dirección de conexión conductor/placa de circuito impreso: 0 °, gancho de sujeción: - sin gancho de sujeción, sistema enchufable: COMBICON MSTB 2,5, bloqueo: Bloqueo por tornillo, tipo de sujeción: Sujeción aérea (tornillo), tipo de embalaje: empaquetado en caja, Contactos hembra engastados correspondientes, con indicaciones relativas a la corriente [A] y la gama de secciones de conductor [mm²]: 10A/MSTBC-MT 0,5-1,0 (3190564); 10A/MSTBC-MT 0,5-1,0 BA (3190645); 12A/MSTBC-MT 1,5-2,5 (3190551); 12A/MSTBC-MT 1,5-2,5 BA (3190658). BA = Contactos en cinta | 547.28 | 100 | AA | PCB Connectors (PCC) | AAC | AACCED | 50 | 50 | NO | PC | F | 11,70 | G | 93 | 271 | 114 | MM | 4017918047610 | 85389099 | PL | EC002638 | Imagen | Catálogo
1809022 | MSTBC 2,5/23-ST-5,08 | Conector para placa de circuito impreso | Conector de placa de circuito impreso, sección nominal: 2,5 mm², color: verde, corriente nominal: 12 A, tensión nominal (III/2): 320 V, tipo de conexión del contacto: Hembra, número de potenciales: 23, número de filas: 1, número de polos: 23, número de conexiones: 23, familia de artículos: MSTBC 2,5/..-ST, paso: 5,08 mm, tipo de conexión: Conexión crimpada, dirección de conexión conductor/placa de circuito impreso: 0 °, gancho de sujeción: - Gancho de sujeción, sistema enchufable: COMBICON MSTB 2,5, bloqueo: sin, tipo de sujeción: sin, tipo de embalaje: empaquetado en caja, Contactos hembra engastados correspondientes, con indicaciones relativas a la corriente [A] y la gama de secciones de conductor [mm²]: 10A/MSTBC-MT 0,5-1,0 (3190564); 10A/MSTBC-MT 0,5-1,0 BA (3190645); 12A/MSTBC-MT 1,5-2,5 (3190551); 12A/MSTBC-MT 1,5-2,5 BA (3190658). BA = Contactos en cinta | 517.41 | 100 | AA | PCB Connectors (PCC) | AAC | AACCEA | 50 | 50 | NO | PC | F | 10,90 | G | 93 | 271 | 114 | MM | 4017918047375 | 85389099 | PL | EC002638 | Imagen | Catálogo
1809718 | MSTBC 2,5/23-STZ-5,08 | Conector para placa de circuito impreso | Conector de placa de circuito impreso, sección nominal: 2,5 mm², color: verde, corriente nominal: 12 A, tensión nominal (III/2): 320 V, tipo de conexión del contacto: Hembra, número de potenciales: 23, número de filas: 1, número de polos: 23, número de conexiones: 23, familia de artículos: MSTBC 2,5/..-STZ, paso: 5,08 mm, tipo de conexión: Conexión crimpada, dirección de conexión conductor/placa de circuito impreso: 0 °, gancho de sujeción: - Gancho de sujeción, sistema enchufable: COMBICON MSTB 2,5, bloqueo: sin, tipo de sujeción: sin, tipo de embalaje: empaquetado en caja, Contactos hembra engastados correspondientes, con indicaciones relativas a la corriente [A] y la gama de secciones de conductor [mm²]: 10A/MSTBC-MT 0,5-1,0 (3190564); 10A/MSTBC-MT 0,5-1,0 BA (3190645); 12A/MSTBC-MT 1,5-2,5 (3190551); 12A/MSTBC-MT 1,5-2,5 BA (3190658). BA = Contactos en cinta | 517.41 | 100 | AA | PCB Connectors (PCC) | AAC | AACCEB | 50 | 50 | NO | PC | F | 12,86 | G | 93 | 271 | 114 | MM | 4017918047856 | 85389099 | PL | EC002638 | Imagen | Catálogo
1809255 | MSTBC 2,5/23-STZ-5,08-R | Conector para placa de circuito impreso | Conector de placa de circuito impreso, sección nominal: 2,5 mm², color: verde, corriente nominal: 12 A, tensión nominal (III/2): 320 V, tipo de conexión del contacto: Hembra, número de potenciales: 23, número de filas: 1, número de polos: 23, número de conexiones: 23, familia de artículos: MSTBC 2,5/..-STZ-RF, paso: 5,08 mm, tipo de conexión: Conexión crimpada, dirección de conexión conductor/placa de circuito impreso: 0 °, gancho de sujeción: - sin gancho de sujeción, sistema enchufable: COMBICON MSTB 2,5, bloqueo: Bloqueo por encaje, tipo de sujeción: Gatillo de bloqueo, tipo de embalaje: empaquetado en caja, Contactos hembra engastados correspondientes, con indicaciones relativas a la corriente [A] y la gama de secciones de conductor [mm²]: 10A/MSTBC-MT 0,5-1,0 (3190564); 10A/MSTBC-MT 0,5-1,0 BA (3190645); 12A/MSTBC-MT 1,5-2,5 (3190551); 12A/MSTBC-MT 1,5-2,5 BA (3190658). BA = Contactos en cinta | 569.15 | 100 | AA | PCB Connectors (PCC) | AAC | AACCEE | 50 | 50 | NO | PC | F | 17,00 | G | 93 | 271 | 114 | MM | 4017918115135 | 85389099 | PL | EC002638 | Imagen | Catálogo
1809941 | MSTBC 2,5/23-STZF-5,08 | Conector para placa de circuito impreso | Conector de placa de circuito impreso, sección nominal: 2,5 mm², color: verde, corriente nominal: 12 A, tensión nominal (III/2): 320 V, tipo de conexión del contacto: Hembra, número de potenciales: 23, número de filas: 1, número de polos: 23, número de conexiones: 23, familia de artículos: MSTBC 2,5/..-STZF, paso: 5,08 mm, tipo de conexión: Conexión crimpada, dirección de conexión conductor/placa de circuito impreso: 0 °, gancho de sujeción: - sin gancho de sujeción, sistema enchufable: COMBICON MSTB 2,5, bloqueo: Bloqueo por tornillo, tipo de sujeción: Sujeción aérea (tornillo), tipo de embalaje: empaquetado en caja, Contactos hembra engastados correspondientes, con indicaciones relativas a la corriente [A] y la gama de secciones de conductor [mm²]: 10A/MSTBC-MT 0,5-1,0 (3190564); 10A/MSTBC-MT 0,5-1,0 BA (3190645); 12A/MSTBC-MT 1,5-2,5 (3190551); 12A/MSTBC-MT 1,5-2,5 BA (3190658). BA = Contactos en cinta | 569.78 | 100 | AA | PCB Connectors (PCC) | AAC | AACCEC | 50 | 50 | NO | PC | F | 13,00 | G | 93 | 271 | 114 | MM | 4017918048082 | 85389099 | PL | EC002638 | Imagen | Catálogo
1809488 | MSTBC 2,5/23-STZFD-5,08 | Conector para placa de circuito impreso | Conector de placa de circuito impreso, sección nominal: 2,5 mm², color: verde, corriente nominal: 12 A, tensión nominal (III/2): 320 V, tipo de conexión del contacto: Hembra, número de potenciales: 23, número de filas: 1, número de polos: 23, número de conexiones: 23, familia de artículos: MSTBC 2,5/..-STZFD, paso: 5,08 mm, tipo de conexión: Conexión crimpada, montaje: Montaje directo, dirección de conexión conductor/placa de circuito impreso: 0 °, gancho de sujeción: - sin gancho de sujeción, sistema enchufable: COMBICON MSTB 2,5, bloqueo: Bloqueo por tornillo, tipo de sujeción: Sujeción aérea (tornillo), tipo de embalaje: empaquetado en caja, Contactos hembra engastados correspondientes, con indicaciones relativas a la corriente [A] y la gama de secciones de conductor [mm²]: 10A/MSTBC-MT 0,5-1,0 (3190564); 10A/MSTBC-MT 0,5-1,0 BA (3190645); 12A/MSTBC-MT 1,5-2,5 (3190551); 12A/MSTBC-MT 1,5-2,5 BA (3190658). BA = Contactos en cinta | 569.78 | 100 | AA | PCB Connectors (PCC) | AAC | AACCED | 50 | 50 | NO | PC | F | 13,43 | G | 93 | 271 | 114 | MM | 4017918047627 | 85389099 | PL | EC002638 | Imagen | Catálogo
1809035 | MSTBC 2,5/24-ST-5,08 | Conector para placa de circuito impreso | Conector de placa de circuito impreso, sección nominal: 2,5 mm², color: verde, corriente nominal: 12 A, tensión nominal (III/2): 320 V, tipo de conexión del contacto: Hembra, número de potenciales: 24, número de filas: 1, número de polos: 24, número de conexiones: 24, familia de artículos: MSTBC 2,5/..-ST, paso: 5,08 mm, tipo de conexión: Conexión crimpada, dirección de conexión conductor/placa de circuito impreso: 0 °, gancho de sujeción: - Gancho de sujeción, sistema enchufable: COMBICON MSTB 2,5, bloqueo: sin, tipo de sujeción: sin, tipo de embalaje: empaquetado en caja, Contactos hembra engastados correspondientes, con indicaciones relativas a la corriente [A] y la gama de secciones de conductor [mm²]: 10A/MSTBC-MT 0,5-1,0 (3190564); 10A/MSTBC-MT 0,5-1,0 BA (3190645); 12A/MSTBC-MT 1,5-2,5 (3190551); 12A/MSTBC-MT 1,5-2,5 BA (3190658). BA = Contactos en cinta | 539.9 | 100 | AA | PCB Connectors (PCC) | AAC | AACCEA | 50 | 50 | NO | PC | F | 12,00 | G | 93 | 271 | 114 | MM | 4017918047382 | 85389099 | PL | EC002638 | Imagen | Catálogo
1705322 | MSTBC 2,5/24-ST-5,08 BD:X2 | Conector para placa de circuito impreso | Conector de placa de circuito impreso, sección nominal: 2,5 mm², color: verde, corriente nominal: 12 A, tensión nominal (III/2): 320 V, tipo de conexión del contacto: Hembra, número de potenciales: 24, número de filas: 1, número de polos: 24, número de conexiones: 24, familia de artículos: MSTBC 2,5/..-ST, paso: 5,08 mm, tipo de conexión: Conexión crimpada, dirección de conexión conductor/placa de circuito impreso: 0 °, gancho de sujeción: - Gancho de sujeción, sistema enchufable: COMBICON MSTB 2,5, bloqueo: sin, tipo de sujeción: sin, tipo de embalaje: empaquetado en caja | 715.41 | 100 | AA | PCB Connectors (PCC) | AAC | AACCEA | 50 | 50 | NO | PC | F | 11,62 | G | 93 | 271 | 114 | MM | 4046356766029 | 85472000 | PL | EC002638 | Imagen | Catálogo
1705325 | MSTBC 2,5/24-ST-5,08 BU BD:X5 | Conector para placa de circuito impreso | Conector de placa de circuito impreso, sección nominal: 2,5 mm², color: azul, corriente nominal: 12 A, tensión nominal (III/2): 320 V, tipo de conexión del contacto: Hembra, número de potenciales: 24, número de filas: 1, número de polos: 24, número de conexiones: 24, familia de artículos: MSTBC 2,5/..-ST, paso: 5,08 mm, tipo de conexión: Conexión crimpada, dirección de conexión conductor/placa de circuito impreso: 0 °, gancho de sujeción: - Gancho de sujeción, sistema enchufable: COMBICON MSTB 2,5, bloqueo: sin, tipo de sujeción: sin, tipo de embalaje: empaquetado en caja | 715.41 | 100 | AA | PCB Connectors (PCC) | AAC | AACCEA | 50 | 1000 | NO | PC | F | 11,67 | G | 93 | 271 | 114 | MM | 4046356766050 | 85472000 | PL | EC002638 | Imagen | Catálogo
1705323 | MSTBC 2,5/24-ST-5,08 RD BD:X3 | Conector para placa de circuito impreso | Conector de placa de circuito impreso, sección nominal: 2,5 mm², color: rojo, corriente nominal: 12 A, tensión nominal (III/2): 320 V, tipo de conexión del contacto: Hembra, número de potenciales: 24, número de filas: 1, número de polos: 24, número de conexiones: 24, familia de artículos: MSTBC 2,5/..-ST, paso: 5,08 mm, tipo de conexión: Conexión crimpada, dirección de conexión conductor/placa de circuito impreso: 0 °, gancho de sujeción: - Gancho de sujeción, sistema enchufable: COMBICON MSTB 2,5, bloqueo: sin, tipo de sujeción: sin, tipo de embalaje: empaquetado en caja | 715.41 | 100 | AA | PCB Connectors (PCC) | AAC | AACCEA | 50 | 1000 | NO | PC | F | 11,65 | G | 93 | 271 | 114 | MM | 4046356766036 | 85472000 | PL | EC002638 | Imagen | Catálogo
1809721 | MSTBC 2,5/24-STZ-5,08 | Conector para placa de circuito impreso | Conector de placa de circuito impreso, sección nominal: 2,5 mm², color: verde, corriente nominal: 12 A, tensión nominal (III/2): 320 V, tipo de conexión del contacto: Hembra, número de potenciales: 24, número de filas: 1, número de polos: 24, número de conexiones: 24, familia de artículos: MSTBC 2,5/..-STZ, paso: 5,08 mm, tipo de conexión: Conexión crimpada, dirección de conexión conductor/placa de circuito impreso: 0 °, gancho de sujeción: - Gancho de sujeción, sistema enchufable: COMBICON MSTB 2,5, bloqueo: sin, tipo de sujeción: sin, tipo de embalaje: empaquetado en caja, Contactos hembra engastados correspondientes, con indicaciones relativas a la corriente [A] y la gama de secciones de conductor [mm²]: 10A/MSTBC-MT 0,5-1,0 (3190564); 10A/MSTBC-MT 0,5-1,0 BA (3190645); 12A/MSTBC-MT 1,5-2,5 (3190551); 12A/MSTBC-MT 1,5-2,5 BA (3190658). BA = Contactos en cinta | 539.9 | 100 | AA | PCB Connectors (PCC) | AAC | AACCEB | 50 | 50 | NO | PC | F | 12,90 | G | 93 | 271 | 114 | MM | 4017918047863 | 85389099 | PL | EC002638 | Imagen | Catálogo
1809268 | MSTBC 2,5/24-STZ-5,08-R | Conector para placa de circuito impreso | Conector de placa de circuito impreso, sección nominal: 2,5 mm², color: verde, corriente nominal: 12 A, tensión nominal (III/2): 320 V, tipo de conexión del contacto: Hembra, número de potenciales: 24, número de filas: 1, número de polos: 24, número de conexiones: 24, familia de artículos: MSTBC 2,5/..-STZ-RF, paso: 5,08 mm, tipo de conexión: Conexión crimpada, dirección de conexión conductor/placa de circuito impreso: 0 °, gancho de sujeción: - sin gancho de sujeción, sistema enchufable: COMBICON MSTB 2,5, bloqueo: Bloqueo por encaje, tipo de sujeción: Gatillo de bloqueo, tipo de embalaje: empaquetado en caja, Contactos hembra engastados correspondientes, con indicaciones relativas a la corriente [A] y la gama de secciones de conductor [mm²]: 10A/MSTBC-MT 0,5-1,0 (3190564); 10A/MSTBC-MT 0,5-1,0 BA (3190645); 12A/MSTBC-MT 1,5-2,5 (3190551); 12A/MSTBC-MT 1,5-2,5 BA (3190658). BA = Contactos en cinta | 593.88 | 100 | AA | PCB Connectors (PCC) | AAC | AACCEE | 50 | 50 | NO | PC | F | 14,00 | G | 93 | 271 | 114 | MM | 4017918115142 | 85389099 | PL | EC002638 | Imagen | Catálogo
1809954 | MSTBC 2,5/24-STZF-5,08 | Conector para placa de circuito impreso | Conector de placa de circuito impreso, sección nominal: 2,5 mm², color: verde, corriente nominal: 12 A, tensión nominal (III/2): 320 V, tipo de conexión del contacto: Hembra, número de potenciales: 24, número de filas: 1, número de polos: 24, número de conexiones: 24, familia de artículos: MSTBC 2,5/..-STZF, paso: 5,08 mm, tipo de conexión: Conexión crimpada, forma de sujeción de tornillos: L Ranura longitudinal, dirección de conexión conductor/placa de circuito impreso: 0 °, gancho de sujeción: - sin gancho de sujeción, sistema enchufable: COMBICON MSTB 2,5, bloqueo: Bloqueo por tornillo, tipo de sujeción: Sujeción aérea (tornillo), tipo de embalaje: empaquetado en caja, Contactos hembra engastados correspondientes, con indicaciones relativas a la corriente [A] y la gama de secciones de conductor [mm²]: 10A/MSTBC-MT 0,5-1,0 (3190564); 10A/MSTBC-MT 0,5-1,0 BA (3190645); 12A/MSTBC-MT 1,5-2,5 (3190551); 12A/MSTBC-MT 1,5-2,5 BA (3190658). BA = Contactos en cinta | 592.27 | 100 | AA | PCB Connectors (PCC) | AAC | AACCEC | 50 | 50 | NO | PC | F | 13,87 | G | 93 | 271 | 114 | MM | 4017918048099 | 85389099 | PL | EC002638 | Imagen | Catálogo
1809491 | MSTBC 2,5/24-STZFD-5,08 | Conector para placa de circuito impreso | Conector de placa de circuito impreso, sección nominal: 2,5 mm², color: verde, corriente nominal: 12 A, tensión nominal (III/2): 320 V, tipo de conexión del contacto: Hembra, número de potenciales: 24, número de filas: 1, número de polos: 24, número de conexiones: 24, familia de artículos: MSTBC 2,5/..-STZFD, paso: 5,08 mm, tipo de conexión: Conexión crimpada, montaje: Montaje directo, dirección de conexión conductor/placa de circuito impreso: 0 °, gancho de sujeción: - sin gancho de sujeción, sistema enchufable: COMBICON MSTB 2,5, bloqueo: Bloqueo por tornillo, tipo de sujeción: Sujeción aérea (tornillo), tipo de embalaje: empaquetado en caja, Contactos hembra engastados correspondientes, con indicaciones relativas a la corriente [A] y la gama de secciones de conductor [mm²]: 10A/MSTBC-MT 0,5-1,0 (3190564); 10A/MSTBC-MT 0,5-1,0 BA (3190645); 12A/MSTBC-MT 1,5-2,5 (3190551); 12A/MSTBC-MT 1,5-2,5 BA (3190658). BA = Contactos en cinta | 592.27 | 100 | AA | PCB Connectors (PCC) | AAC | AACCED | 50 | 50 | NO | PC | F | 12,87 | G | 93 | 271 | 114 | MM | 4017918047634 | 85389099 | PL | EC002638 | Imagen | Catálogo
1271594 | MSTBC 2,5/AI8/ 3P13L40SMGW | Conectores para placa de circuito impreso confeccionados | Conectores para placa de circuito impreso confeccionados, Cabecera 1: 3-polos , paso: 5,08 mm , Conexión crimpada , Hembra, Línea 1: longitud de cable: 0,4 m, Color: negro, azul, Tipo de cable:Hilo trenzado mPPE, característica del producto: Conector para placa de circuito impreso para Smart Meter Gateways (SMGW), Hilo trenzado mPPE | 848.14 | 100 | AA | PCB Connectors (PCC) | AAH | AAHRDB | 50 | 50 | NO | PC |  | 12,46 | G | 0 | 0 | 0 |  | 4063151462031 | 85366990 | DE | EC002638 | Imagen | Catálogo
1879531 | MSTBC-MT 0,2-0,5 | Contacto crimpado | Terminal modular hembra, se introduce en la carcasa enchufable MSTBC después de engastar el conductor, para conductores de 0,2 - 0,5 mm² | 47.26 | 100 | AA | PCB Connectors (PCC) | AAC | AACCEG | 100 | 100 | NO | PC |  | 0,41 | G | 13 | 91 | 65 | MM | 4017918269067 | 85366990 | CN | EC000796 | Imagen | Catálogo
1879544 | MSTBC-MT 0,2-0,5 BAND | Contacto crimpado | Terminal modular hembra, se introduce en la carcasa enchufable MSTBC después de engastar el conductor, para conductores de 0,2 - 0,5 mm² | 41.31 | 100 | AA | PCB Connectors (PCC) | AAC | AACCEG | 4000 | 4000 | NO | PC |  | 0,65 | G | 144 | 607 | 586 | MM | 4017918269074 | 85366990 | CN | EC000796 | Imagen | Catálogo
3190564 | MSTBC-MT 0,5-1,0 | Contacto crimpado | Terminal modular hembra, se introduce en la carcasa enchufable MSTBC después de engastar el conductor, para conductores de 0,5 - 1,0 mm² | 47.26 | 100 | AA | PCB Connectors (PCC) | AAC | AACCEG | 100 | 100 | NO | PC |  | 0,42 | G | 17 | 90 | 50 | MM | 4017918093396 | 85366990 | CN | EC000796 | Imagen | Catálogo
3190645 | MSTBC-MT 0,5-1,0 BA | Contacto crimpado | Terminal modular hembra, se introduce en la carcasa de conector MSTBC después de engastar el conductor, para conductores de 0,5 - 1,0 mm², contacto de cinta | 41.31 | 100 | AA | PCB Connectors (PCC) | AAC | AACCEG | 4000 | 4000 | NO | PC |  | 0,70 | G | 40 | 590 | 590 | MM | 4017918117436 | 85366990 | CN | EC000796 | Imagen | Catálogo
3190551 | MSTBC-MT 1,5-2,5 | Contacto crimpado | Terminal modular hembra, se introduce en la carcasa enchufable MSTBC después de engastar el conductor, para conductores de 1,5 - 2,5 mm² | 47.26 | 100 | AA | PCB Connectors (PCC) | AAC | AACCEG | 100 | 100 | NO | PC |  | 0,47 | G | 12 | 90 | 136 | MM | 4017918093389 | 85366990 | CN | EC000796 | Imagen | Catálogo
3190658 | MSTBC-MT 1,5-2,5 BA | Contacto crimpado | Terminal modular hembra, se introduce en la carcasa de conector MSTBC después de engastar el conductor, para conductores de 1,5 - 2,5 mm², contacto de cinta | 41.31 | 100 | AA | PCB Connectors (PCC) | AAC | AACCEG | 3500 | 3500 | NO | PC |  | 0,80 | G | 0 | 0 | 0 |  | 4017918249267 | 85366990 | CN | EC000796 | Imagen | Catálogo
1765085 | MSTBHK 2,5/10-G | Conector para carril | Conector para carril, sección nominal: 2,5 mm², color: verde, corriente nominal: 12 A, tensión nominal (III/2): 320 V, superficie de contacto: Sn, tipo de conexión del contacto: Macho, número de potenciales: 10, número de filas: 1, número de polos: 10, número de conexiones: 10, familia de artículos: MSTBHK 2,5/..-G, paso: 5 mm, tipo de conexión: Conexión por tornillo con cápsula de tracción, forma de sujeción de tornillos: L Ranura longitudinal, dirección de conexión conductor/placa de circuito impreso: 0 °, número de pines de soldadura por potencial: 1, sistema enchufable: COMBICON MSTB 2,5, bloqueo: sin, tipo de sujeción: sin, tipo de embalaje: empaquetado en caja | 1210.48 | 100 | AA | PCB Connectors (PCC) | AAC | AACMAA | 50 | 50 | NO | PC |  | 19,65 | G | 93 | 181 | 116 | MM | 4017918031770 | 85366990 | IN | EC000897 | Imagen | Catálogo
1871982 | MSTBHK 2,5/10-G BS:10-1 SO | Conector para carril | Conector para carril, sección nominal: 2,5 mm², color: verde, corriente nominal: 12 A, tensión nominal (III/2): 320 V, superficie de contacto: Sn, tipo de conexión del contacto: Macho, número de potenciales: 10, número de filas: 1, número de polos: 10, número de conexiones: 10, familia de artículos: MSTBHK 2,5/..-G, paso: 5 mm, tipo de conexión: Conexión por tornillo con cápsula de tracción, forma de sujeción de tornillos: L Ranura longitudinal, dirección de conexión conductor/placa de circuito impreso: 0 °, número de pines de soldadura por potencial: 1, sistema enchufable: COMBICON MSTB 2,5, bloqueo: sin, tipo de sujeción: sin, tipo de embalaje: empaquetado en caja | 1210.48 | 100 | AA | PCB Connectors (PCC) | AAC | AACMAA | 50 | 50 | NO | PC | F | 19,49 | G | 93 | 181 | 116 | MM | 4017918312916 | 85366990 | IN | EC000897 | Imagen | Catálogo
1765030 | MSTBHK 2,5/10-G-5,08 | Conector para carril | Conector para carril, sección nominal: 2,5 mm², color: verde, corriente nominal: 12 A, tensión nominal (III/2): 320 V, superficie de contacto: Sn, tipo de conexión del contacto: Macho, número de potenciales: 10, número de filas: 1, número de polos: 10, número de conexiones: 10, familia de artículos: MSTBHK 2,5/..-G, paso: 5,08 mm, tipo de conexión: Conexión por tornillo con cápsula de tracción, forma de sujeción de tornillos: L Ranura longitudinal, dirección de conexión conductor/placa de circuito impreso: 0 °, número de pines de soldadura por potencial: 1, sistema enchufable: COMBICON MSTB 2,5, bloqueo: sin, tipo de sujeción: sin, tipo de embalaje: empaquetado en caja | 1210.48 | 100 | AA | PCB Connectors (PCC) | AAC | AACMBA | 50 | 50 | NO | PC |  | 19,80 | G | 93 | 181 | 116 | MM | 4017918031763 | 85366990 | DE | EC000897 | Imagen | Catálogo
1702704 | MSTBHK 2,5/10-G-5,08 BD:1-10Q | Conector para carril | Conector para carril, sección nominal: 2,5 mm², color: verde, corriente nominal: 12 A, tensión nominal (III/2): 320 V, superficie de contacto: Sn, tipo de conexión del contacto: Macho, número de filas: 1, número de polos: 10, familia de artículos: MSTBHK 2,5/..-G, paso: 5,08 mm, tipo de conexión: Conexión por tornillo con cápsula de tracción, forma de sujeción de tornillos: L Ranura longitudinal, dirección de conexión conductor/placa de circuito impreso: 0 °, número de pines de soldadura por potencial: 1, sistema enchufable: COMBICON MSTB 2,5, bloqueo: sin, tipo de sujeción: sin, tipo de embalaje: empaquetado en caja | 1252.59 | 100 | AA | PCB Connectors (PCC) | AAC | AACMBA | 50 | 50 | NO | PC | F | 20,00 | G | 195 | 182 | 116 | MM | 4046356608930 | 85366990 | IN | EC000897 | Imagen | Catálogo
1047991 | MSTBHK 2,5/10-G-5,08 NS32/35 | Conector para carril | Conector para carril, sección nominal: 2,5 mm², color: verde, corriente nominal: 12 A, tensión nominal (III/2): 320 V, superficie de contacto: Sn, tipo de conexión del contacto: Macho, número de potenciales: 10, número de filas: 1, número de polos: 10, número de conexiones: 10, familia de artículos: MSTBHK 2,5/..-G, paso: 5,08 mm, tipo de conexión: Conexión por tornillo con cápsula de tracción, forma de sujeción de tornillos: L Ranura longitudinal, dirección de conexión conductor/placa de circuito impreso: 0 °, número de pines de soldadura por potencial: 1, sistema enchufable: COMBICON MSTB 2,5, bloqueo: sin, tipo de sujeción: sin, tipo de embalaje: empaquetado en caja | 1196.34 | 100 | AA | PCB Connectors (PCC) | AAC | AACMBA | 50 | 50 | NO | PC | F | 25,23 | G | 195 | 182 | 116 | MM | 4055626650500 | 85366990 | DE | EC000897 | Imagen | Catálogo
1998496 | MSTBL 2,5/ 3-G-5,08 MAG | Carcasa de base para placa de circuito impreso | Carcasa base placa de circuito impreso, sección nominal: 2,5 mm², color: verde, corriente nominal: 12 A, tensión nominal (III/2): 320 V, superficie de contacto: Sn, tipo de conexión del contacto: Macho, número de potenciales: 3, número de filas: 1, número de polos: 3, número de conexiones: 3, familia de artículos: MSTB 2,5/..-G, paso: 5,08 mm, montaje: Soldadura por ola, disposición de pines: Disposición de pines lineal, longitud del pin [P]: 3,5 mm, número de pines de soldadura por potencial: 1, sistema enchufable: COMBICON MSTB 2,5, Orientación de la cara enchufable: Estándar, bloqueo: sin, tipo de sujeción: sin, tipo de embalaje: Cargador de barras | 210.34 | 100 | AA | PCB Connectors (PCC) | AAC | AACSHB | 35 | 35 | NO | PC |  | 1,97 | G | 15 | 22 | 562 | MM | 4017918965433 | 85366930 | DE | EC002637 | Imagen | Catálogo
1793235 | MSTBL 2,5/ 4-G | Carcasa de base para placa de circuito impreso | Carcasa base placa de circuito impreso, sección nominal: 2,5 mm², color: verde, corriente nominal: 12 A, tensión nominal (III/2): 320 V, superficie de contacto: Sn, tipo de conexión del contacto: Macho, número de potenciales: 4, número de filas: 1, número de polos: 4, número de conexiones: 4, familia de artículos: MSTB 2,5/..-G, paso: 5 mm, montaje: Soldadura por ola, disposición de pines: Disposición de pines lineal, longitud del pin [P]: 5 mm, número de pines de soldadura por potencial: 1, sistema enchufable: COMBICON MSTB 2,5, Orientación de la cara enchufable: Estándar, bloqueo: sin, tipo de sujeción: sin, tipo de embalaje: empaquetado en caja | 150.98 | 100 | AA | PCB Connectors (PCC) | AAC | AACSGB | 50 | 50 | NO | PC | F | 1,64 | G | 45 | 112 | 75 | MM | 4017918261030 | 85366930 | DE | EC002637 | Imagen | Catálogo
1793675 | MSTBL 2,5/ 8-G | Carcasa de base para placa de circuito impreso | Carcasa base placa de circuito impreso, sección nominal: 2,5 mm², color: verde, corriente nominal: 12 A, tensión nominal (III/2): 320 V, superficie de contacto: Sn, tipo de conexión del contacto: Macho, número de potenciales: 8, número de filas: 1, número de polos: 8, número de conexiones: 8, familia de artículos: MSTB 2,5/..-G, paso: 5 mm, montaje: Soldadura por ola, disposición de pines: Disposición de pines lineal, longitud del pin [P]: 5 mm, número de pines de soldadura por potencial: 1, sistema enchufable: COMBICON MSTB 2,5, Orientación de la cara enchufable: Estándar, bloqueo: sin, tipo de sujeción: sin, tipo de embalaje: empaquetado en caja | 295.99 | 100 | AA | PCB Connectors (PCC) | AAC | AACSGB | 50 | 50 | NO | PC | F | 3,08 | G | 92 | 78 | 114 | MM | 4017918261047 | 85366930 | DE | EC002637 | Imagen | Catálogo
1861057 | MSTBO 2,5/ 2-G1L | Carcasa de base para placa de circuito impreso | Carcasa base placa de circuito impreso, sección nominal: 2,5 mm², color: verde, corriente nominal: 12 A, tensión nominal (III/2): 320 V, superficie de contacto: Sn, tipo de conexión del contacto: Macho, número de potenciales: 2, número de filas: 1, número de polos: 2, número de conexiones: 2, familia de artículos: MSTBO 2,5/..-G1L, paso: 5 mm, montaje: Soldadura por ola, disposición de pines: Disposición de pines lineal, longitud del pin [P]: 3,5 mm, número de pines de soldadura por potencial: 1, sistema enchufable: COMBICON MSTB 2,5, Orientación de la cara enchufable: Ortogonal, bloqueo: sin, tipo de embalaje: empaquetado en caja, Artículo con salida de pin lateral a la izquierda | 106.47 | 100 | AC | DCS | ACH | ACHADB | 200 | 200 | NO | PC |  | 1,38 | G | 36 | 90 | 103 | MM | 4017918133412 | 85366930 | DE | EC002637 | Imagen | Catálogo
2908951 | MSTBO 2,5/ 2-G1L BK | Carcasa de base para placa de circuito impreso | Carcasa base placa de circuito impreso, sección nominal: 2,5 mm², color: negro, corriente nominal: 12 A, tensión nominal (III/2): 320 V, superficie de contacto: Sn, tipo de conexión del contacto: Macho, número de potenciales: 2, número de filas: 1, número de polos: 2, número de conexiones: 2, familia de artículos: MSTBO 2,5/..-G1L, paso: 5 mm, montaje: Soldadura por ola, disposición de pines: Disposición de pines lineal, longitud del pin [P]: 3,5 mm, número de pines de soldadura por potencial: 1, sistema enchufable: COMBICON MSTB 2,5, Orientación de la cara enchufable: Ortogonal, bloqueo: sin, tipo de embalaje: empaquetado en caja, Artículo con salida de pin lateral a la izquierda | 106.47 | 100 | AC | DCS | ACH | ACHADB | 200 | 200 | NO | PC |  | 1,35 | G | 44 | 93 | 91 | MM | 4017918381912 | 85366930 | PL | EC002637 | Imagen | Catálogo
1881979 | MSTBO 2,5/ 2-G1L BK CR:1 | PCB header | PCB headers, nominal cross section: 2.5 mm², color: black, nominal current: 12 A, rated voltage (III/2): 320 V, contact surface: Sn, contact connection type: Pin, number of potentials: 2, number of rows: 1, number of positions: 2, number of connections: 2, product range: MSTBO 2,5/..-G1L, pitch: 5 mm, mounting: Wave soldering, pin layout: Linear pinning, solder pin [P]: 3.5 mm, number of solder pins per potential: 1, Pin connector pattern alignment: Orthogonal, locking: without, Fixed coding of the position: 1, item with lateral pin outlet on the left | 1.35 | 1 | AC | DCS | ACH | ACHADB | 50 | 50 | NO | PC |  | 1,97 | g | 31 | 37 | 112 | MM | 4067923549111 | 85366930 | PL |  |  | Catálogo
1881982 | MSTBO 2,5/ 2-G1L BK CR:2 | PCB header | PCB headers, nominal cross section: 2.5 mm², color: black, nominal current: 12 A, rated voltage (III/2): 320 V, contact surface: Sn, contact connection type: Pin, number of potentials: 3, number of rows: 1, number of positions: 2, number of connections: 3, product range: MSTBO 2,5/..-G1L, pitch: 5 mm, mounting: Wave soldering, pin layout: Linear pinning, solder pin [P]: 3.5 mm, number of solder pins per potential: 1, Pin connector pattern alignment: Orthogonal, locking: without, Fixed coding of the position: 2, item with lateral pin outlet on the left | 1.35 | 1 | AC | DCS | ACH | ACHADB | 50 | 50 | NO | PC |  | 2,02 | g | 31 | 37 | 112 | MM | 4067923549012 | 85366930 | PL |  |  | Catálogo
2201390 | MSTBO 2,5/ 2-G1L BK VPE500 | Carcasa de base para placa de circuito impreso | Carcasa base placa de circuito impreso, sección nominal: 2,5 mm², color: negro, corriente nominal: 12 A, tensión nominal (III/2): 320 V, superficie de contacto: Sn, tipo de conexión del contacto: Macho, número de potenciales: 2, número de filas: 1, número de polos: 2, número de conexiones: 2, familia de artículos: MSTBO 2,5/..-G1L, paso: 5 mm, montaje: Soldadura por ola, disposición de pines: Disposición de pines lineal, longitud del pin [P]: 3,5 mm, número de pines de soldadura por potencial: 1, sistema enchufable: COMBICON MSTB 2,5, Orientación de la cara enchufable: Ortogonal, bloqueo: sin, tipo de embalaje: empaquetado en caja, Artículo con salida de pin lateral a la izquierda | 93.72 | 100 | AC | DCS | ACH | ACHADB | 500 | 500 | NO | PC | F | 1,19 | G | 92 | 272 | 113 | MM | 4046356791014 | 85366930 | PL | EC002637 | Imagen | Catálogo
2735632 | MSTBO 2,5/ 2-G1L BU | Carcasa de base para placa de circuito impreso | Carcasa base placa de circuito impreso, sección nominal: 2,5 mm², color: azul, corriente nominal: 12 A, tensión nominal (III/2): 320 V, superficie de contacto: Sn, tipo de conexión del contacto: Macho, número de potenciales: 2, número de filas: 1, número de polos: 2, número de conexiones: 2, familia de artículos: MSTBO 2,5/..-G1L, paso: 5 mm, montaje: Soldadura por ola, disposición de pines: Disposición de pines lineal, longitud del pin [P]: 3,5 mm, número de pines de soldadura por potencial: 1, sistema enchufable: COMBICON MSTB 2,5, Orientación de la cara enchufable: Ortogonal, bloqueo: sin, tipo de embalaje: empaquetado en caja, Artículo con salida de pin lateral a la izquierda | 106.47 | 100 | AC | DCS | ACH | ACHADB | 50 | 50 | NO | PC |  | 1,38 | G | 36 | 90 | 103 | MM | 4017918608361 | 85366930 | PL | EC002637 | Imagen | Catálogo
2697097 | MSTBO 2,5/ 2-G1L BU CR:1 | Carcasa de base para placa de circuito impreso | Carcasa base placa de circuito impreso, sección nominal: 2,5 mm², color: azul, corriente nominal: 12 A, tensión nominal (III/2): 320 V, superficie de contacto: Sn, tipo de conexión del contacto: Macho, número de filas: 1, número de polos: 2, familia de artículos: MSTBO 2,5/..-G1L, paso: 5 mm, montaje: Soldadura por ola, disposición de pines: Disposición de pines lineal, longitud del pin [P]: 3,5 mm, número de pines de soldadura por potencial: 1, sistema enchufable: COMBICON MSTB 2,5, Orientación de la cara enchufable: Ortogonal, bloqueo: sin, tipo de embalaje: empaquetado en caja, Codificación fija del polo: 1, artículo con salida de pines lateral a la izquierda | 137.73 | 100 | AC | DCS | ACH | ACHADB | 10 | 10 | NO | PC | F | 1,94 | G | 32 | 39 | 108 | MM | 4017918978549 | 85366930 | PL | EC002637 | Imagen | Catálogo
2853132 | MSTBO 2,5/ 2-G1L BUGY | Carcasa de base para placa de circuito impreso | Carcasa base placa de circuito impreso, sección nominal: 2,5 mm², color: gris azulado, corriente nominal: 12 A, tensión nominal (III/2): 320 V, superficie de contacto: Sn, tipo de conexión del contacto: Macho, número de potenciales: 2, número de filas: 1, número de polos: 2, número de conexiones: 2, familia de artículos: MSTBO 2,5/..-G1L, paso: 5 mm, montaje: Soldadura por ola, disposición de pines: Disposición de pines lineal, longitud del pin [P]: 3,5 mm, número de pines de soldadura por potencial: 1, sistema enchufable: COMBICON MSTB 2,5, Orientación de la cara enchufable: Ortogonal, bloqueo: sin, tipo de embalaje: empaquetado en caja, Artículo con salida de pin lateral a la izquierda | 106.47 | 100 | AC | DCS | ACH | ACHADB | 50 | 50 | NO | PC |  | 1,38 | G | 38 | 90 | 104 | MM | 4017918423766 | 85366930 | PL | EC002637 | Imagen | Catálogo
2200238 | MSTBO 2,5/ 2-G1L GY | Carcasa de base para placa de circuito impreso | Carcasa base placa de circuito impreso, sección nominal: 2,5 mm², color: gris, corriente nominal: 12 A, tensión nominal (III/2): 320 V, superficie de contacto: Sn, tipo de conexión del contacto: Macho, número de potenciales: 2, número de filas: 1, número de polos: 2, número de conexiones: 2, familia de artículos: MSTBO 2,5/..-G1L, paso: 5 mm, montaje: Soldadura por ola, disposición de pines: Disposición de pines lineal, longitud del pin [P]: 3,5 mm, número de pines de soldadura por potencial: 1, sistema enchufable: COMBICON MSTB 2,5, Orientación de la cara enchufable: Ortogonal, bloqueo: sin, tipo de embalaje: empaquetado en caja, Artículo con salida de pin lateral a la izquierda | 106.47 | 100 | AC | DCS | ACH | ACHADB | 50 | 250 | NO | PC | F | 1,35 | G | 44 | 93 | 91 | MM | 4046356541299 | 85366930 | PL | EC002637 | Imagen | Catálogo
2854788 | MSTBO 2,5/ 2-G1L KMGY | Carcasa de base para placa de circuito impreso | Carcasa base placa de circuito impreso, sección nominal: 2,5 mm², color: gris claro, corriente nominal: 12 A, tensión nominal (III/2): 320 V, superficie de contacto: Sn, tipo de conexión del contacto: Macho, número de potenciales: 2, número de filas: 1, número de polos: 2, número de conexiones: 2, familia de artículos: MSTBO 2,5/..-G1L, paso: 5 mm, montaje: Soldadura por ola, disposición de pines: Disposición de pines lineal, longitud del pin [P]: 3,5 mm, número de pines de soldadura por potencial: 1, sistema enchufable: COMBICON MSTB 2,5, Orientación de la cara enchufable: Ortogonal, bloqueo: sin, tipo de embalaje: empaquetado en caja, Artículo con salida de pin lateral a la izquierda | 106.47 | 100 | AC | DCS | ACH | ACHADB | 200 | 200 | NO | PC |  | 1,37 | G | 37 | 90 | 104 | MM | 4017918207885 | 85366930 | DE | EC002637 | Imagen | Catálogo
1945643 | MSTBO 2,5/ 2-G1L RD | Carcasa de base para placa de circuito impreso | Carcasa base placa de circuito impreso, sección nominal: 2,5 mm², color: rojo, corriente nominal: 12 A, tensión nominal (III/2): 320 V, superficie de contacto: Sn, tipo de conexión del contacto: Macho, número de potenciales: 2, número de filas: 1, número de polos: 2, número de conexiones: 2, familia de artículos: MSTBO 2,5/..-G1L, paso: 5 mm, montaje: Soldadura por ola, disposición de pines: Disposición de pines lineal, longitud del pin [P]: 3,5 mm, número de pines de soldadura por potencial: 1, sistema enchufable: COMBICON MSTB 2,5, Orientación de la cara enchufable: Ortogonal, bloqueo: sin, tipo de embalaje: empaquetado en caja, Artículo con salida de pin lateral a la izquierda | 106.47 | 100 | AC | DCS | ACH | ACHADB | 50 | 50 | NO | PC | F | 1,41 | G | 39 | 92 | 115 | MM | 4017918861766 | 85366930 | PL | EC002637 | Imagen | Catálogo
2200251 | MSTBO 2,5/ 2-G1L THRR32 BK | Carcasa de base para placa de circuito impreso | Carcasa base placa de circuito impreso, sección nominal: 2,5 mm², color: negro, corriente nominal: 16 A, tensión nominal (III/2): 320 V, superficie de contacto: Sn, tipo de conexión del contacto: Macho, número de potenciales: 2, número de filas: 1, número de polos: 2, número de conexiones: 2, familia de artículos: MSTBO 2,5/..-G1L-THR, paso: 5 mm, montaje: Soldar THR, disposición de pines: Disposición de pines lineal, longitud del pin [P]: 2,5 mm, número de pines de soldadura por potencial: 1, sistema enchufable: COMBICON MSTB 2,5, Orientación de la cara enchufable: Ortogonal, bloqueo: sin, tipo de embalaje: Correa de 32 mm de ancho, Artículo con salida de pin lateral a la izquierda | 204.43 | 100 | AC | DCS | ACH | ACHADB | 230 | 230 | NO | PC |  | 3,36 | G | 37 | 328 | 328 | MM | 4046356546171 | 85366930 | PL | EC002637 | Imagen | Catálogo
2201893 | MSTBO 2,5/ 2-G1L THRR32 BK CR1 | Carcasa de base para placa de circuito impreso | Carcasa base placa de circuito impreso, sección nominal: 2,5 mm², color: negro, corriente nominal: 16 A, tensión nominal (III/2): 320 V, superficie de contacto: Sn, tipo de conexión del contacto: Macho, número de potenciales: 2, número de filas: 1, número de polos: 2, número de conexiones: 2, familia de artículos: MSTBO 2,5/..-G1L-THR, paso: 5 mm, montaje: Soldar THR, disposición de pines: Disposición de pines lineal, longitud del pin [P]: 2,5 mm, número de pines de soldadura por potencial: 1, sistema enchufable: COMBICON MSTB 2,5, Orientación de la cara enchufable: Ortogonal, bloqueo: sin, tipo de embalaje: Correa de 32 mm de ancho, Codificación fija del polo: 1, artículo con salida de pines lateral a la izquierda | 241.33 | 100 | AC | DCS | ACH | ACHADB | 230 | 460 | NO | PC |  | 3,43 | G | 40 | 330 | 330 | MM | 4046356932097 | 85366930 | PL | EC002637 | Imagen | Catálogo
2201668 | MSTBO 2,5/ 2-G1L THRR32 BK CR2 | Carcasa de base para placa de circuito impreso | Carcasa base placa de circuito impreso, sección nominal: 2,5 mm², color: negro, corriente nominal: 16 A, tensión nominal (III/2): 320 V, superficie de contacto: Sn, tipo de conexión del contacto: Macho, número de potenciales: 2, número de filas: 1, número de polos: 2, número de conexiones: 2, familia de artículos: MSTBO 2,5/..-G1L-THR, paso: 5 mm, montaje: Soldar THR, disposición de pines: Disposición de pines lineal, longitud del pin [P]: 2,5 mm, número de pines de soldadura por potencial: 1, sistema enchufable: COMBICON MSTB 2,5, Orientación de la cara enchufable: Ortogonal, bloqueo: sin, tipo de embalaje: Correa de 32 mm de ancho, Codificación fija del polo: 2, artículo con salida de pines lateral a la izquierda | 241.33 | 100 | AC | DCS | ACH | ACHADB | 230 | 460 | NO | PC |  | 3,44 | G | 38 | 330 | 330 | MM | 4046356932073 | 85366930 | PL | EC002637 | Imagen | Catálogo
2200357 | MSTBO 2,5/ 2-G1L YE | Carcasa de base para placa de circuito impreso | Carcasa base placa de circuito impreso, sección nominal: 2,5 mm², color: amarillo, corriente nominal: 12 A, tensión nominal (III/2): 320 V, superficie de contacto: Sn, tipo de conexión del contacto: Macho, número de potenciales: 2, número de filas: 1, número de polos: 2, número de conexiones: 2, familia de artículos: MSTBO 2,5/..-G1L, paso: 5 mm, montaje: Soldadura por ola, disposición de pines: Disposición de pines lineal, longitud del pin [P]: 3,5 mm, número de pines de soldadura por potencial: 1, sistema enchufable: COMBICON MSTB 2,5, Orientación de la cara enchufable: Ortogonal, bloqueo: sin, tipo de embalaje: empaquetado en caja, Artículo con salida de pin lateral a la izquierda | 106.47 | 100 | AC | DCS | ACH | ACHADB | 50 | 250 | NO | PC | F | 1,34 | G | 44 | 93 | 91 | MM | 4046356576758 | 85366930 | PL | EC002637 | Imagen | Catálogo
2200490 | MSTBO 2,5/ 2-G1PL BK | Carcasa de base para placa de circuito impreso | Carcasa base placa de circuito impreso, sección nominal: 2,5 mm², color: negro, corriente nominal: 16 A, tensión nominal (III/2): 320 V, superficie de contacto: Sn, tipo de conexión del contacto: Macho, número de potenciales: 2, número de filas: 1, número de polos: 2, número de conexiones: 2, familia de artículos: MSTBO 2,5/..-G1PL, paso: 5 mm, montaje: Soldadura por ola, disposición de pines: Disposición de pines lineal, longitud del pin [P]: 3,5 mm, número de pines de soldadura por potencial: 1, sistema enchufable: COMBICON MSTB 2,5, Orientación de la cara enchufable: Ortogonal, bloqueo: sin, tipo de embalaje: empaquetado en caja, Artículo con salida de pin lateral a la izquierda | 133.61 | 100 | AC | DCS | ACH | ACHADB | 50 | 500 | NO | PC |  | 1,36 | G | 37 | 91 | 108 | MM | 4046356657303 | 85366930 | PL | EC002637 | Imagen | Catálogo
2200330 | MSTBO 2,5/ 2-G1PL GY7035 | Carcasa de base para placa de circuito impreso | Carcasa base placa de circuito impreso, sección nominal: 2,5 mm², color: gris claro, corriente nominal: 16 A, tensión nominal (III/2): 320 V, superficie de contacto: Sn, tipo de conexión del contacto: Macho, número de potenciales: 2, número de filas: 1, número de polos: 2, número de conexiones: 2, familia de artículos: MSTBO 2,5/..-G1PL, paso: 5 mm, montaje: Soldadura por ola, disposición de pines: Disposición de pines lineal, longitud del pin [P]: 3,5 mm, número de pines de soldadura por potencial: 1, sistema enchufable: COMBICON MSTB 2,5, Orientación de la cara enchufable: Ortogonal, bloqueo: sin, tipo de embalaje: empaquetado en caja, Artículo con salida de pin lateral a la izquierda | 134.87 | 100 | AC | DCS | ACH | ACHADB | 50 | 50 | NO | PC | F | 1,41 | G | 39 | 92 | 115 | MM | 4046356566162 | 85366930 | PL | EC002637 | Imagen | Catálogo
2200489 | MSTBO 2,5/ 2-G1PR BK | Carcasa de base para placa de circuito impreso | Carcasa base placa de circuito impreso, sección nominal: 2,5 mm², color: negro, corriente nominal: 16 A, tensión nominal (III/2): 320 V, superficie de contacto: Sn, tipo de conexión del contacto: Macho, número de filas: 1, número de polos: 2, familia de artículos: MSTBO 2,5/..-G1PR, paso: 5 mm, montaje: Soldadura por ola, disposición de pines: Disposición de pines lineal, número de pines de soldadura por potencial: 1, sistema enchufable: COMBICON MSTB 2,5, Orientación de la cara enchufable: Ortogonal, bloqueo: sin, Artículo con salida de pin lateral a la derecha | 120.07 | 100 | AC | DCS | ACH | ACHADB | 50 | 500 | NO | PC |  | 1,40 | G | 0 | 0 | 0 |  | 4046356657297 | 85366930 | PL | EC002637 | Imagen | Catálogo
2200331 | MSTBO 2,5/ 2-G1PR GY7035 | Carcasa de base para placa de circuito impreso | Carcasa base placa de circuito impreso, sección nominal: 2,5 mm², color: gris claro, corriente nominal: 16 A, tensión nominal (III/2): 320 V, superficie de contacto: Sn, tipo de conexión del contacto: Macho, número de filas: 1, número de polos: 2, familia de artículos: MSTBO 2,5/..-G1PR, paso: 5 mm, montaje: Soldadura por ola, disposición de pines: Disposición de pines lineal, longitud del pin [P]: 3,5 mm, número de pines de soldadura por potencial: 1, sistema enchufable: COMBICON MSTB 2,5, Orientación de la cara enchufable: Ortogonal, bloqueo: sin, tipo de embalaje: empaquetado en caja, Artículo con salida de pin lateral a la derecha | 134.87 | 100 | AC | DCS | ACH | ACHADB | 50 | 50 | NO | PC | F | 1,40 | G | 39 | 92 | 115 | MM | 4046356566278 | 85366930 | PL | EC002637 | Imagen | Catálogo
1861044 | MSTBO 2,5/ 2-G1R | Carcasa de base para placa de circuito impreso | Carcasa base placa de circuito impreso, sección nominal: 2,5 mm², color: verde, corriente nominal: 12 A, tensión nominal (III/2): 320 V, superficie de contacto: Sn, tipo de conexión del contacto: Macho, número de potenciales: 2, número de filas: 1, número de polos: 2, número de conexiones: 2, familia de artículos: MSTBO 2,5/..-G1R, paso: 5 mm, tipo de conexión: enchufable, montaje: Soldadura por ola, disposición de pines: Disposición de pines lineal, longitud del pin [P]: 3,5 mm, número de pines de soldadura por potencial: 1, sistema enchufable: COMBICON MSTB 2,5, Orientación de la cara enchufable: Ortogonal, bloqueo: sin, tipo de embalaje: empaquetado en caja, Artículo con salida de pin lateral a la derecha | 106.47 | 100 | AC | DCS | ACH | ACHADB | 200 | 200 | NO | PC |  | 1,34 | G | 42 | 91 | 88 | MM | 4017918133405 | 85366930 | DE | EC002637 | Imagen | Catálogo
2908964 | MSTBO 2,5/ 2-G1R BK | Carcasa de base para placa de circuito impreso | Carcasa base placa de circuito impreso, sección nominal: 2,5 mm², color: negro, corriente nominal: 12 A, tensión nominal (III/2): 320 V, superficie de contacto: Sn, tipo de conexión del contacto: Macho, número de potenciales: 2, número de filas: 1, número de polos: 2, número de conexiones: 2, familia de artículos: MSTBO 2,5/..-G1R, paso: 5 mm, tipo de conexión: enchufable, montaje: Soldadura por ola, disposición de pines: Disposición de pines lineal, longitud del pin [P]: 3,5 mm, número de pines de soldadura por potencial: 1, sistema enchufable: COMBICON MSTB 2,5, Orientación de la cara enchufable: Ortogonal, bloqueo: sin, tipo de embalaje: empaquetado en caja, Artículo con salida de pin lateral a la derecha | 106.47 | 100 | AC | DCS | ACH | ACHADB | 200 | 200 | NO | PC |  | 1,35 | G | 41 | 92 | 88 | MM | 4017918381905 | 85366930 | PL | EC002637 | Imagen | Catálogo
1902080 | MSTBO 2,5/ 2-G1R BK CR:1,2 | PCB header | PCB headers, nominal cross section: 2.5 mm², color: black, nominal current: 12 A, rated voltage (III/2): 320 V, contact surface: Sn, contact connection type: Pin, number of potentials: 2, number of rows: 1, number of positions: 2, number of connections: 2, product range: MSTBO 2,5/..-G1R, pitch: 5 mm, mounting: Wave soldering, pin layout: Linear pinning, solder pin [P]: 3.5 mm, number of solder pins per potential: 1, Pin connector pattern alignment: Orthogonal, locking: without | 143.99 | 100 | AC | DCS | ACH | ACHADB | 50 | 100 | NO | PC |  | 1,42 | g | 0 | 0 | 0 | 0 | 4067923599642 | 85366930 | PL |  |  | Catálogo
1881978 | MSTBO 2,5/ 2-G1R BK CR:2 | PCB header | PCB headers, nominal cross section: 2.5 mm², color: black, nominal current: 12 A, rated voltage (III/2): 320 V, contact surface: Sn, contact connection type: Pin, number of potentials: 2, number of rows: 1, number of positions: 2, number of connections: 2, product range: MSTBO 2,5/..-G1R, pitch: 5 mm, mounting: Wave soldering, pin layout: Linear pinning, solder pin [P]: 3.5 mm, number of solder pins per potential: 1, Pin connector pattern alignment: Orthogonal, locking: without, type of packaging: packed in cardboard, Fixed coding of the position: 2, item with lateral pin outlet on the right | 1.35 | 1 | AC | DCS | ACH | ACHADB | 50 | 50 | NO | PC |  | 1,43 | g | 36 | 90 | 101 | MM | 4067923548749 | 85366930 | PL |  |  | Catálogo
2201391 | MSTBO 2,5/ 2-G1R BK VPE500 | Carcasa de base para placa de circuito impreso | Carcasa base placa de circuito impreso, sección nominal: 2,5 mm², color: negro, corriente nominal: 12 A, tensión nominal (III/2): 320 V, superficie de contacto: Sn, tipo de conexión del contacto: Macho, número de potenciales: 2, número de filas: 1, número de polos: 2, número de conexiones: 2, familia de artículos: MSTBO 2,5/..-G1R, paso: 5 mm, tipo de conexión: enchufable, montaje: Soldadura por ola, disposición de pines: Disposición de pines lineal, longitud del pin [P]: 3,5 mm, número de pines de soldadura por potencial: 1, sistema enchufable: COMBICON MSTB 2,5, Orientación de la cara enchufable: Ortogonal, bloqueo: sin, tipo de embalaje: empaquetado en caja, Artículo con salida de pin lateral a la derecha | 93.72 | 100 | AC | DCS | ACH | ACHADB | 500 | 500 | NO | PC | F | 1,16 | G | 93 | 271 | 114 | MM | 4046356791021 | 85366930 | PL | EC002637 | Imagen | Catálogo
2854296 | MSTBO 2,5/ 2-G1R BU | Carcasa de base para placa de circuito impreso | Carcasa base placa de circuito impreso, sección nominal: 2,5 mm², color: azul, corriente nominal: 12 A, tensión nominal (III/2): 320 V, superficie de contacto: Sn, tipo de conexión del contacto: Macho, número de potenciales: 2, número de filas: 1, número de polos: 2, número de conexiones: 2, familia de artículos: MSTBO 2,5/..-G1R, paso: 5 mm, tipo de conexión: enchufable, montaje: Soldadura por ola, disposición de pines: Disposición de pines lineal, longitud del pin [P]: 3,5 mm, número de pines de soldadura por potencial: 1, sistema enchufable: COMBICON MSTB 2,5, Orientación de la cara enchufable: Ortogonal, bloqueo: sin, tipo de embalaje: empaquetado en caja, Artículo con salida de pin lateral a la derecha | 106.47 | 100 | AC | DCS | ACH | ACHADB | 200 | 200 | NO | PC |  | 1,37 | G | 37 | 90 | 103 | MM | 4017918462062 | 85366930 | DE | EC002637 | Imagen | Catálogo
2854283 | MSTBO 2,5/ 2-G1R BUGY | Carcasa de base para placa de circuito impreso | Carcasa base placa de circuito impreso, sección nominal: 2,5 mm², color: gris azulado, corriente nominal: 12 A, tensión nominal (III/2): 320 V, superficie de contacto: Sn, tipo de conexión del contacto: Macho, número de potenciales: 2, número de filas: 1, número de polos: 2, número de conexiones: 2, familia de artículos: MSTBO 2,5/..-G1R, paso: 5 mm, tipo de conexión: enchufable, montaje: Soldadura por ola, disposición de pines: Disposición de pines lineal, longitud del pin [P]: 3,5 mm, número de pines de soldadura por potencial: 1, sistema enchufable: COMBICON MSTB 2,5, Orientación de la cara enchufable: Ortogonal, bloqueo: sin, tipo de embalaje: empaquetado en caja, Artículo con salida de pin lateral a la derecha | 106.47 | 100 | AC | DCS | ACH | ACHADB | 50 | 50 | NO | PC |  | 1,37 | G | 39 | 90 | 101 | MM | 4017918462055 | 85366930 | PL | EC002637 | Imagen | Catálogo
2200239 | MSTBO 2,5/ 2-G1R GY | Carcasa de base para placa de circuito impreso | Carcasa base placa de circuito impreso, sección nominal: 2,5 mm², color: gris, corriente nominal: 12 A, tensión nominal (III/2): 320 V, superficie de contacto: Sn, tipo de conexión del contacto: Macho, número de potenciales: 2, número de filas: 1, número de polos: 2, número de conexiones: 2, familia de artículos: MSTBO 2,5/..-G1R, paso: 5 mm, tipo de conexión: enchufable, montaje: Soldadura por ola, disposición de pines: Disposición de pines lineal, longitud del pin [P]: 3,5 mm, número de pines de soldadura por potencial: 1, sistema enchufable: COMBICON MSTB 2,5, Orientación de la cara enchufable: Ortogonal, bloqueo: sin, tipo de embalaje: empaquetado en caja, Artículo con salida de pin lateral a la derecha | 106.47 | 100 | AC | DCS | ACH | ACHADB | 50 | 250 | NO | PC |  | 1,37 | G | 44 | 93 | 91 | MM | 4046356541305 | 85366930 | PL | EC002637 | Imagen | Catálogo
2854791 | MSTBO 2,5/ 2-G1R KMGY | Carcasa de base para placa de circuito impreso | Carcasa base placa de circuito impreso, sección nominal: 2,5 mm², color: gris claro, corriente nominal: 12 A, tensión nominal (III/2): 320 V, superficie de contacto: Sn, tipo de conexión del contacto: Macho, número de potenciales: 2, número de filas: 1, número de polos: 2, número de conexiones: 2, familia de artículos: MSTBO 2,5/..-G1R, paso: 5 mm, tipo de conexión: enchufable, montaje: Soldadura por ola, disposición de pines: Disposición de pines lineal, longitud del pin [P]: 3,5 mm, número de pines de soldadura por potencial: 1, sistema enchufable: COMBICON MSTB 2,5, Orientación de la cara enchufable: Ortogonal, bloqueo: sin, tipo de embalaje: empaquetado en caja, Artículo con salida de pin lateral a la derecha | 106.47 | 100 | AC | DCS | ACH | ACHADB | 50 | 50 | NO | PC |  | 1,37 | G | 37 | 90 | 104 | MM | 4017918207878 | 85366930 | PL | EC002637 | Imagen | Catálogo
2200252 | MSTBO 2,5/ 2-G1R THRR32 BK | Carcasa de base para placa de circuito impreso | Carcasa base placa de circuito impreso, sección nominal: 2,5 mm², color: negro, corriente nominal: 16 A, tensión nominal (III/2): 320 V, superficie de contacto: Sn, tipo de conexión del contacto: Macho, número de potenciales: 2, número de filas: 1, número de polos: 2, número de conexiones: 2, familia de artículos: MSTBO 2,5/..-G1R-THR, paso: 5 mm, montaje: Soldar THR, disposición de pines: Disposición de pines lineal, longitud del pin [P]: 2,5 mm, número de pines de soldadura por potencial: 1, sistema enchufable: COMBICON MSTB 2,5, Orientación de la cara enchufable: Ortogonal, bloqueo: sin, tipo de embalaje: Correa de 32 mm de ancho, Artículo con salida de pin lateral a la izquierda | 204.43 | 100 | AC | DCS | ACH | ACHADB | 230 | 230 | NO | PC |  | 3,31 | G | 38 | 330 | 330 | MM | 4046356546188 | 85366930 | PL | EC002637 | Imagen | Catálogo
2201669 | MSTBO 2,5/ 2-G1R THRR32 BK CR1 | Carcasa de base para placa de circuito impreso | Carcasa base placa de circuito impreso, sección nominal: 2,5 mm², color: negro, corriente nominal: 16 A, tensión nominal (III/2): 320 V, superficie de contacto: Sn, tipo de conexión del contacto: Macho, número de filas: 1, número de polos: 2, familia de artículos: MSTBO 2,5/..-G1R-THR, paso: 5 mm, montaje: Soldar THR, disposición de pines: Disposición de pines lineal, longitud del pin [P]: 2,5 mm, número de pines de soldadura por potencial: 1, sistema enchufable: COMBICON MSTB 2,5, Orientación de la cara enchufable: Ortogonal, bloqueo: sin, tipo de embalaje: Correa de 32 mm de ancho, Codificación fija del polo: 1, artículo con salida de pines lateral a la izquierda | 241.33 | 100 | AC | DCS | ACH | ACHADB | 230 | 460 | NO | PC | F | 3,42 | G | 38 | 330 | 330 | MM | 4046356932080 | 85366930 | PL | EC002637 | Imagen | Catálogo
2201894 | MSTBO 2,5/ 2-G1R THRR32 BK CR2 | Carcasa de base para placa de circuito impreso | Carcasa base placa de circuito impreso, sección nominal: 2,5 mm², color: negro, corriente nominal: 16 A, tensión nominal (III/2): 320 V, superficie de contacto: Sn, tipo de conexión del contacto: Macho, número de filas: 1, número de polos: 2, familia de artículos: MSTBO 2,5/..-G1R-THR, paso: 5 mm, montaje: Soldar THR, disposición de pines: Disposición de pines lineal, longitud del pin [P]: 2,5 mm, número de pines de soldadura por potencial: 1, sistema enchufable: COMBICON MSTB 2,5, Orientación de la cara enchufable: Ortogonal, bloqueo: sin, tipo de embalaje: Correa de 32 mm de ancho, Codificación fija del polo: 2, artículo con salida de pines lateral a la izquierda | 232.05 | 100 | AC | DCS | ACH | ACHADB | 230 | 460 | NO | PC | F | 3,42 | G | 91 | 181 | 114 | MM | 4046356932103 | 85366930 | PL | EC002637 | Imagen | Catálogo
2201938 | MSTBO 2,5/ 2-G1R THRR32BKCR1,2 | Carcasa de base para placa de circuito impreso | Carcasa base placa de circuito impreso, sección nominal: 2,5 mm², color: negro, corriente nominal: 16 A, tensión nominal (III/2): 320 V, superficie de contacto: Sn, tipo de conexión del contacto: Macho, número de filas: 1, número de polos: 2, familia de artículos: MSTBO 2,5/..-G1R-THR, paso: 5 mm, montaje: Soldar THR, disposición de pines: Disposición de pines lineal, longitud del pin [P]: 2,5 mm, número de pines de soldadura por potencial: 1, sistema enchufable: COMBICON MSTB 2,5, Orientación de la cara enchufable: Ortogonal, bloqueo: sin, tipo de embalaje: Correa de 32 mm de ancho, Codificación fija de los polos: 1, 2, artículo con salida de pines lateral a la derecha | 2.67 | 1 | AC | DCS | ACH | ACHADB | 230 | 460 | NO | PC | F | 3,34 | G | 194 | 181 | 113 | MM | 4046356949392 | 85366930 | PL | EC002637 | Imagen | Catálogo
2200363 | MSTBO 2,5/ 2-G1R YE | Carcasa de base para placa de circuito impreso | Carcasa base placa de circuito impreso, sección nominal: 2,5 mm², color: amarillo, corriente nominal: 12 A, tensión nominal (III/2): 320 V, superficie de contacto: Sn, tipo de conexión del contacto: Macho, número de potenciales: 2, número de filas: 1, número de polos: 2, número de conexiones: 2, familia de artículos: MSTBO 2,5/..-G1R, paso: 5 mm, tipo de conexión: enchufable, montaje: Soldadura por ola, disposición de pines: Disposición de pines lineal, longitud del pin [P]: 3,5 mm, número de pines de soldadura por potencial: 1, sistema enchufable: COMBICON MSTB 2,5, Orientación de la cara enchufable: Ortogonal, bloqueo: sin, tipo de embalaje: empaquetado en caja, Artículo con salida de pin lateral a la derecha | 106.47 | 100 | AC | DCS | ACH | ACHADB | 50 | 250 | NO | PC | F | 1,35 | G | 41 | 91 | 88 | MM | 4046356576918 | 85366930 | PL | EC002637 | Imagen | Catálogo
2915216 | MSTBO 2,5/ 3 G1L THRR44 BK | Carcasa de base para placa de circuito impreso | Carcasa base placa de circuito impreso, sección nominal: 2,5 mm², color: negro, corriente nominal: 16 A, tensión nominal (III/2): 320 V, superficie de contacto: Sn, tipo de conexión del contacto: Macho, número de filas: 1, número de polos: 3, familia de artículos: MSTBO 2,5/..-G1L-THR, paso: 5 mm, montaje: Soldar THR, disposición de pines: Disposición de pines lineal, longitud del pin [P]: 2,5 mm, número de pines de soldadura por potencial: 1, sistema enchufable: COMBICON MSTB 2,5, Orientación de la cara enchufable: Ortogonal, bloqueo: sin, tipo de embalaje: Correa de 44 mm de ancho, Artículo con salida de pin lateral a la izquierda | 244.18 | 100 | AC | DCS | ACH | ACHADB | 170 | 170 | NO | PC |  | 5,04 | G | 50 | 328 | 328 | MM | 4046356157988 | 85366930 | PL | EC002637 | Imagen | Catálogo
2201572 | MSTBO 2,5/ 3 G1L THRR44 BK CR2 | Carcasa de base para placa de circuito impreso | Carcasa base placa de circuito impreso, sección nominal: 2,5 mm², color: negro, corriente nominal: 16 A, tensión nominal (III/2): 320 V, superficie de contacto: Sn, tipo de conexión del contacto: Macho, número de filas: 1, número de polos: 3, familia de artículos: MSTBO 2,5/..-G1L-THR, paso: 5 mm, montaje: Soldar THR, disposición de pines: Disposición de pines lineal, longitud del pin [P]: 2,5 mm, número de pines de soldadura por potencial: 1, sistema enchufable: COMBICON MSTB 2,5, Orientación de la cara enchufable: Ortogonal, bloqueo: sin, tipo de embalaje: Correa de 44 mm de ancho, Codificación fija del polo: 2, artículo con salida de pines lateral a la izquierda | 221.28 | 100 | AC | DCS | ACH | ACHADB | 170 | 510 | NO | PC |  | 4,95 | G | 50 | 330 | 330 | MM | 4046356881593 | 85366930 | PL | EC002637 | Imagen | Catálogo
2201197 | MSTBO 2,5/ 3 G1L THRR44BKCR1,2 | Carcasa de base para placa de circuito impreso | Carcasa base placa de circuito impreso, sección nominal: 2,5 mm², color: negro, corriente nominal: 16 A, tensión nominal (III/2): 320 V, superficie de contacto: Sn, tipo de conexión del contacto: Macho, número de filas: 1, número de polos: 3, familia de artículos: MSTBO 2,5/..-G1L-THR, paso: 5 mm, montaje: Soldar THR, disposición de pines: Disposición de pines lineal, longitud del pin [P]: 2,5 mm, número de pines de soldadura por potencial: 1, sistema enchufable: COMBICON MSTB 2,5, Orientación de la cara enchufable: Ortogonal, bloqueo: sin, tipo de embalaje: Correa de 44 mm de ancho, Codificación fija de los polos: 1, 2, artículo con salida de pines lateral a la izquierda | 4.68 | 1 | AC | DCS | ACH | ACHADB | 170 | 510 | NO | PC | F | 5,20 | G | 50 | 330 | 330 | MM | 4046356742771 | 85366930 | PL | EC002637 | Imagen | Catálogo
1168975 | MSTBO 2,5/ 3 G1L THRR44BKCR1,3 | Carcasa de base para placa de circuito impreso | Carcasa base placa de circuito impreso, sección nominal: 2,5 mm², color: negro, corriente nominal: 16 A, tensión nominal (III/2): 320 V, superficie de contacto: Sn, tipo de conexión del contacto: Macho, número de filas: 1, número de polos: 3, familia de artículos: MSTBO 2,5/..-G1L-THR, paso: 5 mm, montaje: Soldar THR, disposición de pines: Disposición de pines lineal, longitud del pin [P]: 2,5 mm, número de pines de soldadura por potencial: 1, sistema enchufable: COMBICON MSTB 2,5, Orientación de la cara enchufable: Ortogonal, bloqueo: sin, tipo de embalaje: Correa de 44 mm de ancho, Codificación fija de los polos: 1, 3, artículo con salida de pines lateral a la izquierda | 225.72 | 100 | AC | DCS | ACH | ACHADB | 170 | 510 | NO | PC | F | 5,13 | G | 0 | 0 | 0 |  | 4063151188405 | 85366930 | PL | EC002637 | Imagen | Catálogo
2201196 | MSTBO 2,5/ 3 G1L THRR44BKCR2,3 | Carcasa de base para placa de circuito impreso | Carcasa base placa de circuito impreso, sección nominal: 2,5 mm², color: negro, corriente nominal: 16 A, tensión nominal (III/2): 320 V, superficie de contacto: Sn, tipo de conexión del contacto: Macho, número de filas: 1, número de polos: 3, familia de artículos: MSTBO 2,5/..-G1L-THR, paso: 5 mm, montaje: Soldar THR, disposición de pines: Disposición de pines lineal, longitud del pin [P]: 2,5 mm, número de pines de soldadura por potencial: 1, sistema enchufable: COMBICON MSTB 2,5, Orientación de la cara enchufable: Ortogonal, bloqueo: sin, tipo de embalaje: Correa de 44 mm de ancho, Codificación fija de los polos: 2, 3, artículo con salida de pines lateral a la izquierda | 225.72 | 100 | AC | DCS | ACH | ACHADB | 170 | 510 | NO | PC | F | 5,12 | G | 51 | 330 | 330 | MM | 4046356741569 | 85366930 | PL | EC002637 | Imagen | Catálogo
2201557 | MSTBO 2,5/ 3 G1R THR BK AU 3CR | Carcasa de base para placa de circuito impreso | Carcasa base placa de circuito impreso, color: negro, superficie de contacto: Au, tipo de conexión del contacto: Macho, número de filas: 1, número de polos: 3, familia de artículos: MSTBO 2,5/..-G1R THR Au, paso: 5 mm, montaje: Soldar THR, disposición de pines: Disposición de pines lineal, longitud del pin [P]: 2,5 mm, número de pines de soldadura por potencial: 1, sistema enchufable: COMBICON MSTB 2,5, Orientación de la cara enchufable: Ortogonal, bloqueo: sin, tipo de embalaje: Correa de 44 mm de ancho, Artículo con salida de pin lateral a la derecha | 7.14 | 1 | AC | DCS | ACH | ACHADB | 50 | 5000 | NO | PC | F | 2,46 | G | 39 | 92 | 115 | MM | 4046356864244 | 85366930 | PL | EC002637 | Imagen | Catálogo
2201559 | MSTBO 2,5/ 3 G1R THR BKAU CR12 | Carcasa de base para placa de circuito impreso | Carcasa base placa de circuito impreso, color: negro, superficie de contacto: Au, tipo de conexión del contacto: Macho, número de filas: 1, número de polos: 3, familia de artículos: MSTBO 2,5/..-G1R THR Au, paso: 5 mm, montaje: Soldar THR, disposición de pines: Disposición de pines lineal, longitud del pin [P]: 2,5 mm, número de pines de soldadura por potencial: 1, sistema enchufable: COMBICON MSTB 2,5, Orientación de la cara enchufable: Ortogonal, bloqueo: sin, tipo de embalaje: Correa de 44 mm de ancho, Codificación fija de los polos: 1, 2, artículo con salida de pines lateral a la derecha | 6.98 | 1 | AC | DCS | ACH | ACHADB | 50 | 5000 | SÍ | PC | F | 2,45 | G | 39 | 92 | 115 | MM | 4046356864268 | 85366930 | PL | EC002637 | Imagen | Catálogo
2201558 | MSTBO 2,5/ 3 G1R THR BKAU CR13 | Carcasa de base para placa de circuito impreso | Carcasa base placa de circuito impreso, color: negro, superficie de contacto: Au, tipo de conexión del contacto: Macho, número de filas: 1, número de polos: 3, familia de artículos: MSTBO 2,5/..-G1R THR Au, paso: 5 mm, montaje: Soldar THR, disposición de pines: Disposición de pines lineal, longitud del pin [P]: 2,5 mm, número de pines de soldadura por potencial: 1, sistema enchufable: COMBICON MSTB 2,5, Orientación de la cara enchufable: Ortogonal, bloqueo: sin, tipo de embalaje: Correa de 44 mm de ancho, Codificación fija de los polos: 1, 3, artículo con salida de pines lateral a la derecha | 6.98 | 1 | AC | DCS | ACH | ACHADB | 50 | 5000 | NO | PC | F | 2,43 | G | 39 | 92 | 115 | MM | 4046356864251 | 85366930 | PL | EC002637 | Imagen | Catálogo
2201560 | MSTBO 2,5/ 3 G1R THR BKAU CR23 | Carcasa de base para placa de circuito impreso | Carcasa base placa de circuito impreso, color: negro, superficie de contacto: Au, tipo de conexión del contacto: Macho, número de filas: 1, número de polos: 3, familia de artículos: MSTBO 2,5/..-G1R THR Au, paso: 5 mm, montaje: Soldar THR, disposición de pines: Disposición de pines lineal, longitud del pin [P]: 2,5 mm, número de pines de soldadura por potencial: 1, sistema enchufable: COMBICON MSTB 2,5, Orientación de la cara enchufable: Ortogonal, bloqueo: sin, tipo de embalaje: Correa de 44 mm de ancho, Codificación fija de los polos: 2, 3, artículo con salida de pines lateral a la derecha | 6.98 | 1 | AC | DCS | ACH | ACHADB | 50 | 5000 | SÍ | PC | F | 2,46 | G | 39 | 92 | 115 | MM | 4046356864374 | 85366930 | PL | EC002637 | Imagen | Catálogo
2915229 | MSTBO 2,5/ 3 G1R THRR44 BK | Carcasa de base para placa de circuito impreso | Carcasa base placa de circuito impreso, sección nominal: 2,5 mm², color: negro, corriente nominal: 16 A, tensión nominal (III/2): 320 V, superficie de contacto: Sn, tipo de conexión del contacto: Macho, número de filas: 1, número de polos: 3, familia de artículos: MSTBO 2,5/..-G1R-THR, paso: 5 mm, montaje: Soldar THR, disposición de pines: Disposición de pines lineal, longitud del pin [P]: 2,5 mm, número de pines de soldadura por potencial: 1, sistema enchufable: COMBICON MSTB 2,5, Orientación de la cara enchufable: Ortogonal, bloqueo: sin, tipo de embalaje: Correa de 44 mm de ancho, Artículo con salida de pin lateral a la derecha | 244.18 | 100 | AC | DCS | ACH | ACHADB | 170 | 170 | NO | PC |  | 5,02 | G | 50 | 328 | 328 | MM | 4046356157995 | 85366930 | PL | EC002637 | Imagen | Catálogo
1077612 | MSTBO 2,5/ 3 G1R THRR44 BK AU | Carcasa de base para placa de circuito impreso | Carcasa base placa de circuito impreso, color: negro, superficie de contacto: Au, tipo de conexión del contacto: Macho, número de filas: 1, número de polos: 3, familia de artículos: MSTBO 2,5/..-G1R THR Au, paso: 5 mm, montaje: Soldar THR, disposición de pines: Disposición de pines lineal, longitud del pin [P]: 2,5 mm, número de pines de soldadura por potencial: 1, sistema enchufable: COMBICON MSTB 2,5, Orientación de la cara enchufable: Ortogonal, bloqueo: sin, tipo de embalaje: Correa de 44 mm de ancho, Artículo con salida de pin lateral a la derecha | 5.98 | 1 | AC | DCS | ACH | ACHADB | 170 | 1020 | NO | PC |  | 5,08 | G | 194 | 181 | 113 | MM | 4055626791029 | 85366930 | PL | EC002637 | Imagen | Catálogo
1168978 | MSTBO 2,5/ 3 G1R THRR44 BK CR2 | Carcasa de base para placa de circuito impreso | Carcasa base placa de circuito impreso, sección nominal: 2,5 mm², color: negro, corriente nominal: 16 A, tensión nominal (III/2): 320 V, superficie de contacto: Sn, tipo de conexión del contacto: Macho, número de filas: 1, número de polos: 3, familia de artículos: MSTBO 2,5/..-G1R-THR, paso: 5 mm, montaje: Soldar THR, disposición de pines: Disposición de pines lineal, longitud del pin [P]: 2,5 mm, número de pines de soldadura por potencial: 1, sistema enchufable: COMBICON MSTB 2,5, Orientación de la cara enchufable: Ortogonal, bloqueo: sin, tipo de embalaje: Correa de 44 mm de ancho, Codificación fija del polo: 2, artículo con salida de pines lateral a la derecha | 225.72 | 100 | AC | DCS | ACH | ACHADB | 170 | 510 | NO | PC |  | 5,10 | G | 0 | 0 | 0 |  | 4063151187736 | 85366930 | PL | EC002637 | Imagen | Catálogo
2201195 | MSTBO 2,5/ 3 G1R THRR44BKCR1,2 | Carcasa de base para placa de circuito impreso | Carcasa base placa de circuito impreso, sección nominal: 2,5 mm², color: negro, corriente nominal: 16 A, tensión nominal (III/2): 320 V, superficie de contacto: Sn, tipo de conexión del contacto: Macho, número de filas: 1, familia de artículos: MSTBO 2,5/..-G1R-THR, paso: 5 mm, montaje: Soldar THR, disposición de pines: Disposición de pines lineal, longitud del pin [P]: 2,5 mm, número de pines de soldadura por potencial: 1, sistema enchufable: COMBICON MSTB 2,5, Orientación de la cara enchufable: Ortogonal, bloqueo: sin, tipo de embalaje: Correa de 44 mm de ancho, Codificación fija de los polos: 1, 2, artículo con salida de pines lateral a la derecha | 225.72 | 100 | AC | DCS | ACH | ACHADB | 170 | 510 | NO | PC | F | 5,15 | G | 50 | 330 | 330 | MM | 4046356741552 | 85366930 | PL | EC002637 | Imagen | Catálogo
2201194 | MSTBO 2,5/ 3 G1R THRR44BKCR1,3 | Carcasa de base para placa de circuito impreso | Carcasa base placa de circuito impreso, sección nominal: 2,5 mm², color: negro, corriente nominal: 16 A, tensión nominal (III/2): 320 V, superficie de contacto: Sn, tipo de conexión del contacto: Macho, número de filas: 1, familia de artículos: MSTBO 2,5/..-G1R-THR, paso: 5 mm, montaje: Soldar THR, disposición de pines: Disposición de pines lineal, longitud del pin [P]: 2,5 mm, número de pines de soldadura por potencial: 1, sistema enchufable: COMBICON MSTB 2,5, Orientación de la cara enchufable: Ortogonal, bloqueo: sin, tipo de embalaje: Correa de 44 mm de ancho, Codificación fija de los polos: 1, 3, artículo con salida de pines lateral a la derecha | 225.72 | 100 | AC | DCS | ACH | ACHADB | 170 | 510 | NO | PC | F | 5,06 | G | 91 | 181 | 114 | MM | 4046356741545 | 85366930 | PL | EC002637 | Imagen | Catálogo
2707958 | MSTBO 2,5/ 3-6 ST SET | Conector para placa de circuito impreso | Juego compuesto de carcasa de base COMBICON y conectores de tornillo para 6x3 polos (18 polos), color: Verde | 27.09 | 1 | AC | DCS | ACH | ACHADB | 1 | 1 | NO | PC | F | 41,50 | G | 0 | 0 | 0 | MM | 4017918906115 | 85366930 | DE | EC002637 | Imagen | Catálogo
2713748 | MSTBO 2,5/ 3-6 ST SET KMGY | Conector para placa de circuito impreso | Juego compuesto de carcasa de base COMBICON y conectores de tornillo para 6x3 polos (18 polos), color: Gris claro | 26.11 | 1 | AC | DCS | ACH | ACHADB | 1 | 1 | NO | PC |  | 42,30 | G | 17 | 150 | 58 | MM | 4017918914486 | 85366930 | DE | EC002637 | Imagen | Catálogo
1861028 | MSTBO 2,5/ 3-G1L | Carcasa de base para placa de circuito impreso | Carcasa base placa de circuito impreso, sección nominal: 2,5 mm², color: verde, corriente nominal: 12 A, tensión nominal (III/2): 320 V, superficie de contacto: Sn, tipo de conexión del contacto: Macho, número de potenciales: 3, número de filas: 1, número de polos: 3, número de conexiones: 3, familia de artículos: MSTBO 2,5/..-G1L, paso: 5 mm, montaje: Soldadura por ola, disposición de pines: Disposición de pines lineal, longitud del pin [P]: 3,5 mm, número de pines de soldadura por potencial: 1, sistema enchufable: COMBICON MSTB 2,5, Orientación de la cara enchufable: Ortogonal, bloqueo: sin, tipo de embalaje: empaquetado en caja, Artículo con salida de pin lateral a la izquierda | 151.91 | 100 | AC | DCS | ACH | ACHADB | 200 | 200 | NO | PC |  | 1,70 | G | 93 | 136 | 114 | MM | 4017918133382 | 85366930 | DE | EC002637 | Imagen | Catálogo
2909646 | MSTBO 2,5/ 3-G1L BK | Carcasa de base para placa de circuito impreso | Carcasa base placa de circuito impreso, sección nominal: 2,5 mm², color: negro, corriente nominal: 12 A, tensión nominal (III/2): 320 V, superficie de contacto: Sn, tipo de conexión del contacto: Macho, número de potenciales: 3, número de filas: 1, número de polos: 3, número de conexiones: 3, familia de artículos: MSTBO 2,5/..-G1L, paso: 5 mm, montaje: Soldadura por ola, disposición de pines: Disposición de pines lineal, longitud del pin [P]: 3,5 mm, número de pines de soldadura por potencial: 1, sistema enchufable: COMBICON MSTB 2,5, Orientación de la cara enchufable: Ortogonal, bloqueo: sin, tipo de embalaje: empaquetado en caja, Artículo con salida de pin lateral a la izquierda | 151.91 | 100 | AC | DCS | ACH | ACHADB | 200 | 200 | NO | PC |  | 1,70 | G | 92 | 134 | 114 | MM | 4017918236663 | 85366930 | DE | EC002637 | Imagen | Catálogo
2200468 | MSTBO 2,5/ 3-G1L BK CD:1 | Carcasa de base para placa de circuito impreso | Carcasa base placa de circuito impreso, sección nominal: 2,5 mm², color: negro, corriente nominal: 12 A, tensión nominal (III/2): 320 V, superficie de contacto: Sn, tipo de conexión del contacto: Macho, número de filas: 1, número de polos: 3, familia de artículos: MSTBO 2,5/..-G1L, paso: 5 mm, montaje: Soldadura por ola, disposición de pines: Disposición de pines lineal, longitud del pin [P]: 3,5 mm, número de pines de soldadura por potencial: 1, sistema enchufable: COMBICON MSTB 2,5, Orientación de la cara enchufable: Ortogonal, bloqueo: sin, tipo de embalaje: empaquetado en caja, Codificación fija del polo: 1, artículo con salida de pines lateral a la izquierda | 154.73 | 100 | AC | DCS | ACH | ACHADB | 50 | 250 | NO | PC | F | 1,89 | G | 39 | 92 | 115 | MM | 4046356586887 | 85366930 | PL | EC002637 | Imagen | Catálogo
2200467 | MSTBO 2,5/ 3-G1L BK CD:1,2 | Carcasa de base para placa de circuito impreso | Carcasa base placa de circuito impreso, sección nominal: 2,5 mm², color: negro, corriente nominal: 12 A, tensión nominal (III/2): 320 V, superficie de contacto: Sn, tipo de conexión del contacto: Macho, número de filas: 1, número de polos: 3, familia de artículos: MSTBO 2,5/..-G1L, paso: 5 mm, montaje: Soldadura por ola, disposición de pines: Disposición de pines lineal, longitud del pin [P]: 3,5 mm, número de pines de soldadura por potencial: 1, sistema enchufable: COMBICON MSTB 2,5, Orientación de la cara enchufable: Ortogonal, bloqueo: sin, tipo de embalaje: empaquetado en caja, Codificación fija de los polos: 1, 2, artículo con salida de pines lateral a la izquierda | 154.73 | 100 | AC | DCS | ACH | ACHADB | 50 | 250 | NO | PC | F | 1,92 | G | 39 | 92 | 115 | MM | 4046356586870 | 85366930 | PL | EC002637 | Imagen | Catálogo
2854720 | MSTBO 2,5/ 3-G1L BU | Carcasa de base para placa de circuito impreso | Carcasa base placa de circuito impreso, sección nominal: 2,5 mm², color: azul, corriente nominal: 12 A, tensión nominal (III/2): 320 V, superficie de contacto: Sn, tipo de conexión del contacto: Macho, número de potenciales: 3, número de filas: 1, número de polos: 3, número de conexiones: 3, familia de artículos: MSTBO 2,5/..-G1L, paso: 5 mm, montaje: Soldadura por ola, disposición de pines: Disposición de pines lineal, longitud del pin [P]: 3,5 mm, número de pines de soldadura por potencial: 1, sistema enchufable: COMBICON MSTB 2,5, Orientación de la cara enchufable: Ortogonal, bloqueo: sin, tipo de embalaje: empaquetado en caja, Artículo con salida de pin lateral a la izquierda | 151.91 | 100 | AC | DCS | ACH | ACHADB | 200 | 200 | NO | PC |  | 1,87 | G | 37 | 91 | 104 | MM | 4017918485849 | 85366930 | DE | EC002637 | Imagen | Catálogo
2853145 | MSTBO 2,5/ 3-G1L BUGY | Carcasa de base para placa de circuito impreso | Carcasa base placa de circuito impreso, sección nominal: 2,5 mm², color: gris azulado, corriente nominal: 12 A, tensión nominal (III/2): 320 V, superficie de contacto: Sn, tipo de conexión del contacto: Macho, número de potenciales: 3, número de filas: 1, número de polos: 3, número de conexiones: 3, familia de artículos: MSTBO 2,5/..-G1L, paso: 5 mm, montaje: Soldadura por ola, disposición de pines: Disposición de pines lineal, longitud del pin [P]: 3,5 mm, número de pines de soldadura por potencial: 1, sistema enchufable: COMBICON MSTB 2,5, Orientación de la cara enchufable: Ortogonal, bloqueo: sin, tipo de embalaje: empaquetado en caja, Artículo con salida de pin lateral a la izquierda | 151.91 | 100 | AC | DCS | ACH | ACHADB | 200 | 200 | NO | PC |  | 1,86 | G | 39 | 92 | 115 | MM | 4017918423742 | 85366930 | DE | EC002637 | Imagen | Catálogo
2869692 | MSTBO 2,5/ 3-G1L BUGY CD:1,3 | Carcasa de base para placa de circuito impreso | Carcasa base placa de circuito impreso, sección nominal: 2,5 mm², color: gris azulado, corriente nominal: 12 A, tensión nominal (III/2): 320 V, superficie de contacto: Sn, tipo de conexión del contacto: Macho, número de filas: 1, número de polos: 3, familia de artículos: MSTBO 2,5/..-G1L, paso: 5 mm, montaje: Soldadura por ola, disposición de pines: Disposición de pines lineal, longitud del pin [P]: 3,5 mm, número de pines de soldadura por potencial: 1, sistema enchufable: COMBICON MSTB 2,5, Orientación de la cara enchufable: Ortogonal, bloqueo: sin, tipo de embalaje: empaquetado en caja, Codificación fija de los polos: 1, 3, artículo con salida de pines lateral a la izquierda | 160.43 | 100 | AC | DCS | ACH | ACHADB | 50 | 50 | NO | PC |  | 1,91 | G | 37 | 92 | 104 | MM | 4017918941956 | 85366930 | PL | EC002637 | Imagen | Catálogo
2869702 | MSTBO 2,5/ 3-G1L BUGY CD:2 | Carcasa de base para placa de circuito impreso | Carcasa base placa de circuito impreso, sección nominal: 2,5 mm², color: gris azulado, corriente nominal: 12 A, tensión nominal (III/2): 320 V, superficie de contacto: Sn, tipo de conexión del contacto: Macho, número de filas: 1, número de polos: 3, familia de artículos: MSTBO 2,5/..-G1L, paso: 5 mm, montaje: Soldadura por ola, disposición de pines: Disposición de pines lineal, longitud del pin [P]: 3,5 mm, número de pines de soldadura por potencial: 1, sistema enchufable: COMBICON MSTB 2,5, Orientación de la cara enchufable: Ortogonal, bloqueo: sin, tipo de embalaje: empaquetado en caja, Codificación fija del polo: 2, artículo con salida de pines lateral a la izquierda | 160.43 | 100 | AC | DCS | ACH | ACHADB | 50 | 50 | NO | PC |  | 1,90 | G | 37 | 90 | 104 | MM | 4017918941963 | 85366930 | PL | EC002637 | Imagen | Catálogo
2909549 | MSTBO 2,5/ 3-G1L GY | Carcasa de base para placa de circuito impreso | Carcasa base placa de circuito impreso, sección nominal: 2,5 mm², color: gris, corriente nominal: 12 A, tensión nominal (III/2): 320 V, superficie de contacto: Sn, tipo de conexión del contacto: Macho, número de potenciales: 3, número de filas: 1, número de polos: 3, número de conexiones: 3, familia de artículos: MSTBO 2,5/..-G1L, paso: 5 mm, montaje: Soldadura por ola, disposición de pines: Disposición de pines lineal, longitud del pin [P]: 3,5 mm, número de pines de soldadura por potencial: 1, sistema enchufable: COMBICON MSTB 2,5, Orientación de la cara enchufable: Ortogonal, bloqueo: sin, tipo de embalaje: empaquetado en caja, Artículo con salida de pin lateral a la izquierda | 151.91 | 100 | AC | DCS | ACH | ACHADB | 200 | 200 | NO | PC |  | 1,73 | G | 94 | 135 | 112 | MM | 4017918404598 | 85366930 | DE | EC002637 | Imagen | Catálogo
2278487 | MSTBO 2,5/ 3-G1L GYWH | Carcasa de base para placa de circuito impreso | Carcasa base placa de circuito impreso, sección nominal: 2,5 mm², color: blanco grisáceo, corriente nominal: 12 A, tensión nominal (III/2): 320 V, superficie de contacto: Sn, tipo de conexión del contacto: Macho, número de potenciales: 3, número de filas: 1, número de polos: 3, número de conexiones: 3, familia de artículos: MSTBO 2,5/..-G1L, paso: 5 mm, montaje: Soldadura por ola, disposición de pines: Disposición de pines lineal, longitud del pin [P]: 3,5 mm, número de pines de soldadura por potencial: 1, sistema enchufable: COMBICON MSTB 2,5, Orientación de la cara enchufable: Ortogonal, bloqueo: sin, tipo de embalaje: empaquetado en caja, Artículo con salida de pin lateral a la izquierda | 147.64 | 100 | AC | DCS | ACH | ACHADB | 50 | 50 | NO | PC |  | 1,88 | G | 39 | 92 | 115 | MM | 4046356297332 | 85366930 | PL | EC002637 | Imagen | Catálogo
2853750 | MSTBO 2,5/ 3-G1L KMGY | Carcasa de base para placa de circuito impreso | Carcasa base placa de circuito impreso, sección nominal: 2,5 mm², color: gris claro, corriente nominal: 12 A, tensión nominal (III/2): 320 V, superficie de contacto: Sn, tipo de conexión del contacto: Macho, número de potenciales: 3, número de filas: 1, número de polos: 3, número de conexiones: 3, familia de artículos: MSTBO 2,5/..-G1L, paso: 5 mm, montaje: Soldadura por ola, disposición de pines: Disposición de pines lineal, longitud del pin [P]: 3,5 mm, número de pines de soldadura por potencial: 1, sistema enchufable: COMBICON MSTB 2,5, Orientación de la cara enchufable: Ortogonal, bloqueo: sin, tipo de embalaje: empaquetado en caja, Artículo con salida de pin lateral a la izquierda | 148.93 | 100 | AC | DCS | ACH | ACHADB | 200 | 200 | NO | PC |  | 1,86 | G | 39 | 92 | 115 | MM | 4017918450106 | 85366930 | DE | EC002637 | Imagen | Catálogo
1288251 | MSTBO 2,5/ 3-G1L KMGY CD: 1,3 | Carcasa de base para placa de circuito impreso | Carcasa base placa de circuito impreso, sección nominal: 2,5 mm², color: gris claro, corriente nominal: 12 A, tensión nominal (III/2): 320 V, superficie de contacto: Sn, tipo de conexión del contacto: Macho, número de potenciales: 3, número de filas: 1, número de polos: 3, número de conexiones: 3, familia de artículos: MSTBO 2,5/..-G1L, paso: 5 mm, montaje: Soldadura por ola, disposición de pines: Disposición de pines lineal, longitud del pin [P]: 3,5 mm, número de pines de soldadura por potencial: 1, sistema enchufable: COMBICON MSTB 2,5, Orientación de la cara enchufable: Ortogonal, bloqueo: sin, Codificación fija de los polos: 1, 3, artículo con salida de pines lateral a la izquierda | 160.92 | 100 | AC | DCS | ACH | ACHADB | 50 | 1000 | SÍ | PC | F | 1,92 | G | 39 | 92 | 115 | MM | 4063151515553 | 85366930 | PL | EC002637 | Imagen | Catálogo
1905493 | MSTBO 2,5/ 3-G1L KMGY CD:2 | PCB header | PCB headers, nominal cross section: 2.5 mm², color: light gray, nominal current: 12 A, rated voltage (III/2): 320 V, contact surface: Sn, contact connection type: Pin, number of rows: 1, number of positions: 3, product range: MSTBO 2,5/..-G1L, mounting: Wave soldering, pin layout: Linear pinning, solder pin [P]: 3.5 mm, number of solder pins per potential: 1, Pin connector pattern alignment: Orthogonal, locking: without, type of packaging: packed in cardboard, Fixed coding of the position: 2, item with lateral pin outlet on the left | 157.17 | 100 | AC | DCS | ACH | ACHADB | 50 | 100 | NO | PC |  | n.a. | g | 0 | 0 | 0 | 0 | 4067923635210 | 85366930 | PL |  |  | Catálogo
2200371 | MSTBO 2,5/ 3-G1L OG | Carcasa de base para placa de circuito impreso | Carcasa base placa de circuito impreso, sección nominal: 2,5 mm², color: naranja, corriente nominal: 12 A, tensión nominal (III/2): 320 V, superficie de contacto: Sn, tipo de conexión del contacto: Macho, número de potenciales: 3, número de filas: 1, número de polos: 3, número de conexiones: 3, familia de artículos: MSTBO 2,5/..-G1L, paso: 5 mm, montaje: Soldadura por ola, disposición de pines: Disposición de pines lineal, longitud del pin [P]: 3,5 mm, número de pines de soldadura por potencial: 1, sistema enchufable: COMBICON MSTB 2,5, Orientación de la cara enchufable: Ortogonal, bloqueo: sin, tipo de embalaje: empaquetado en caja, Artículo con salida de pin lateral a la izquierda | 151.91 | 100 | AC | DCS | ACH | ACHADB | 50 | 250 | NO | PC | F | 1,89 | G | 36 | 90 | 104 | MM | 4046356576994 | 85366930 | PL | EC002637 | Imagen | Catálogo
2695918 | MSTBO 2,5/ 3-G1L RD | Carcasa de base para placa de circuito impreso | Carcasa base placa de circuito impreso, sección nominal: 2,5 mm², color: rojo, corriente nominal: 12 A, tensión nominal (III/2): 320 V, superficie de contacto: Sn, tipo de conexión del contacto: Macho, número de potenciales: 3, número de filas: 1, número de polos: 3, número de conexiones: 3, familia de artículos: MSTBO 2,5/..-G1L, paso: 5 mm, montaje: Soldadura por ola, disposición de pines: Disposición de pines lineal, longitud del pin [P]: 3,5 mm, número de pines de soldadura por potencial: 1, sistema enchufable: COMBICON MSTB 2,5, Orientación de la cara enchufable: Ortogonal, bloqueo: sin, tipo de embalaje: empaquetado en caja, Artículo con salida de pin lateral a la izquierda | 150.49 | 100 | AC | DCS | ACH | ACHADB | 50 | 250 | NO | PC | F | 1,87 | G | 39 | 92 | 115 | MM | 4046356483797 | 85366930 | PL | EC002637 | Imagen | Catálogo
2200111 | MSTBO 2,5/ 3-G1L YE | Carcasa de base para placa de circuito impreso | Carcasa base placa de circuito impreso, sección nominal: 2,5 mm², color: amarillo, corriente nominal: 12 A, tensión nominal (III/2): 320 V, superficie de contacto: Sn, tipo de conexión del contacto: Macho, número de potenciales: 3, número de filas: 1, número de polos: 3, número de conexiones: 3, familia de artículos: MSTBO 2,5/..-G1L, paso: 5 mm, montaje: Soldadura por ola, disposición de pines: Disposición de pines lineal, longitud del pin [P]: 3,5 mm, número de pines de soldadura por potencial: 1, sistema enchufable: COMBICON MSTB 2,5, Orientación de la cara enchufable: Ortogonal, bloqueo: sin, tipo de embalaje: empaquetado en caja, Artículo con salida de pin lateral a la izquierda | 151.91 | 100 | AC | DCS | ACH | ACHADB | 50 | 250 | NO | PC | F | 1,84 | G | 39 | 92 | 115 | MM | 4046356517911 | 85366930 | PL | EC002637 | Imagen | Catálogo
2200487 | MSTBO 2,5/ 3-G1PL BK | Carcasa de base para placa de circuito impreso | Carcasa base placa de circuito impreso, sección nominal: 2,5 mm², color: negro, corriente nominal: 16 A, tensión nominal (III/2): 320 V, superficie de contacto: Sn, tipo de conexión del contacto: Macho, número de potenciales: 3, número de filas: 1, número de polos: 3, número de conexiones: 3, familia de artículos: MSTBO 2,5/..-G1PL, paso: 5 mm, montaje: Soldadura por ola, disposición de pines: Disposición de pines lineal, longitud del pin [P]: 3,5 mm, número de pines de soldadura por potencial: 1, sistema enchufable: COMBICON MSTB 2,5, Orientación de la cara enchufable: Ortogonal, bloqueo: sin, Artículo con salida de pin lateral a la izquierda | 156.34 | 100 | AC | DCS | ACH | ACHADB | 50 | 500 | NO | PC |  | 2,00 | G | 37 | 91 | 108 | MM | 4046356657273 | 85366930 | PL | EC002637 | Imagen | Catálogo
2200328 | MSTBO 2,5/ 3-G1PL GY7035 | Carcasa de base para placa de circuito impreso | Carcasa base placa de circuito impreso, sección nominal: 2,5 mm², color: gris claro, corriente nominal: 16 A, tensión nominal (III/2): 320 V, superficie de contacto: Sn, tipo de conexión del contacto: Macho, número de potenciales: 3, número de filas: 1, número de polos: 3, número de conexiones: 3, familia de artículos: MSTBO 2,5/..-G1PL, paso: 5 mm, montaje: Soldadura por ola, disposición de pines: Disposición de pines lineal, longitud del pin [P]: 3,5 mm, número de pines de soldadura por potencial: 1, sistema enchufable: COMBICON MSTB 2,5, Orientación de la cara enchufable: Ortogonal, bloqueo: sin, tipo de embalaje: empaquetado en caja, Artículo con salida de pin lateral a la izquierda | 176.02 | 100 | AC | DCS | ACH | ACHADB | 50 | 50 | NO | PC | F | 1,97 | G | 39 | 92 | 115 | MM | 4046356566339 | 85366930 | PL | EC002637 | Imagen | Catálogo
2200488 | MSTBO 2,5/ 3-G1PR BK | Carcasa de base para placa de circuito impreso | Carcasa base placa de circuito impreso, sección nominal: 2,5 mm², color: negro, corriente nominal: 16 A, tensión nominal (III/2): 320 V, superficie de contacto: Sn, tipo de conexión del contacto: Macho, número de filas: 1, número de polos: 3, familia de artículos: MSTBO 2,5/..-G1PR, paso: 5 mm, montaje: Soldadura por ola, disposición de pines: Disposición de pines lineal, longitud del pin [P]: 3,5 mm, número de pines de soldadura por potencial: 1, sistema enchufable: COMBICON MSTB 2,5, Orientación de la cara enchufable: Ortogonal, bloqueo: sin, Artículo con salida de pin lateral a la derecha | 156.34 | 100 | AC | DCS | ACH | ACHADB | 50 | 500 | NO | PC |  | 2,03 | G | 37 | 91 | 108 | MM | 4046356657280 | 85366930 | PL | EC002637 | Imagen | Catálogo
2200329 | MSTBO 2,5/ 3-G1PR GY7035 | Carcasa de base para placa de circuito impreso | Carcasa base placa de circuito impreso, sección nominal: 2,5 mm², color: gris claro, corriente nominal: 16 A, tensión nominal (III/2): 320 V, superficie de contacto: Sn, tipo de conexión del contacto: Macho, número de filas: 1, número de polos: 3, familia de artículos: MSTBO 2,5/..-G1PR, paso: 5 mm, montaje: Soldadura por ola, disposición de pines: Disposición de pines lineal, longitud del pin [P]: 3,5 mm, número de pines de soldadura por potencial: 1, sistema enchufable: COMBICON MSTB 2,5, Orientación de la cara enchufable: Ortogonal, bloqueo: sin, tipo de embalaje: empaquetado en caja, Artículo con salida de pin lateral a la derecha | 176.02 | 100 | AC | DCS | ACH | ACHADB | 50 | 50 | NO | PC |  | 2,03 | G | 38 | 90 | 104 | MM | 4046356566346 | 85366930 | PL | EC002637 | Imagen | Catálogo
1861031 | MSTBO 2,5/ 3-G1R | Carcasa de base para placa de circuito impreso | Carcasa base placa de circuito impreso, sección nominal: 2,5 mm², color: verde, corriente nominal: 12 A, tensión nominal (III/2): 320 V, superficie de contacto: Sn, tipo de conexión del contacto: Macho, número de potenciales: 3, número de filas: 1, número de polos: 3, número de conexiones: 3, familia de artículos: MSTBO 2,5/..-G1R, paso: 5 mm, tipo de conexión: enchufable, montaje: Soldadura por ola, disposición de pines: Disposición de pines lineal, longitud del pin [P]: 3,5 mm, número de pines de soldadura por potencial: 1, sistema enchufable: COMBICON MSTB 2,5, Orientación de la cara enchufable: Ortogonal, bloqueo: sin, tipo de embalaje: empaquetado en caja, Artículo con salida de pin lateral a la derecha | 151.91 | 100 | AC | DCS | ACH | ACHADB | 200 | 200 | NO | PC |  | 1,70 | G | 93 | 136 | 114 | MM | 4017918133399 | 85366930 | DE | EC002637 | Imagen | Catálogo
2909633 | MSTBO 2,5/ 3-G1R BK | Carcasa de base para placa de circuito impreso | Carcasa base placa de circuito impreso, sección nominal: 2,5 mm², color: negro, corriente nominal: 12 A, tensión nominal (III/2): 320 V, superficie de contacto: Sn, tipo de conexión del contacto: Macho, número de potenciales: 3, número de filas: 1, número de polos: 3, número de conexiones: 3, familia de artículos: MSTBO 2,5/..-G1R, paso: 5 mm, tipo de conexión: enchufable, montaje: Soldadura por ola, disposición de pines: Disposición de pines lineal, longitud del pin [P]: 3,5 mm, número de pines de soldadura por potencial: 1, sistema enchufable: COMBICON MSTB 2,5, Orientación de la cara enchufable: Ortogonal, bloqueo: sin, tipo de embalaje: empaquetado en caja, Artículo con salida de pin lateral a la derecha | 151.91 | 100 | AC | DCS | ACH | ACHADB | 200 | 200 | NO | PC |  | 1,70 | G | 92 | 134 | 114 | MM | 4017918405182 | 85366930 | DE | EC002637 | Imagen | Catálogo
2200469 | MSTBO 2,5/ 3-G1R BK CD:1,2 | Carcasa de base para placa de circuito impreso | Carcasa base placa de circuito impreso, sección nominal: 2,5 mm², color: negro, corriente nominal: 12 A, tensión nominal (III/2): 320 V, superficie de contacto: Sn, tipo de conexión del contacto: Macho, número de filas: 1, número de polos: 3, familia de artículos: MSTBO 2,5/..-G1R, paso: 5 mm, tipo de conexión: enchufable, montaje: Soldadura por ola, disposición de pines: Disposición de pines lineal, longitud del pin [P]: 3,5 mm, número de pines de soldadura por potencial: 1, sistema enchufable: COMBICON MSTB 2,5, Orientación de la cara enchufable: Ortogonal, bloqueo: sin, tipo de embalaje: empaquetado en caja, Codificación fija de los polos: 1, 2, artículo con salida de pines lateral a la derecha | 154.73 | 100 | AC | DCS | ACH | ACHADB | 50 | 250 | NO | PC | F | 1,93 | G | 39 | 92 | 115 | MM | 4046356586894 | 85366930 | PL | EC002637 | Imagen | Catálogo
2201939 | MSTBO 2,5/ 3-G1R BK DENSO | Carcasa pasamuros | Carcasa base placa de circuito impreso, sección nominal: 2,5 mm², color: negro, corriente nominal: 12 A, tensión nominal (III/2): 320 V, tipo de contacto: Macho, número de filas: 1, número de polos: 3, familia de artículos: MSTBO 2,5/..-G1R, paso: 5mm, montaje: Soldadura por ola, disposición de pines: Disposición de pines lineal, longitud del pin [P]: 3,5 mm, número de pines de soldadura por potencial: 1, sistema enchufable: COMBICON MSTB 2,5, bloqueo: sin, tipo de embalaje: empaquetado en caja, Artículo con salida de pin lateral a la derecha | 6.55 | 1 | AC | DCS | ACH | ACHADB | 50 | 1000 | NO | PC | F | 2.401 | G | 0 | 0 | 0 |  | 4046356942294 | 85366930 | PL | EC002637 | Imagen | Catálogo
2201940 | MSTBO 2,5/ 3-G1R BK DENSO CR1 | Carcasa pasamuros | Carcasa base placa de circuito impreso, sección nominal: 2,5 mm², color: negro, corriente nominal: 12 A, tensión nominal (III/2): 320 V, tipo de contacto: Macho, número de filas: 1, número de polos: 3, familia de artículos: MSTBO 2,5/..-G1R, paso: 5mm, montaje: Soldadura por ola, disposición de pines: Disposición de pines lineal, longitud del pin [P]: 3,5 mm, número de pines de soldadura por potencial: 1, sistema enchufable: COMBICON MSTB 2,5, bloqueo: sin, tipo de embalaje: empaquetado en caja, Artículo con salida de pin lateral a la derecha | 6.73 | 1 | AC | DCS | ACH | ACHADB | 50 | 1000 | NO | PC | F | 2.42 | G | 0 | 0 | 0 |  | 4046356942324 | 85366930 | PL | EC002637 | Imagen | Catálogo
2201941 | MSTBO 2,5/ 3-G1R BK DENSO CR2 | Carcasa pasamuros | Carcasa base placa de circuito impreso, sección nominal: 2,5 mm², color: negro, corriente nominal: 12 A, tensión nominal (III/2): 320 V, tipo de contacto: Macho, número de filas: 1, número de polos: 3, familia de artículos: MSTBO 2,5/..-G1R, paso: 5mm, montaje: Soldadura por ola, disposición de pines: Disposición de pines lineal, longitud del pin [P]: 3,5 mm, número de pines de soldadura por potencial: 1, sistema enchufable: COMBICON MSTB 2,5, bloqueo: sin, tipo de embalaje: empaquetado en caja, Artículo con salida de pin lateral a la derecha | 6.73 | 1 | AC | DCS | ACH | ACHADB | 50 | 1000 | NO | PC | F | 2.41 | G | 0 | 0 | 0 |  | 4046356942348 | 85366930 | PL | EC002637 | Imagen | Catálogo
2201942 | MSTBO 2,5/ 3-G1R BK DENSO CR3 | Carcasa pasamuros | Carcasa base placa de circuito impreso, sección nominal: 2,5 mm², color: negro, corriente nominal: 12 A, tensión nominal (III/2): 320 V, tipo de contacto: Macho, número de filas: 1, número de polos: 3, familia de artículos: MSTBO 2,5/..-G1R, paso: 5mm, montaje: Soldadura por ola, disposición de pines: Disposición de pines lineal, longitud del pin [P]: 3,5 mm, número de pines de soldadura por potencial: 1, sistema enchufable: COMBICON MSTB 2,5, bloqueo: sin, tipo de embalaje: empaquetado en caja, Artículo con salida de pin lateral a la derecha | 6.73 | 1 | AC | DCS | ACH | ACHADB | 50 | 500 | NO | PC | F | 2.43 | G | 0 | 0 | 0 |  | 4046356942379 | 85366930 | PL | EC002637 | Imagen | Catálogo
2854733 | MSTBO 2,5/ 3-G1R BU | Carcasa de base para placa de circuito impreso | Carcasa base placa de circuito impreso, sección nominal: 2,5 mm², color: azul, corriente nominal: 12 A, tensión nominal (III/2): 320 V, superficie de contacto: Sn, tipo de conexión del contacto: Macho, número de potenciales: 3, número de filas: 1, número de polos: 3, número de conexiones: 3, familia de artículos: MSTBO 2,5/..-G1R, paso: 5 mm, tipo de conexión: enchufable, montaje: Soldadura por ola, disposición de pines: Disposición de pines lineal, longitud del pin [P]: 3,5 mm, número de pines de soldadura por potencial: 1, sistema enchufable: COMBICON MSTB 2,5, Orientación de la cara enchufable: Ortogonal, bloqueo: sin, tipo de embalaje: empaquetado en caja, Artículo con salida de pin lateral a la derecha | 151.91 | 100 | AC | DCS | ACH | ACHADB | 200 | 200 | NO | PC |  | 1,70 | G | 93 | 134 | 112 | MM | 4017918485832 | 85366930 | DE | EC002637 | Imagen | Catálogo
2853158 | MSTBO 2,5/ 3-G1R BUGY | Carcasa de base para placa de circuito impreso | Carcasa base placa de circuito impreso, sección nominal: 2,5 mm², color: gris azulado, corriente nominal: 12 A, tensión nominal (III/2): 320 V, superficie de contacto: Sn, tipo de conexión del contacto: Macho, número de potenciales: 3, número de filas: 1, número de polos: 3, número de conexiones: 3, familia de artículos: MSTBO 2,5/..-G1R, paso: 5 mm, tipo de conexión: enchufable, montaje: Soldadura por ola, disposición de pines: Disposición de pines lineal, longitud del pin [P]: 3,5 mm, número de pines de soldadura por potencial: 1, sistema enchufable: COMBICON MSTB 2,5, Orientación de la cara enchufable: Ortogonal, bloqueo: sin, tipo de embalaje: empaquetado en caja, Artículo con salida de pin lateral a la derecha | 151.91 | 100 | AC | DCS | ACH | ACHADB | 200 | 200 | NO | PC | F | 1,88 | G | 37 | 91 | 103 | MM | 4017918423759 | 85366930 | DE | EC002637 | Imagen | Catálogo
2914259 | MSTBO 2,5/ 3-G1R BUGY CD:1,2 | Carcasa de base para placa de circuito impreso | Carcasa base placa de circuito impreso, sección nominal: 2,5 mm², color: gris azulado, corriente nominal: 12 A, tensión nominal (III/2): 320 V, superficie de contacto: Sn, tipo de conexión del contacto: Macho, número de filas: 1, número de polos: 3, familia de artículos: MSTBO 2,5/..-G1R, paso: 5 mm, tipo de conexión: enchufable, montaje: Soldadura por ola, disposición de pines: Disposición de pines lineal, longitud del pin [P]: 3,5 mm, número de pines de soldadura por potencial: 1, sistema enchufable: COMBICON MSTB 2,5, Orientación de la cara enchufable: Ortogonal, bloqueo: sin, tipo de embalaje: empaquetado en caja, Codificación fija de los polos: 1, 2, artículo con salida de pines lateral a la derecha | 160.43 | 100 | AC | DCS | ACH | ACHADB | 50 | 50 | NO | PC |  | 1,91 | G | 37 | 90 | 104 | MM | 4017918953546 | 85366930 | PL | EC002637 | Imagen | Catálogo
2914233 | MSTBO 2,5/ 3-G1R BUGY CD:2 | Carcasa de base para placa de circuito impreso | Carcasa base placa de circuito impreso, sección nominal: 2,5 mm², color: gris azulado, corriente nominal: 12 A, tensión nominal (III/2): 320 V, superficie de contacto: Sn, tipo de conexión del contacto: Macho, número de filas: 1, número de polos: 3, familia de artículos: MSTBO 2,5/..-G1R, paso: 5 mm, tipo de conexión: enchufable, montaje: Soldadura por ola, disposición de pines: Disposición de pines lineal, longitud del pin [P]: 3,5 mm, número de pines de soldadura por potencial: 1, sistema enchufable: COMBICON MSTB 2,5, Orientación de la cara enchufable: Ortogonal, bloqueo: sin, tipo de embalaje: empaquetado en caja, Codificación fija del polo: 2, artículo con salida de pines lateral a la derecha | 160.43 | 100 | AC | DCS | ACH | ACHADB | 50 | 50 | NO | PC | F | 1,90 | G | 39 | 92 | 115 | MM | 4017918953515 | 85366930 | PL | EC002637 | Imagen | Catálogo
2914246 | MSTBO 2,5/ 3-G1R BUGY CD:2,3 | Carcasa de base para placa de circuito impreso | Carcasa base placa de circuito impreso, sección nominal: 2,5 mm², color: gris azulado, corriente nominal: 12 A, tensión nominal (III/2): 320 V, superficie de contacto: Sn, tipo de conexión del contacto: Macho, número de filas: 1, número de polos: 3, familia de artículos: MSTBO 2,5/..-G1R, paso: 5 mm, tipo de conexión: enchufable, montaje: Soldadura por ola, disposición de pines: Disposición de pines lineal, longitud del pin [P]: 3,5 mm, número de pines de soldadura por potencial: 1, sistema enchufable: COMBICON MSTB 2,5, Orientación de la cara enchufable: Ortogonal, bloqueo: sin, tipo de embalaje: empaquetado en caja, Codificación fija de los polos: 2, 3, artículo con salida de pines lateral a la derecha | 160.43 | 100 | AC | DCS | ACH | ACHADB | 50 | 50 | NO | PC |  | 1,91 | G | 38 | 91 | 104 | MM | 4017918953522 | 85366930 | PL | EC002637 | Imagen | Catálogo
2909552 | MSTBO 2,5/ 3-G1R GY | Carcasa de base para placa de circuito impreso | Carcasa base placa de circuito impreso, sección nominal: 2,5 mm², color: gris, corriente nominal: 12 A, tensión nominal (III/2): 320 V, superficie de contacto: Sn, tipo de conexión del contacto: Macho, número de potenciales: 3, número de filas: 1, número de polos: 3, número de conexiones: 3, familia de artículos: MSTBO 2,5/..-G1R, paso: 5 mm, tipo de conexión: enchufable, montaje: Soldadura por ola, disposición de pines: Disposición de pines lineal, longitud del pin [P]: 3,5 mm, número de pines de soldadura por potencial: 1, sistema enchufable: COMBICON MSTB 2,5, Orientación de la cara enchufable: Ortogonal, bloqueo: sin, tipo de embalaje: empaquetado en caja, Artículo con salida de pin lateral a la derecha | 151.91 | 100 | AC | DCS | ACH | ACHADB | 200 | 200 | NO | PC |  | 1,73 | G | 93 | 134 | 112 | MM | 4017918404604 | 85366930 | DE | EC002637 | Imagen | Catálogo
2278490 | MSTBO 2,5/ 3-G1R GYWH | Carcasa de base para placa de circuito impreso | Carcasa base placa de circuito impreso, sección nominal: 2,5 mm², color: blanco grisáceo, corriente nominal: 12 A, tensión nominal (III/2): 320 V, superficie de contacto: Sn, tipo de conexión del contacto: Macho, número de potenciales: 3, número de filas: 1, número de polos: 3, número de conexiones: 3, familia de artículos: MSTBO 2,5/..-G1R, paso: 5 mm, tipo de conexión: enchufable, montaje: Soldadura por ola, disposición de pines: Disposición de pines lineal, longitud del pin [P]: 3,5 mm, número de pines de soldadura por potencial: 1, sistema enchufable: COMBICON MSTB 2,5, Orientación de la cara enchufable: Ortogonal, bloqueo: sin, tipo de embalaje: empaquetado en caja, Artículo con salida de pin lateral a la derecha | 147.64 | 100 | AC | DCS | ACH | ACHADB | 50 | 50 | NO | PC | F | 1,86 | G | 39 | 92 | 115 | MM | 4046356297349 | 85366930 | PL | EC002637 | Imagen | Catálogo
2853763 | MSTBO 2,5/ 3-G1R KMGY | Carcasa de base para placa de circuito impreso | Carcasa base placa de circuito impreso, sección nominal: 2,5 mm², color: gris claro, corriente nominal: 12 A, tensión nominal (III/2): 320 V, superficie de contacto: Sn, tipo de conexión del contacto: Macho, número de potenciales: 3, número de filas: 1, número de polos: 3, número de conexiones: 3, familia de artículos: MSTBO 2,5/..-G1R, paso: 5 mm, tipo de conexión: enchufable, montaje: Soldadura por ola, disposición de pines: Disposición de pines lineal, longitud del pin [P]: 3,5 mm, número de pines de soldadura por potencial: 1, sistema enchufable: COMBICON MSTB 2,5, Orientación de la cara enchufable: Ortogonal, bloqueo: sin, tipo de embalaje: empaquetado en caja, Artículo con salida de pin lateral a la derecha | 151.91 | 100 | AC | DCS | ACH | ACHADB | 200 | 200 | NO | PC |  | 1,88 | G | 39 | 92 | 115 | MM | 4017918450113 | 85366930 | DE | EC002637 | Imagen | Catálogo
1905490 | MSTBO 2,5/ 3-G1R KMGY CD:2 | PCB header | PCB headers, nominal cross section: 2.5 mm², color: light gray, nominal current: 12 A, rated voltage (III/2): 320 V, contact surface: Sn, contact connection type: Pin, number of potentials: 3, number of rows: 1, number of positions: 3, number of connections: 3, product range: MSTBO 2,5/..-G1R, mounting: Wave soldering, pin layout: Linear pinning, number of solder pins per potential: 1, Pin connector pattern alignment: Orthogonal, locking: without, type of packaging: packed in cardboard, Fixed coding of the position: 2, item with lateral pin outlet on the right | 157.17 | 100 | AC | DCS | ACH | ACHADB | 50 | 100 | NO | PC |  | n.a. | g | 0 | 0 | 0 | 0 | 4067923634589 | 85366930 | PL |  |  | Catálogo
2278296 | MSTBO 2,5/ 3-G1R RD | Carcasa de base para placa de circuito impreso | Carcasa base placa de circuito impreso, sección nominal: 2,5 mm², color: rojo, corriente nominal: 12 A, tensión nominal (III/2): 320 V, superficie de contacto: Sn, tipo de conexión del contacto: Macho, número de potenciales: 3, número de filas: 1, número de polos: 3, número de conexiones: 3, familia de artículos: MSTBO 2,5/..-G1R, paso: 5 mm, tipo de conexión: enchufable, montaje: Soldadura por ola, disposición de pines: Disposición de pines lineal, longitud del pin [P]: 3,5 mm, número de pines de soldadura por potencial: 1, sistema enchufable: COMBICON MSTB 2,5, Orientación de la cara enchufable: Ortogonal, bloqueo: sin, tipo de embalaje: empaquetado en caja, Artículo con salida de pin lateral a la derecha | 154.73 | 100 | AC | DCS | ACH | ACHADB | 50 | 200 | NO | PC | F | 1,86 | G | 39 | 92 | 115 | MM | 4046356288057 | 85366930 | PL | EC002637 | Imagen | Catálogo
1288261 | MSTBO 2,5/ 3-G1R RD CD: 2 | Carcasa de base para placa de circuito impreso | Carcasa base placa de circuito impreso, sección nominal: 2,5 mm², color: rojo, corriente nominal: 12 A, tensión nominal (III/2): 320 V, superficie de contacto: Sn, tipo de conexión del contacto: Macho, número de potenciales: 3, número de filas: 1, número de polos: 3, número de conexiones: 3, familia de artículos: MSTBO 2,5/..-G1R, paso: 5 mm, tipo de conexión: enchufable, montaje: Soldadura por ola, disposición de pines: Disposición de pines lineal, longitud del pin [P]: 3,5 mm, número de pines de soldadura por potencial: 1, sistema enchufable: COMBICON MSTB 2,5, Orientación de la cara enchufable: Ortogonal, bloqueo: sin, tipo de embalaje: empaquetado en caja, Codificación fija del polo: 2, artículo con salida de pines lateral a la derecha | 157.05 | 100 | AC | DCS | ACH | ACHADB | 50 | 1000 | SÍ | PC | F | 1,89 | G | 39 | 92 | 115 | MM | 4063151515287 | 85366930 | PL | EC002637 | Imagen | Catálogo
2200110 | MSTBO 2,5/ 3-G1R YE | Carcasa de base para placa de circuito impreso | Carcasa base placa de circuito impreso, sección nominal: 2,5 mm², color: amarillo, corriente nominal: 12 A, tensión nominal (III/2): 320 V, superficie de contacto: Sn, tipo de conexión del contacto: Macho, número de potenciales: 3, número de filas: 1, número de polos: 3, número de conexiones: 3, familia de artículos: MSTBO 2,5/..-G1R, paso: 5 mm, tipo de conexión: enchufable, montaje: Soldadura por ola, disposición de pines: Disposición de pines lineal, longitud del pin [P]: 3,5 mm, número de pines de soldadura por potencial: 1, sistema enchufable: COMBICON MSTB 2,5, Orientación de la cara enchufable: Ortogonal, bloqueo: sin, tipo de embalaje: empaquetado en caja, Artículo con salida de pin lateral a la derecha | 151.91 | 100 | AC | DCS | ACH | ACHADB | 50 | 250 | NO | PC | F | 1,86 | G | 37 | 90 | 104 | MM | 4046356517904 | 85366930 | PL | EC002637 | Imagen | Catálogo
1850440 | MSTBO 2,5/ 3-GL-5,08 | Carcasa de base para placa de circuito impreso | Carcasa base placa de circuito impreso, sección nominal: 2,5 mm², color: verde, corriente nominal: 8 A, tensión nominal (III/2): 320 V, superficie de contacto: Sn, tipo de conexión del contacto: Macho, número de potenciales: 3, número de filas: 1, número de polos: 3, número de conexiones: 3, familia de artículos: MSTBO 2,5/..-GL, paso: 5,08 mm, montaje: Soldadura por ola, disposición de pines: Disposición de pines lineal, longitud del pin [P]: 3,2 mm, número de pines de soldadura por potencial: 1, sistema enchufable: COMBICON MSTB 2,5, Orientación de la cara enchufable: Ortogonal, bloqueo: sin, tipo de sujeción: sin, tipo de embalaje: empaquetado en caja | 314.59 | 100 | AA | PCB Connectors (PCC) | AAC | AACSKA | 50 | 50 | NO | PC |  | 1,95 | G | 57 | 78 | 113 | MM | 4017918102876 | 85366930 | PL | EC002637 | Imagen | Catálogo
1089951 | MSTBO 2,5/ 3-GL-5,08 BK | Carcasa de base para placa de circuito impreso | Carcasa base placa de circuito impreso, sección nominal: 2,5 mm², color: negro, corriente nominal: 8 A, tensión nominal (III/2): 320 V, superficie de contacto: Sn, tipo de conexión del contacto: Macho, número de filas: 1, número de polos: 3, familia de artículos: MSTBO 2,5/..-GL, paso: 5,08 mm, montaje: Soldadura por ola, disposición de pines: Disposición de pines lineal, longitud del pin [P]: 3,2 mm, número de pines de soldadura por potencial: 1, sistema enchufable: COMBICON MSTB 2,5, Orientación de la cara enchufable: Ortogonal, bloqueo: sin, tipo de sujeción: sin, tipo de embalaje: empaquetado en caja | 314.59 | 100 | AA | PCB Connectors (PCC) | AAC | AACSKA | 50 | 50 | NO | PC | F | 1,95 | G | 60 | 78 | 114 | MM | 4055626898100 | 85366930 | PL | EC002637 | Imagen | Catálogo
1811491 | MSTBO 2,5/ 3-GL-5,08 GY7035 | Carcasa de base para placa de circuito impreso | Carcasa base placa de circuito impreso, sección nominal: 2,5 mm², color: gris claro, corriente nominal: 8 A, tensión nominal (III/2): 320 V, superficie de contacto: Sn, tipo de conexión del contacto: Macho, número de potenciales: 3, número de filas: 1, número de polos: 3, número de conexiones: 3, familia de artículos: MSTBO 2,5/..-GL, paso: 5,08 mm, montaje: Soldadura por ola, disposición de pines: Disposición de pines lineal, longitud del pin [P]: 3,2 mm, número de pines de soldadura por potencial: 1, sistema enchufable: COMBICON MSTB 2,5, Orientación de la cara enchufable: Ortogonal, bloqueo: sin, tipo de sujeción: sin, tipo de embalaje: empaquetado en caja | 314.59 | 100 | AA | PCB Connectors (PCC) | AAC | AACSKA | 50 | 50 | NO | PC | F | 1,96 | G | 60 | 78 | 114 | MM | 4046356729932 | 85366930 | PL | EC002637 | Imagen | Catálogo
1847110 | MSTBO 2,5/ 3-GR-5,08 | Carcasa de base para placa de circuito impreso | Carcasa base placa de circuito impreso, sección nominal: 2,5 mm², color: verde, corriente nominal: 8 A, tensión nominal (III/2): 320 V, superficie de contacto: Sn, tipo de conexión del contacto: Macho, número de potenciales: 3, número de filas: 1, número de polos: 3, número de conexiones: 3, familia de artículos: MSTBO 2,5/..-GR, paso: 5,08 mm, montaje: Soldadura por ola, disposición de pines: Disposición de pines lineal, longitud del pin [P]: 3,2 mm, número de pines de soldadura por potencial: 1, sistema enchufable: COMBICON MSTB 2,5, Orientación de la cara enchufable: Ortogonal, bloqueo: sin, tipo de sujeción: sin, tipo de embalaje: empaquetado en caja | 314.59 | 100 | AA | PCB Connectors (PCC) | AAC | AACSKB | 50 | 50 | NO | PC |  | 1,96 | G | 57 | 78 | 113 | MM | 4017918121471 | 85366930 | PL | EC002637 | Imagen | Catálogo
1343646 | MSTBO 2,5/ 3-GR-5,08 BK | Carcasa de base para placa de circuito impreso | Carcasa base placa de circuito impreso, sección nominal: 2,5 mm², color: negro, corriente nominal: 8 A, tensión nominal (III/2): 320 V, superficie de contacto: Sn, tipo de conexión del contacto: Macho, número de filas: 1, número de polos: 3, familia de artículos: MSTBO 2,5/..-GR, paso: 5,08 mm, montaje: Soldadura por ola, disposición de pines: Disposición de pines lineal, longitud del pin [P]: 3,2 mm, número de pines de soldadura por potencial: 1, sistema enchufable: COMBICON MSTB 2,5, Orientación de la cara enchufable: Ortogonal, bloqueo: sin, tipo de sujeción: sin, tipo de embalaje: empaquetado en caja | 314.59 | 100 | AA | PCB Connectors (PCC) | AAC | AACSKB | 50 | 1000 | NO | PC | F | 1,96 | G | 60 | 78 | 114 | MM | 4063151655365 | 85366930 | PL | EC002637 | Imagen | Catálogo
2735645 | MSTBO 2,5/ 4 G1R BUGY | Carcasa de base para placa de circuito impreso | Carcasa base placa de circuito impreso, sección nominal: 2,5 mm², color: gris azulado, corriente nominal: 12 A, tensión nominal (III/2): 320 V, superficie de contacto: Sn, tipo de conexión del contacto: Macho, número de potenciales: 4, número de filas: 1, número de polos: 4, número de conexiones: 4, familia de artículos: MSTBO 2,5/..-G1R, paso: 5 mm, tipo de conexión: enchufable, montaje: Soldadura por ola, disposición de pines: Disposición de pines lineal, longitud del pin [P]: 3,5 mm, número de pines de soldadura por potencial: 1, sistema enchufable: COMBICON MSTB 2,5, Orientación de la cara enchufable: Ortogonal, bloqueo: sin, tipo de embalaje: empaquetado en caja, Artículo con salida de pin lateral a la derecha | 249.85 | 100 | AC | DCS | ACH | ACHADB | 50 | 50 | NO | PC |  | 2,83 | G | 56 | 77 | 112 | MM | 4017918608378 | 85366930 | PL | EC002637 | Imagen | Catálogo
2201180 | MSTBO 2,5/ 4-G1 BK S538 | Carcasa de base para placa de circuito impreso | Carcasa de base sin inserto de contactos | 63.69 | 100 | AC | DCS | ACH | ACHADB | 50 | 500 | NO | PC |  | 1,97 | G | 60 | 78 | 114 | MM | 4046356740258 | 85389099 | DE | EC002637 | Imagen | Catálogo
2707042 | MSTBO 2,5/ 4-G1 GY S7 | Carcasa pasamuros | Carcasa de base | 62.76 | 100 | AC | DCS | ACH | ACHADB | 50 | 50 | NO | PC | F | 1.97 | G | 0 | 0 | 0 |  | 4017918888770 | 85366930 | PL | EC002637 | Imagen | Catálogo
1861060 | MSTBO 2,5/ 4-G1L | Carcasa de base para placa de circuito impreso | Carcasa base placa de circuito impreso, sección nominal: 2,5 mm², color: verde, corriente nominal: 12 A, tensión nominal (III/2): 320 V, superficie de contacto: Sn, tipo de conexión del contacto: Macho, número de potenciales: 4, número de filas: 1, número de polos: 4, número de conexiones: 4, familia de artículos: MSTBO 2,5/..-G1L, paso: 5 mm, montaje: Soldadura por ola, disposición de pines: Disposición de pines lineal, longitud del pin [P]: 3,5 mm, número de pines de soldadura por potencial: 1, sistema enchufable: COMBICON MSTB 2,5, Orientación de la cara enchufable: Ortogonal, bloqueo: sin, tipo de embalaje: empaquetado en caja, Artículo con salida de pin lateral a la izquierda | 249.85 | 100 | AC | DCS | ACH | ACHADB | 200 | 200 | NO | PC |  | 2,64 | G | 0 | 0 | 0 |  | 4017918155636 | 85366930 | DE | EC002637 | Imagen | Catálogo
2909002 | MSTBO 2,5/ 4-G1L BK | Carcasa de base para placa de circuito impreso | Carcasa base placa de circuito impreso, sección nominal: 2,5 mm², color: negro, corriente nominal: 12 A, tensión nominal (III/2): 320 V, superficie de contacto: Sn, tipo de conexión del contacto: Macho, número de filas: 1, número de polos: 4, familia de artículos: MSTBO 2,5/..-G1L, paso: 5 mm, montaje: Soldadura por ola, disposición de pines: Disposición de pines lineal, longitud del pin [P]: 3,5 mm, número de pines de soldadura por potencial: 1, sistema enchufable: COMBICON MSTB 2,5, Orientación de la cara enchufable: Ortogonal, bloqueo: sin, tipo de embalaje: empaquetado en caja, Artículo con salida de pin lateral a la izquierda | 249.85 | 100 | AC | DCS | ACH | ACHADB | 200 | 200 | NO | PC |  | 2,66 | G | 93 | 181 | 116 | MM | 4017918381875 | 85366930 | DE | EC002637 | Imagen | Catálogo
1107239 | MSTBO 2,5/ 4-G1L BK CD:3,4 | Carcasa de base para placa de circuito impreso | Carcasa base placa de circuito impreso, sección nominal: 2,5 mm², color: negro, corriente nominal: 12 A, tensión nominal (III/2): 320 V, superficie de contacto: Sn, tipo de conexión del contacto: Macho, número de filas: 1, número de polos: 4, familia de artículos: MSTBO 2,5/..-G1L, paso: 5 mm, montaje: Soldadura por ola, disposición de pines: Disposición de pines lineal, longitud del pin [P]: 3,5 mm, número de pines de soldadura por potencial: 1, sistema enchufable: COMBICON MSTB 2,5, Orientación de la cara enchufable: Ortogonal, bloqueo: sin, tipo de embalaje: empaquetado en caja, Codificación fija de los polos: 3, 4, artículo con salida de pines lateral a la izquierda | 3.27 | 1 | AC | DCS | ACH | ACHADB | 50 | 500 | NO | PC | F | 2,89 | G | 60 | 78 | 114 | MM | 4063151006440 | 85366990 | PL | EC002637 | Imagen | Catálogo
2907790 | MSTBO 2,5/ 4-G1L BU | Carcasa de base para placa de circuito impreso | Carcasa base placa de circuito impreso, sección nominal: 2,5 mm², color: azul, corriente nominal: 12 A, tensión nominal (III/2): 320 V, superficie de contacto: Sn, tipo de conexión del contacto: Macho, número de potenciales: 4, número de filas: 1, número de polos: 4, número de conexiones: 4, familia de artículos: MSTBO 2,5/..-G1L, paso: 5 mm, montaje: Soldadura por ola, disposición de pines: Disposición de pines lineal, longitud del pin [P]: 3,5 mm, número de pines de soldadura por potencial: 1, sistema enchufable: COMBICON MSTB 2,5, Orientación de la cara enchufable: Ortogonal, bloqueo: sin, tipo de embalaje: empaquetado en caja, Artículo con salida de pin lateral a la izquierda | 249.85 | 100 | AC | DCS | ACH | ACHADB | 200 | 200 | NO | PC |  | 2,84 | G | 60 | 78 | 114 | MM | 4017918379957 | 85366930 | PL | EC002637 | Imagen | Catálogo
2896461 | MSTBO 2,5/ 4-G1L BU CD:1,2,3,4 | Carcasa de base para placa de circuito impreso | Carcasa base placa de circuito impreso, sección nominal: 2,5 mm², color: azul, corriente nominal: 12 A, tensión nominal (III/2): 320 V, superficie de contacto: Sn, tipo de conexión del contacto: Macho, número de filas: 1, número de polos: 4, familia de artículos: MSTBO 2,5/..-G1L, paso: 5 mm, montaje: Soldadura por ola, disposición de pines: Disposición de pines lineal, longitud del pin [P]: 3,5 mm, número de pines de soldadura por potencial: 1, sistema enchufable: COMBICON MSTB 2,5, Orientación de la cara enchufable: Ortogonal, bloqueo: sin, tipo de embalaje: empaquetado en caja, Codificación fija de los polos: 1, 2, 3, 4, artículo con salida de pines lateral a la izquierda | 4.13 | 1 | AC | DCS | ACH | ACHADB | 50 | 100 | NO | PC |  | 2,96 | G | 60 | 78 | 113 | MM | 4046356106597 | 85366930 | PL | EC002637 | Imagen | Catálogo
2853161 | MSTBO 2,5/ 4-G1L BUGY | Carcasa de base para placa de circuito impreso | Carcasa base placa de circuito impreso, sección nominal: 2,5 mm², color: gris azulado, corriente nominal: 12 A, tensión nominal (III/2): 320 V, superficie de contacto: Sn, tipo de conexión del contacto: Macho, número de filas: 1, número de polos: 4, familia de artículos: MSTBO 2,5/..-G1L, paso: 5 mm, montaje: Soldadura por ola, disposición de pines: Disposición de pines lineal, longitud del pin [P]: 3,5 mm, número de pines de soldadura por potencial: 1, sistema enchufable: COMBICON MSTB 2,5, Orientación de la cara enchufable: Ortogonal, bloqueo: sin, tipo de embalaje: empaquetado en caja, Artículo con salida de pin lateral a la izquierda | 249.85 | 100 | AC | DCS | ACH | ACHADB | 50 | 50 | NO | PC |  | 2,82 | G | 63 | 78 | 112 | MM | 4017918423735 | 85366930 | PL | EC002637 | Imagen | Catálogo
2869689 | MSTBO 2,5/ 4-G1L BUGY CD:1,2,3,4 | Carcasa de base para placa de circuito impreso | Carcasa base placa de circuito impreso, sección nominal: 2,5 mm², color: gris azulado, corriente nominal: 12 A, tensión nominal (III/2): 320 V, superficie de contacto: Sn, tipo de conexión del contacto: Macho, número de filas: 1, número de polos: 4, familia de artículos: MSTBO 2,5/..-G1L, paso: 5 mm, montaje: Soldadura por ola, disposición de pines: Disposición de pines lineal, longitud del pin [P]: 3,5 mm, número de pines de soldadura por potencial: 1, sistema enchufable: COMBICON MSTB 2,5, Orientación de la cara enchufable: Ortogonal, bloqueo: sin, tipo de embalaje: empaquetado en caja, Codificación fija de los polos: 1, 2, 3, 4, artículo con salida de pines lateral a la izquierda | 4.19 | 1 | AC | DCS | ACH | ACHADB | 50 | 50 | NO | PC |  | 2,94 | G | 59 | 77 | 112 | MM | 4017918941949 | 85366930 | PL | EC002637 | Imagen | Catálogo
2914275 | MSTBO 2,5/ 4-G1L BUGY CD:1,4 | Carcasa de base para placa de circuito impreso | Carcasa base placa de circuito impreso, sección nominal: 2,5 mm², color: gris azulado, corriente nominal: 12 A, tensión nominal (III/2): 320 V, superficie de contacto: Sn, tipo de conexión del contacto: Macho, número de filas: 1, número de polos: 4, familia de artículos: MSTBO 2,5/..-G1L, paso: 5 mm, montaje: Soldadura por ola, disposición de pines: Disposición de pines lineal, longitud del pin [P]: 3,5 mm, número de pines de soldadura por potencial: 1, sistema enchufable: COMBICON MSTB 2,5, Orientación de la cara enchufable: Ortogonal, bloqueo: sin, tipo de embalaje: empaquetado en caja, Codificación fija de los polos: 1, 4, artículo con salida de pines lateral a la izquierda | 4.19 | 1 | AC | DCS | ACH | ACHADB | 50 | 50 | NO | PC | F | 2,90 | G | 62 | 79 | 113 | MM | 4017918953485 | 85366930 | PL | EC002637 | Imagen | Catálogo
2201273 | MSTBO 2,5/ 4-G1L BUGY CD:2,3 | Carcasa de base para placa de circuito impreso | Carcasa base placa de circuito impreso, sección nominal: 2,5 mm², color: gris azulado, corriente nominal: 12 A, tensión nominal (III/2): 320 V, superficie de contacto: Sn, tipo de conexión del contacto: Macho, número de filas: 1, número de polos: 4, familia de artículos: MSTBO 2,5/..-G1L, paso: 5 mm, montaje: Soldadura por ola, disposición de pines: Disposición de pines lineal, longitud del pin [P]: 3,5 mm, número de pines de soldadura por potencial: 1, sistema enchufable: COMBICON MSTB 2,5, Orientación de la cara enchufable: Ortogonal, bloqueo: sin, tipo de embalaje: empaquetado en caja, Codificación fija de los polos: 2, 3, artículo con salida de pines lateral a la izquierda | 4.19 | 1 | AC | DCS | ACH | ACHADB | 50 | 500 | NO | PC | F | 2,88 | G | 60 | 78 | 114 | MM | 4046356753128 | 85366930 | PL | EC002637 | Imagen | Catálogo
2854555 | MSTBO 2,5/ 4-G1L GY | Carcasa de base para placa de circuito impreso | Carcasa base placa de circuito impreso, sección nominal: 2,5 mm², color: gris, corriente nominal: 12 A, tensión nominal (III/2): 320 V, superficie de contacto: Sn, tipo de conexión del contacto: Macho, número de potenciales: 4, número de filas: 1, número de polos: 4, número de conexiones: 4, familia de artículos: MSTBO 2,5/..-G1L, paso: 5 mm, montaje: Soldadura por ola, disposición de pines: Disposición de pines lineal, longitud del pin [P]: 3,5 mm, número de pines de soldadura por potencial: 1, sistema enchufable: COMBICON MSTB 2,5, Orientación de la cara enchufable: Ortogonal, bloqueo: sin, tipo de embalaje: empaquetado en caja, Artículo con salida de pin lateral a la izquierda | 246.58 | 100 | AC | DCS | ACH | ACHADB | 200 | 200 | NO | PC |  | 2,67 | G | 93 | 180 | 114 | MM | 4017918477578 | 85366930 | DE | EC002637 | Imagen | Catálogo
2907774 | MSTBO 2,5/ 4-G1L KMGY | Carcasa de base para placa de circuito impreso | Carcasa base placa de circuito impreso, sección nominal: 2,5 mm², color: gris claro, corriente nominal: 12 A, tensión nominal (III/2): 320 V, superficie de contacto: Sn, tipo de conexión del contacto: Macho, número de potenciales: 4, número de filas: 1, número de polos: 4, número de conexiones: 4, familia de artículos: MSTBO 2,5/..-G1L, paso: 5 mm, montaje: Soldadura por ola, disposición de pines: Disposición de pines lineal, longitud del pin [P]: 3,5 mm, número de pines de soldadura por potencial: 1, sistema enchufable: COMBICON MSTB 2,5, Orientación de la cara enchufable: Ortogonal, bloqueo: sin, tipo de embalaje: empaquetado en caja, Artículo con salida de pin lateral a la izquierda | 249.85 | 100 | AC | DCS | ACH | ACHADB | 200 | 200 | NO | PC |  | 2,65 | G | 91 | 181 | 114 | MM | 4017918323615 | 85366930 | DE | EC002637 | Imagen | Catálogo
1077607 | MSTBO 2,5/ 4-G1L KMGY AU | Carcasa de base para placa de circuito impreso | Carcasa base placa de circuito impreso, color: gris claro, superficie de contacto: Au, tipo de conexión del contacto: Macho, número de filas: 1, número de polos: 4, familia de artículos: MSTBO 2,5/..-G1L Au, paso: 5 mm, montaje: Soldadura por ola, disposición de pines: Disposición de pines lineal, longitud del pin [P]: 3,5 mm, número de pines de soldadura por potencial: 1, sistema enchufable: COMBICON MSTB 2,5, Orientación de la cara enchufable: Ortogonal, bloqueo: sin, tipo de embalaje: empaquetado en caja, Artículo con salida de pin lateral a la izquierda | 6.79 | 1 | AC | DCS | ACH | ACHADB | 50 | 1000 | NO | PC |  | 2,82 | G | 60 | 78 | 114 | MM | 4055626790626 | 85366930 | PL | EC002637 | Imagen | Catálogo
2896885 | MSTBO 2,5/ 4-G1L KMGY CD:1 | Carcasa de base para placa de circuito impreso | Carcasa base placa de circuito impreso, sección nominal: 2,5 mm², color: gris claro, corriente nominal: 12 A, tensión nominal (III/2): 320 V, superficie de contacto: Sn, tipo de conexión del contacto: Macho, número de filas: 1, número de polos: 4, familia de artículos: MSTBO 2,5/..-G1L, paso: 5 mm, montaje: Soldadura por ola, disposición de pines: Disposición de pines lineal, longitud del pin [P]: 3,5 mm, número de pines de soldadura por potencial: 1, sistema enchufable: COMBICON MSTB 2,5, Orientación de la cara enchufable: Ortogonal, bloqueo: sin, tipo de embalaje: empaquetado en caja, Codificación fija del polo: 1, artículo con salida de pines lateral a la izquierda | 3.27 | 1 | AC | DCS | ACH | ACHADB | 50 | 100 | NO | PC |  | 2,87 | G | 59 | 78 | 112 | MM | 4046356122962 | 85366930 | PL | EC002637 | Imagen | Catálogo
1304123 | MSTBO 2,5/ 4-G1L KMGY CD:1,3 | Carcasa de base para placa de circuito impreso | Carcasa base placa de circuito impreso, sección nominal: 2,5 mm², color: gris claro, corriente nominal: 12 A, tensión nominal (III/2): 320 V, superficie de contacto: Sn, tipo de conexión del contacto: Macho, número de potenciales: 4, número de filas: 1, número de polos: 4, número de conexiones: 4, familia de artículos: MSTBO 2,5/..-G1L, paso: 5 mm, montaje: Soldadura por ola, disposición de pines: Disposición de pines lineal, longitud del pin [P]: 3,5 mm, número de pines de soldadura por potencial: 1, sistema enchufable: COMBICON MSTB 2,5, Orientación de la cara enchufable: Ortogonal, bloqueo: sin, tipo de embalaje: empaquetado en caja, Codificación fija de los polos: 1, 3, artículo con salida de pines lateral a la izquierda | 3.27 | 1 | AC | DCS | ACH | ACHADB | 50 | 100 | NO | PC | F | 2,91 | G | 60 | 78 | 114 | MM | 4063151556525 | 85366930 | PL | EC002637 | Imagen | Catálogo
1905496 | MSTBO 2,5/ 4-G1L KMGY CD:1,4 | PCB header | PCB headers, nominal cross section: 2.5 mm², color: light gray, nominal current: 12 A, rated voltage (III/2): 320 V, contact surface: Sn, contact connection type: Pin, number of rows: 1, number of positions: 4, product range: MSTBO 2,5/..-G1L, mounting: Wave soldering, pin layout: Linear pinning, solder pin [P]: 3.5 mm, number of solder pins per potential: 1, Pin connector pattern alignment: Orthogonal, locking: without, type of packaging: packed in cardboard, Fixed coding of the positions: 1, 4, item with lateral pin outlet on the left | 3.32 | 1 | AC | DCS | ACH | ACHADB | 50 | 100 | NO | PC |  | n.a. | g | 0 | 0 | 0 | 0 | 4067923635043 | 85366930 | PL |  |  | Catálogo
2896788 | MSTBO 2,5/ 4-G1L KMGY CD:2 | Carcasa de base para placa de circuito impreso | Carcasa base placa de circuito impreso, sección nominal: 2,5 mm², color: gris claro, corriente nominal: 12 A, tensión nominal (III/2): 320 V, superficie de contacto: Sn, tipo de conexión del contacto: Macho, número de filas: 1, número de polos: 4, familia de artículos: MSTBO 2,5/..-G1L, paso: 5 mm, montaje: Soldadura por ola, disposición de pines: Disposición de pines lineal, longitud del pin [P]: 3,5 mm, número de pines de soldadura por potencial: 1, sistema enchufable: COMBICON MSTB 2,5, Orientación de la cara enchufable: Ortogonal, bloqueo: sin, tipo de embalaje: empaquetado en caja, Codificación fija del polo: 2, artículo con salida de pines lateral a la izquierda | 3.21 | 1 | AC | DCS | ACH | ACHADB | 50 | 100 | NO | PC | F | 2,87 | G | 60 | 78 | 114 | MM | 4046356123174 | 85366930 | PL | EC002637 | Imagen | Catálogo
1304124 | MSTBO 2,5/ 4-G1L KMGY CD:2,3 | Carcasa de base para placa de circuito impreso | Carcasa base placa de circuito impreso, sección nominal: 2,5 mm², color: gris claro, corriente nominal: 12 A, tensión nominal (III/2): 320 V, superficie de contacto: Sn, tipo de conexión del contacto: Macho, número de potenciales: 4, número de filas: 1, número de polos: 4, número de conexiones: 4, familia de artículos: MSTBO 2,5/..-G1L, paso: 5 mm, montaje: Soldadura por ola, disposición de pines: Disposición de pines lineal, longitud del pin [P]: 3,5 mm, número de pines de soldadura por potencial: 1, sistema enchufable: COMBICON MSTB 2,5, Orientación de la cara enchufable: Ortogonal, bloqueo: sin, tipo de embalaje: empaquetado en caja, Codificación fija de los polos: 2, 3, artículo con salida de pines lateral a la izquierda | 3.27 | 1 | AC | DCS | ACH | ACHADB | 50 | 100 | NO | PC | F | 2,90 | G | 60 | 78 | 114 | MM | 4063151556075 | 85366930 | PL | EC002637 | Imagen | Catálogo
1905499 | MSTBO 2,5/ 4-G1L KMGY CD:3,4 | PCB header | PCB headers, nominal cross section: 2.5 mm², color: light gray, nominal current: 12 A, rated voltage (III/2): 320 V, contact surface: Sn, contact connection type: Pin, number of rows: 1, number of positions: 4, product range: MSTBO 2,5/..-G1L, mounting: Wave soldering, pin layout: Linear pinning, solder pin [P]: 3.5 mm, number of solder pins per potential: 1, Pin connector pattern alignment: Orthogonal, locking: without, type of packaging: packed in cardboard, Fixed coding of the positions: 3, 4, item with lateral pin outlet on the left | 3.32 | 1 | AC | DCS | ACH | ACHADB | 50 | 100 | NO | PC |  | n.a. | g | 0 | 0 | 0 | 0 | 4067923634770 | 85366930 | PL |  |  | Catálogo
2901453 | MSTBO 2,5/ 4-G1L KMGY VPE100 | Carcasa de base para placa de circuito impreso | Carcasa base placa de circuito impreso, sección nominal: 2,5 mm², color: gris claro, corriente nominal: 12 A, tensión nominal (III/2): 320 V, superficie de contacto: Sn, tipo de conexión del contacto: Macho, número de filas: 1, número de polos: 4, familia de artículos: MSTBO 2,5/..-G1L, paso: 5 mm, montaje: Soldadura por ola, disposición de pines: Disposición de pines lineal, longitud del pin [P]: 3,5 mm, número de pines de soldadura por potencial: 1, sistema enchufable: COMBICON MSTB 2,5, Orientación de la cara enchufable: Ortogonal, bloqueo: sin, tipo de embalaje: empaquetado en caja, Artículo con salida de pin lateral a la izquierda | 249.85 | 100 | AC | DCS | ACH | ACHADB | 100 | 100 | NO | PC | F | 2,76 | G | 91 | 109 | 114 | MM | 4046356139779 | 85366930 | PL | EC002637 | Imagen | Catálogo
2909866 | MSTBO 2,5/ 4-G1L LBGY | Carcasa de base para placa de circuito impreso | Carcasa base placa de circuito impreso, sección nominal: 2,5 mm², color: beige, corriente nominal: 12 A, tensión nominal (III/2): 320 V, superficie de contacto: Sn, tipo de conexión del contacto: Macho, número de filas: 1, número de polos: 4, familia de artículos: MSTBO 2,5/..-G1L, paso: 5 mm, montaje: Soldadura por ola, disposición de pines: Disposición de pines lineal, longitud del pin [P]: 3,5 mm, número de pines de soldadura por potencial: 1, sistema enchufable: COMBICON MSTB 2,5, Orientación de la cara enchufable: Ortogonal, bloqueo: sin, tipo de embalaje: empaquetado en caja, Artículo con salida de pin lateral a la izquierda | 2.61 | 1 | AC | DCS | ACH | ACHADB | 200 | 200 | NO | PC |  | 2,67 | G | 91 | 181 | 114 | MM | 4017918415525 | 85366930 | PL | EC002637 | Imagen | Catálogo
2200383 | MSTBO 2,5/ 4-G1L OG | Carcasa de base para placa de circuito impreso | Carcasa base placa de circuito impreso, sección nominal: 2,5 mm², color: naranja, corriente nominal: 12 A, tensión nominal (III/2): 320 V, superficie de contacto: Sn, tipo de conexión del contacto: Macho, número de filas: 1, número de polos: 4, familia de artículos: MSTBO 2,5/..-G1L, paso: 5 mm, montaje: Soldadura por ola, disposición de pines: Disposición de pines lineal, longitud del pin [P]: 3,5 mm, número de pines de soldadura por potencial: 1, sistema enchufable: COMBICON MSTB 2,5, Orientación de la cara enchufable: Ortogonal, bloqueo: sin, tipo de embalaje: empaquetado en caja, Artículo con salida de pin lateral a la izquierda | 249.85 | 100 | AC | DCS | ACH | ACHADB | 200 | 250 | NO | PC | F | 2,82 | G | 60 | 78 | 114 | MM | 4046356577113 | 85366930 | DE | EC002637 | Imagen | Catálogo
2853116 | MSTBO 2,5/ 4-G1L RD | Carcasa de base para placa de circuito impreso | Carcasa base placa de circuito impreso, sección nominal: 2,5 mm², color: rojo, corriente nominal: 12 A, tensión nominal (III/2): 320 V, superficie de contacto: Sn, tipo de conexión del contacto: Macho, número de potenciales: 4, número de filas: 1, número de polos: 4, número de conexiones: 4, familia de artículos: MSTBO 2,5/..-G1L, paso: 5 mm, montaje: Soldadura por ola, disposición de pines: Disposición de pines lineal, longitud del pin [P]: 3,5 mm, número de pines de soldadura por potencial: 1, sistema enchufable: COMBICON MSTB 2,5, Orientación de la cara enchufable: Ortogonal, bloqueo: sin, tipo de embalaje: empaquetado en caja, Artículo con salida de pin lateral a la izquierda | 249.85 | 100 | AC | DCS | ACH | ACHADB | 200 | 200 | NO | PC |  | 2,67 | G | 93 | 180 | 115 | MM | 4017918422721 | 85366930 | DE | EC002637 | Imagen | Catálogo
2709749 | MSTBO 2,5/ 4-G1L THR BK | Carcasa de base para placa de circuito impreso | Carcasa base placa de circuito impreso, sección nominal: 2,5 mm², color: negro, corriente nominal: 16 A, tensión nominal (III/2): 320 V, superficie de contacto: Sn, tipo de conexión del contacto: Macho, número de filas: 1, número de polos: 4, familia de artículos: MSTBO 2,5/..-G1L-THR, paso: 5 mm, montaje: Soldar THR, disposición de pines: Disposición de pines lineal, longitud del pin [P]: 2,5 mm, número de pines de soldadura por potencial: 1, sistema enchufable: COMBICON MSTB 2,5, Orientación de la cara enchufable: Ortogonal, bloqueo: sin, tipo de embalaje: Embalaje en caja de cartón, Artículo con salida de pin lateral a la izquierda | 2.84 | 1 | AC | DCS | ACH | ACHADB | 100 | 100 | NO | PC |  | 3,36 | G | 89 | 107 | 112 | MM | 4046356041553 | 85366930 | PL | EC002637 | Imagen | Catálogo
2697194 | MSTBO 2,5/ 4-G1L THRR44 BK | Carcasa de base para placa de circuito impreso | Carcasa base placa de circuito impreso, sección nominal: 2,5 mm², color: negro, corriente nominal: 16 A, tensión nominal (III/2): 320 V, superficie de contacto: Sn, tipo de conexión del contacto: Macho, número de filas: 1, número de polos: 4, familia de artículos: MSTBO 2,5/..-G1L-THR, paso: 5 mm, montaje: Soldar THR, disposición de pines: Disposición de pines lineal, longitud del pin [P]: 2,5 mm, número de pines de soldadura por potencial: 1, sistema enchufable: COMBICON MSTB 2,5, Orientación de la cara enchufable: Ortogonal, bloqueo: sin, tipo de embalaje: Correa de 44 mm de ancho, Artículo con salida de pin lateral a la izquierda | 3.5 | 1 | AC | DCS | ACH | ACHADB | 100 | 100 | NO | PC |  | 7,37 | G | 194 | 181 | 113 | MM | 4046356040273 | 85366930 | PL | EC002637 | Imagen | Catálogo
1077613 | MSTBO 2,5/ 4-G1L THRR44 BK AU | Carcasa de base para placa de circuito impreso | Carcasa base placa de circuito impreso, color: negro, superficie de contacto: Au, tipo de conexión del contacto: Macho, número de filas: 1, número de polos: 4, familia de artículos: MSTBO 2,5/..-G1L THR Au, paso: 5 mm, montaje: Soldar THR, disposición de pines: Disposición de pines lineal, longitud del pin [P]: 2,5 mm, número de pines de soldadura por potencial: 1, sistema enchufable: COMBICON MSTB 2,5, Orientación de la cara enchufable: Ortogonal, bloqueo: sin, tipo de embalaje: Correa de 44 mm de ancho, Artículo con salida de pin lateral a la izquierda | 7.86 | 1 | AC | DCS | ACH | ACHADB | 100 | 1000 | NO | PC |  | 7,83 | G | 194 | 181 | 113 | MM | 4055626790749 | 85366930 | PL | EC002637 | Imagen | Catálogo
1069108 | MSTBO 2,5/ 4-G1L THRR44 BK CR:2 | Carcasa de base para placa de circuito impreso | Carcasa base placa de circuito impreso, sección nominal: 2,5 mm², color: negro, corriente nominal: 16 A, tensión nominal (III/2): 320 V, superficie de contacto: Sn, tipo de conexión del contacto: Macho, número de filas: 1, número de polos: 4, familia de artículos: MSTBO 2,5/..-G1L-THR, paso: 5 mm, montaje: Soldar THR, disposición de pines: Disposición de pines lineal, longitud del pin [P]: 2,5 mm, número de pines de soldadura por potencial: 1, sistema enchufable: COMBICON MSTB 2,5, Orientación de la cara enchufable: Ortogonal, bloqueo: sin, tipo de embalaje: Correa de 44 mm de ancho, Codificación fija del polo: 2, artículo con salida de pines lateral a la izquierda | 3.36 | 1 | AC | DCS | ACH | ACHADB | 100 | 100 | NO | PC | F | 7,70 | G | 194 | 181 | 113 | MM | 4055626743745 | 85366930 | PL | EC002637 | Imagen | Catálogo
1069104 | MSTBO 2,5/ 4-G1L THRR44 BK CR:3 | Carcasa de base para placa de circuito impreso | Carcasa base placa de circuito impreso, sección nominal: 2,5 mm², color: negro, corriente nominal: 16 A, tensión nominal (III/2): 320 V, superficie de contacto: Sn, tipo de conexión del contacto: Macho, número de filas: 1, número de polos: 4, familia de artículos: MSTBO 2,5/..-G1L-THR, paso: 5 mm, montaje: Soldar THR, disposición de pines: Disposición de pines lineal, longitud del pin [P]: 2,5 mm, número de pines de soldadura por potencial: 1, sistema enchufable: COMBICON MSTB 2,5, Orientación de la cara enchufable: Ortogonal, bloqueo: sin, tipo de embalaje: Correa de 44 mm de ancho, Codificación fija del polo: 3, artículo con salida de pines lateral a la izquierda | 3.36 | 1 | AC | DCS | ACH | ACHADB | 100 | 100 | NO | PC | F | 7,70 | G | 194 | 181 | 113 | MM | 4055626743738 | 85366930 | PL | EC002637 | Imagen | Catálogo
2203074 | MSTBO 2,5/ 4-G1L TRAY BK | Carcasa de base para placa de circuito impreso | Carcasa base placa de circuito impreso, sección nominal: 2,5 mm², color: negro, corriente nominal: 12 A, tensión nominal (III/2): 320 V, superficie de contacto: Sn, tipo de conexión del contacto: Macho, número de filas: 1, número de polos: 4, familia de artículos: MSTBO 2,5/..-G1L, paso: 5 mm, montaje: Soldadura por ola, disposición de pines: Disposición de pines lineal, longitud del pin [P]: 3,5 mm, número de pines de soldadura por potencial: 1, sistema enchufable: COMBICON MSTB 2,5, Orientación de la cara enchufable: Ortogonal, bloqueo: sin, tipo de embalaje: Tray, Artículo con salida de pin lateral a la izquierda | 249.85 | 100 | AC | DCS | ACH | ACHADB | 250 | 250 | NO | PC |  | 6,07 | G | 192 | 266 | 318 | MM | 4055626317106 | 85366930 | IN | EC002637 | Imagen | Catálogo
2915931 | MSTBO 2,5/ 4-G1L YE | Carcasa de base para placa de circuito impreso | Carcasa base placa de circuito impreso, sección nominal: 2,5 mm², color: amarillo, corriente nominal: 12 A, tensión nominal (III/2): 320 V, superficie de contacto: Sn, tipo de conexión del contacto: Macho, número de filas: 1, número de polos: 4, familia de artículos: MSTBO 2,5/..-G1L, paso: 5 mm, montaje: Soldadura por ola, disposición de pines: Disposición de pines lineal, longitud del pin [P]: 3,5 mm, número de pines de soldadura por potencial: 1, sistema enchufable: COMBICON MSTB 2,5, Orientación de la cara enchufable: Ortogonal, bloqueo: sin, tipo de embalaje: empaquetado en caja, Artículo con salida de pin lateral a la izquierda | 222.69 | 100 | AC | DCS | ACH | ACHADB | 200 | 200 | NO | PC |  | 2,83 | G | 60 | 78 | 113 | MM | 4046356167611 | 85366930 | PL | EC002637 | Imagen | Catálogo
2200485 | MSTBO 2,5/ 4-G1PL BK | Carcasa de base para placa de circuito impreso | Carcasa base placa de circuito impreso, sección nominal: 2,5 mm², color: negro, corriente nominal: 16 A, tensión nominal (III/2): 320 V, superficie de contacto: Sn, tipo de conexión del contacto: Macho, número de potenciales: 4, número de filas: 1, número de polos: 4, número de conexiones: 4, familia de artículos: MSTBO 2,5/..-G1PL, paso: 5 mm, montaje: Soldadura por ola, disposición de pines: Disposición de pines lineal, longitud del pin [P]: 3,5 mm, número de pines de soldadura por potencial: 1, sistema enchufable: COMBICON MSTB 2,5, Orientación de la cara enchufable: Ortogonal, bloqueo: sin, tipo de embalaje: empaquetado en caja, Artículo con salida de pin lateral a la izquierda | 2.73 | 1 | AC | DCS | ACH | ACHADB | 50 | 50 | NO | PC |  | 2,92 | G | 58 | 78 | 113 | MM | 4046356657051 | 85366930 | PL | EC002637 | Imagen | Catálogo
2200551 | MSTBO 2,5/ 4-G1PL BUGY | Carcasa de base para placa de circuito impreso | Carcasa base placa de circuito impreso, sección nominal: 2,5 mm², color: gris azulado, corriente nominal: 16 A, tensión nominal (III/2): 320 V, superficie de contacto: Sn, tipo de conexión del contacto: Macho, número de potenciales: 4, número de filas: 1, número de polos: 4, número de conexiones: 4, familia de artículos: MSTBO 2,5/..-G1PL, paso: 5 mm, montaje: Soldadura por ola, disposición de pines: Disposición de pines lineal, longitud del pin [P]: 3,5 mm, número de pines de soldadura por potencial: 1, sistema enchufable: COMBICON MSTB 2,5, Orientación de la cara enchufable: Ortogonal, bloqueo: sin, tipo de embalaje: empaquetado en caja, Artículo con salida de pin lateral a la izquierda | 2.61 | 1 | AC | DCS | ACH | ACHADB | 50 | 100 | NO | PC | F | 2,93 | G | 60 | 78 | 114 | MM | 4055626247953 | 85366930 | PL | EC002637 | Imagen | Catálogo
2200325 | MSTBO 2,5/ 4-G1PL GY7035 | Carcasa de base para placa de circuito impreso | Carcasa base placa de circuito impreso, sección nominal: 2,5 mm², color: gris claro, corriente nominal: 16 A, tensión nominal (III/2): 320 V, superficie de contacto: Sn, tipo de conexión del contacto: Macho, número de potenciales: 4, número de filas: 1, número de polos: 4, número de conexiones: 4, familia de artículos: MSTBO 2,5/..-G1PL, paso: 5 mm, montaje: Soldadura por ola, disposición de pines: Disposición de pines lineal, longitud del pin [P]: 3,5 mm, número de pines de soldadura por potencial: 1, sistema enchufable: COMBICON MSTB 2,5, Orientación de la cara enchufable: Ortogonal, bloqueo: sin, tipo de embalaje: empaquetado en caja, Artículo con salida de pin lateral a la izquierda | 2.71 | 1 | AC | DCS | ACH | ACHADB | 50 | 50 | NO | PC |  | 2,85 | G | 60 | 78 | 114 | MM | 4046356566315 | 85366930 | PL | EC002637 | Imagen | Catálogo
2200486 | MSTBO 2,5/ 4-G1PR BK | Carcasa de base para placa de circuito impreso | Carcasa base placa de circuito impreso, sección nominal: 2,5 mm², color: negro, corriente nominal: 16 A, tensión nominal (III/2): 320 V, superficie de contacto: Sn, tipo de conexión del contacto: Macho, número de filas: 1, número de polos: 4, familia de artículos: MSTBO 2,5/..-G1PR, paso: 5 mm, montaje: Soldadura por ola, disposición de pines: Disposición de pines lineal, longitud del pin [P]: 3,5 mm, número de pines de soldadura por potencial: 1, sistema enchufable: COMBICON MSTB 2,5, Orientación de la cara enchufable: Ortogonal, bloqueo: sin, tipo de embalaje: empaquetado en caja, Artículo con salida de pin lateral a la derecha | 2.73 | 1 | AC | DCS | ACH | ACHADB | 50 | 50 | NO | PC |  | 2,89 | G | 59 | 77 | 113 | MM | 4046356657068 | 85366930 | PL | EC002637 | Imagen | Catálogo
2200552 | MSTBO 2,5/ 4-G1PR BUGY | Carcasa de base para placa de circuito impreso | Carcasa base placa de circuito impreso, sección nominal: 2,5 mm², color: gris azulado, corriente nominal: 16 A, tensión nominal (III/2): 320 V, superficie de contacto: Sn, tipo de conexión del contacto: Macho, número de filas: 1, número de polos: 4, familia de artículos: MSTBO 2,5/..-G1PR, paso: 5 mm, montaje: Soldadura por ola, disposición de pines: Disposición de pines lineal, longitud del pin [P]: 3,5 mm, número de pines de soldadura por potencial: 1, sistema enchufable: COMBICON MSTB 2,5, Orientación de la cara enchufable: Ortogonal, bloqueo: sin, tipo de embalaje: empaquetado en caja, Artículo con salida de pin lateral a la derecha | 2.61 | 1 | AC | DCS | ACH | ACHADB | 50 | 100 | NO | PC | F | 2,93 | G | 60 | 78 | 114 | MM | 4055626247960 | 85366930 | PL | EC002637 | Imagen | Catálogo
2200326 | MSTBO 2,5/ 4-G1PR GY7035 | Carcasa de base para placa de circuito impreso | Carcasa base placa de circuito impreso, sección nominal: 2,5 mm², color: gris claro, corriente nominal: 16 A, tensión nominal (III/2): 320 V, superficie de contacto: Sn, tipo de conexión del contacto: Macho, número de filas: 1, número de polos: 4, familia de artículos: MSTBO 2,5/..-G1PR, paso: 5 mm, montaje: Soldadura por ola, disposición de pines: Disposición de pines lineal, longitud del pin [P]: 3,5 mm, número de pines de soldadura por potencial: 1, sistema enchufable: COMBICON MSTB 2,5, Orientación de la cara enchufable: Ortogonal, bloqueo: sin, tipo de embalaje: empaquetado en caja, Artículo con salida de pin lateral a la derecha | 2.71 | 1 | AC | DCS | ACH | ACHADB | 50 | 50 | NO | PC |  | 2,91 | G | 60 | 78 | 114 | MM | 4046356566322 | 85366930 | PL | EC002637 | Imagen | Catálogo
1861073 | MSTBO 2,5/ 4-G1R | Carcasa de base para placa de circuito impreso | Carcasa base placa de circuito impreso, sección nominal: 2,5 mm², color: verde, corriente nominal: 12 A, tensión nominal (III/2): 320 V, superficie de contacto: Sn, tipo de conexión del contacto: Macho, número de potenciales: 4, número de filas: 1, número de polos: 4, número de conexiones: 4, familia de artículos: MSTBO 2,5/..-G1R, paso: 5 mm, tipo de conexión: enchufable, montaje: Soldadura por ola, disposición de pines: Disposición de pines lineal, longitud del pin [P]: 3,5 mm, número de pines de soldadura por potencial: 1, sistema enchufable: COMBICON MSTB 2,5, Orientación de la cara enchufable: Ortogonal, bloqueo: sin, tipo de embalaje: empaquetado en caja, Artículo con salida de pin lateral a la derecha | 249.85 | 100 | AC | DCS | ACH | ACHADB | 200 | 200 | NO | PC |  | 2,66 | G | 0 | 0 | 0 |  | 4017918155650 | 85366930 | DE | EC002637 | Imagen | Catálogo
2908993 | MSTBO 2,5/ 4-G1R BK | Carcasa de base para placa de circuito impreso | Carcasa base placa de circuito impreso, sección nominal: 2,5 mm², color: negro, corriente nominal: 12 A, tensión nominal (III/2): 320 V, superficie de contacto: Sn, tipo de conexión del contacto: Macho, número de potenciales: 4, número de filas: 1, número de polos: 4, número de conexiones: 4, familia de artículos: MSTBO 2,5/..-G1R, paso: 5 mm, tipo de conexión: enchufable, montaje: Soldadura por ola, disposición de pines: Disposición de pines lineal, longitud del pin [P]: 3,5 mm, número de pines de soldadura por potencial: 1, sistema enchufable: COMBICON MSTB 2,5, Orientación de la cara enchufable: Ortogonal, bloqueo: sin, tipo de embalaje: empaquetado en caja, Artículo con salida de pin lateral a la derecha | 249.85 | 100 | AC | DCS | ACH | ACHADB | 200 | 200 | NO | PC |  | 2,69 | G | 93 | 181 | 116 | MM | 4017918391966 | 85366930 | DE | EC002637 | Imagen | Catálogo
1107237 | MSTBO 2,5/ 4-G1R BK CD:1,4 | Carcasa de base para placa de circuito impreso | Carcasa base placa de circuito impreso, sección nominal: 2,5 mm², color: negro, corriente nominal: 12 A, tensión nominal (III/2): 320 V, superficie de contacto: Sn, tipo de conexión del contacto: Macho, número de filas: 1, número de polos: 4, familia de artículos: MSTBO 2,5/..-G1R, paso: 5 mm, tipo de conexión: enchufable, montaje: Soldadura por ola, disposición de pines: Disposición de pines lineal, longitud del pin [P]: 3,5 mm, número de pines de soldadura por potencial: 1, sistema enchufable: COMBICON MSTB 2,5, Orientación de la cara enchufable: Ortogonal, bloqueo: sin, tipo de embalaje: empaquetado en caja, Codificación fija de los polos: 1, 4, artículo con salida de pines lateral a la derecha | 3.27 | 1 | AC | DCS | ACH | ACHADB | 50 | 500 | NO | PC | F | 2,88 | G | 60 | 78 | 114 | MM | 4063151007126 | 85366990 | PL | EC002637 | Imagen | Catálogo
1107238 | MSTBO 2,5/ 4-G1R BK CD:2,3 | Carcasa de base para placa de circuito impreso | Carcasa base placa de circuito impreso, sección nominal: 2,5 mm², color: negro, corriente nominal: 12 A, tensión nominal (III/2): 320 V, superficie de contacto: Sn, tipo de conexión del contacto: Macho, número de filas: 1, número de polos: 4, familia de artículos: MSTBO 2,5/..-G1R, paso: 5 mm, tipo de conexión: enchufable, montaje: Soldadura por ola, disposición de pines: Disposición de pines lineal, longitud del pin [P]: 3,5 mm, número de pines de soldadura por potencial: 1, sistema enchufable: COMBICON MSTB 2,5, Orientación de la cara enchufable: Ortogonal, bloqueo: sin, tipo de embalaje: empaquetado en caja, Codificación fija de los polos: 2, 3, artículo con salida de pines lateral a la derecha | 3.27 | 1 | AC | DCS | ACH | ACHADB | 50 | 500 | NO | PC | F | 2,88 | G | 60 | 78 | 114 | MM | 4063151006839 | 85366990 | PL | EC002637 | Imagen | Catálogo
2907800 | MSTBO 2,5/ 4-G1R BU | Carcasa de base para placa de circuito impreso | Carcasa base placa de circuito impreso, sección nominal: 2,5 mm², color: azul, corriente nominal: 12 A, tensión nominal (III/2): 320 V, superficie de contacto: Sn, tipo de conexión del contacto: Macho, número de potenciales: 4, número de filas: 1, número de polos: 4, número de conexiones: 4, familia de artículos: MSTBO 2,5/..-G1R, paso: 5 mm, tipo de conexión: enchufable, montaje: Soldadura por ola, disposición de pines: Disposición de pines lineal, longitud del pin [P]: 3,5 mm, número de pines de soldadura por potencial: 1, sistema enchufable: COMBICON MSTB 2,5, Orientación de la cara enchufable: Ortogonal, bloqueo: sin, tipo de embalaje: empaquetado en caja, Artículo con salida de pin lateral a la derecha | 249.85 | 100 | AC | DCS | ACH | ACHADB | 200 | 200 | NO | PC |  | 2,85 | G | 60 | 78 | 114 | MM | 4017918381783 | 85366930 | PL | EC002637 | Imagen | Catálogo
2890331 | MSTBO 2,5/ 4-G1R BU CD:1,2,3,4 | Carcasa de base para placa de circuito impreso | Carcasa base placa de circuito impreso, sección nominal: 2,5 mm², color: azul, corriente nominal: 12 A, tensión nominal (III/2): 320 V, superficie de contacto: Sn, tipo de conexión del contacto: Macho, número de filas: 1, número de polos: 4, familia de artículos: MSTBO 2,5/..-G1R, paso: 5 mm, tipo de conexión: enchufable, montaje: Soldadura por ola, disposición de pines: Disposición de pines lineal, longitud del pin [P]: 3,5 mm, número de pines de soldadura por potencial: 1, sistema enchufable: COMBICON MSTB 2,5, Orientación de la cara enchufable: Ortogonal, bloqueo: sin, tipo de embalaje: empaquetado en caja, Codificación fija de los polos: 1, 2, 3, 4, artículo con salida de pines lateral a la derecha | 200.17 | 100 | AC | DCS | ACH | ACHADB | 50 | 100 | NO | PC | F | 3,01 | G | 60 | 78 | 114 | MM | 4046356081801 | 85366930 | PL | EC002637 | Imagen | Catálogo
2200385 | MSTBO 2,5/ 4-G1R BUGY | Carcasa de base para placa de circuito impreso | Carcasa base placa de circuito impreso, sección nominal: 2,5 mm², color: gris azulado, corriente nominal: 12 A, tensión nominal (III/2): 320 V, superficie de contacto: Sn, tipo de conexión del contacto: Macho, número de potenciales: 4, número de filas: 1, número de polos: 4, número de conexiones: 4, familia de artículos: MSTBO 2,5/..-G1R, paso: 5 mm, tipo de conexión: enchufable, montaje: Soldadura por ola, disposición de pines: Disposición de pines lineal, longitud del pin [P]: 3,5 mm, número de pines de soldadura por potencial: 1, sistema enchufable: COMBICON MSTB 2,5, Orientación de la cara enchufable: Ortogonal, bloqueo: sin, tipo de embalaje: empaquetado en caja, Artículo con salida de pin lateral a la derecha | 249.85 | 100 | AC | DCS | ACH | ACHADB | 50 | 50 | NO | PC | F | 2,86 | G | 60 | 78 | 114 | MM | 4046356577137 | 85366930 | PL | EC002637 | Imagen | Catálogo
2201274 | MSTBO 2,5/ 4-G1R BUGY CD:1,2 | Carcasa de base para placa de circuito impreso | Carcasa base placa de circuito impreso, sección nominal: 2,5 mm², color: gris azulado, corriente nominal: 12 A, tensión nominal (III/2): 320 V, superficie de contacto: Sn, tipo de conexión del contacto: Macho, número de filas: 1, número de polos: 4, familia de artículos: MSTBO 2,5/..-G1R, paso: 5 mm, tipo de conexión: enchufable, montaje: Soldadura por ola, disposición de pines: Disposición de pines lineal, longitud del pin [P]: 3,5 mm, número de pines de soldadura por potencial: 1, sistema enchufable: COMBICON MSTB 2,5, Orientación de la cara enchufable: Ortogonal, bloqueo: sin, tipo de embalaje: empaquetado en caja, Codificación fija de los polos: 1, 2, artículo con salida de pines lateral a la derecha | 4.19 | 1 | AC | DCS | ACH | ACHADB | 50 | 500 | NO | PC | F | 2,88 | G | 57 | 77 | 113 | MM | 4046356753135 | 85366930 | PL | EC002637 | Imagen | Catálogo
1016975 | MSTBO 2,5/ 4-G1R BUGY CD:1,2,3 | Carcasa de base para placa de circuito impreso | Carcasa base placa de circuito impreso, sección nominal: 2,5 mm², color: gris azulado, corriente nominal: 12 A, tensión nominal (III/2): 320 V, superficie de contacto: Sn, tipo de conexión del contacto: Macho, número de filas: 1, número de polos: 4, familia de artículos: MSTBO 2,5/..-G1R, paso: 5 mm, tipo de conexión: enchufable, montaje: Soldadura por ola, disposición de pines: Disposición de pines lineal, longitud del pin [P]: 3,5 mm, número de pines de soldadura por potencial: 1, sistema enchufable: COMBICON MSTB 2,5, Orientación de la cara enchufable: Ortogonal, bloqueo: sin, tipo de embalaje: empaquetado en caja, Codificación fija de los polos: 1, 2, 3, artículo con salida de pines lateral a la derecha | 3.29 | 1 | AC | DCS | ACH | ACHADB | 50 | 500 | NO | PC | F | 2,96 | G | 60 | 78 | 114 | MM | 4055626521008 | 85366930 | PL | EC002637 | Imagen | Catálogo
2914288 | MSTBO 2,5/ 4-G1R BUGY CD:1,2,3,4 | Carcasa de base para placa de circuito impreso | Carcasa base placa de circuito impreso, sección nominal: 2,5 mm², color: gris azulado, corriente nominal: 12 A, tensión nominal (III/2): 320 V, superficie de contacto: Sn, tipo de conexión del contacto: Macho, número de filas: 1, número de polos: 4, familia de artículos: MSTBO 2,5/..-G1R, paso: 5 mm, tipo de conexión: enchufable, montaje: Soldadura por ola, disposición de pines: Disposición de pines lineal, longitud del pin [P]: 3,5 mm, número de pines de soldadura por potencial: 1, sistema enchufable: COMBICON MSTB 2,5, Orientación de la cara enchufable: Ortogonal, bloqueo: sin, tipo de embalaje: empaquetado en caja, Codificación fija de los polos: 1, 2, 3, 4, artículo con salida de pines lateral a la derecha | 4.19 | 1 | AC | DCS | ACH | ACHADB | 50 | 50 | NO | PC |  | 2,94 | G | 59 | 77 | 112 | MM | 4017918953508 | 85366930 | PL | EC002637 | Imagen | Catálogo
1016977 | MSTBO 2,5/ 4-G1R BUGY CD:2,3,4 | Carcasa de base para placa de circuito impreso | Carcasa base placa de circuito impreso, sección nominal: 2,5 mm², color: gris azulado, corriente nominal: 12 A, tensión nominal (III/2): 320 V, superficie de contacto: Sn, tipo de conexión del contacto: Macho, número de filas: 1, número de polos: 4, familia de artículos: MSTBO 2,5/..-G1R, paso: 5 mm, tipo de conexión: enchufable, montaje: Soldadura por ola, disposición de pines: Disposición de pines lineal, longitud del pin [P]: 3,5 mm, número de pines de soldadura por potencial: 1, sistema enchufable: COMBICON MSTB 2,5, Orientación de la cara enchufable: Ortogonal, bloqueo: sin, tipo de embalaje: empaquetado en caja, Codificación fija de los polos: 2, 3, 4, artículo con salida de pines lateral a la derecha | 3.29 | 1 | AC | DCS | ACH | ACHADB | 50 | 500 | NO | PC | F | 2,96 | G | 60 | 78 | 114 | MM | 4055626521015 | 85366930 | PL | EC002637 | Imagen | Catálogo
2854568 | MSTBO 2,5/ 4-G1R GY | Carcasa de base para placa de circuito impreso | Carcasa base placa de circuito impreso, sección nominal: 2,5 mm², color: gris, corriente nominal: 12 A, tensión nominal (III/2): 320 V, superficie de contacto: Sn, tipo de conexión del contacto: Macho, número de potenciales: 4, número de filas: 1, número de polos: 4, número de conexiones: 4, familia de artículos: MSTBO 2,5/..-G1R, paso: 5 mm, tipo de conexión: enchufable, montaje: Soldadura por ola, disposición de pines: Disposición de pines lineal, longitud del pin [P]: 3,5 mm, número de pines de soldadura por potencial: 1, sistema enchufable: COMBICON MSTB 2,5, Orientación de la cara enchufable: Ortogonal, bloqueo: sin, tipo de embalaje: empaquetado en caja, Artículo con salida de pin lateral a la derecha | 246.58 | 100 | AC | DCS | ACH | ACHADB | 200 | 200 | NO | PC |  | 2,67 | G | 93 | 180 | 115 | MM | 4017918477561 | 85366930 | DE | EC002637 | Imagen | Catálogo
2907787 | MSTBO 2,5/ 4-G1R KMGY | Carcasa de base para placa de circuito impreso | Carcasa base placa de circuito impreso, sección nominal: 2,5 mm², color: gris claro, corriente nominal: 12 A, tensión nominal (III/2): 320 V, superficie de contacto: Sn, tipo de conexión del contacto: Macho, número de filas: 1, número de polos: 4, familia de artículos: MSTBO 2,5/..-G1R, tipo de conexión: enchufable, montaje: Soldadura por ola, número de pines de soldadura por potencial: 1, sistema enchufable: COMBICON MSTB 2,5, Orientación de la cara enchufable: Ortogonal, bloqueo: sin, Artículo con salida de pin lateral a la derecha | 249.85 | 100 | AC | DCS | ACH | ACHADB | 200 | 200 | NO | PC |  | 2,65 | G | 0 | 0 | 0 |  | 4017918367015 | 85366930 | DE | EC002637 | Imagen | Catálogo
1905495 | MSTBO 2,5/ 4-G1R KMGY CD:1,2 | PCB header | PCB headers, nominal cross section: 2.5 mm², color: light gray, nominal current: 12 A, rated voltage (III/2): 320 V, contact surface: Sn, contact connection type: Pin, number of potentials: 3, number of rows: 1, number of positions: 4, number of connections: 3, product range: MSTBO 2,5/..-G1R, mounting: Wave soldering, pin layout: Linear pinning, number of solder pins per potential: 1, Pin connector pattern alignment: Orthogonal, locking: without, type of packaging: packed in cardboard, Product with pin output on right side | 3.32 | 1 | AC | DCS | ACH | ACHADB | 50 | 100 | NO | PC |  | n.a. | g | 0 | 0 | 0 | 0 | 4067923634374 | 85366930 | PL |  |  | Catálogo
1304125 | MSTBO 2,5/ 4-G1R KMGY CD:1,4 | Carcasa de base para placa de circuito impreso | Carcasa base placa de circuito impreso, sección nominal: 2,5 mm², color: gris claro, corriente nominal: 12 A, tensión nominal (III/2): 320 V, superficie de contacto: Sn, tipo de conexión del contacto: Macho, número de potenciales: 4, número de filas: 1, número de polos: 4, número de conexiones: 4, familia de artículos: MSTBO 2,5/..-G1R, paso: 5 mm, tipo de conexión: enchufable, montaje: Soldadura por ola, disposición de pines: Disposición de pines lineal, longitud del pin [P]: 3,5 mm, número de pines de soldadura por potencial: 1, sistema enchufable: COMBICON MSTB 2,5, Orientación de la cara enchufable: Ortogonal, bloqueo: sin, tipo de embalaje: empaquetado en caja, Codificación fija de los polos: 1, 4, artículo con salida de pines lateral a la derecha | 3.27 | 1 | AC | DCS | ACH | ACHADB | 50 | 100 | NO | PC | F | 2,86 | G | 60 | 78 | 114 | MM | 4063151556259 | 85366930 | PL | EC002637 | Imagen | Catálogo
1905494 | MSTBO 2,5/ 4-G1R KMGY CD:2,3 | PCB header | PCB headers, nominal cross section: 2.5 mm², color: light gray, nominal current: 12 A, rated voltage (III/2): 320 V, contact surface: Sn, contact connection type: Pin, number of potentials: 3, number of rows: 1, number of positions: 4, number of connections: 3, product range: MSTBO 2,5/..-G1R, mounting: Wave soldering, pin layout: Linear pinning, number of solder pins per potential: 1, Pin connector pattern alignment: Orthogonal, locking: without, type of packaging: packed in cardboard, Fixed coding of the positions: 2, 3, item with lateral pin outlet on the right | 3.32 | 1 | AC | DCS | ACH | ACHADB | 50 | 100 | NO | PC |  | n.a. | g | 0 | 0 | 0 | 0 | 4067923633988 | 85366930 | PL |  |  | Catálogo
1304126 | MSTBO 2,5/ 4-G1R KMGY CD:2,4 | Carcasa de base para placa de circuito impreso | Carcasa base placa de circuito impreso, sección nominal: 2,5 mm², color: gris claro, corriente nominal: 12 A, tensión nominal (III/2): 320 V, superficie de contacto: Sn, tipo de conexión del contacto: Macho, número de potenciales: 4, número de filas: 1, número de polos: 4, número de conexiones: 4, familia de artículos: MSTBO 2,5/..-G1R, paso: 5 mm, tipo de conexión: enchufable, montaje: Soldadura por ola, disposición de pines: Disposición de pines lineal, longitud del pin [P]: 3,5 mm, número de pines de soldadura por potencial: 1, sistema enchufable: COMBICON MSTB 2,5, Orientación de la cara enchufable: Ortogonal, bloqueo: sin, tipo de embalaje: empaquetado en caja, Codificación fija de los polos: 2, 4, artículo con salida de pines lateral a la derecha | 3.27 | 1 | AC | DCS | ACH | ACHADB | 50 | 100 | NO | PC | F | 2,88 | G | 60 | 78 | 114 | MM | 4063151556426 | 85366930 | PL | EC002637 | Imagen | Catálogo
2896872 | MSTBO 2,5/ 4-G1R KMGY CD:3 | Carcasa de base para placa de circuito impreso | Carcasa base placa de circuito impreso, sección nominal: 2,5 mm², color: gris claro, corriente nominal: 12 A, tensión nominal (III/2): 320 V, superficie de contacto: Sn, tipo de conexión del contacto: Macho, número de filas: 1, número de polos: 4, familia de artículos: MSTBO 2,5/..-G1R, paso: 5 mm, tipo de conexión: enchufable, montaje: Soldadura por ola, disposición de pines: Disposición de pines lineal, longitud del pin [P]: 3,5 mm, número de pines de soldadura por potencial: 1, sistema enchufable: COMBICON MSTB 2,5, Orientación de la cara enchufable: Ortogonal, bloqueo: sin, tipo de embalaje: empaquetado en caja, Codificación fija del polo: 3, artículo con salida de pines lateral a la derecha | 3.21 | 1 | AC | DCS | ACH | ACHADB | 50 | 100 | NO | PC | F | 2,88 | G | 60 | 78 | 114 | MM | 4046356123181 | 85366930 | PL | EC002637 | Imagen | Catálogo
1905497 | MSTBO 2,5/ 4-G1R KMGY CD:3,4 | PCB header | PCB headers, nominal cross section: 2.5 mm², color: light gray, nominal current: 12 A, rated voltage (III/2): 320 V, contact surface: Sn, contact connection type: Pin, number of potentials: 3, number of rows: 1, number of positions: 4, number of connections: 3, product range: MSTBO 2,5/..-G1R, mounting: Wave soldering, pin layout: Linear pinning, number of solder pins per potential: 1, Pin connector pattern alignment: Orthogonal, locking: without, type of packaging: packed in cardboard, Fixed coding of the positions: 3, 4, item with lateral pin outlet on the right | 3.32 | 1 | AC | DCS | ACH | ACHADB | 50 | 100 | NO | PC |  | n.a. | g | 0 | 0 | 0 | 0 | 4067923635128 | 85366930 | PL |  |  | Catálogo
2896775 | MSTBO 2,5/ 4-G1R KMGY CD:4 | Carcasa de base para placa de circuito impreso | Carcasa base placa de circuito impreso, sección nominal: 2,5 mm², color: gris claro, corriente nominal: 12 A, tensión nominal (III/2): 320 V, superficie de contacto: Sn, tipo de conexión del contacto: Macho, número de filas: 1, número de polos: 4, familia de artículos: MSTBO 2,5/..-G1R, paso: 5 mm, tipo de conexión: enchufable, montaje: Soldadura por ola, disposición de pines: Disposición de pines lineal, longitud del pin [P]: 3,5 mm, número de pines de soldadura por potencial: 1, sistema enchufable: COMBICON MSTB 2,5, Orientación de la cara enchufable: Ortogonal, bloqueo: sin, tipo de embalaje: empaquetado en caja, Codificación fija del polo: 4, artículo con salida de pines lateral a la derecha | 3.27 | 1 | AC | DCS | ACH | ACHADB | 50 | 100 | NO | PC |  | 2,87 | G | 59 | 75 | 114 | MM | 4046356123198 | 85366930 | PL | EC002637 | Imagen | Catálogo
2278681 | MSTBO 2,5/ 4-G1R KMGY PA1,3,4 | Carcasa de base para placa de circuito impreso | Carcasa base placa de circuito impreso, sección nominal: 2,5 mm², color: gris claro, corriente nominal: 12 A, tensión nominal (III/2): 320 V, superficie de contacto: Sn, tipo de conexión del contacto: Macho, número de filas: 1, número de polos: 4, familia de artículos: MSTBO 2,5/..-G1R, paso: 5 mm, tipo de conexión: enchufable, montaje: Soldadura por ola, disposición de pines: Disposición de pines lineal, longitud del pin [P]: 3,5 mm, número de pines de soldadura por potencial: 1, sistema enchufable: COMBICON MSTB 2,5, Orientación de la cara enchufable: Ortogonal, bloqueo: sin, tipo de embalaje: empaquetado en caja, Variante parcialmente equipada con salida de pin lateral derecha | 235.67 | 100 | AC | DCS | ACH | ACHADB | 50 | 250 | NO | PC | F | 2,56 | G | 60 | 78 | 114 | MM | 4046356308458 | 85366930 | PL | EC002637 | Imagen | Catálogo
2901466 | MSTBO 2,5/ 4-G1R KMGY VPE100 | Carcasa de base para placa de circuito impreso | Carcasa base placa de circuito impreso, sección nominal: 2,5 mm², color: gris claro, corriente nominal: 12 A, tensión nominal (III/2): 320 V, superficie de contacto: Sn, tipo de conexión del contacto: Macho, número de filas: 1, número de polos: 4, familia de artículos: MSTBO 2,5/..-G1R, paso: 5 mm, tipo de conexión: enchufable, montaje: Soldadura por ola, disposición de pines: Disposición de pines lineal, longitud del pin [P]: 3,5 mm, número de pines de soldadura por potencial: 1, sistema enchufable: COMBICON MSTB 2,5, Orientación de la cara enchufable: Ortogonal, bloqueo: sin, tipo de embalaje: empaquetado en caja, Artículo con salida de pin lateral a la derecha | 249.85 | 100 | AC | DCS | ACH | ACHADB | 100 | 100 | NO | PC | F | 2,76 | G | 91 | 109 | 114 | MM | 4046356139762 | 85366930 | PL | EC002637 | Imagen | Catálogo
2707327 | MSTBO 2,5/ 4-G1R LBGY | Carcasa de base para placa de circuito impreso | Carcasa base placa de circuito impreso, sección nominal: 2,5 mm², color: beige, corriente nominal: 12 A, tensión nominal (III/2): 320 V, superficie de contacto: Sn, tipo de conexión del contacto: Macho, número de potenciales: 4, número de filas: 1, número de polos: 4, número de conexiones: 4, familia de artículos: MSTBO 2,5/..-G1R, paso: 5 mm, tipo de conexión: enchufable, montaje: Soldadura por ola, disposición de pines: Disposición de pines lineal, longitud del pin [P]: 3,5 mm, número de pines de soldadura por potencial: 1, sistema enchufable: COMBICON MSTB 2,5, Orientación de la cara enchufable: Ortogonal, bloqueo: sin, tipo de embalaje: empaquetado en caja, Artículo con salida de pin lateral a la derecha | 2.67 | 1 | AC | DCS | ACH | ACHADB | 200 | 200 | NO | PC | F | 2,73 | G | 91 | 181 | 114 | MM | 4017918897840 | 85366930 | PL | EC002637 | Imagen | Catálogo
2200384 | MSTBO 2,5/ 4-G1R OG | Carcasa de base para placa de circuito impreso | Carcasa base placa de circuito impreso, sección nominal: 2,5 mm², color: naranja, corriente nominal: 12 A, tensión nominal (III/2): 320 V, superficie de contacto: Sn, tipo de conexión del contacto: Macho, número de potenciales: 4, número de filas: 1, número de polos: 4, número de conexiones: 4, familia de artículos: MSTBO 2,5/..-G1R, paso: 5 mm, tipo de conexión: enchufable, montaje: Soldadura por ola, disposición de pines: Disposición de pines lineal, longitud del pin [P]: 3,5 mm, número de pines de soldadura por potencial: 1, sistema enchufable: COMBICON MSTB 2,5, Orientación de la cara enchufable: Ortogonal, bloqueo: sin, tipo de embalaje: empaquetado en caja, Artículo con salida de pin lateral a la derecha | 249.85 | 100 | AC | DCS | ACH | ACHADB | 200 | 200 | NO | PC |  | 2,83 | G | 57 | 77 | 113 | MM | 4046356577120 | 85366930 | DE | EC002637 | Imagen | Catálogo
2853103 | MSTBO 2,5/ 4-G1R RD | Carcasa de base para placa de circuito impreso | Carcasa base placa de circuito impreso, sección nominal: 2,5 mm², color: rojo, corriente nominal: 12 A, tensión nominal (III/2): 320 V, superficie de contacto: Sn, tipo de conexión del contacto: Macho, número de potenciales: 4, número de filas: 1, número de polos: 4, número de conexiones: 4, familia de artículos: MSTBO 2,5/..-G1R, paso: 5 mm, tipo de conexión: enchufable, montaje: Soldadura por ola, disposición de pines: Disposición de pines lineal, longitud del pin [P]: 3,5 mm, número de pines de soldadura por potencial: 1, sistema enchufable: COMBICON MSTB 2,5, Orientación de la cara enchufable: Ortogonal, bloqueo: sin, tipo de embalaje: empaquetado en caja, Artículo con salida de pin lateral a la derecha | 249.85 | 100 | AC | DCS | ACH | ACHADB | 200 | 200 | NO | PC |  | 2,67 | G | 92 | 180 | 114 | MM | 4017918422738 | 85366930 | DE | EC002637 | Imagen | Catálogo
2709752 | MSTBO 2,5/ 4-G1R THR BK | Carcasa de base para placa de circuito impreso | Carcasa base placa de circuito impreso, sección nominal: 2,5 mm², color: negro, corriente nominal: 16 A, tensión nominal (III/2): 320 V, superficie de contacto: Sn, tipo de conexión del contacto: Macho, número de filas: 1, número de polos: 4, familia de artículos: MSTBO 2,5/..-G1R-THR, paso: 5 mm, montaje: Soldar THR, disposición de pines: Disposición de pines lineal, longitud del pin [P]: 2,5 mm, número de pines de soldadura por potencial: 1, sistema enchufable: COMBICON MSTB 2,5, Orientación de la cara enchufable: Ortogonal, bloqueo: sin, tipo de embalaje: Embalaje en caja de cartón, Artículo con salida de pin lateral a la derecha | 2.96 | 1 | AC | DCS | ACH | ACHADB | 100 | 100 | NO | PC |  | 3,35 | G | 91 | 109 | 114 | MM | 4046356041560 | 85366930 | PL | EC002637 | Imagen | Catálogo
2697204 | MSTBO 2,5/ 4-G1R THRR44 BK | Carcasa de base para placa de circuito impreso | Carcasa base placa de circuito impreso, sección nominal: 2,5 mm², color: negro, corriente nominal: 16 A, tensión nominal (III/2): 320 V, superficie de contacto: Sn, tipo de conexión del contacto: Macho, número de filas: 1, número de polos: 4, familia de artículos: MSTBO 2,5/..-G1R-THR, paso: 5 mm, montaje: Soldar THR, disposición de pines: Disposición de pines lineal, longitud del pin [P]: 2,5 mm, número de pines de soldadura por potencial: 1, sistema enchufable: COMBICON MSTB 2,5, Orientación de la cara enchufable: Ortogonal, bloqueo: sin, tipo de embalaje: Correa de 44 mm de ancho, Artículo con salida de pin lateral a la derecha | 3.5 | 1 | AC | DCS | ACH | ACHADB | 100 | 100 | NO | PC |  | 7,82 | G | 190 | 181 | 114 | MM | 4046356040280 | 85366930 | PL | EC002637 | Imagen | Catálogo
1077614 | MSTBO 2,5/ 4-G1R THRR44 BK AU | Carcasa de base para placa de circuito impreso | Carcasa base placa de circuito impreso, color: negro, superficie de contacto: Au, tipo de conexión del contacto: Macho, número de filas: 1, número de polos: 4, familia de artículos: MSTBO 2,5/..-G1R THR Au, paso: 5 mm, montaje: Soldar THR, disposición de pines: Disposición de pines lineal, longitud del pin [P]: 2,5 mm, número de pines de soldadura por potencial: 1, sistema enchufable: COMBICON MSTB 2,5, Orientación de la cara enchufable: Ortogonal, bloqueo: sin, tipo de embalaje: Correa de 44 mm de ancho, Artículo con salida de pin lateral a la derecha | 7.86 | 1 | AC | DCS | ACH | ACHADB | 100 | 1000 | NO | PC |  | 7,83 | G | 194 | 181 | 113 | MM | 4055626790275 | 85366930 | PL | EC002637 | Imagen | Catálogo
1069103 | MSTBO 2,5/ 4-G1R THRR44 BK CR:1 | Carcasa de base para placa de circuito impreso | Carcasa base placa de circuito impreso, sección nominal: 2,5 mm², color: negro, corriente nominal: 16 A, tensión nominal (III/2): 320 V, superficie de contacto: Sn, tipo de conexión del contacto: Macho, número de filas: 1, familia de artículos: MSTBO 2,5/..-G1R-THR, paso: 5 mm, montaje: Soldar THR, disposición de pines: Disposición de pines lineal, longitud del pin [P]: 2,5 mm, número de pines de soldadura por potencial: 1, sistema enchufable: COMBICON MSTB 2,5, Orientación de la cara enchufable: Ortogonal, bloqueo: sin, tipo de embalaje: Correa de 44 mm de ancho, Codificación fija del polo: 1, artículo con salida de pines lateral a la derecha | 3.36 | 1 | AC | DCS | ACH | ACHADB | 100 | 100 | NO | PC | F | 8,00 | G | 194 | 181 | 113 | MM | 4055626741697 | 85366930 | PL | EC002637 | Imagen | Catálogo
2203073 | MSTBO 2,5/ 4-G1R TRAY BK | Carcasa de base para placa de circuito impreso | Carcasa base placa de circuito impreso, sección nominal: 2,5 mm², color: negro, corriente nominal: 12 A, tensión nominal (III/2): 320 V, superficie de contacto: Sn, tipo de conexión del contacto: Macho, número de potenciales: 4, número de filas: 1, número de polos: 4, número de conexiones: 4, familia de artículos: MSTBO 2,5/..-G1R, paso: 5 mm, tipo de conexión: enchufable, montaje: Soldadura por ola, disposición de pines: Disposición de pines lineal, longitud del pin [P]: 3,5 mm, número de pines de soldadura por potencial: 1, sistema enchufable: COMBICON MSTB 2,5, Orientación de la cara enchufable: Ortogonal, bloqueo: sin, tipo de embalaje: Tray, Artículo con salida de pin lateral a la derecha | 249.85 | 100 | AC | DCS | ACH | ACHADB | 250 | 250 | NO | PC |  | 6,24 | G | 28 | 247 | 200 | MM | 4055626316697 | 85366930 | IN | EC002637 | Imagen | Catálogo
2915834 | MSTBO 2,5/ 4-G1R YE | Carcasa de base para placa de circuito impreso | Carcasa base placa de circuito impreso, sección nominal: 2,5 mm², color: amarillo, corriente nominal: 12 A, tensión nominal (III/2): 320 V, superficie de contacto: Sn, tipo de conexión del contacto: Macho, número de potenciales: 4, número de filas: 1, número de polos: 4, número de conexiones: 4, familia de artículos: MSTBO 2,5/..-G1R, paso: 5 mm, tipo de conexión: enchufable, montaje: Soldadura por ola, disposición de pines: Disposición de pines lineal, longitud del pin [P]: 3,5 mm, número de pines de soldadura por potencial: 1, sistema enchufable: COMBICON MSTB 2,5, Orientación de la cara enchufable: Ortogonal, bloqueo: sin, tipo de embalaje: empaquetado en caja, Artículo con salida de pin lateral a la derecha | 227.14 | 100 | AC | DCS | ACH | ACHADB | 200 | 200 | NO | PC |  | 2,82 | G | 59 | 76 | 113 | MM | 4046356167604 | 85366930 | DE | EC002637 | Imagen | Catálogo
1850453 | MSTBO 2,5/ 4-GL-5,08 | Carcasa de base para placa de circuito impreso | Carcasa base placa de circuito impreso, sección nominal: 2,5 mm², color: verde, corriente nominal: 8 A, tensión nominal (III/2): 320 V, superficie de contacto: Sn, tipo de conexión del contacto: Macho, número de potenciales: 4, número de filas: 1, número de polos: 4, número de conexiones: 4, familia de artículos: MSTBO 2,5/..-GL, paso: 5,08 mm, montaje: Soldadura por ola, disposición de pines: Disposición de pines lineal, longitud del pin [P]: 3,2 mm, número de pines de soldadura por potencial: 1, sistema enchufable: COMBICON MSTB 2,5, Orientación de la cara enchufable: Ortogonal, bloqueo: sin, tipo de sujeción: sin, tipo de embalaje: empaquetado en caja | 321.84 | 100 | AA | PCB Connectors (PCC) | AAC | AACSKA | 50 | 50 | NO | PC |  | 2,99 | G | 91 | 114 | 78 | MM | 4017918102883 | 85366930 | PL | EC002637 | Imagen | Catálogo
1950670 | MSTBO 2,5/ 4-GL-5,08 BK | Carcasa de base para placa de circuito impreso | Carcasa base placa de circuito impreso, sección nominal: 2,5 mm², color: negro, corriente nominal: 8 A, tensión nominal (III/2): 320 V, superficie de contacto: Sn, tipo de conexión del contacto: Macho, número de potenciales: 4, número de filas: 1, número de polos: 4, número de conexiones: 4, familia de artículos: MSTBO 2,5/..-GL, paso: 5,08 mm, montaje: Soldadura por ola, disposición de pines: Disposición de pines lineal, longitud del pin [P]: 3,2 mm, número de pines de soldadura por potencial: 1, sistema enchufable: COMBICON MSTB 2,5, Orientación de la cara enchufable: Ortogonal, bloqueo: sin, tipo de sujeción: sin, tipo de embalaje: empaquetado en caja | 321.84 | 100 | AA | PCB Connectors (PCC) | AAC | AACSKA | 50 | 50 | NO | PC |  | 2,97 | G | 90 | 77 | 113 | MM | 4017918887780 | 85366930 | PL | EC002637 | Imagen | Catálogo
1712254 | MSTBO 2,5/ 4-GL-5,08 BU | Carcasa de base para placa de circuito impreso | Carcasa base placa de circuito impreso, sección nominal: 2,5 mm², color: azul, corriente nominal: 8 A, tensión nominal (III/2): 320 V, superficie de contacto: Sn, tipo de conexión del contacto: Macho, número de potenciales: 4, número de filas: 1, número de polos: 4, número de conexiones: 4, familia de artículos: MSTBO 2,5/..-GL, paso: 5,08 mm, montaje: Soldadura por ola, disposición de pines: Disposición de pines lineal, longitud del pin [P]: 3,2 mm, número de pines de soldadura por potencial: 1, sistema enchufable: COMBICON MSTB 2,5, Orientación de la cara enchufable: Ortogonal, bloqueo: sin, tipo de sujeción: sin, tipo de embalaje: empaquetado en caja | 321.84 | 100 | AA | PCB Connectors (PCC) | AAC | AACSKA | 50 | 1000 | NO | PC | F | 3,01 | G | 91 | 114 | 78 | MM | 4046356083911 | 85366930 | PL | EC002637 | Imagen | Catálogo
1847123 | MSTBO 2,5/ 4-GR-5,08 | Carcasa de base para placa de circuito impreso | Carcasa base placa de circuito impreso, sección nominal: 2,5 mm², color: verde, corriente nominal: 8 A, tensión nominal (III/2): 320 V, superficie de contacto: Sn, tipo de conexión del contacto: Macho, número de potenciales: 4, número de filas: 1, número de polos: 4, número de conexiones: 4, familia de artículos: MSTBO 2,5/..-GR, paso: 5,08 mm, montaje: Soldadura por ola, disposición de pines: Disposición de pines lineal, longitud del pin [P]: 3,2 mm, número de pines de soldadura por potencial: 1, sistema enchufable: COMBICON MSTB 2,5, Orientación de la cara enchufable: Ortogonal, bloqueo: sin, tipo de sujeción: sin, tipo de embalaje: empaquetado en caja | 321.84 | 100 | AA | PCB Connectors (PCC) | AAC | AACSKB | 50 | 50 | NO | PC |  | 2,97 | G | 91 | 114 | 78 | MM | 4017918102562 | 85366930 | PL | EC002637 | Imagen | Catálogo
1932698 | MSTBO 2,5/ 4-GR-5,08 BK | Carcasa de base para placa de circuito impreso | Carcasa base placa de circuito impreso, sección nominal: 2,5 mm², color: negro, corriente nominal: 8 A, tensión nominal (III/2): 320 V, superficie de contacto: Sn, tipo de conexión del contacto: Macho, número de potenciales: 4, número de filas: 1, número de polos: 4, número de conexiones: 4, familia de artículos: MSTBO 2,5/..-GR, paso: 5,08 mm, montaje: Soldadura por ola, disposición de pines: Disposición de pines lineal, longitud del pin [P]: 3,2 mm, número de pines de soldadura por potencial: 1, sistema enchufable: COMBICON MSTB 2,5, Orientación de la cara enchufable: Ortogonal, bloqueo: sin, tipo de sujeción: sin, tipo de embalaje: empaquetado en caja | 321.84 | 100 | AA | PCB Connectors (PCC) | AAC | AACSKB | 50 | 50 | NO | PC |  | 2,94 | G | 90 | 77 | 113 | MM | 4017918859183 | 85366930 | PL | EC002637 | Imagen | Catálogo
1712267 | MSTBO 2,5/ 4-GR-5,08 BU | Carcasa de base para placa de circuito impreso | Carcasa base placa de circuito impreso, sección nominal: 2,5 mm², color: azul, corriente nominal: 8 A, tensión nominal (III/2): 320 V, superficie de contacto: Sn, tipo de conexión del contacto: Macho, número de potenciales: 4, número de filas: 1, número de polos: 4, número de conexiones: 4, familia de artículos: MSTBO 2,5/..-GR, paso: 5,08 mm, montaje: Soldadura por ola, disposición de pines: Disposición de pines lineal, longitud del pin [P]: 3,2 mm, número de pines de soldadura por potencial: 1, sistema enchufable: COMBICON MSTB 2,5, Orientación de la cara enchufable: Ortogonal, bloqueo: sin, tipo de sujeción: sin, tipo de embalaje: empaquetado en caja | 321.84 | 100 | AA | PCB Connectors (PCC) | AAC | AACSKB | 50 | 1000 | NO | PC | F | 3,00 | G | 91 | 114 | 78 | MM | 4046356083935 | 85366930 | PL | EC002637 | Imagen | Catálogo
1850466 | MSTBO 2,5/ 5-GL-5,08 | Carcasa de base para placa de circuito impreso | Carcasa base placa de circuito impreso, sección nominal: 2,5 mm², color: verde, corriente nominal: 8 A, tensión nominal (III/2): 320 V, superficie de contacto: Sn, tipo de conexión del contacto: Macho, número de potenciales: 5, número de filas: 1, número de polos: 5, número de conexiones: 5, familia de artículos: MSTBO 2,5/..-GL, paso: 5,08 mm, montaje: Soldadura por ola, disposición de pines: Disposición de pines lineal, longitud del pin [P]: 3,2 mm, número de pines de soldadura por potencial: 1, sistema enchufable: COMBICON MSTB 2,5, Orientación de la cara enchufable: Ortogonal, bloqueo: sin, tipo de sujeción: sin, tipo de embalaje: empaquetado en caja | 329.11 | 100 | AA | PCB Connectors (PCC) | AAC | AACSKA | 50 | 50 | NO | PC |  | 4,12 | G | 89 | 107 | 112 | MM | 4017918102890 | 85366930 | PL | EC002637 | Imagen | Catálogo
1923296 | MSTBO 2,5/ 5-GL-5,08 BK | Carcasa de base para placa de circuito impreso | Carcasa base placa de circuito impreso, sección nominal: 2,5 mm², color: negro, corriente nominal: 8 A, tensión nominal (III/2): 320 V, superficie de contacto: Sn, tipo de conexión del contacto: Macho, número de potenciales: 5, número de filas: 1, número de polos: 5, número de conexiones: 5, familia de artículos: MSTBO 2,5/..-GL, paso: 5,08 mm, montaje: Soldadura por ola, disposición de pines: Disposición de pines lineal, longitud del pin [P]: 3,2 mm, número de pines de soldadura por potencial: 1, sistema enchufable: COMBICON MSTB 2,5, Orientación de la cara enchufable: Ortogonal, bloqueo: sin, tipo de sujeción: sin, tipo de embalaje: empaquetado en caja | 329.11 | 100 | AA | PCB Connectors (PCC) | AAC | AACSKA | 50 | 50 | NO | PC |  | 4,11 | G | 91 | 109 | 114 | MM | 4017918824822 | 85366930 | PL | EC002637 | Imagen | Catálogo
1252592 | MSTBO 2,5/ 5-GL-5,08 BU | Carcasa de base para placa de circuito impreso | Carcasa base placa de circuito impreso, sección nominal: 2,5 mm², color: azul, corriente nominal: 8 A, tensión nominal (III/2): 320 V, superficie de contacto: Sn, tipo de conexión del contacto: Macho, número de filas: 1, número de polos: 5, familia de artículos: MSTBO 2,5/..-GL, paso: 5,08 mm, montaje: Soldadura por ola, disposición de pines: Disposición de pines lineal, longitud del pin [P]: 3,2 mm, número de pines de soldadura por potencial: 1, sistema enchufable: COMBICON MSTB 2,5, Orientación de la cara enchufable: Ortogonal, bloqueo: sin, tipo de sujeción: sin, tipo de embalaje: empaquetado en caja | 329.11 | 100 | AA | PCB Connectors (PCC) | AAC | AACSKA | 50 | 1000 | NO | PC | F | 4,12 | G | 91 | 109 | 114 | MM | 4063151359270 | 85366930 | PL | EC002638 | Imagen | Catálogo
1847136 | MSTBO 2,5/ 5-GR-5,08 | Carcasa de base para placa de circuito impreso | Carcasa base placa de circuito impreso, sección nominal: 2,5 mm², color: verde, corriente nominal: 8 A, tensión nominal (III/2): 320 V, superficie de contacto: Sn, tipo de conexión del contacto: Macho, número de potenciales: 5, número de filas: 1, número de polos: 5, número de conexiones: 5, familia de artículos: MSTBO 2,5/..-GR, paso: 5,08 mm, montaje: Soldadura por ola, disposición de pines: Disposición de pines lineal, longitud del pin [P]: 3,2 mm, número de pines de soldadura por potencial: 1, sistema enchufable: COMBICON MSTB 2,5, Orientación de la cara enchufable: Ortogonal, bloqueo: sin, tipo de sujeción: sin, tipo de embalaje: empaquetado en caja | 329.11 | 100 | AA | PCB Connectors (PCC) | AAC | AACSKB | 50 | 50 | NO | PC |  | 4,12 | G | 91 | 109 | 114 | MM | 4017918102579 | 85366930 | PL | EC002637 | Imagen | Catálogo
1711501 | MSTBO 2,5/ 5-GR-5,08 (1,3,5) | Carcasa de base para placa de circuito impreso | Carcasa base placa de circuito impreso, sección nominal: 2,5 mm², color: verde, corriente nominal: 8 A, tensión nominal (III/2): 320 V, superficie de contacto: Sn, tipo de conexión del contacto: Macho, número de potenciales: 3, número de filas: 1, número de polos: 5, número de conexiones: 3, familia de artículos: MSTBO 2,5/..-GR, paso: 5,08 mm, montaje: Soldadura por ola, disposición de pines: Disposición de pines lineal, longitud del pin [P]: 3,2 mm, número de pines de soldadura por potencial: 1, sistema enchufable: COMBICON MSTB 2,5, Orientación de la cara enchufable: Ortogonal, bloqueo: sin, tipo de sujeción: sin, tipo de embalaje: empaquetado en caja | 1032.85 | 100 | AA | PCB Connectors (PCC) | AAC | AACSKB | 50 | 2000 | NO | PC | F | 3,47 | G | 91 | 114 | 78 | MM | 4046356083591 | 85366930 | PL | EC002637 | Imagen | Catálogo
1717424 | MSTBO 2,5/ 5-GR-5,08 YE | Carcasa de base para placa de circuito impreso | Carcasa base placa de circuito impreso, sección nominal: 2,5 mm², color: amarillo, corriente nominal: 8 A, tensión nominal (III/2): 320 V, superficie de contacto: Sn, tipo de conexión del contacto: Macho, número de potenciales: 5, número de filas: 1, número de polos: 5, número de conexiones: 5, familia de artículos: MSTBO 2,5/..-GR, paso: 5,08 mm, montaje: Soldadura por ola, disposición de pines: Disposición de pines lineal, longitud del pin [P]: 3,2 mm, número de pines de soldadura por potencial: 1, sistema enchufable: COMBICON MSTB 2,5, Orientación de la cara enchufable: Ortogonal, bloqueo: sin, tipo de sujeción: sin, tipo de embalaje: empaquetado en caja | 329.11 | 100 | AA | PCB Connectors (PCC) | AAC | AACSKB | 50 | 50 | NO | PC | F | 4,08 | G | 91 | 109 | 114 | MM | 4046356138482 | 85366930 | PL | EC002637 | Imagen | Catálogo
1850479 | MSTBO 2,5/ 6-GL-5,08 | Carcasa de base para placa de circuito impreso | Carcasa base placa de circuito impreso, sección nominal: 2,5 mm², color: verde, corriente nominal: 8 A, tensión nominal (III/2): 320 V, superficie de contacto: Sn, tipo de conexión del contacto: Macho, número de potenciales: 6, número de filas: 1, número de polos: 6, número de conexiones: 6, familia de artículos: MSTBO 2,5/..-GL, paso: 5,08 mm, montaje: Soldadura por ola, disposición de pines: Disposición de pines lineal, longitud del pin [P]: 3,2 mm, número de pines de soldadura por potencial: 1, sistema enchufable: COMBICON MSTB 2,5, Orientación de la cara enchufable: Ortogonal, bloqueo: sin, tipo de sujeción: sin, tipo de embalaje: empaquetado en caja | 336.36 | 100 | AA | PCB Connectors (PCC) | AAC | AACSKA | 50 | 50 | NO | PC |  | 5,47 | G | 91 | 109 | 114 | MM | 4017918102906 | 85366930 | PL | EC002637 | Imagen | Catálogo
1982376 | MSTBO 2,5/ 6-GL-5,08 BK | Carcasa de base para placa de circuito impreso | Carcasa base placa de circuito impreso, sección nominal: 2,5 mm², color: negro, corriente nominal: 8 A, tensión nominal (III/2): 320 V, superficie de contacto: Sn, tipo de conexión del contacto: Macho, número de potenciales: 6, número de filas: 1, número de polos: 6, número de conexiones: 6, familia de artículos: MSTBO 2,5/..-GL, paso: 5,08 mm, montaje: Soldadura por ola, disposición de pines: Disposición de pines lineal, longitud del pin [P]: 3,2 mm, número de pines de soldadura por potencial: 1, sistema enchufable: COMBICON MSTB 2,5, Orientación de la cara enchufable: Ortogonal, bloqueo: sin, tipo de sujeción: sin, tipo de embalaje: empaquetado en caja | 336.36 | 100 | AA | PCB Connectors (PCC) | AAC | AACSKA | 50 | 50 | NO | PC |  | 5,41 | G | 91 | 107 | 112 | MM | 4017918954994 | 85366930 | PL | EC002637 | Imagen | Catálogo
1723308 | MSTBO 2,5/ 6-GL-5,08 BUGY | Carcasa de base para placa de circuito impreso | Carcasa base placa de circuito impreso, sección nominal: 2,5 mm², color: gris azulado, corriente nominal: 8 A, tensión nominal (III/2): 320 V, superficie de contacto: Sn, tipo de conexión del contacto: Macho, número de potenciales: 6, número de filas: 1, número de polos: 6, número de conexiones: 6, familia de artículos: MSTBO 2,5/..-GL, paso: 5,08 mm, montaje: Soldadura por ola, disposición de pines: Disposición de pines lineal, longitud del pin [P]: 3,2 mm, número de pines de soldadura por potencial: 1, sistema enchufable: COMBICON MSTB 2,5, Orientación de la cara enchufable: Ortogonal, bloqueo: sin, tipo de sujeción: sin, tipo de embalaje: empaquetado en caja | 336.36 | 100 | AA | PCB Connectors (PCC) | AAC | AACSKA | 50 | 50 | NO | PC | F | 5,46 | G | 91 | 109 | 114 | MM | 4046356121576 | 85366930 | PL | EC002637 | Imagen | Catálogo
1847149 | MSTBO 2,5/ 6-GR-5,08 | Carcasa de base para placa de circuito impreso | Carcasa base placa de circuito impreso, sección nominal: 2,5 mm², color: verde, corriente nominal: 8 A, tensión nominal (III/2): 320 V, superficie de contacto: Sn, tipo de conexión del contacto: Macho, número de potenciales: 6, número de filas: 1, número de polos: 6, número de conexiones: 6, familia de artículos: MSTBO 2,5/..-GR, paso: 5,08 mm, montaje: Soldadura por ola, disposición de pines: Disposición de pines lineal, longitud del pin [P]: 3,2 mm, número de pines de soldadura por potencial: 1, sistema enchufable: COMBICON MSTB 2,5, Orientación de la cara enchufable: Ortogonal, bloqueo: sin, tipo de sujeción: sin, tipo de embalaje: empaquetado en caja | 336.36 | 100 | AA | PCB Connectors (PCC) | AAC | AACSKB | 50 | 50 | NO | PC |  | 5,41 | G | 91 | 109 | 114 | MM | 4017918102586 | 85366930 | PL | EC002637 | Imagen | Catálogo
1177820 | MSTBO 2,5/ 6-GR-5,08 BK | Carcasa de base para placa de circuito impreso | Carcasa base placa de circuito impreso, sección nominal: 2,5 mm², color: negro, corriente nominal: 8 A, tensión nominal (III/2): 320 V, superficie de contacto: Sn, tipo de conexión del contacto: Macho, número de filas: 1, número de polos: 6, familia de artículos: MSTBO 2,5/..-GR, paso: 5,08 mm, montaje: Soldadura por ola, disposición de pines: Disposición de pines lineal, longitud del pin [P]: 3,2 mm, número de pines de soldadura por potencial: 1, sistema enchufable: COMBICON MSTB 2,5, Orientación de la cara enchufable: Ortogonal, bloqueo: sin, tipo de sujeción: sin, tipo de embalaje: empaquetado en caja | 336.36 | 100 | AA | PCB Connectors (PCC) | AAC | AACSKB | 50 | 50 | NO | PC |  | 5,39 | G | 91 | 109 | 114 | MM | 4063151212117 | 85366930 | PL | EC002637 | Imagen | Catálogo
1850482 | MSTBO 2,5/ 7-GL-5,08 | Carcasa de base para placa de circuito impreso | Carcasa base placa de circuito impreso, sección nominal: 2,5 mm², color: verde, corriente nominal: 8 A, tensión nominal (III/2): 320 V, superficie de contacto: Sn, tipo de conexión del contacto: Macho, número de potenciales: 7, número de filas: 1, número de polos: 7, número de conexiones: 7, familia de artículos: MSTBO 2,5/..-GL, paso: 5,08 mm, montaje: Soldadura por ola, disposición de pines: Disposición de pines lineal, longitud del pin [P]: 3,2 mm, número de pines de soldadura por potencial: 1, sistema enchufable: COMBICON MSTB 2,5, Orientación de la cara enchufable: Ortogonal, bloqueo: sin, tipo de sujeción: sin, tipo de embalaje: empaquetado en caja | 343.63 | 100 | AA | PCB Connectors (PCC) | AAC | AACSKA | 50 | 50 | NO | PC | F | 6,84 | G | 93 | 136 | 113 | MM | 4017918102913 | 85366930 | PL | EC002637 | Imagen | Catálogo
1847152 | MSTBO 2,5/ 7-GR-5,08 | Carcasa de base para placa de circuito impreso | Carcasa base placa de circuito impreso, sección nominal: 2,5 mm², color: verde, corriente nominal: 8 A, tensión nominal (III/2): 320 V, superficie de contacto: Sn, tipo de conexión del contacto: Macho, número de potenciales: 7, número de filas: 1, número de polos: 7, número de conexiones: 7, familia de artículos: MSTBO 2,5/..-GR, paso: 5,08 mm, montaje: Soldadura por ola, disposición de pines: Disposición de pines lineal, longitud del pin [P]: 3,2 mm, número de pines de soldadura por potencial: 1, sistema enchufable: COMBICON MSTB 2,5, Orientación de la cara enchufable: Ortogonal, bloqueo: sin, tipo de sujeción: sin, tipo de embalaje: empaquetado en caja | 343.63 | 100 | AA | PCB Connectors (PCC) | AAC | AACSKB | 50 | 50 | NO | PC | F | 7,04 | G | 93 | 136 | 113 | MM | 4017918102593 | 85366930 | PL | EC002637 | Imagen | Catálogo
1850495 | MSTBO 2,5/ 8-GL-5,08 | Carcasa de base para placa de circuito impreso | Carcasa base placa de circuito impreso, sección nominal: 2,5 mm², color: verde, corriente nominal: 8 A, tensión nominal (III/2): 320 V, superficie de contacto: Sn, tipo de conexión del contacto: Macho, número de potenciales: 8, número de filas: 1, número de polos: 8, número de conexiones: 8, familia de artículos: MSTBO 2,5/..-GL, paso: 5,08 mm, montaje: Soldadura por ola, disposición de pines: Disposición de pines lineal, longitud del pin [P]: 3,2 mm, número de pines de soldadura por potencial: 1, sistema enchufable: COMBICON MSTB 2,5, Orientación de la cara enchufable: Ortogonal, bloqueo: sin, tipo de sujeción: sin, tipo de embalaje: empaquetado en caja | 350.89 | 100 | AA | PCB Connectors (PCC) | AAC | AACSKA | 50 | 50 | NO | PC |  | 8,51 | G | 93 | 136 | 113 | MM | 4017918102920 | 85366930 | PL | EC002637 | Imagen | Catálogo
1704800 | MSTBO 2,5/ 8-GL-5,08 BEIGE | Carcasa de base para placa de circuito impreso | Carcasa base placa de circuito impreso, sección nominal: 2,5 mm², color: beige, corriente nominal: 8 A, tensión nominal (III/2): 320 V, superficie de contacto: Sn, tipo de conexión del contacto: Macho, número de potenciales: 8, número de filas: 1, número de polos: 8, número de conexiones: 8, familia de artículos: MSTBO 2,5/..-GL, paso: 5,08 mm, montaje: Soldadura por ola, disposición de pines: Disposición de pines lineal, longitud del pin [P]: 3,2 mm, número de pines de soldadura por potencial: 1, sistema enchufable: COMBICON MSTB 2,5, Orientación de la cara enchufable: Ortogonal, bloqueo: sin, tipo de sujeción: sin, tipo de embalaje: empaquetado en caja | 350.89 | 100 | AA | PCB Connectors (PCC) | AAC | AACSKA | 50 | 50 | NO | PC | F | 8,59 | G | 93 | 136 | 113 | MM | 4017918226459 | 85366930 | PL | EC002637 | Imagen | Catálogo
1973181 | MSTBO 2,5/ 8-GL-5,08 CW CD 2,7 | Carcasa de base para placa de circuito impreso | Carcasa base placa de circuito impreso, sección nominal: 2,5 mm², color: blanco crema, corriente nominal: 8 A, tensión nominal (III/2): 320 V, superficie de contacto: Sn, tipo de conexión del contacto: Macho, número de potenciales: 8, número de filas: 1, número de polos: 8, número de conexiones: 8, familia de artículos: MSTBO 2,5/..-GL, paso: 5,08 mm, montaje: Soldadura por ola, disposición de pines: Disposición de pines lineal, longitud del pin [P]: 3,2 mm, número de pines de soldadura por potencial: 1, sistema enchufable: COMBICON MSTB 2,5, Orientación de la cara enchufable: Ortogonal, bloqueo: sin, tipo de sujeción: sin, tipo de embalaje: empaquetado en caja | 423.62 | 100 | AA | PCB Connectors (PCC) | AAC | AACSKA | 50 | 50 | NO | PC | F | 8,64 | G | 93 | 136 | 113 | MM | 4017918942175 | 85366930 | PL | EC002637 | Imagen | Catálogo
1926772 | MSTBO 2,5/ 8-GL-5,08 GY | Carcasa de base para placa de circuito impreso | Carcasa base placa de circuito impreso, sección nominal: 2,5 mm², color: gris, corriente nominal: 8 A, tensión nominal (III/2): 320 V, superficie de contacto: Sn, tipo de conexión del contacto: Macho, número de potenciales: 8, número de filas: 1, número de polos: 8, número de conexiones: 8, familia de artículos: MSTBO 2,5/..-GL, paso: 5,08 mm, montaje: Soldadura por ola, disposición de pines: Disposición de pines lineal, longitud del pin [P]: 3,2 mm, número de pines de soldadura por potencial: 1, sistema enchufable: COMBICON MSTB 2,5, Orientación de la cara enchufable: Ortogonal, bloqueo: sin, tipo de sujeción: sin, tipo de embalaje: empaquetado en caja | 350.89 | 100 | AA | PCB Connectors (PCC) | AAC | AACSKA | 50 | 50 | NO | PC | F | 8,52 | G | 93 | 136 | 113 | MM | 4017918610685 | 85366930 | PL | EC002637 | Imagen | Catálogo
1847165 | MSTBO 2,5/ 8-GR-5,08 | Carcasa de base para placa de circuito impreso | Carcasa base placa de circuito impreso, sección nominal: 2,5 mm², color: verde, corriente nominal: 8 A, tensión nominal (III/2): 320 V, superficie de contacto: Sn, tipo de conexión del contacto: Macho, número de potenciales: 8, número de filas: 1, número de polos: 8, número de conexiones: 8, familia de artículos: MSTBO 2,5/..-GR, paso: 5,08 mm, montaje: Soldadura por ola, disposición de pines: Disposición de pines lineal, longitud del pin [P]: 3,2 mm, número de pines de soldadura por potencial: 1, sistema enchufable: COMBICON MSTB 2,5, Orientación de la cara enchufable: Ortogonal, bloqueo: sin, tipo de sujeción: sin, tipo de embalaje: empaquetado en caja | 350.89 | 100 | AA | PCB Connectors (PCC) | AAC | AACSKB | 50 | 50 | NO | PC |  | 8,52 | G | 93 | 136 | 113 | MM | 4017918102609 | 85366930 | PL | EC002637 | Imagen | Catálogo
1704790 | MSTBO 2,5/ 8-GR-5,08 BEIGE | Carcasa de base para placa de circuito impreso | Carcasa base placa de circuito impreso, sección nominal: 2,5 mm², color: beige, corriente nominal: 8 A, tensión nominal (III/2): 320 V, superficie de contacto: Sn, tipo de conexión del contacto: Macho, número de potenciales: 8, número de filas: 1, número de polos: 8, número de conexiones: 8, familia de artículos: MSTBO 2,5/..-GR, paso: 5,08 mm, montaje: Soldadura por ola, disposición de pines: Disposición de pines lineal, longitud del pin [P]: 3,2 mm, número de pines de soldadura por potencial: 1, sistema enchufable: COMBICON MSTB 2,5, Orientación de la cara enchufable: Ortogonal, bloqueo: sin, tipo de sujeción: sin, tipo de embalaje: empaquetado en caja | 350.89 | 100 | AA | PCB Connectors (PCC) | AAC | AACSKB | 50 | 50 | NO | PC | F | 8,50 | G | 93 | 136 | 113 | MM | 4017918226442 | 85366930 | PL | EC002637 | Imagen | Catálogo
1926785 | MSTBO 2,5/ 8-GR-5,08 GY | Carcasa de base para placa de circuito impreso | Carcasa base placa de circuito impreso, sección nominal: 2,5 mm², color: gris, corriente nominal: 8 A, tensión nominal (III/2): 320 V, superficie de contacto: Sn, tipo de conexión del contacto: Macho, número de potenciales: 8, número de filas: 1, número de polos: 8, número de conexiones: 8, familia de artículos: MSTBO 2,5/..-GR, paso: 5,08 mm, montaje: Soldadura por ola, disposición de pines: Disposición de pines lineal, longitud del pin [P]: 3,2 mm, número de pines de soldadura por potencial: 1, sistema enchufable: COMBICON MSTB 2,5, Orientación de la cara enchufable: Ortogonal, bloqueo: sin, tipo de sujeción: sin, tipo de embalaje: empaquetado en caja | 350.89 | 100 | AA | PCB Connectors (PCC) | AAC | AACSKB | 50 | 50 | NO | PC | F | 8,62 | G | 93 | 136 | 113 | MM | 4017918610692 | 85366930 | PL | EC002637 | Imagen | Catálogo
2713764 | MSTBO 2,5/4-6 ST SET KMGY | Conector para placa de circuito impreso | Juego compuesto de carcasa de base COMBICON y conectores de tornillo para 6x4 polos (24 polos), color: Gris claro | 37.88 | 1 | AC | DCS | ACH | ACHADB | 1 | 1 | NO | PC |  | 57,40 | G | 19 | 148 | 62 | MM | 4017918914493 | 85366930 | DE | EC002637 | Imagen | Catálogo
1765771 | MSTBP 2,5/ 2-ST | Conector para placa de circuito impreso | Conector de placa de circuito impreso, sección nominal: 2,5 mm², color: verde, corriente nominal: 12 A, tensión nominal (III/2): 320 V, superficie de contacto: Sn, tipo de conexión del contacto: Hembra, número de potenciales: 2, número de filas: 1, número de polos: 2, número de conexiones: 2, familia de artículos: MSTBP 2,5/..-ST, paso: 5 mm, tipo de conexión: Conexión por tornillo con cápsula de tracción, forma de sujeción de tornillos: L Ranura longitudinal, dirección de conexión conductor/placa de circuito impreso: 0 °, gancho de sujeción: - Gancho de sujeción, sistema enchufable: COMBICON MSTB 2,5, bloqueo: sin, tipo de sujeción: sin, tipo de embalaje: empaquetado en caja | 246.98 | 100 | AA | PCB Connectors (PCC) | AAC | AACAFF | 50 | 50 | NO | PC | F | 3,90 | G | 48 | 79 | 115 | MM | 4017918031800 | 85366990 | PL | EC002638 | Imagen | Catálogo
1769010 | MSTBP 2,5/ 2-ST-5,08 | Conector para placa de circuito impreso | Conector de placa de circuito impreso, sección nominal: 2,5 mm², color: verde, corriente nominal: 12 A, tensión nominal (III/2): 320 V, superficie de contacto: Sn, tipo de conexión del contacto: Hembra, número de potenciales: 2, número de filas: 1, número de polos: 2, número de conexiones: 2, familia de artículos: MSTBP 2,5/..-ST, paso: 5,08 mm, tipo de conexión: Conexión por tornillo con cápsula de tracción, forma de sujeción de tornillos: L Ranura longitudinal, dirección de conexión conductor/placa de circuito impreso: 0 °, gancho de sujeción: - Gancho de sujeción, sistema enchufable: COMBICON MSTB 2,5, bloqueo: sin, tipo de sujeción: sin, tipo de embalaje: empaquetado en caja | 246.98 | 100 | AA | PCB Connectors (PCC) | AAC | AACAGG | 50 | 50 | NO | PC |  | 3,92 | G | 46 | 78 | 108 | MM | 4017918034344 | 85366990 | PL | EC002638 | Imagen | Catálogo
1309634 | MSTBP 2,5/ 2-ST-5,08 BD:1-2 | Conector para placa de circuito impreso | Conector de placa de circuito impreso, sección nominal: 2,5 mm², color: verde, corriente nominal: 12 A, tensión nominal (III/2): 320 V, superficie de contacto: Sn, tipo de conexión del contacto: Hembra, número de filas: 1, número de polos: 2, familia de artículos: MSTBP 2,5/..-ST, paso: 5,08 mm, tipo de conexión: Conexión por tornillo con cápsula de tracción, forma de sujeción de tornillos: L Ranura longitudinal, dirección de conexión conductor/placa de circuito impreso: 0 °, gancho de sujeción: - Gancho de sujeción, sistema enchufable: COMBICON MSTB 2,5, bloqueo: sin, tipo de sujeción: sin, tipo de embalaje: empaquetado en caja | 263.65 | 100 | AA | PCB Connectors (PCC) | AAC | AACAGG | 50 | 1000 | NO | PC | F | 3,97 | G | 48 | 79 | 115 | MM | 4063151560546 | 85366990 | PL | EC002638 | Imagen | Catálogo
1785751 | MSTBP 2,5/ 2-ST-5,08 GY 377051 | Conector para placa de circuito impreso | Conector de placa de circuito impreso, sección nominal: 2,5 mm², color: gris, corriente nominal: 12 A, tensión nominal (III/2): 320 V, superficie de contacto: Sn, tipo de conexión del contacto: Hembra, número de potenciales: 2, número de filas: 1, número de polos: 2, número de conexiones: 2, familia de artículos: MSTBP 2,5/..-ST, paso: 5,08 mm, tipo de conexión: Conexión por tornillo con cápsula de tracción, forma de sujeción de tornillos: L Ranura longitudinal, dirección de conexión conductor/placa de circuito impreso: 0 °, gancho de sujeción: - Gancho de sujeción, sistema enchufable: COMBICON MSTB 2,5, bloqueo: sin, tipo de sujeción: sin, tipo de embalaje: empaquetado en caja | 336.36 | 100 | AA | PCB Connectors (PCC) | AAC | AACAGG | 50 | 50 | NO | PC | F | 4,01 | G | 48 | 79 | 115 | MM | 4017918260446 | 85366990 | PL | EC002638 | Imagen | Catálogo
1765784 | MSTBP 2,5/ 3-ST | Conector para placa de circuito impreso | Conector de placa de circuito impreso, sección nominal: 2,5 mm², color: verde, corriente nominal: 12 A, tensión nominal (III/2): 320 V, superficie de contacto: Sn, tipo de conexión del contacto: Hembra, número de potenciales: 3, número de filas: 1, número de polos: 3, número de conexiones: 3, familia de artículos: MSTBP 2,5/..-ST, paso: 5 mm, tipo de conexión: Conexión por tornillo con cápsula de tracción, forma de sujeción de tornillos: L Ranura longitudinal, dirección de conexión conductor/placa de circuito impreso: 0 °, gancho de sujeción: - Gancho de sujeción, sistema enchufable: COMBICON MSTB 2,5, bloqueo: sin, tipo de sujeción: sin, tipo de embalaje: empaquetado en caja | 367.49 | 100 | AA | PCB Connectors (PCC) | AAC | AACAFF | 50 | 50 | NO | PC | F | 5,69 | G | 60 | 78 | 114 | MM | 4017918031817 | 85366990 | PL | EC002638 | Imagen | Catálogo
1945591 | MSTBP 2,5/ 3-ST BK | Conector para placa de circuito impreso | Conector de placa de circuito impreso, sección nominal: 2,5 mm², color: negro, corriente nominal: 12 A, tensión nominal (III/2): 320 V, superficie de contacto: Sn, tipo de conexión del contacto: Hembra, número de potenciales: 3, número de filas: 1, número de polos: 3, número de conexiones: 3, familia de artículos: MSTBP 2,5/..-ST, paso: 5 mm, tipo de conexión: Conexión por tornillo con cápsula de tracción, forma de sujeción de tornillos: L Ranura longitudinal, dirección de conexión conductor/placa de circuito impreso: 0 °, gancho de sujeción: - Gancho de sujeción, sistema enchufable: COMBICON MSTB 2,5, bloqueo: sin, tipo de sujeción: sin, tipo de embalaje: empaquetado en caja | 367.49 | 100 | AA | PCB Connectors (PCC) | AAC | AACAFF | 50 | 50 | NO | PC | F | 5,66 | G | 60 | 78 | 114 | MM | 4017918858766 | 85366990 | PL | EC002638 | Imagen | Catálogo
1945601 | MSTBP 2,5/ 3-ST BU | Conector para placa de circuito impreso | Conector de placa de circuito impreso, sección nominal: 2,5 mm², color: azul, corriente nominal: 12 A, tensión nominal (III/2): 320 V, superficie de contacto: Sn, tipo de conexión del contacto: Hembra, número de potenciales: 3, número de filas: 1, número de polos: 3, número de conexiones: 3, familia de artículos: MSTBP 2,5/..-ST, paso: 5 mm, tipo de conexión: Conexión por tornillo con cápsula de tracción, forma de sujeción de tornillos: L Ranura longitudinal, dirección de conexión conductor/placa de circuito impreso: 0 °, gancho de sujeción: - Gancho de sujeción, sistema enchufable: COMBICON MSTB 2,5, bloqueo: sin, tipo de sujeción: sin, tipo de embalaje: empaquetado en caja | 367.49 | 100 | AA | PCB Connectors (PCC) | AAC | AACAFF | 50 | 50 | NO | PC | F | 5,65 | G | 60 | 78 | 114 | MM | 4017918858759 | 85366990 | PL | EC002638 | Imagen | Catálogo
1769023 | MSTBP 2,5/ 3-ST-5,08 | Conector para placa de circuito impreso | Conector de placa de circuito impreso, sección nominal: 2,5 mm², color: verde, corriente nominal: 12 A, tensión nominal (III/2): 320 V, superficie de contacto: Sn, tipo de conexión del contacto: Hembra, número de potenciales: 3, número de filas: 1, número de polos: 3, número de conexiones: 3, familia de artículos: MSTBP 2,5/..-ST, paso: 5,08 mm, tipo de conexión: Conexión por tornillo con cápsula de tracción, forma de sujeción de tornillos: L Ranura longitudinal, dirección de conexión conductor/placa de circuito impreso: 0 °, gancho de sujeción: - Gancho de sujeción, sistema enchufable: COMBICON MSTB 2,5, bloqueo: sin, tipo de sujeción: sin, tipo de embalaje: empaquetado en caja | 367.49 | 100 | AA | PCB Connectors (PCC) | AAC | AACAGG | 50 | 50 | NO | PC |  | 5,76 | G | 57 | 77 | 113 | MM | 4017918034351 | 85366990 | PL | EC002638 | Imagen | Catálogo
1805822 | MSTBP 2,5/ 3-ST-5,08 BD:1-3 | Conector para placa de circuito impreso | Conector de placa de circuito impreso, sección nominal: 2,5 mm², color: verde, corriente nominal: 12 A, tensión nominal (III/2): 320 V, superficie de contacto: Sn, tipo de conexión del contacto: Hembra, número de potenciales: 3, número de filas: 1, número de polos: 3, número de conexiones: 3, familia de artículos: MSTBP 2,5/..-ST, paso: 5,08 mm, tipo de conexión: Conexión por tornillo con cápsula de tracción, forma de sujeción de tornillos: L Ranura longitudinal, dirección de conexión conductor/placa de circuito impreso: 0 °, gancho de sujeción: - Gancho de sujeción, sistema enchufable: COMBICON MSTB 2,5, bloqueo: sin, tipo de sujeción: sin, tipo de embalaje: empaquetado en caja | 392.48 | 100 | AA | PCB Connectors (PCC) | AAC | AACAGG | 50 | 50 | NO | PC | F | 5,76 | G | 60 | 78 | 114 | MM | 4017918220648 | 85366990 | PL | EC002638 | Imagen | Catálogo
1309404 | MSTBP 2,5/ 3-ST-5,08 BD:3-1SO | Conector para placa de circuito impreso | Conector de placa de circuito impreso, sección nominal: 2,5 mm², color: verde, corriente nominal: 12 A, tensión nominal (III/2): 320 V, superficie de contacto: Sn, tipo de conexión del contacto: Hembra, número de filas: 1, número de polos: 3, familia de artículos: MSTBP 2,5/..-ST, paso: 5,08 mm, tipo de conexión: Conexión por tornillo con cápsula de tracción, forma de sujeción de tornillos: L Ranura longitudinal, dirección de conexión conductor/placa de circuito impreso: 0 °, gancho de sujeción: - Gancho de sujeción, sistema enchufable: COMBICON MSTB 2,5, bloqueo: sin, tipo de sujeción: sin, tipo de embalaje: empaquetado en caja | 392.48 | 100 | AA | PCB Connectors (PCC) | AAC | AACAGG | 50 | 1000 | NO | PC | F | 5,76 | G | 60 | 78 | 114 | MM | 4063151559489 | 85366990 | PL | EC002638 | Imagen | Catálogo
1785748 | MSTBP 2,5/ 3-ST-5,08 GY 377069 | Conector para placa de circuito impreso | Conector de placa de circuito impreso, sección nominal: 2,5 mm², color: gris, corriente nominal: 12 A, tensión nominal (III/2): 320 V, superficie de contacto: Sn, tipo de conexión del contacto: Hembra, número de potenciales: 3, número de filas: 1, número de polos: 3, número de conexiones: 3, familia de artículos: MSTBP 2,5/..-ST, paso: 5,08 mm, tipo de conexión: Conexión por tornillo con cápsula de tracción, forma de sujeción de tornillos: L Ranura longitudinal, dirección de conexión conductor/placa de circuito impreso: 0 °, gancho de sujeción: - Gancho de sujeción, sistema enchufable: COMBICON MSTB 2,5, bloqueo: sin, tipo de sujeción: sin, tipo de embalaje: empaquetado en caja | 501.57 | 100 | AA | PCB Connectors (PCC) | AAC | AACAGG | 50 | 50 | NO | PC | F | 5,80 | G | 60 | 78 | 114 | MM | 4017918215200 | 85366990 | PL | EC002638 | Imagen | Catálogo
1765797 | MSTBP 2,5/ 4-ST | Conector para placa de circuito impreso | Conector de placa de circuito impreso, sección nominal: 2,5 mm², color: verde, corriente nominal: 12 A, tensión nominal (III/2): 320 V, superficie de contacto: Sn, tipo de conexión del contacto: Hembra, número de potenciales: 4, número de filas: 1, número de polos: 4, número de conexiones: 4, familia de artículos: MSTBP 2,5/..-ST, paso: 5 mm, tipo de conexión: Conexión por tornillo con cápsula de tracción, forma de sujeción de tornillos: L Ranura longitudinal, dirección de conexión conductor/placa de circuito impreso: 0 °, gancho de sujeción: - Gancho de sujeción, sistema enchufable: COMBICON MSTB 2,5, bloqueo: sin, tipo de sujeción: sin, tipo de embalaje: empaquetado en caja | 488 | 100 | AA | PCB Connectors (PCC) | AAC | AACAFF | 50 | 50 | NO | PC |  | 7,53 | G | 91 | 114 | 78 | MM | 4017918031824 | 85366990 | PL | EC002638 | Imagen | Catálogo
1769036 | MSTBP 2,5/ 4-ST-5,08 | Conector para placa de circuito impreso | Conector de placa de circuito impreso, sección nominal: 2,5 mm², color: verde, corriente nominal: 12 A, tensión nominal (III/2): 320 V, superficie de contacto: Sn, tipo de conexión del contacto: Hembra, número de potenciales: 4, número de filas: 1, número de polos: 4, número de conexiones: 4, familia de artículos: MSTBP 2,5/..-ST, paso: 5,08 mm, tipo de conexión: Conexión por tornillo con cápsula de tracción, forma de sujeción de tornillos: L Ranura longitudinal, dirección de conexión conductor/placa de circuito impreso: 0 °, gancho de sujeción: - Gancho de sujeción, sistema enchufable: COMBICON MSTB 2,5, bloqueo: sin, tipo de sujeción: sin, tipo de embalaje: empaquetado en caja | 488 | 100 | AA | PCB Connectors (PCC) | AAC | AACAGG | 50 | 50 | NO | PC |  | 7,58 | G | 89 | 77 | 112 | MM | 4017918034368 | 85366990 | PL | EC002638 | Imagen | Catálogo
1765807 | MSTBP 2,5/ 5-ST | Conector para placa de circuito impreso | Conector de placa de circuito impreso, sección nominal: 2,5 mm², color: verde, corriente nominal: 12 A, tensión nominal (III/2): 320 V, superficie de contacto: Sn, tipo de conexión del contacto: Hembra, número de potenciales: 5, número de filas: 1, número de polos: 5, número de conexiones: 5, familia de artículos: MSTBP 2,5/..-ST, paso: 5 mm, tipo de conexión: Conexión por tornillo con cápsula de tracción, forma de sujeción de tornillos: L Ranura longitudinal, dirección de conexión conductor/placa de circuito impreso: 0 °, gancho de sujeción: - Gancho de sujeción, sistema enchufable: COMBICON MSTB 2,5, bloqueo: sin, tipo de sujeción: sin, tipo de embalaje: empaquetado en caja | 608.52 | 100 | AA | PCB Connectors (PCC) | AAC | AACAFF | 50 | 50 | NO | PC | F | 9,24 | G | 91 | 114 | 78 | MM | 4017918031831 | 85366990 | PL | EC002638 | Imagen | Catálogo
1769049 | MSTBP 2,5/ 5-ST-5,08 | Conector para placa de circuito impreso | Conector de placa de circuito impreso, sección nominal: 2,5 mm², color: verde, corriente nominal: 12 A, tensión nominal (III/2): 320 V, superficie de contacto: Sn, tipo de conexión del contacto: Hembra, número de potenciales: 5, número de filas: 1, número de polos: 5, número de conexiones: 5, familia de artículos: MSTBP 2,5/..-ST, paso: 5,08 mm, tipo de conexión: Conexión por tornillo con cápsula de tracción, forma de sujeción de tornillos: L Ranura longitudinal, dirección de conexión conductor/placa de circuito impreso: 0 °, gancho de sujeción: - Gancho de sujeción, sistema enchufable: COMBICON MSTB 2,5, bloqueo: sin, tipo de sujeción: sin, tipo de embalaje: empaquetado en caja | 608.52 | 100 | AA | PCB Connectors (PCC) | AAC | AACAGG | 50 | 50 | NO | PC |  | 9,30 | G | 91 | 114 | 78 | MM | 4017918034375 | 85366990 | PL | EC002638 | Imagen | Catálogo
1849011 | MSTBP 2,5/ 5-ST-5,08 ABGY AU | Conector para placa de circuito impreso | Conector de placa de circuito impreso, sección nominal: 2,5 mm², color: gris ágata, corriente nominal: 12 A, tensión nominal (III/2): 320 V, superficie de contacto: Au, tipo de conexión del contacto: Hembra, número de potenciales: 5, número de filas: 1, número de polos: 5, número de conexiones: 5, familia de artículos: MSTBP 2,5/..-ST, paso: 5,08 mm, tipo de conexión: Conexión por tornillo con cápsula de tracción, forma de sujeción de tornillos: L Ranura longitudinal, dirección de conexión conductor/placa de circuito impreso: 0 °, gancho de sujeción: - Gancho de sujeción, sistema enchufable: COMBICON MSTB 2,5, bloqueo: sin, tipo de sujeción: sin, tipo de embalaje: empaquetado en caja | 925.78 | 100 | AA | PCB Connectors (PCC) | AAC | AACAGG | 50 | 50 | NO | PC | F | 9,44 | G | 91 | 114 | 78 | MM | 4017918367435 | 85366990 | PL | EC002638 | Imagen | Catálogo
1967948 | MSTBP 2,5/ 5-ST-5,08 AU | Conector para placa de circuito impreso | Conector de placa de circuito impreso, sección nominal: 2,5 mm², color: verde, corriente nominal: 12 A, tensión nominal (III/2): 320 V, superficie de contacto: Au, tipo de conexión del contacto: Hembra, número de potenciales: 5, número de filas: 1, número de polos: 5, número de conexiones: 5, familia de artículos: MSTBP 2,5/..-ST, paso: 5,08 mm, tipo de conexión: Conexión por tornillo con cápsula de tracción, forma de sujeción de tornillos: L Ranura longitudinal, dirección de conexión conductor/placa de circuito impreso: 0 °, gancho de sujeción: - Gancho de sujeción, sistema enchufable: COMBICON MSTB 2,5, bloqueo: sin, tipo de sujeción: sin, tipo de embalaje: empaquetado en caja | 963.39 | 100 | AA | PCB Connectors (PCC) | AAC | AACAGG | 50 | 50 | NO | PC | F | 9,47 | G | 91 | 114 | 78 | MM | 4017918920982 | 85366990 | PL | EC002638 | Imagen | Catálogo
1785722 | MSTBP 2,5/ 5-ST-5,08 GY 377085 | Conector para placa de circuito impreso | Conector de placa de circuito impreso, sección nominal: 2,5 mm², color: gris, corriente nominal: 12 A, tensión nominal (III/2): 320 V, superficie de contacto: Sn, tipo de conexión del contacto: Hembra, número de potenciales: 5, número de filas: 1, número de polos: 5, número de conexiones: 5, familia de artículos: MSTBP 2,5/..-ST, paso: 5,08 mm, tipo de conexión: Conexión por tornillo con cápsula de tracción, forma de sujeción de tornillos: L Ranura longitudinal, dirección de conexión conductor/placa de circuito impreso: 0 °, gancho de sujeción: - Gancho de sujeción, sistema enchufable: COMBICON MSTB 2,5, bloqueo: sin, tipo de sujeción: sin, tipo de embalaje: empaquetado en caja | 831.98 | 100 | AA | PCB Connectors (PCC) | AAC | AACAGG | 50 | 50 | NO | PC | F | 9,51 | G | 91 | 114 | 78 | MM | 4017918227227 | 85366990 | PL | EC002638 | Imagen | Catálogo
1879065 | MSTBP 2,5/ 5-STF-5,08 ABGY AU | Conector para placa de circuito impreso | Conector de placa de circuito impreso, sección nominal: 2,5 mm², color: gris ágata, corriente nominal: 12 A, tensión nominal (III/2): 320 V, superficie de contacto: Au, tipo de conexión del contacto: Hembra, número de potenciales: 5, número de filas: 1, número de polos: 5, número de conexiones: 5, familia de artículos: MSTBP 2,5/..-STF, paso: 5,08 mm, tipo de conexión: Conexión por tornillo con cápsula de tracción, forma de sujeción de tornillos: L Ranura longitudinal, dirección de conexión conductor/placa de circuito impreso: 0 °, gancho de sujeción: - sin gancho de sujeción, sistema enchufable: COMBICON MSTB 2,5, bloqueo: Bloqueo por tornillo, tipo de sujeción: Sujeción aérea (tornillo), tipo de embalaje: empaquetado en caja | 977.67 | 100 | AA | PCB Connectors (PCC) | AAC | AACAGH | 50 | 50 | NO | PC |  | 10,32 | G | 91 | 114 | 78 | MM | 4017918249489 | 85366990 | PL | EC002638 | Imagen | Catálogo
1944479 | MSTBP 2,5/ 5-STF-5,08 AU | Conector para placa de circuito impreso | Conector de placa de circuito impreso, sección nominal: 2,5 mm², color: verde, corriente nominal: 12 A, tensión nominal (III/2): 320 V, superficie de contacto: Au, tipo de conexión del contacto: Hembra, número de potenciales: 5, número de filas: 1, número de polos: 5, número de conexiones: 5, familia de artículos: MSTBP 2,5/..-STF, paso: 5,08 mm, tipo de conexión: Conexión por tornillo con cápsula de tracción, forma de sujeción de tornillos: L Ranura longitudinal, dirección de conexión conductor/placa de circuito impreso: 0 °, gancho de sujeción: - sin gancho de sujeción, sistema enchufable: COMBICON MSTB 2,5, bloqueo: Bloqueo por tornillo, tipo de sujeción: Sujeción aérea (tornillo), tipo de embalaje: empaquetado en caja | 977.67 | 100 | AA | PCB Connectors (PCC) | AAC | AACAGH | 50 | 50 | NO | PC | F | 10,30 | G | 91 | 114 | 78 | MM | 4017918856212 | 85366990 | PL | EC002638 | Imagen | Catálogo
1575224 | MSTBP 2,5/ 5-STF-5,08 GY38AUCP | Conector para placa de circuito impreso | Conector de placa de circuito impreso, sección nominal: 2,5 mm², color: gris ágata, corriente nominal: 12 A, tensión nominal (III/2): 320 V, superficie de contacto: Au, tipo de conexión del contacto: Hembra, número de filas: 1, número de polos: 5, familia de artículos: MSTBP 2,5/..-STF, paso: 5,08 mm, tipo de conexión: Conexión por tornillo con cápsula de tracción, forma de sujeción de tornillos: L Ranura longitudinal, dirección de conexión conductor/placa de circuito impreso: 0 °, gancho de sujeción: - sin gancho de sujeción, sistema enchufable: COMBICON MSTB 2,5, bloqueo: Bloqueo por tornillo, tipo de sujeción: Sujeción aérea (tornillo), tipo de embalaje: empaquetado en caja | 1014.03 | 100 | AA | PCB Connectors (PCC) | AAC | AACAGH | 50 | 1000 | NO | PC | F | 10,32 | G | 91 | 114 | 78 | MM | 4067923064140 | 85366990 | PL | EC002638 | Imagen | Catálogo
1672085 | MSTBP 2,5/ 5-STF-5,08GY38AUCMQ | Conector para placa de circuito impreso | Conector de placa de circuito impreso, sección nominal: 2,5 mm², color: gris ágata, corriente nominal: 12 A, tensión nominal (III/2): 320 V, superficie de contacto: Au, tipo de conexión del contacto: Hembra, número de filas: 1, número de polos: 5, familia de artículos: MSTBP 2,5/..-STF, paso: 5,08 mm, tipo de conexión: Conexión por tornillo con cápsula de tracción, forma de sujeción de tornillos: L Ranura longitudinal, dirección de conexión conductor/placa de circuito impreso: 0 °, gancho de sujeción: - sin gancho de sujeción, sistema enchufable: COMBICON MSTB 2,5, bloqueo: Bloqueo por tornillo, tipo de sujeción: Sujeción aérea (tornillo), tipo de embalaje: empaquetado en caja | 1216.84 | 100 | AA | PCB Connectors (PCC) | AAC | AACAGH | 50 | 50 | NO | PC | F | 10,27 | G |  |  |  |  | 4067923219892 | 85366990 | PL | EC002638 |  | Catálogo
1765810 | MSTBP 2,5/ 6-ST | Conector para placa de circuito impreso | Conector de placa de circuito impreso, sección nominal: 2,5 mm², color: verde, corriente nominal: 12 A, tensión nominal (III/2): 320 V, superficie de contacto: Sn, tipo de conexión del contacto: Hembra, número de potenciales: 6, número de filas: 1, número de polos: 6, número de conexiones: 6, familia de artículos: MSTBP 2,5/..-ST, paso: 5 mm, tipo de conexión: Conexión por tornillo con cápsula de tracción, forma de sujeción de tornillos: L Ranura longitudinal, dirección de conexión conductor/placa de circuito impreso: 0 °, gancho de sujeción: - Gancho de sujeción, sistema enchufable: COMBICON MSTB 2,5, bloqueo: sin, tipo de sujeción: sin, tipo de embalaje: empaquetado en caja | 729.03 | 100 | AA | PCB Connectors (PCC) | AAC | AACAFF | 50 | 50 | NO | PC |  | 11,07 | G | 91 | 114 | 78 | MM | 4017918031848 | 85366990 | PL | EC002638 | Imagen | Catálogo
1769052 | MSTBP 2,5/ 6-ST-5,08 | Conector para placa de circuito impreso | Conector de placa de circuito impreso, sección nominal: 2,5 mm², color: verde, corriente nominal: 12 A, tensión nominal (III/2): 320 V, superficie de contacto: Sn, tipo de conexión del contacto: Hembra, número de potenciales: 6, número de filas: 1, número de polos: 6, número de conexiones: 6, familia de artículos: MSTBP 2,5/..-ST, paso: 5,08 mm, tipo de conexión: Conexión por tornillo con cápsula de tracción, forma de sujeción de tornillos: L Ranura longitudinal, dirección de conexión conductor/placa de circuito impreso: 0 °, gancho de sujeción: - Gancho de sujeción, sistema enchufable: COMBICON MSTB 2,5, bloqueo: sin, tipo de sujeción: sin, tipo de embalaje: empaquetado en caja | 729.03 | 100 | AA | PCB Connectors (PCC) | AAC | AACAGG | 50 | 50 | NO | PC | F | 11,16 | G | 91 | 114 | 78 | MM | 4017918034382 | 85366990 | PL | EC002638 | Imagen | Catálogo
1785719 | MSTBP 2,5/ 6-ST-5,08 GY 377093 | Conector para placa de circuito impreso | Conector de placa de circuito impreso, sección nominal: 2,5 mm², color: gris, corriente nominal: 12 A, tensión nominal (III/2): 320 V, superficie de contacto: Sn, tipo de conexión del contacto: Hembra, número de potenciales: 6, número de filas: 1, número de polos: 6, número de conexiones: 6, familia de artículos: MSTBP 2,5/..-ST, paso: 5,08 mm, tipo de conexión: Conexión por tornillo con cápsula de tracción, forma de sujeción de tornillos: L Ranura longitudinal, dirección de conexión conductor/placa de circuito impreso: 0 °, gancho de sujeción: - Gancho de sujeción, sistema enchufable: COMBICON MSTB 2,5, bloqueo: sin, tipo de sujeción: sin, tipo de embalaje: empaquetado en caja | 997.19 | 100 | AA | PCB Connectors (PCC) | AAC | AACAGG | 50 | 50 | NO | PC | F | 10,00 | G | 91 | 114 | 78 | MM | 4017918227401 | 85366990 | PL | EC002638 | Imagen | Catálogo
1765823 | MSTBP 2,5/ 7-ST | Conector para placa de circuito impreso | Conector de placa de circuito impreso, sección nominal: 2,5 mm², color: verde, corriente nominal: 12 A, tensión nominal (III/2): 320 V, superficie de contacto: Sn, tipo de conexión del contacto: Hembra, número de potenciales: 7, número de filas: 1, número de polos: 7, número de conexiones: 7, familia de artículos: MSTBP 2,5/..-ST, paso: 5 mm, tipo de conexión: Conexión por tornillo con cápsula de tracción, forma de sujeción de tornillos: L Ranura longitudinal, dirección de conexión conductor/placa de circuito impreso: 0 °, gancho de sujeción: - Gancho de sujeción, sistema enchufable: COMBICON MSTB 2,5, bloqueo: sin, tipo de sujeción: sin, tipo de embalaje: empaquetado en caja | 849.54 | 100 | AA | PCB Connectors (PCC) | AAC | AACAFF | 50 | 50 | NO | PC | F | 12,89 | G | 91 | 109 | 114 | MM | 4017918031855 | 85366990 | PL | EC002638 | Imagen | Catálogo
1769065 | MSTBP 2,5/ 7-ST-5,08 | Conector para placa de circuito impreso | Conector de placa de circuito impreso, sección nominal: 2,5 mm², color: verde, corriente nominal: 12 A, tensión nominal (III/2): 320 V, superficie de contacto: Sn, tipo de conexión del contacto: Hembra, número de potenciales: 7, número de filas: 1, número de polos: 7, número de conexiones: 7, familia de artículos: MSTBP 2,5/..-ST, paso: 5,08 mm, tipo de conexión: Conexión por tornillo con cápsula de tracción, forma de sujeción de tornillos: L Ranura longitudinal, dirección de conexión conductor/placa de circuito impreso: 0 °, gancho de sujeción: - Gancho de sujeción, sistema enchufable: COMBICON MSTB 2,5, bloqueo: sin, tipo de sujeción: sin, tipo de embalaje: empaquetado en caja | 849.54 | 100 | AA | PCB Connectors (PCC) | AAC | AACAGG | 50 | 50 | NO | PC | F | 13,02 | G | 91 | 109 | 114 | MM | 4017918034399 | 85366990 | PL | EC002638 | Imagen | Catálogo
1765836 | MSTBP 2,5/ 8-ST | Conector para placa de circuito impreso | Conector de placa de circuito impreso, sección nominal: 2,5 mm², color: verde, corriente nominal: 12 A, tensión nominal (III/2): 320 V, superficie de contacto: Sn, tipo de conexión del contacto: Hembra, número de potenciales: 8, número de filas: 1, número de polos: 8, número de conexiones: 8, familia de artículos: MSTBP 2,5/..-ST, paso: 5 mm, tipo de conexión: Conexión por tornillo con cápsula de tracción, forma de sujeción de tornillos: L Ranura longitudinal, dirección de conexión conductor/placa de circuito impreso: 0 °, gancho de sujeción: - Gancho de sujeción, sistema enchufable: COMBICON MSTB 2,5, bloqueo: sin, tipo de sujeción: sin, tipo de embalaje: empaquetado en caja | 970.05 | 100 | AA | PCB Connectors (PCC) | AAC | AACAFF | 50 | 50 | NO | PC | F | 14,67 | G | 91 | 109 | 114 | MM | 4017918031862 | 85366990 | PL | EC002638 | Imagen | Catálogo
1769078 | MSTBP 2,5/ 8-ST-5,08 | Conector para placa de circuito impreso | Conector de placa de circuito impreso, sección nominal: 2,5 mm², color: verde, corriente nominal: 12 A, tensión nominal (III/2): 320 V, superficie de contacto: Sn, tipo de conexión del contacto: Hembra, número de potenciales: 8, número de filas: 1, número de polos: 8, número de conexiones: 8, familia de artículos: MSTBP 2,5/..-ST, paso: 5,08 mm, tipo de conexión: Conexión por tornillo con cápsula de tracción, forma de sujeción de tornillos: L Ranura longitudinal, dirección de conexión conductor/placa de circuito impreso: 0 °, gancho de sujeción: - Gancho de sujeción, sistema enchufable: COMBICON MSTB 2,5, bloqueo: sin, tipo de sujeción: sin, tipo de embalaje: empaquetado en caja | 970.05 | 100 | AA | PCB Connectors (PCC) | AAC | AACAGG | 50 | 50 | NO | PC |  | 14,68 | G | 91 | 108 | 113 | MM | 4017918034405 | 85366990 | PL | EC002638 | Imagen | Catálogo
1834880 | MSTBP 2,5/ 8-ST-5,08 AU | Conector para placa de circuito impreso | Conector de placa de circuito impreso, sección nominal: 2,5 mm², color: verde, corriente nominal: 12 A, tensión nominal (III/2): 320 V, superficie de contacto: Au, tipo de conexión del contacto: Hembra, número de potenciales: 8, número de filas: 1, número de polos: 8, número de conexiones: 8, familia de artículos: MSTBP 2,5/..-ST, paso: 5,08 mm, tipo de conexión: Conexión por tornillo con cápsula de tracción, forma de sujeción de tornillos: L Ranura longitudinal, dirección de conexión conductor/placa de circuito impreso: 0 °, gancho de sujeción: - Gancho de sujeción, sistema enchufable: COMBICON MSTB 2,5, bloqueo: sin, tipo de sujeción: sin, tipo de embalaje: empaquetado en caja | 1537.85 | 100 | AA | PCB Connectors (PCC) | AAC | AACAGG | 50 | 50 | NO | PC | F | 14,73 | G | 91 | 109 | 114 | MM | 4017918221409 | 85366990 | PL | EC002638 | Imagen | Catálogo
1765849 | MSTBP 2,5/ 9-ST | Conector para placa de circuito impreso | Conector de placa de circuito impreso, sección nominal: 2,5 mm², color: verde, corriente nominal: 12 A, tensión nominal (III/2): 320 V, superficie de contacto: Sn, tipo de conexión del contacto: Hembra, número de potenciales: 9, número de filas: 1, número de polos: 9, número de conexiones: 9, familia de artículos: MSTBP 2,5/..-ST, paso: 5 mm, tipo de conexión: Conexión por tornillo con cápsula de tracción, forma de sujeción de tornillos: L Ranura longitudinal, dirección de conexión conductor/placa de circuito impreso: 0 °, gancho de sujeción: - Gancho de sujeción, sistema enchufable: COMBICON MSTB 2,5, bloqueo: sin, tipo de sujeción: sin, tipo de embalaje: empaquetado en caja | 1090.57 | 100 | AA | PCB Connectors (PCC) | AAC | AACAFF | 50 | 50 | NO | PC | F | 18,12 | G | 91 | 109 | 114 | MM | 4017918031879 | 85366990 | PL | EC002638 | Imagen | Catálogo
1769081 | MSTBP 2,5/ 9-ST-5,08 | Conector para placa de circuito impreso | Conector de placa de circuito impreso, sección nominal: 2,5 mm², color: verde, corriente nominal: 12 A, tensión nominal (III/2): 320 V, superficie de contacto: Sn, tipo de conexión del contacto: Hembra, número de potenciales: 9, número de filas: 1, número de polos: 9, número de conexiones: 9, familia de artículos: MSTBP 2,5/..-ST, paso: 5,08 mm, tipo de conexión: Conexión por tornillo con cápsula de tracción, forma de sujeción de tornillos: L Ranura longitudinal, dirección de conexión conductor/placa de circuito impreso: 0 °, gancho de sujeción: - Gancho de sujeción, sistema enchufable: COMBICON MSTB 2,5, bloqueo: sin, tipo de sujeción: sin, tipo de embalaje: empaquetado en caja | 1090.57 | 100 | AA | PCB Connectors (PCC) | AAC | AACAGG | 50 | 50 | NO | PC | F | 16,58 | G | 91 | 109 | 114 | MM | 4017918034412 | 85366990 | PL | EC002638 | Imagen | Catálogo
1765852 | MSTBP 2,5/10-ST | Conector para placa de circuito impreso | Conector de placa de circuito impreso, sección nominal: 2,5 mm², color: verde, corriente nominal: 12 A, tensión nominal (III/2): 320 V, superficie de contacto: Sn, tipo de conexión del contacto: Hembra, número de potenciales: 10, número de filas: 1, número de polos: 10, número de conexiones: 10, familia de artículos: MSTBP 2,5/..-ST, paso: 5 mm, tipo de conexión: Conexión por tornillo con cápsula de tracción, forma de sujeción de tornillos: L Ranura longitudinal, dirección de conexión conductor/placa de circuito impreso: 0 °, gancho de sujeción: - Gancho de sujeción, sistema enchufable: COMBICON MSTB 2,5, bloqueo: sin, tipo de sujeción: sin, tipo de embalaje: empaquetado en caja | 1211.08 | 100 | AA | PCB Connectors (PCC) | AAC | AACAFF | 50 | 50 | NO | PC | F | 18,13 | G | 93 | 136 | 113 | MM | 4017918031886 | 85366990 | PL | EC002638 | Imagen | Catálogo
1769094 | MSTBP 2,5/10-ST-5,08 | Conector para placa de circuito impreso | Conector de placa de circuito impreso, sección nominal: 2,5 mm², color: verde, corriente nominal: 12 A, tensión nominal (III/2): 320 V, superficie de contacto: Sn, tipo de conexión del contacto: Hembra, número de potenciales: 10, número de filas: 1, número de polos: 10, número de conexiones: 10, familia de artículos: MSTBP 2,5/..-ST, paso: 5,08 mm, tipo de conexión: Conexión por tornillo con cápsula de tracción, forma de sujeción de tornillos: L Ranura longitudinal, dirección de conexión conductor/placa de circuito impreso: 0 °, gancho de sujeción: - Gancho de sujeción, sistema enchufable: COMBICON MSTB 2,5, bloqueo: sin, tipo de sujeción: sin, tipo de embalaje: empaquetado en caja | 1211.08 | 100 | AA | PCB Connectors (PCC) | AAC | AACAGG | 50 | 50 | NO | PC |  | 18,28 | G | 94 | 136 | 112 | MM | 4017918034429 | 85366990 | PL | EC002638 | Imagen | Catálogo
1805783 | MSTBP 2,5/10-ST-5,08 BD:1-10 | Conector para placa de circuito impreso | Conector de placa de circuito impreso, sección nominal: 2,5 mm², color: verde, corriente nominal: 12 A, tensión nominal (III/2): 320 V, superficie de contacto: Sn, tipo de conexión del contacto: Hembra, número de potenciales: 10, número de filas: 1, número de polos: 10, número de conexiones: 10, familia de artículos: MSTBP 2,5/..-ST, paso: 5,08 mm, tipo de conexión: Conexión por tornillo con cápsula de tracción, forma de sujeción de tornillos: L Ranura longitudinal, dirección de conexión conductor/placa de circuito impreso: 0 °, gancho de sujeción: - Gancho de sujeción, sistema enchufable: COMBICON MSTB 2,5, bloqueo: sin, tipo de sujeción: sin, tipo de embalaje: empaquetado en caja | 1294.4 | 100 | AA | PCB Connectors (PCC) | AAC | AACAGG | 50 | 50 | NO | PC | F | 18,37 | G | 93 | 136 | 113 | MM | 4017918261429 | 85366990 | PL | EC002638 | Imagen | Catálogo
1765865 | MSTBP 2,5/11-ST | Conector para placa de circuito impreso | Conector de placa de circuito impreso, sección nominal: 2,5 mm², color: verde, corriente nominal: 12 A, tensión nominal (III/2): 320 V, superficie de contacto: Sn, tipo de conexión del contacto: Hembra, número de potenciales: 11, número de filas: 1, número de polos: 11, número de conexiones: 11, familia de artículos: MSTBP 2,5/..-ST, paso: 5 mm, tipo de conexión: Conexión por tornillo con cápsula de tracción, forma de sujeción de tornillos: L Ranura longitudinal, dirección de conexión conductor/placa de circuito impreso: 0 °, gancho de sujeción: - Gancho de sujeción, sistema enchufable: COMBICON MSTB 2,5, bloqueo: sin, tipo de sujeción: sin, tipo de embalaje: empaquetado en caja | 1331.59 | 100 | AA | PCB Connectors (PCC) | AAC | AACAFF | 50 | 50 | NO | PC | F | 24,12 | G | 93 | 136 | 113 | MM | 4017918031893 | 85366990 | PL | EC002638 | Imagen | Catálogo
1769104 | MSTBP 2,5/11-ST-5,08 | Conector para placa de circuito impreso | Conector de placa de circuito impreso, sección nominal: 2,5 mm², color: verde, corriente nominal: 12 A, tensión nominal (III/2): 320 V, superficie de contacto: Sn, tipo de conexión del contacto: Hembra, número de potenciales: 11, número de filas: 1, número de polos: 11, número de conexiones: 11, familia de artículos: MSTBP 2,5/..-ST, paso: 5,08 mm, tipo de conexión: Conexión por tornillo con cápsula de tracción, forma de sujeción de tornillos: L Ranura longitudinal, dirección de conexión conductor/placa de circuito impreso: 0 °, gancho de sujeción: - Gancho de sujeción, sistema enchufable: COMBICON MSTB 2,5, bloqueo: sin, tipo de sujeción: sin, tipo de embalaje: empaquetado en caja | 1331.59 | 100 | AA | PCB Connectors (PCC) | AAC | AACAGG | 50 | 50 | NO | PC | F | 20,14 | G | 93 | 136 | 113 | MM | 4017918034436 | 85366990 | PL | EC002638 | Imagen | Catálogo
1765878 | MSTBP 2,5/12-ST | Conector para placa de circuito impreso | Conector de placa de circuito impreso, sección nominal: 2,5 mm², color: verde, corriente nominal: 12 A, tensión nominal (III/2): 320 V, superficie de contacto: Sn, tipo de conexión del contacto: Hembra, número de potenciales: 12, número de filas: 1, número de polos: 12, número de conexiones: 12, familia de artículos: MSTBP 2,5/..-ST, paso: 5 mm, tipo de conexión: Conexión por tornillo con cápsula de tracción, forma de sujeción de tornillos: L Ranura longitudinal, dirección de conexión conductor/placa de circuito impreso: 0 °, gancho de sujeción: - Gancho de sujeción, sistema enchufable: COMBICON MSTB 2,5, bloqueo: sin, tipo de sujeción: sin, tipo de embalaje: empaquetado en caja | 1452.11 | 100 | AA | PCB Connectors (PCC) | AAC | AACAFF | 50 | 50 | NO | PC | F | 21,66 | G | 93 | 136 | 113 | MM | 4017918031909 | 85366990 | PL | EC002638 | Imagen | Catálogo
1769117 | MSTBP 2,5/12-ST-5,08 | Conector para placa de circuito impreso | Conector de placa de circuito impreso, sección nominal: 2,5 mm², color: verde, corriente nominal: 12 A, tensión nominal (III/2): 320 V, superficie de contacto: Sn, tipo de conexión del contacto: Hembra, número de potenciales: 12, número de filas: 1, número de polos: 12, número de conexiones: 12, familia de artículos: MSTBP 2,5/..-ST, paso: 5,08 mm, tipo de conexión: Conexión por tornillo con cápsula de tracción, forma de sujeción de tornillos: L Ranura longitudinal, dirección de conexión conductor/placa de circuito impreso: 0 °, gancho de sujeción: - Gancho de sujeción, sistema enchufable: COMBICON MSTB 2,5, bloqueo: sin, tipo de sujeción: sin, tipo de embalaje: empaquetado en caja | 1452.11 | 100 | AA | PCB Connectors (PCC) | AAC | AACAGG | 50 | 50 | NO | PC |  | 21,96 | G | 95 | 136 | 113 | MM | 4017918034443 | 85366990 | PL | EC002638 | Imagen | Catálogo
1765881 | MSTBP 2,5/13-ST | Conector para placa de circuito impreso | Conector de placa de circuito impreso, sección nominal: 2,5 mm², color: verde, corriente nominal: 12 A, tensión nominal (III/2): 320 V, superficie de contacto: Sn, tipo de conexión del contacto: Hembra, número de potenciales: 13, número de filas: 1, número de polos: 13, número de conexiones: 13, familia de artículos: MSTBP 2,5/..-ST, paso: 5 mm, tipo de conexión: Conexión por tornillo con cápsula de tracción, forma de sujeción de tornillos: L Ranura longitudinal, dirección de conexión conductor/placa de circuito impreso: 0 °, gancho de sujeción: - Gancho de sujeción, sistema enchufable: COMBICON MSTB 2,5, bloqueo: sin, tipo de sujeción: sin, tipo de embalaje: empaquetado en caja | 1572.62 | 100 | AA | PCB Connectors (PCC) | AAC | AACAFF | 50 | 50 | NO | PC | F | 24,00 | G | 93 | 136 | 113 | MM | 4017918031916 | 85366990 | PL | EC002638 | Imagen | Catálogo
1769120 | MSTBP 2,5/13-ST-5,08 | Conector para placa de circuito impreso | Conector de placa de circuito impreso, sección nominal: 2,5 mm², color: verde, corriente nominal: 12 A, tensión nominal (III/2): 320 V, superficie de contacto: Sn, tipo de conexión del contacto: Hembra, número de potenciales: 13, número de filas: 1, número de polos: 13, número de conexiones: 13, familia de artículos: MSTBP 2,5/..-ST, paso: 5,08 mm, tipo de conexión: Conexión por tornillo con cápsula de tracción, forma de sujeción de tornillos: L Ranura longitudinal, dirección de conexión conductor/placa de circuito impreso: 0 °, gancho de sujeción: - Gancho de sujeción, sistema enchufable: COMBICON MSTB 2,5, bloqueo: sin, tipo de sujeción: sin, tipo de embalaje: empaquetado en caja | 1572.62 | 100 | AA | PCB Connectors (PCC) | AAC | AACAGG | 50 | 50 | NO | PC | F | 23,56 | G | 93 | 136 | 113 | MM | 4017918034450 | 85366990 | PL | EC002638 | Imagen | Catálogo
1765894 | MSTBP 2,5/14-ST | Conector para placa de circuito impreso | Conector de placa de circuito impreso, sección nominal: 2,5 mm², color: verde, corriente nominal: 12 A, tensión nominal (III/2): 320 V, superficie de contacto: Sn, tipo de conexión del contacto: Hembra, número de potenciales: 14, número de filas: 1, número de polos: 14, número de conexiones: 14, familia de artículos: MSTBP 2,5/..-ST, paso: 5 mm, tipo de conexión: Conexión por tornillo con cápsula de tracción, forma de sujeción de tornillos: L Ranura longitudinal, dirección de conexión conductor/placa de circuito impreso: 0 °, gancho de sujeción: - Gancho de sujeción, sistema enchufable: COMBICON MSTB 2,5, bloqueo: sin, tipo de sujeción: sin, tipo de embalaje: empaquetado en caja | 1693.14 | 100 | AA | PCB Connectors (PCC) | AAC | AACAFF | 50 | 50 | NO | PC | F | 25,45 | G | 91 | 181 | 114 | MM | 4017918031923 | 85366990 | PL | EC002638 | Imagen | Catálogo
1769133 | MSTBP 2,5/14-ST-5,08 | Conector para placa de circuito impreso | Conector de placa de circuito impreso, sección nominal: 2,5 mm², color: verde, corriente nominal: 12 A, tensión nominal (III/2): 320 V, superficie de contacto: Sn, tipo de conexión del contacto: Hembra, número de potenciales: 14, número de filas: 1, número de polos: 14, número de conexiones: 14, familia de artículos: MSTBP 2,5/..-ST, paso: 5,08 mm, tipo de conexión: Conexión por tornillo con cápsula de tracción, forma de sujeción de tornillos: L Ranura longitudinal, dirección de conexión conductor/placa de circuito impreso: 0 °, gancho de sujeción: - Gancho de sujeción, sistema enchufable: COMBICON MSTB 2,5, bloqueo: sin, tipo de sujeción: sin, tipo de embalaje: empaquetado en caja | 1693.14 | 100 | AA | PCB Connectors (PCC) | AAC | AACAGG | 50 | 50 | NO | PC | F | 25,80 | G | 91 | 181 | 114 | MM | 4017918034467 | 85366990 | PL | EC002638 | Imagen | Catálogo
1765904 | MSTBP 2,5/15-ST | Conector para placa de circuito impreso | Conector de placa de circuito impreso, sección nominal: 2,5 mm², color: verde, corriente nominal: 12 A, tensión nominal (III/2): 320 V, superficie de contacto: Sn, tipo de conexión del contacto: Hembra, número de potenciales: 15, número de filas: 1, número de polos: 15, número de conexiones: 15, familia de artículos: MSTBP 2,5/..-ST, paso: 5 mm, tipo de conexión: Conexión por tornillo con cápsula de tracción, forma de sujeción de tornillos: L Ranura longitudinal, dirección de conexión conductor/placa de circuito impreso: 0 °, gancho de sujeción: - Gancho de sujeción, sistema enchufable: COMBICON MSTB 2,5, bloqueo: sin, tipo de sujeción: sin, tipo de embalaje: empaquetado en caja | 1813.64 | 100 | AA | PCB Connectors (PCC) | AAC | AACAFF | 50 | 50 | NO | PC | F | 26,30 | G | 91 | 181 | 114 | MM | 4017918031930 | 85366990 | PL | EC002638 | Imagen | Catálogo
1769146 | MSTBP 2,5/15-ST-5,08 | Conector para placa de circuito impreso | Conector de placa de circuito impreso, sección nominal: 2,5 mm², color: verde, corriente nominal: 12 A, tensión nominal (III/2): 320 V, superficie de contacto: Sn, tipo de conexión del contacto: Hembra, número de potenciales: 15, número de filas: 1, número de polos: 15, número de conexiones: 15, familia de artículos: MSTBP 2,5/..-ST, paso: 5,08 mm, tipo de conexión: Conexión por tornillo con cápsula de tracción, forma de sujeción de tornillos: L Ranura longitudinal, dirección de conexión conductor/placa de circuito impreso: 0 °, gancho de sujeción: - Gancho de sujeción, sistema enchufable: COMBICON MSTB 2,5, bloqueo: sin, tipo de sujeción: sin, tipo de embalaje: empaquetado en caja | 1813.64 | 100 | AA | PCB Connectors (PCC) | AAC | AACAGG | 50 | 50 | NO | PC | F | 27,40 | G | 91 | 181 | 114 | MM | 4017918034474 | 85366990 | PL | EC002638 | Imagen | Catálogo
1765917 | MSTBP 2,5/16-ST | Conector para placa de circuito impreso | Conector de placa de circuito impreso, sección nominal: 2,5 mm², color: verde, corriente nominal: 12 A, tensión nominal (III/2): 320 V, superficie de contacto: Sn, tipo de conexión del contacto: Hembra, número de potenciales: 16, número de filas: 1, número de polos: 16, número de conexiones: 16, familia de artículos: MSTBP 2,5/..-ST, paso: 5 mm, tipo de conexión: Conexión por tornillo con cápsula de tracción, forma de sujeción de tornillos: L Ranura longitudinal, dirección de conexión conductor/placa de circuito impreso: 0 °, gancho de sujeción: - Gancho de sujeción, sistema enchufable: COMBICON MSTB 2,5, bloqueo: sin, tipo de sujeción: sin, tipo de embalaje: empaquetado en caja | 1934.16 | 100 | AA | PCB Connectors (PCC) | AAC | AACAFF | 50 | 50 | NO | PC | F | 28,02 | G | 91 | 181 | 114 | MM | 4017918031947 | 85366990 | PL | EC002638 | Imagen | Catálogo
1769159 | MSTBP 2,5/16-ST-5,08 | Conector para placa de circuito impreso | Conector de placa de circuito impreso, sección nominal: 2,5 mm², color: verde, corriente nominal: 12 A, tensión nominal (III/2): 320 V, superficie de contacto: Sn, tipo de conexión del contacto: Hembra, número de potenciales: 16, número de filas: 1, número de polos: 16, número de conexiones: 16, familia de artículos: MSTBP 2,5/..-ST, paso: 5,08 mm, tipo de conexión: Conexión por tornillo con cápsula de tracción, forma de sujeción de tornillos: L Ranura longitudinal, dirección de conexión conductor/placa de circuito impreso: 0 °, gancho de sujeción: - Gancho de sujeción, sistema enchufable: COMBICON MSTB 2,5, bloqueo: sin, tipo de sujeción: sin, tipo de embalaje: empaquetado en caja | 1934.16 | 100 | AA | PCB Connectors (PCC) | AAC | AACAGG | 50 | 50 | NO | PC |  | 29,16 | G | 91 | 181 | 114 | MM | 4017918034481 | 85366990 | PL | EC002638 | Imagen | Catálogo
1765920 | MSTBP 2,5/17-ST | Conector para placa de circuito impreso | Conector de placa de circuito impreso, sección nominal: 2,5 mm², color: verde, corriente nominal: 12 A, tensión nominal (III/2): 320 V, superficie de contacto: Sn, tipo de conexión del contacto: Hembra, número de potenciales: 17, número de filas: 1, número de polos: 17, número de conexiones: 17, familia de artículos: MSTBP 2,5/..-ST, paso: 5 mm, tipo de conexión: Conexión por tornillo con cápsula de tracción, forma de sujeción de tornillos: L Ranura longitudinal, dirección de conexión conductor/placa de circuito impreso: 0 °, gancho de sujeción: - Gancho de sujeción, sistema enchufable: COMBICON MSTB 2,5, bloqueo: sin, tipo de sujeción: sin, tipo de embalaje: empaquetado en caja | 2054.67 | 100 | AA | PCB Connectors (PCC) | AAC | AACAFF | 50 | 50 | NO | PC | F | 35,60 | G | 91 | 181 | 114 | MM | 4017918031954 | 85366990 | PL | EC002638 | Imagen | Catálogo
1769162 | MSTBP 2,5/17-ST-5,08 | Conector para placa de circuito impreso | Conector de placa de circuito impreso, sección nominal: 2,5 mm², color: verde, corriente nominal: 12 A, tensión nominal (III/2): 320 V, superficie de contacto: Sn, tipo de conexión del contacto: Hembra, número de potenciales: 17, número de filas: 1, número de polos: 17, número de conexiones: 17, familia de artículos: MSTBP 2,5/..-ST, paso: 5,08 mm, tipo de conexión: Conexión por tornillo con cápsula de tracción, forma de sujeción de tornillos: L Ranura longitudinal, dirección de conexión conductor/placa de circuito impreso: 0 °, gancho de sujeción: - Gancho de sujeción, sistema enchufable: COMBICON MSTB 2,5, bloqueo: sin, tipo de sujeción: sin, tipo de embalaje: empaquetado en caja | 2054.67 | 100 | AA | PCB Connectors (PCC) | AAC | AACAGG | 50 | 50 | NO | PC | F | 31,12 | G | 91 | 181 | 114 | MM | 4017918034498 | 85366990 | PL | EC002638 | Imagen | Catálogo
1765933 | MSTBP 2,5/18-ST | Conector para placa de circuito impreso | Conector de placa de circuito impreso, sección nominal: 2,5 mm², color: verde, corriente nominal: 12 A, tensión nominal (III/2): 320 V, superficie de contacto: Sn, tipo de conexión del contacto: Hembra, número de potenciales: 18, número de filas: 1, número de polos: 18, número de conexiones: 18, familia de artículos: MSTBP 2,5/..-ST, paso: 5 mm, tipo de conexión: Conexión por tornillo con cápsula de tracción, forma de sujeción de tornillos: L Ranura longitudinal, dirección de conexión conductor/placa de circuito impreso: 0 °, gancho de sujeción: - Gancho de sujeción, sistema enchufable: COMBICON MSTB 2,5, bloqueo: sin, tipo de sujeción: sin, tipo de embalaje: empaquetado en caja | 2175.19 | 100 | AA | PCB Connectors (PCC) | AAC | AACAFF | 50 | 50 | NO | PC | F | 32,73 | G | 91 | 181 | 114 | MM | 4017918031961 | 85366990 | PL | EC002638 | Imagen | Catálogo
1769175 | MSTBP 2,5/18-ST-5,08 | Conector para placa de circuito impreso | Conector de placa de circuito impreso, sección nominal: 2,5 mm², color: verde, corriente nominal: 12 A, tensión nominal (III/2): 320 V, superficie de contacto: Sn, tipo de conexión del contacto: Hembra, número de potenciales: 18, número de filas: 1, número de polos: 18, número de conexiones: 18, familia de artículos: MSTBP 2,5/..-ST, paso: 5,08 mm, tipo de conexión: Conexión por tornillo con cápsula de tracción, forma de sujeción de tornillos: L Ranura longitudinal, dirección de conexión conductor/placa de circuito impreso: 0 °, gancho de sujeción: - Gancho de sujeción, sistema enchufable: COMBICON MSTB 2,5, bloqueo: sin, tipo de sujeción: sin, tipo de embalaje: empaquetado en caja | 2175.19 | 100 | AA | PCB Connectors (PCC) | AAC | AACAGG | 50 | 50 | NO | PC | F | 32,69 | G | 91 | 181 | 114 | MM | 4017918034504 | 85366990 | PL | EC002638 | Imagen | Catálogo
1765946 | MSTBP 2,5/19-ST | Conector para placa de circuito impreso | Conector de placa de circuito impreso, sección nominal: 2,5 mm², color: verde, corriente nominal: 12 A, tensión nominal (III/2): 320 V, superficie de contacto: Sn, tipo de conexión del contacto: Hembra, número de potenciales: 19, número de filas: 1, número de polos: 19, número de conexiones: 19, familia de artículos: MSTBP 2,5/..-ST, paso: 5 mm, tipo de conexión: Conexión por tornillo con cápsula de tracción, forma de sujeción de tornillos: L Ranura longitudinal, dirección de conexión conductor/placa de circuito impreso: 0 °, gancho de sujeción: - Gancho de sujeción, sistema enchufable: COMBICON MSTB 2,5, bloqueo: sin, tipo de sujeción: sin, tipo de embalaje: empaquetado en caja | 2295.69 | 100 | AA | PCB Connectors (PCC) | AAC | AACAFF | 50 | 50 | NO | PC | F | 34,35 | G | 91 | 181 | 114 | MM | 4017918031978 | 85366990 | PL | EC002638 | Imagen | Catálogo
1769188 | MSTBP 2,5/19-ST-5,08 | Conector para placa de circuito impreso | Conector de placa de circuito impreso, sección nominal: 2,5 mm², color: verde, corriente nominal: 12 A, tensión nominal (III/2): 320 V, superficie de contacto: Sn, tipo de conexión del contacto: Hembra, número de potenciales: 19, número de filas: 1, número de polos: 19, número de conexiones: 19, familia de artículos: MSTBP 2,5/..-ST, paso: 5,08 mm, tipo de conexión: Conexión por tornillo con cápsula de tracción, forma de sujeción de tornillos: L Ranura longitudinal, dirección de conexión conductor/placa de circuito impreso: 0 °, gancho de sujeción: - Gancho de sujeción, sistema enchufable: COMBICON MSTB 2,5, bloqueo: sin, tipo de sujeción: sin, tipo de embalaje: empaquetado en caja | 2295.69 | 100 | AA | PCB Connectors (PCC) | AAC | AACAGG | 50 | 50 | NO | PC | F | 34,61 | G | 91 | 181 | 114 | MM | 4017918034511 | 85366990 | PL | EC002638 | Imagen | Catálogo
1805767 | MSTBP 2,5/19-ST-5,08 BD:1-19 | Conector para placa de circuito impreso | Conector de placa de circuito impreso, sección nominal: 2,5 mm², color: verde, corriente nominal: 12 A, tensión nominal (III/2): 320 V, superficie de contacto: Sn, tipo de conexión del contacto: Hembra, número de potenciales: 19, número de filas: 1, número de polos: 19, número de conexiones: 19, familia de artículos: MSTBP 2,5/..-ST, paso: 5,08 mm, tipo de conexión: Conexión por tornillo con cápsula de tracción, forma de sujeción de tornillos: L Ranura longitudinal, dirección de conexión conductor/placa de circuito impreso: 0 °, gancho de sujeción: - Gancho de sujeción, sistema enchufable: COMBICON MSTB 2,5, bloqueo: sin, tipo de sujeción: sin, tipo de embalaje: empaquetado en caja | 2454 | 100 | AA | PCB Connectors (PCC) | AAC | AACAGG | 50 | 50 | NO | PC | F | 34,74 | G | 93 | 271 | 114 | MM | 4017918226688 | 85366990 | PL | EC002638 | Imagen | Catálogo
1765959 | MSTBP 2,5/20-ST | Conector para placa de circuito impreso | Conector de placa de circuito impreso, sección nominal: 2,5 mm², color: verde, corriente nominal: 12 A, tensión nominal (III/2): 320 V, superficie de contacto: Sn, tipo de conexión del contacto: Hembra, número de potenciales: 20, número de filas: 1, número de polos: 20, número de conexiones: 20, familia de artículos: MSTBP 2,5/..-ST, paso: 5 mm, tipo de conexión: Conexión por tornillo con cápsula de tracción, forma de sujeción de tornillos: L Ranura longitudinal, dirección de conexión conductor/placa de circuito impreso: 0 °, gancho de sujeción: - Gancho de sujeción, sistema enchufable: COMBICON MSTB 2,5, bloqueo: sin, tipo de sujeción: sin, tipo de embalaje: empaquetado en caja | 2416.21 | 100 | AA | PCB Connectors (PCC) | AAC | AACAFF | 50 | 50 | NO | PC | F | 35,93 | G | 91 | 181 | 114 | MM | 4017918031985 | 85366990 | PL | EC002638 | Imagen | Catálogo
1769191 | MSTBP 2,5/20-ST-5,08 | Conector para placa de circuito impreso | Conector de placa de circuito impreso, sección nominal: 2,5 mm², color: verde, corriente nominal: 12 A, tensión nominal (III/2): 320 V, superficie de contacto: Sn, tipo de conexión del contacto: Hembra, número de potenciales: 20, número de filas: 1, número de polos: 20, número de conexiones: 20, familia de artículos: MSTBP 2,5/..-ST, paso: 5,08 mm, tipo de conexión: Conexión por tornillo con cápsula de tracción, forma de sujeción de tornillos: L Ranura longitudinal, dirección de conexión conductor/placa de circuito impreso: 0 °, gancho de sujeción: - Gancho de sujeción, sistema enchufable: COMBICON MSTB 2,5, bloqueo: sin, tipo de sujeción: sin, tipo de embalaje: empaquetado en caja | 2416.21 | 100 | AA | PCB Connectors (PCC) | AAC | AACAGG | 50 | 50 | NO | PC | F | 36,08 | G | 91 | 181 | 114 | MM | 4017918034528 | 85366990 | PL | EC002638 | Imagen | Catálogo
1765962 | MSTBP 2,5/21-ST | Conector para placa de circuito impreso | Conector de placa de circuito impreso, sección nominal: 2,5 mm², color: verde, corriente nominal: 12 A, tensión nominal (III/2): 320 V, superficie de contacto: Sn, tipo de conexión del contacto: Hembra, número de potenciales: 21, número de filas: 1, número de polos: 21, número de conexiones: 21, familia de artículos: MSTBP 2,5/..-ST, paso: 5 mm, tipo de conexión: Conexión por tornillo con cápsula de tracción, forma de sujeción de tornillos: L Ranura longitudinal, dirección de conexión conductor/placa de circuito impreso: 0 °, gancho de sujeción: - Gancho de sujeción, sistema enchufable: COMBICON MSTB 2,5, bloqueo: sin, tipo de sujeción: sin, tipo de embalaje: empaquetado en caja | 2536.72 | 100 | AA | PCB Connectors (PCC) | AAC | AACAFF | 50 | 50 | NO | PC | F | 43,70 | G | 93 | 271 | 114 | MM | 4017918031992 | 85366990 | PL | EC002638 | Imagen | Catálogo
1769201 | MSTBP 2,5/21-ST-5,08 | Conector para placa de circuito impreso | Conector de placa de circuito impreso, sección nominal: 2,5 mm², color: verde, corriente nominal: 12 A, tensión nominal (III/2): 320 V, superficie de contacto: Sn, tipo de conexión del contacto: Hembra, número de potenciales: 21, número de filas: 1, número de polos: 21, número de conexiones: 21, familia de artículos: MSTBP 2,5/..-ST, paso: 5,08 mm, tipo de conexión: Conexión por tornillo con cápsula de tracción, forma de sujeción de tornillos: L Ranura longitudinal, dirección de conexión conductor/placa de circuito impreso: 0 °, gancho de sujeción: - Gancho de sujeción, sistema enchufable: COMBICON MSTB 2,5, bloqueo: sin, tipo de sujeción: sin, tipo de embalaje: empaquetado en caja | 2536.72 | 100 | AA | PCB Connectors (PCC) | AAC | AACAGG | 20 | 20 | NO | PC | F | 38,20 | G | 91 | 114 | 78 | MM | 4017918034535 | 85366990 | PL | EC002638 | Imagen | Catálogo
1765975 | MSTBP 2,5/22-ST | Conector para placa de circuito impreso | Conector de placa de circuito impreso, sección nominal: 2,5 mm², color: verde, corriente nominal: 12 A, tensión nominal (III/2): 320 V, superficie de contacto: Sn, tipo de conexión del contacto: Hembra, número de potenciales: 22, número de filas: 1, número de polos: 22, número de conexiones: 22, familia de artículos: MSTBP 2,5/..-ST, paso: 5 mm, tipo de conexión: Conexión por tornillo con cápsula de tracción, forma de sujeción de tornillos: L Ranura longitudinal, dirección de conexión conductor/placa de circuito impreso: 0 °, gancho de sujeción: - Gancho de sujeción, sistema enchufable: COMBICON MSTB 2,5, bloqueo: sin, tipo de sujeción: sin, tipo de embalaje: empaquetado en caja | 2657.24 | 100 | AA | PCB Connectors (PCC) | AAC | AACAFF | 50 | 50 | NO | PC | F | 45,60 | G | 0 | 0 | 0 |  | 4017918032005 | 85366990 | PL | EC002638 | Imagen | Catálogo
1769214 | MSTBP 2,5/22-ST-5,08 | Conector para placa de circuito impreso | Conector de placa de circuito impreso, sección nominal: 2,5 mm², color: verde, corriente nominal: 12 A, tensión nominal (III/2): 320 V, superficie de contacto: Sn, tipo de conexión del contacto: Hembra, número de potenciales: 22, número de filas: 1, número de polos: 22, número de conexiones: 22, familia de artículos: MSTBP 2,5/..-ST, paso: 5,08 mm, tipo de conexión: Conexión por tornillo con cápsula de tracción, forma de sujeción de tornillos: L Ranura longitudinal, dirección de conexión conductor/placa de circuito impreso: 0 °, gancho de sujeción: - Gancho de sujeción, sistema enchufable: COMBICON MSTB 2,5, bloqueo: sin, tipo de sujeción: sin, tipo de embalaje: empaquetado en caja | 2657.24 | 100 | AA | PCB Connectors (PCC) | AAC | AACAGG | 50 | 50 | NO | PC | F | 40,26 | G | 194 | 181 | 113 | MM | 4017918115838 | 85366990 | PL | EC002638 | Imagen | Catálogo
1765988 | MSTBP 2,5/23-ST | Conector para placa de circuito impreso | Conector de placa de circuito impreso, sección nominal: 2,5 mm², color: verde, corriente nominal: 12 A, tensión nominal (III/2): 320 V, superficie de contacto: Sn, tipo de conexión del contacto: Hembra, número de potenciales: 23, número de filas: 1, número de polos: 23, número de conexiones: 23, familia de artículos: MSTBP 2,5/..-ST, paso: 5 mm, tipo de conexión: Conexión por tornillo con cápsula de tracción, forma de sujeción de tornillos: L Ranura longitudinal, dirección de conexión conductor/placa de circuito impreso: 0 °, gancho de sujeción: - Gancho de sujeción, sistema enchufable: COMBICON MSTB 2,5, bloqueo: sin, tipo de sujeción: sin, tipo de embalaje: empaquetado en caja | 2777.74 | 100 | AA | PCB Connectors (PCC) | AAC | AACAFF | 50 | 50 | NO | PC | F | 50,00 | G | 194 | 181 | 113 | MM | 4017918032012 | 85366990 | PL | EC002638 | Imagen | Catálogo
1769227 | MSTBP 2,5/23-ST-5,08 | Conector para placa de circuito impreso | Conector de placa de circuito impreso, sección nominal: 2,5 mm², color: verde, corriente nominal: 12 A, tensión nominal (III/2): 320 V, superficie de contacto: Sn, tipo de conexión del contacto: Hembra, número de potenciales: 23, número de filas: 1, número de polos: 23, número de conexiones: 23, familia de artículos: MSTBP 2,5/..-ST, paso: 5,08 mm, tipo de conexión: Conexión por tornillo con cápsula de tracción, forma de sujeción de tornillos: L Ranura longitudinal, dirección de conexión conductor/placa de circuito impreso: 0 °, gancho de sujeción: - Gancho de sujeción, sistema enchufable: COMBICON MSTB 2,5, bloqueo: sin, tipo de sujeción: sin, tipo de embalaje: empaquetado en caja | 2777.74 | 100 | AA | PCB Connectors (PCC) | AAC | AACAGG | 50 | 50 | NO | PC | F | 45,56 | G | 194 | 181 | 113 | MM | 4017918034542 | 85366990 | PL | EC002638 | Imagen | Catálogo
1765991 | MSTBP 2,5/24-ST | Conector para placa de circuito impreso | Conector de placa de circuito impreso, sección nominal: 2,5 mm², color: verde, corriente nominal: 12 A, tensión nominal (III/2): 320 V, superficie de contacto: Sn, tipo de conexión del contacto: Hembra, número de potenciales: 24, número de filas: 1, número de polos: 24, número de conexiones: 24, familia de artículos: MSTBP 2,5/..-ST, paso: 5 mm, tipo de conexión: Conexión por tornillo con cápsula de tracción, forma de sujeción de tornillos: L Ranura longitudinal, dirección de conexión conductor/placa de circuito impreso: 0 °, gancho de sujeción: - Gancho de sujeción, sistema enchufable: COMBICON MSTB 2,5, bloqueo: sin, tipo de sujeción: sin, tipo de embalaje: empaquetado en caja | 2898.26 | 100 | AA | PCB Connectors (PCC) | AAC | AACAFF | 50 | 50 | NO | PC | F | 45,00 | G | 194 | 181 | 113 | MM | 4017918032029 | 85366990 | PL | EC002638 | Imagen | Catálogo
1769696 | MSTBP 2,5/24-ST-5,08 | Conector para placa de circuito impreso | Conector de placa de circuito impreso, sección nominal: 2,5 mm², color: verde, corriente nominal: 12 A, tensión nominal (III/2): 320 V, superficie de contacto: Sn, tipo de conexión del contacto: Hembra, número de potenciales: 24, número de filas: 1, número de polos: 24, número de conexiones: 24, familia de artículos: MSTBP 2,5/..-ST, paso: 5,08 mm, tipo de conexión: Conexión por tornillo con cápsula de tracción, forma de sujeción de tornillos: L Ranura longitudinal, dirección de conexión conductor/placa de circuito impreso: 0 °, gancho de sujeción: - Gancho de sujeción, sistema enchufable: COMBICON MSTB 2,5, bloqueo: sin, tipo de sujeción: sin, tipo de embalaje: empaquetado en caja | 2898.26 | 100 | AA | PCB Connectors (PCC) | AAC | AACAGG | 50 | 50 | NO | PC | F | 43,54 | G | 93 | 271 | 114 | MM | 4017918035013 | 85366990 | PL | EC002638 | Imagen | Catálogo
1780235 | MSTB-SET/EMUG 22- 4REL | Juego de conectores enchufables | Juego de conectores COMBICON, con dirección de conexión al eje de conductores | 1455.68 | 100 | AA | PCB Connectors (PCC) | AAH | AAHGAD | 1 | 1 | SÍ | PC | F | 30,60 | G | 32 | 39 | 108 | MM | 4017918040796 | 85369010 | DE | EC002943 |  | Catálogo
1780248 | MSTB-SET/EMUG 45- 4REL | Juego de conectores enchufables | Juego de conectores COMBICON, con dirección de conexión al eje de conductores | 1855.6 | 100 | AA | PCB Connectors (PCC) | AAH | AAHGAD | 1 | 1 | SÍ | PC | F | 37,00 | G | 32 | 39 | 108 | MM | 4017918040802 | 85369010 | DE | EC002943 |  | Catálogo
1780251 | MSTB-SET/EMUG 45- 8REL | Juego de conectores enchufables | Juego de conectores COMBICON, con dirección de conexión al eje de conductores | 2848.27 | 100 | AA | PCB Connectors (PCC) | AAH | AAHGAD | 1 | 1 | SÍ | PC | F | 53,00 | G | 32 | 39 | 108 | MM | 4017918040819 | 85369010 | DE | EC002943 |  | Catálogo
1926358 | MSTBT 2,5 HC/ 2-ST | Conector para placa de circuito impreso | Conector de placa de circuito impreso, sección nominal: 2,5 mm², color: verde, corriente nominal: 16 A, tensión nominal (III/2): 320 V, superficie de contacto: Sn, tipo de conexión del contacto: Hembra, número de potenciales: 2, número de filas: 1, número de polos: 2, número de conexiones: 2, familia de artículos: MSTBT 2,5 HC/..-ST, paso: 5 mm, tipo de conexión: Conexión por tornillo con cápsula de tracción, forma de sujeción de tornillos: L Ranura longitudinal, dirección de conexión conductor/placa de circuito impreso: 0 °, gancho de sujeción: - Gancho de sujeción, sistema enchufable: COMBICON MSTB 2,5 HC, bloqueo: sin, tipo de sujeción: sin, tipo de embalaje: empaquetado en caja, Mediante el contorno en forma de T de la parte enchufable MSTBT queda repartida la altura de construcción uniformemente sobre la parte superior e inferior de la placa de circuito impreso | 235.74 | 100 | AA | PCB Connectors (PCC) | AAC | AACAFG | 50 | 50 | NO | PC |  | 3,82 | G | 66 | 88 | 100 | MM | 4017918811297 | 85366990 | DE | EC002638 | Imagen | Catálogo
2200484 | MSTBT 2,5 HC/ 2-STP BK | Conector para placa de circuito impreso | Conector de placa de circuito impreso, sección nominal: 2,5 mm², color: negro, corriente nominal: 16 A (ver curva derating), tensión nominal (III/2): 320 V, superficie de contacto: Sn, tipo de conexión del contacto: Hembra, número de potenciales: 2, número de filas: 1, número de polos: 2, número de conexiones: 2, familia de artículos: MSTBT 2,5 HC/..-STP, paso: 5 mm, tipo de conexión: Conexión por tornillo con cápsula de tracción, dirección de conexión conductor/placa de circuito impreso: 0 °, gancho de sujeción: - Gancho de sujeción, sistema enchufable: COMBICON MSTB 2,5 HC, bloqueo: sin, tipo de sujeción: sin, tipo de embalaje: empaquetado en caja | 191.65 | 100 | AC | DCS | ACH | ACHADB | 50 | 50 | NO | PC |  | 3,50 | G | 66 | 92 | 103 | MM | 4046356656962 | 85366990 | DE | EC002638 | Imagen | Catálogo
1759850 | MSTBT 2,5 HC/ 2-STP BK SZS | Conector para placa de circuito impreso | Conector de placa de circuito impreso, sección nominal: 2,5 mm², color: negro, corriente nominal: 16 A (ver curva derating), tensión nominal (III/2): 320 V, superficie de contacto: Sn, tipo de conexión del contacto: Hembra, número de potenciales: 2, número de filas: 1, número de polos: 2, número de conexiones: 2, familia de artículos: MSTBT 2,5 HC/..-STP, paso: 5 mm, tipo de conexión: Conexión por tornillo con cápsula de tracción, dirección de conexión conductor/placa de circuito impreso: 0 °, gancho de sujeción: - Gancho de sujeción, sistema enchufable: COMBICON MSTB 2,5 HC, bloqueo: sin, tipo de sujeción: sin, tipo de embalaje: empaquetado en caja | 191.65 | 100 | AC | DCS | ACH | ACHADB | 50 | 50 | NO | PC |  | n.a. | G | 0 | 0 | 0 |  | 4067923368538 | 85366990 | CN | EC002638 | Imagen | Catálogo
2200334 | MSTBT 2,5 HC/ 2-STP GY7035 | Conector para placa de circuito impreso | Conector de placa de circuito impreso, sección nominal: 2,5 mm², color: gris claro, corriente nominal: 16 A (ver curva derating), tensión nominal (III/2): 320 V, superficie de contacto: Sn, tipo de conexión del contacto: Hembra, número de potenciales: 2, número de filas: 1, número de polos: 2, número de conexiones: 2, familia de artículos: MSTBT 2,5 HC/..-STP, paso: 5 mm, tipo de conexión: Conexión por tornillo con cápsula de tracción, dirección de conexión conductor/placa de circuito impreso: 0 °, gancho de sujeción: - Gancho de sujeción, sistema enchufable: COMBICON MSTB 2,5 HC, bloqueo: sin, tipo de sujeción: sin, tipo de embalaje: empaquetado en caja | 190.23 | 100 | AC | DCS | ACH | ACHADB | 50 | 50 | NO | PC |  | 3,42 | G | 66 | 92 | 103 | MM | 4046356566308 | 85366990 | DE | EC002638 | Imagen | Catálogo
1510790 | MSTBT 2,5 HC/ 2-STP YE | Conector para placa de circuito impreso | Conector de placa de circuito impreso, sección nominal: 2,5 mm², color: amarillo, corriente nominal: 16 A (ver curva derating), tensión nominal (III/2): 320 V, superficie de contacto: Sn, tipo de conexión del contacto: Hembra, número de potenciales: 2, número de filas: 1, número de polos: 2, número de conexiones: 2, familia de artículos: MSTBT 2,5 HC/..-STP, paso: 5 mm, tipo de conexión: Conexión por tornillo con cápsula de tracción, dirección de conexión conductor/placa de circuito impreso: 0 °, gancho de sujeción: - Gancho de sujeción, sistema enchufable: COMBICON MSTB 2,5 HC, bloqueo: sin, tipo de sujeción: sin, tipo de embalaje: empaquetado en caja | 3.9 | 1 | AC | DCS | ACH | ACHADB | 50 | 50 | NO | PC | F | 22,22 | G | 66 | 92 | 103 | MM | 4063151975388 | 85366990 | DE | EC002638 | Imagen | Catálogo
1926248 | MSTBT 2,5 HC/ 3-ST | Conector para placa de circuito impreso | Conector de placa de circuito impreso, sección nominal: 2,5 mm², color: verde, corriente nominal: 16 A, tensión nominal (III/2): 320 V, superficie de contacto: Sn, tipo de conexión del contacto: Hembra, número de potenciales: 3, número de filas: 1, número de polos: 3, número de conexiones: 3, familia de artículos: MSTBT 2,5 HC/..-ST, paso: 5 mm, tipo de conexión: Conexión por tornillo con cápsula de tracción, forma de sujeción de tornillos: L Ranura longitudinal, dirección de conexión conductor/placa de circuito impreso: 0 °, gancho de sujeción: - Gancho de sujeción, sistema enchufable: COMBICON MSTB 2,5 HC, bloqueo: sin, tipo de sujeción: sin, tipo de embalaje: empaquetado en caja, Mediante el contorno en forma de T de la parte enchufable MSTBT queda repartida la altura de construcción uniformemente sobre la parte superior e inferior de la placa de circuito impreso | 350.64 | 100 | AA | PCB Connectors (PCC) | AAC | AACAFG | 50 | 50 | NO | PC |  | 5,51 | G | 67 | 90 | 101 | MM | 4017918811204 | 85366990 | DE | EC002638 | Imagen | Catálogo
1714613 | MSTBT 2,5 HC/ 3-ST BD:2-ERDSO | Conector para placa de circuito impreso | Conector de placa de circuito impreso, sección nominal: 2,5 mm², color: verde, corriente nominal: 16 A, tensión nominal (III/2): 320 V, superficie de contacto: Sn, tipo de conexión del contacto: Hembra, número de potenciales: 3, número de filas: 1, número de polos: 3, número de conexiones: 3, familia de artículos: MSTBT 2,5 HC/..-ST, paso: 5 mm, tipo de conexión: Conexión por tornillo con cápsula de tracción, forma de sujeción de tornillos: L Ranura longitudinal, dirección de conexión conductor/placa de circuito impreso: 0 °, gancho de sujeción: - Gancho de sujeción, sistema enchufable: COMBICON MSTB 2,5 HC, bloqueo: sin, tipo de sujeción: sin, tipo de embalaje: empaquetado en caja, Mediante el contorno en forma de T de la parte enchufable MSTBT queda repartida la altura de construcción uniformemente sobre la parte superior e inferior de la placa de circuito impreso | 375.63 | 100 | AA | PCB Connectors (PCC) | AAC | AACAFG | 50 | 1000 | NO | PC | F | 5,51 | G | 66 | 92 | 103 | MM | 4055626368528 | 85366990 | DE | EC002638 | Imagen | Catálogo
1714614 | MSTBT 2,5 HC/ 3-ST BD:N-SERDSO | Conector para placa de circuito impreso | Conector de placa de circuito impreso, sección nominal: 2,5 mm², color: verde, corriente nominal: 16 A, tensión nominal (III/2): 320 V, superficie de contacto: Sn, tipo de conexión del contacto: Hembra, número de potenciales: 3, número de filas: 1, número de polos: 3, número de conexiones: 3, familia de artículos: MSTBT 2,5 HC/..-ST, paso: 5 mm, tipo de conexión: Conexión por tornillo con cápsula de tracción, forma de sujeción de tornillos: L Ranura longitudinal, dirección de conexión conductor/placa de circuito impreso: 0 °, gancho de sujeción: - Gancho de sujeción, sistema enchufable: COMBICON MSTB 2,5 HC, bloqueo: sin, tipo de sujeción: sin, tipo de embalaje: empaquetado en caja, Mediante el contorno en forma de T de la parte enchufable MSTBT queda repartida la altura de construcción uniformemente sobre la parte superior e inferior de la placa de circuito impreso | 375.63 | 100 | AA | PCB Connectors (PCC) | AAC | AACAFG | 50 | 1000 | NO | PC | F | 5,51 | G | 66 | 92 | 103 | MM | 4055626368535 | 85366990 | DE | EC002638 | Imagen | Catálogo
1707462 | MSTBT 2,5 HC/ 3-ST BK | Conector para placa de circuito impreso | Conector de placa de circuito impreso, sección nominal: 2,5 mm², color: negro, corriente nominal: 16 A, tensión nominal (III/2): 320 V, superficie de contacto: Sn, tipo de conexión del contacto: Hembra, número de potenciales: 3, número de filas: 1, número de polos: 3, número de conexiones: 3, familia de artículos: MSTBT 2,5 HC/..-ST, paso: 5 mm, tipo de conexión: Conexión por tornillo con cápsula de tracción, forma de sujeción de tornillos: L Ranura longitudinal, dirección de conexión conductor/placa de circuito impreso: 0 °, gancho de sujeción: - Gancho de sujeción, sistema enchufable: COMBICON MSTB 2,5 HC, bloqueo: sin, tipo de sujeción: sin, tipo de embalaje: empaquetado en caja | 350.64 | 100 | AA | PCB Connectors (PCC) | AAC | AACAFG | 50 | 50 | NO | PC |  | 5,39 | G | 66 | 92 | 103 | MM | 4046356920391 | 85366990 | DE | EC002638 | Imagen | Catálogo
1710816 | MSTBT 2,5 HC/ 3-ST BU BD:12-10 | Conector para placa de circuito impreso | Conector de placa de circuito impreso, sección nominal: 2,5 mm², color: azul, corriente nominal: 16 A, tensión nominal (III/2): 320 V, superficie de contacto: Sn, tipo de conexión del contacto: Hembra, número de potenciales: 3, número de filas: 1, número de polos: 3, número de conexiones: 3, familia de artículos: MSTBT 2,5 HC/..-ST, paso: 5 mm, tipo de conexión: Conexión por tornillo con cápsula de tracción, forma de sujeción de tornillos: L Ranura longitudinal, dirección de conexión conductor/placa de circuito impreso: 0 °, gancho de sujeción: - Gancho de sujeción, sistema enchufable: COMBICON MSTB 2,5 HC, bloqueo: sin, tipo de sujeción: sin, tipo de embalaje: empaquetado en caja | 336.12 | 100 | AA | PCB Connectors (PCC) | AAC | AACAFG | 50 | 50 | NO | PC | F | 5,50 | G | 66 | 92 | 103 | MM | 4046356078887 | 85366990 | DE | EC002638 | Imagen | Catálogo
1710997 | MSTBT 2,5 HC/ 3-ST BU BD:13-15 | Conector para placa de circuito impreso | Conector de placa de circuito impreso, sección nominal: 2,5 mm², color: azul, corriente nominal: 16 A, tensión nominal (III/2): 320 V, superficie de contacto: Sn, tipo de conexión del contacto: Hembra, número de potenciales: 3, número de filas: 1, número de polos: 3, número de conexiones: 3, familia de artículos: MSTBT 2,5 HC/..-ST, paso: 5 mm, tipo de conexión: Conexión por tornillo con cápsula de tracción, forma de sujeción de tornillos: L Ranura longitudinal, dirección de conexión conductor/placa de circuito impreso: 0 °, gancho de sujeción: - Gancho de sujeción, sistema enchufable: COMBICON MSTB 2,5 HC, bloqueo: sin, tipo de sujeción: sin, tipo de embalaje: empaquetado en caja | 336.12 | 100 | AA | PCB Connectors (PCC) | AAC | AACAFG | 50 | 50 | NO | PC | F | 5,49 | G | 66 | 92 | 103 | MM | 4046356079365 | 85366990 | DE | EC002638 | Imagen | Catálogo
1710829 | MSTBT 2,5 HC/ 3-ST BU BD:L1 IN | Conector para placa de circuito impreso | Conector de placa de circuito impreso, sección nominal: 2,5 mm², color: azul, corriente nominal: 16 A, tensión nominal (III/2): 320 V, superficie de contacto: Sn, tipo de conexión del contacto: Hembra, número de potenciales: 3, número de filas: 1, número de polos: 3, número de conexiones: 3, familia de artículos: MSTBT 2,5 HC/..-ST, paso: 5 mm, tipo de conexión: Conexión por tornillo con cápsula de tracción, forma de sujeción de tornillos: L Ranura longitudinal, dirección de conexión conductor/placa de circuito impreso: 0 °, gancho de sujeción: - Gancho de sujeción, sistema enchufable: COMBICON MSTB 2,5 HC, bloqueo: sin, tipo de sujeción: sin, tipo de embalaje: empaquetado en caja | 336.12 | 100 | AA | PCB Connectors (PCC) | AAC | AACAFG | 50 | 50 | NO | PC | F | 5,50 | G | 66 | 92 | 103 | MM | 4046356078931 | 85366990 | DE | EC002638 | Imagen | Catálogo
1710832 | MSTBT 2,5 HC/ 3-ST BU BD:L1 OUT | Conector para placa de circuito impreso | Conector de placa de circuito impreso, sección nominal: 2,5 mm², color: azul, corriente nominal: 16 A, tensión nominal (III/2): 320 V, superficie de contacto: Sn, tipo de conexión del contacto: Hembra, número de potenciales: 3, número de filas: 1, número de polos: 3, número de conexiones: 3, familia de artículos: MSTBT 2,5 HC/..-ST, paso: 5 mm, tipo de conexión: Conexión por tornillo con cápsula de tracción, forma de sujeción de tornillos: L Ranura longitudinal, dirección de conexión conductor/placa de circuito impreso: 0 °, gancho de sujeción: - Gancho de sujeción, sistema enchufable: COMBICON MSTB 2,5 HC, bloqueo: sin, tipo de sujeción: sin, tipo de embalaje: empaquetado en caja | 336.12 | 100 | AA | PCB Connectors (PCC) | AAC | AACAFG | 50 | 1000 | NO | PC | F | 5,46 | G | 100 | 120 | 102 | MM | 4046356078894 | 85366990 | DE | EC002638 | Imagen | Catálogo
1710845 | MSTBT 2,5 HC/ 3-ST BU BD:L2 IN | Conector para placa de circuito impreso | Conector de placa de circuito impreso, sección nominal: 2,5 mm², color: azul, corriente nominal: 16 A, tensión nominal (III/2): 320 V, superficie de contacto: Sn, tipo de conexión del contacto: Hembra, número de potenciales: 3, número de filas: 1, número de polos: 3, número de conexiones: 3, familia de artículos: MSTBT 2,5 HC/..-ST, paso: 5 mm, tipo de conexión: Conexión por tornillo con cápsula de tracción, forma de sujeción de tornillos: L Ranura longitudinal, dirección de conexión conductor/placa de circuito impreso: 0 °, gancho de sujeción: - Gancho de sujeción, sistema enchufable: COMBICON MSTB 2,5 HC, bloqueo: sin, tipo de sujeción: sin, tipo de embalaje: empaquetado en caja | 363.44 | 100 | AA | PCB Connectors (PCC) | AAC | AACAFG | 50 | 50 | NO | PC | F | 5,52 | G | 66 | 92 | 103 | MM | 4046356078948 | 85366990 | DE | EC002638 | Imagen | Catálogo
1710858 | MSTBT 2,5 HC/ 3-ST BU BD:L2 OUT | Conector para placa de circuito impreso | Conector de placa de circuito impreso, sección nominal: 2,5 mm², color: azul, corriente nominal: 16 A, tensión nominal (III/2): 320 V, superficie de contacto: Sn, tipo de conexión del contacto: Hembra, número de potenciales: 3, número de filas: 1, número de polos: 3, número de conexiones: 3, familia de artículos: MSTBT 2,5 HC/..-ST, paso: 5 mm, tipo de conexión: Conexión por tornillo con cápsula de tracción, forma de sujeción de tornillos: L Ranura longitudinal, dirección de conexión conductor/placa de circuito impreso: 0 °, gancho de sujeción: - Gancho de sujeción, sistema enchufable: COMBICON MSTB 2,5 HC, bloqueo: sin, tipo de sujeción: sin, tipo de embalaje: empaquetado en caja | 363.44 | 100 | AA | PCB Connectors (PCC) | AAC | AACAFG | 50 | 50 | NO | PC | F | 5,46 | G | 66 | 92 | 103 | MM | 4046356078900 | 85366990 | DE | EC002638 | Imagen | Catálogo
1710861 | MSTBT 2,5 HC/ 3-ST BU BD:L3 IN | Conector para placa de circuito impreso | Conector de placa de circuito impreso, sección nominal: 2,5 mm², color: azul, corriente nominal: 16 A, tensión nominal (III/2): 320 V, superficie de contacto: Sn, tipo de conexión del contacto: Hembra, número de potenciales: 3, número de filas: 1, número de polos: 3, número de conexiones: 3, familia de artículos: MSTBT 2,5 HC/..-ST, paso: 5 mm, tipo de conexión: Conexión por tornillo con cápsula de tracción, forma de sujeción de tornillos: L Ranura longitudinal, dirección de conexión conductor/placa de circuito impreso: 0 °, gancho de sujeción: - Gancho de sujeción, sistema enchufable: COMBICON MSTB 2,5 HC, bloqueo: sin, tipo de sujeción: sin, tipo de embalaje: empaquetado en caja | 336.12 | 100 | AA | PCB Connectors (PCC) | AAC | AACAFG | 50 | 50 | NO | PC | F | 5,52 | G | 66 | 92 | 103 | MM | 4046356078955 | 85366990 | DE | EC002638 | Imagen | Catálogo
1710874 | MSTBT 2,5 HC/ 3-ST BU BD:L3 OUT | Conector para placa de circuito impreso | Conector de placa de circuito impreso, sección nominal: 2,5 mm², color: azul, corriente nominal: 16 A, tensión nominal (III/2): 320 V, superficie de contacto: Sn, tipo de conexión del contacto: Hembra, número de potenciales: 3, número de filas: 1, número de polos: 3, número de conexiones: 3, familia de artículos: MSTBT 2,5 HC/..-ST, paso: 5 mm, tipo de conexión: Conexión por tornillo con cápsula de tracción, forma de sujeción de tornillos: L Ranura longitudinal, dirección de conexión conductor/placa de circuito impreso: 0 °, gancho de sujeción: - Gancho de sujeción, sistema enchufable: COMBICON MSTB 2,5 HC, bloqueo: sin, tipo de sujeción: sin, tipo de embalaje: empaquetado en caja | 363.44 | 100 | AA | PCB Connectors (PCC) | AAC | AACAFG | 50 | 50 | NO | PC | F | 5,50 | G | 66 | 92 | 103 | MM | 4046356078665 | 85366990 | DE | EC002638 | Imagen | Catálogo
2200483 | MSTBT 2,5 HC/ 3-STP BK | Conector para placa de circuito impreso | Conector de placa de circuito impreso, sección nominal: 2,5 mm², color: negro, corriente nominal: 16 A (ver curva derating), tensión nominal (III/2): 320 V, superficie de contacto: Sn, tipo de conexión del contacto: Hembra, número de potenciales: 3, número de filas: 1, número de polos: 3, número de conexiones: 3, familia de artículos: MSTBT 2,5 HC/..-STP, paso: 5 mm, tipo de conexión: Conexión por tornillo con cápsula de tracción, dirección de conexión conductor/placa de circuito impreso: 0 °, gancho de sujeción: - Gancho de sujeción, sistema enchufable: COMBICON MSTB 2,5 HC, bloqueo: sin, tipo de sujeción: sin, tipo de embalaje: empaquetado en caja | 2.91 | 1 | AC | DCS | ACH | ACHADB | 50 | 50 | NO | PC |  | 5,00 | G | 66 | 92 | 103 | MM | 4046356659413 | 85366990 | DE | EC002638 | Imagen | Catálogo
1759852 | MSTBT 2,5 HC/ 3-STP BK SZS | Conector para placa de circuito impreso | Conector de placa de circuito impreso, sección nominal: 2,5 mm², color: negro, corriente nominal: 16 A (ver curva derating), tensión nominal (III/2): 320 V, superficie de contacto: Sn, tipo de conexión del contacto: Hembra, número de potenciales: 3, número de filas: 1, número de polos: 3, número de conexiones: 3, familia de artículos: MSTBT 2,5 HC/..-STP, paso: 5 mm, tipo de conexión: Conexión por tornillo con cápsula de tracción, dirección de conexión conductor/placa de circuito impreso: 0 °, gancho de sujeción: - Gancho de sujeción, sistema enchufable: COMBICON MSTB 2,5 HC, bloqueo: sin, tipo de sujeción: sin, tipo de embalaje: empaquetado en caja | 2.91 | 1 | AC | DCS | ACH | ACHADB | 50 | 50 | NO | PC |  | n.a. | G | 0 | 0 | 0 |  | 4067923327832 | 85366990 | CN | EC002638 | Imagen | Catálogo
2203845 | MSTBT 2,5 HC/ 3-STP BU | Conector para placa de circuito impreso | Conector de placa de circuito impreso, sección nominal: 2,5 mm², color: azul, corriente nominal: 16 A (ver curva derating), tensión nominal (III/2): 320 V, superficie de contacto: Sn, tipo de conexión del contacto: Hembra, número de potenciales: 3, número de filas: 1, número de polos: 3, número de conexiones: 3, familia de artículos: MSTBT 2,5 HC/..-STP, paso: 5 mm, tipo de conexión: Conexión por tornillo con cápsula de tracción, dirección de conexión conductor/placa de circuito impreso: 0 °, gancho de sujeción: - Gancho de sujeción, sistema enchufable: COMBICON MSTB 2,5 HC, bloqueo: sin, tipo de sujeción: sin, tipo de embalaje: empaquetado en caja | 2.91 | 1 | AC | DCS | ACH | ACHADB | 50 | 250 | NO | PC | F | 5,04 | G | 66 | 92 | 103 | MM | 4055626447728 | 85366990 | DE | EC002638 | Imagen | Catálogo
1451371 | MSTBT 2,5 HC/ 3-STP BU TP:12-10 | Conector para placa de circuito impreso | Conector de placa de circuito impreso, sección nominal: 2,5 mm², color: azul, corriente nominal: 16 A (ver curva derating), tensión nominal (III/2): 320 V, superficie de contacto: Sn, tipo de conexión del contacto: Hembra, número de potenciales: 3, número de filas: 1, número de polos: 3, número de conexiones: 3, familia de artículos: MSTBT 2,5 HC/..-STP, paso: 5 mm, tipo de conexión: Conexión por tornillo con cápsula de tracción, dirección de conexión conductor/placa de circuito impreso: 0 °, gancho de sujeción: - Gancho de sujeción, sistema enchufable: COMBICON MSTB 2,5 HC, bloqueo: sin, tipo de sujeción: sin, tipo de embalaje: empaquetado en caja, Variante impresa | 3.12 | 1 | AC | DCS | ACH | ACHADB | 50 | 100 | NO | PC | F | 5,06 | G | 66 | 92 | 103 | MM | 4063151838836 | 85366990 | DE | EC002638 | Imagen | Catálogo
1451372 | MSTBT 2,5 HC/ 3-STP BU TP:13-15 | Conector para placa de circuito impreso | Conector de placa de circuito impreso, sección nominal: 2,5 mm², color: azul, corriente nominal: 16 A (ver curva derating), tensión nominal (III/2): 320 V, superficie de contacto: Sn, tipo de conexión del contacto: Hembra, número de potenciales: 3, número de filas: 1, número de polos: 3, número de conexiones: 3, familia de artículos: MSTBT 2,5 HC/..-STP, paso: 5 mm, tipo de conexión: Conexión por tornillo con cápsula de tracción, dirección de conexión conductor/placa de circuito impreso: 0 °, gancho de sujeción: - Gancho de sujeción, sistema enchufable: COMBICON MSTB 2,5 HC, bloqueo: sin, tipo de sujeción: sin, tipo de embalaje: empaquetado en caja, Variante impresa | 3.12 | 1 | AC | DCS | ACH | ACHADB | 50 | 100 | NO | PC | F | 5,06 | G | 66 | 92 | 103 | MM | 4063151839413 | 85366990 | DE | EC002638 | Imagen | Catálogo
1451374 | MSTBT 2,5 HC/ 3-STP BU TP:L1 IN | Conector para placa de circuito impreso | Conector de placa de circuito impreso, sección nominal: 2,5 mm², color: azul, corriente nominal: 16 A (ver curva derating), tensión nominal (III/2): 320 V, superficie de contacto: Sn, tipo de conexión del contacto: Hembra, número de potenciales: 3, número de filas: 1, número de polos: 3, número de conexiones: 3, familia de artículos: MSTBT 2,5 HC/..-STP, paso: 5 mm, tipo de conexión: Conexión por tornillo con cápsula de tracción, dirección de conexión conductor/placa de circuito impreso: 0 °, gancho de sujeción: - Gancho de sujeción, sistema enchufable: COMBICON MSTB 2,5 HC, bloqueo: sin, tipo de sujeción: sin, tipo de embalaje: empaquetado en caja, Variante impresa | 3.12 | 1 | AC | DCS | ACH | ACHADB | 50 | 100 | NO | PC | F | 5,06 | G | 66 | 92 | 103 | MM | 4063151838188 | 85366990 | DE | EC002638 | Imagen | Catálogo
1451380 | MSTBT 2,5 HC/ 3-STP BU TP:L1 OUT | Conector para placa de circuito impreso | Conector de placa de circuito impreso, sección nominal: 2,5 mm², color: azul, corriente nominal: 16 A (ver curva derating), tensión nominal (III/2): 320 V, superficie de contacto: Sn, tipo de conexión del contacto: Hembra, número de potenciales: 3, número de filas: 1, número de polos: 3, número de conexiones: 3, familia de artículos: MSTBT 2,5 HC/..-STP, paso: 5 mm, tipo de conexión: Conexión por tornillo con cápsula de tracción, dirección de conexión conductor/placa de circuito impreso: 0 °, gancho de sujeción: - Gancho de sujeción, sistema enchufable: COMBICON MSTB 2,5 HC, bloqueo: sin, tipo de sujeción: sin, tipo de embalaje: empaquetado en caja, Variante impresa | 3.12 | 1 | AC | DCS | ACH | ACHADB | 50 | 100 | NO | PC | F | 5,06 | G | 66 | 92 | 103 | MM | 4063151837877 | 85366990 | DE | EC002638 | Imagen | Catálogo
1451375 | MSTBT 2,5 HC/ 3-STP BU TP:L2 IN | Conector para placa de circuito impreso | Conector de placa de circuito impreso, sección nominal: 2,5 mm², color: azul, corriente nominal: 16 A (ver curva derating), tensión nominal (III/2): 320 V, superficie de contacto: Sn, tipo de conexión del contacto: Hembra, número de potenciales: 3, número de filas: 1, número de polos: 3, número de conexiones: 3, familia de artículos: MSTBT 2,5 HC/..-STP, paso: 5 mm, tipo de conexión: Conexión por tornillo con cápsula de tracción, dirección de conexión conductor/placa de circuito impreso: 0 °, gancho de sujeción: - Gancho de sujeción, sistema enchufable: COMBICON MSTB 2,5 HC, bloqueo: sin, tipo de sujeción: sin, tipo de embalaje: empaquetado en caja, Variante impresa | 3.12 | 1 | AC | DCS | ACH | ACHADB | 50 | 100 | NO | PC | F | 5,07 | G | 66 | 92 | 103 | MM | 4063151838232 | 85366990 | DE | EC002638 | Imagen | Catálogo
1451378 | MSTBT 2,5 HC/ 3-STP BU TP:L2 OUT | Conector para placa de circuito impreso | Conector de placa de circuito impreso, sección nominal: 2,5 mm², color: azul, corriente nominal: 16 A (ver curva derating), tensión nominal (III/2): 320 V, superficie de contacto: Sn, tipo de conexión del contacto: Hembra, número de potenciales: 3, número de filas: 1, número de polos: 3, número de conexiones: 3, familia de artículos: MSTBT 2,5 HC/..-STP, paso: 5 mm, tipo de conexión: Conexión por tornillo con cápsula de tracción, dirección de conexión conductor/placa de circuito impreso: 0 °, gancho de sujeción: - Gancho de sujeción, sistema enchufable: COMBICON MSTB 2,5 HC, bloqueo: sin, tipo de sujeción: sin, tipo de embalaje: empaquetado en caja, Variante impresa | 3.12 | 1 | AC | DCS | ACH | ACHADB | 50 | 100 | NO | PC | F | 5,07 | G | 66 | 92 | 103 | MM | 4063151837181 | 85366990 | DE | EC002638 | Imagen | Catálogo
1451376 | MSTBT 2,5 HC/ 3-STP BU TP:L3 IN | Conector para placa de circuito impreso | Conector de placa de circuito impreso, sección nominal: 2,5 mm², color: azul, corriente nominal: 16 A (ver curva derating), tensión nominal (III/2): 320 V, superficie de contacto: Sn, tipo de conexión del contacto: Hembra, número de potenciales: 3, número de filas: 1, número de polos: 3, número de conexiones: 3, familia de artículos: MSTBT 2,5 HC/..-STP, paso: 5 mm, tipo de conexión: Conexión por tornillo con cápsula de tracción, dirección de conexión conductor/placa de circuito impreso: 0 °, gancho de sujeción: - Gancho de sujeción, sistema enchufable: COMBICON MSTB 2,5 HC, bloqueo: sin, tipo de sujeción: sin, tipo de embalaje: empaquetado en caja, Variante impresa | 3.12 | 1 | AC | DCS | ACH | ACHADB | 50 | 100 | NO | PC | F | 5,07 | G | 66 | 92 | 103 | MM | 4063151839536 | 85366990 | DE | EC002638 | Imagen | Catálogo
1451377 | MSTBT 2,5 HC/ 3-STP BU TP:L3 OUT | Conector para placa de circuito impreso | Conector de placa de circuito impreso, sección nominal: 2,5 mm², color: azul, corriente nominal: 16 A (ver curva derating), tensión nominal (III/2): 320 V, superficie de contacto: Sn, tipo de conexión del contacto: Hembra, número de potenciales: 3, número de filas: 1, número de polos: 3, número de conexiones: 3, familia de artículos: MSTBT 2,5 HC/..-STP, paso: 5 mm, tipo de conexión: Conexión por tornillo con cápsula de tracción, dirección de conexión conductor/placa de circuito impreso: 0 °, gancho de sujeción: - Gancho de sujeción, sistema enchufable: COMBICON MSTB 2,5 HC, bloqueo: sin, tipo de sujeción: sin, tipo de embalaje: empaquetado en caja, Variante impresa | 3.12 | 1 | AC | DCS | ACH | ACHADB | 50 | 100 | NO | PC | F | 5,07 | G | 66 | 92 | 103 | MM | 4063151839222 | 85366990 | DE | EC002638 | Imagen | Catálogo
1499477 | MSTBT 2,5 HC/ 3-STP GN | Conector para placa de circuito impreso | Conector de placa de circuito impreso, sección nominal: 2,5 mm², color: verde, corriente nominal: 16 A (ver curva derating), tensión nominal (III/2): 320 V, superficie de contacto: Sn, tipo de conexión del contacto: Hembra, número de potenciales: 3, número de filas: 1, número de polos: 3, número de conexiones: 3, familia de artículos: MSTBT 2,5 HC/..-STP, paso: 5 mm, tipo de conexión: Conexión por tornillo con cápsula de tracción, dirección de conexión conductor/placa de circuito impreso: 0 °, gancho de sujeción: - Gancho de sujeción, sistema enchufable: COMBICON MSTB 2,5 HC, bloqueo: sin, tipo de sujeción: sin, tipo de embalaje: empaquetado en caja | 2.74 | 1 | AC | DCS | ACH | ACHADB | 50 | 50 | NO | PC | F | 5,05 | G | 66 | 92 | 103 | MM | 4063151957629 | 85366990 | DE | EC002638 | Imagen | Catálogo
2200333 | MSTBT 2,5 HC/ 3-STP GY7035 | Conector para placa de circuito impreso | Conector de placa de circuito impreso, sección nominal: 2,5 mm², color: gris claro, corriente nominal: 16 A (ver curva derating), tensión nominal (III/2): 320 V, superficie de contacto: Sn, tipo de conexión del contacto: Hembra, número de potenciales: 3, número de filas: 1, número de polos: 3, número de conexiones: 3, familia de artículos: MSTBT 2,5 HC/..-STP, paso: 5 mm, tipo de conexión: Conexión por tornillo con cápsula de tracción, dirección de conexión conductor/placa de circuito impreso: 0 °, gancho de sujeción: - Gancho de sujeción, sistema enchufable: COMBICON MSTB 2,5 HC, bloqueo: sin, tipo de sujeción: sin, tipo de embalaje: empaquetado en caja | 2.99 | 1 | AC | DCS | ACH | ACHADB | 50 | 50 | NO | PC |  | 5,11 | G | 65 | 88 | 100 | MM | 4046356566292 | 85366990 | DE | EC002638 | Imagen | Catálogo
1926251 | MSTBT 2,5 HC/ 4-ST | Conector para placa de circuito impreso | Conector de placa de circuito impreso, sección nominal: 2,5 mm², color: verde, corriente nominal: 16 A, tensión nominal (III/2): 320 V, superficie de contacto: Sn, tipo de conexión del contacto: Hembra, número de potenciales: 4, número de filas: 1, número de polos: 4, número de conexiones: 4, familia de artículos: MSTBT 2,5 HC/..-ST, paso: 5 mm, tipo de conexión: Conexión por tornillo con cápsula de tracción, forma de sujeción de tornillos: L Ranura longitudinal, dirección de conexión conductor/placa de circuito impreso: 0 °, gancho de sujeción: - Gancho de sujeción, sistema enchufable: COMBICON MSTB 2,5 HC, bloqueo: sin, tipo de sujeción: sin, tipo de embalaje: empaquetado en caja, Mediante el contorno en forma de T de la parte enchufable MSTBT queda repartida la altura de construcción uniformemente sobre la parte superior e inferior de la placa de circuito impreso | 465.53 | 100 | AA | PCB Connectors (PCC) | AAC | AACAFG | 50 | 50 | NO | PC |  | 7,08 | G | 67 | 90 | 101 | MM | 4017918811211 | 85366990 | DE | EC002638 | Imagen | Catálogo
1702562 | MSTBT 2,5 HC/ 4-ST BK | Conector para placa de circuito impreso | Conector de placa de circuito impreso, sección nominal: 2,5 mm², color: negro, corriente nominal: 16 A, tensión nominal (III/2): 320 V, superficie de contacto: Sn, tipo de conexión del contacto: Hembra, número de potenciales: 4, número de filas: 1, número de polos: 4, número de conexiones: 4, familia de artículos: MSTBT 2,5 HC/..-ST, paso: 5 mm, tipo de conexión: Conexión por tornillo con cápsula de tracción, forma de sujeción de tornillos: L Ranura longitudinal, dirección de conexión conductor/placa de circuito impreso: 0 °, gancho de sujeción: - Gancho de sujeción, sistema enchufable: COMBICON MSTB 2,5 HC, bloqueo: sin, tipo de sujeción: sin, tipo de embalaje: empaquetado en caja | 465.53 | 100 | AA | PCB Connectors (PCC) | AAC | AACAFG | 50 | 50 | NO | PC |  | 7,03 | G | 65 | 89 | 101 | MM | 4046356592277 | 85366990 | DE | EC002638 | Imagen | Catálogo
1710197 | MSTBT 2,5 HC/ 4-ST GY7031 | Conector para placa de circuito impreso | Conector de placa de circuito impreso, sección nominal: 2,5 mm², color: gris azulado, corriente nominal: 16 A, tensión nominal (III/2): 320 V, superficie de contacto: Sn, tipo de conexión del contacto: Hembra, número de potenciales: 4, número de filas: 1, número de polos: 4, número de conexiones: 4, familia de artículos: MSTBT 2,5 HC/..-ST, paso: 5 mm, tipo de conexión: Conexión por tornillo con cápsula de tracción, forma de sujeción de tornillos: L Ranura longitudinal, dirección de conexión conductor/placa de circuito impreso: 0 °, gancho de sujeción: - Gancho de sujeción, sistema enchufable: COMBICON MSTB 2,5 HC, bloqueo: sin, tipo de sujeción: sin, tipo de embalaje: empaquetado en caja, Mediante el contorno en forma de T de la parte enchufable MSTBT queda repartida la altura de construcción uniformemente sobre la parte superior e inferior de la placa de circuito impreso | 465.53 | 100 | AA | PCB Connectors (PCC) | AAC | AACAFG | 50 | 50 | NO | PC | F | 7,08 | G | 67 | 87 | 101 | MM | 4055626137346 | 85366990 | DE | EC002638 | Imagen | Catálogo
1546540 | MSTBT 2,5 HC/ 4-STP 7042 | Conector para placa de circuito impreso | Conector de placa de circuito impreso, sección nominal: 2,5 mm², color: gris, corriente nominal: 16 A (ver curva derating), tensión nominal (III/2): 320 V, superficie de contacto: Sn, tipo de conexión del contacto: Hembra, número de potenciales: 4, número de filas: 1, número de polos: 4, número de conexiones: 4, familia de artículos: MSTBT 2,5 HC/..-STP, paso: 5 mm, tipo de conexión: Conexión por tornillo con cápsula de tracción, dirección de conexión conductor/placa de circuito impreso: 0 °, gancho de sujeción: - Gancho de sujeción, sistema enchufable: COMBICON MSTB 2,5 HC, bloqueo: sin, tipo de sujeción: sin, tipo de embalaje: empaquetado en caja | 3.9 | 1 | AC | DCS | ACH | ACHADB | 50 | 250 | NO | PC | F | 22,22 | G | 66 | 92 | 103 | MM | 4067923030336 | 85366990 | DE | EC002638 | Imagen | Catálogo
2200482 | MSTBT 2,5 HC/ 4-STP BK | Conector para placa de circuito impreso | Conector de placa de circuito impreso, sección nominal: 2,5 mm², color: negro, corriente nominal: 16 A (ver curva derating), tensión nominal (III/2): 320 V, superficie de contacto: Sn, tipo de conexión del contacto: Hembra, número de potenciales: 4, número de filas: 1, número de polos: 4, número de conexiones: 4, familia de artículos: MSTBT 2,5 HC/..-STP, paso: 5 mm, tipo de conexión: Conexión por tornillo con cápsula de tracción, dirección de conexión conductor/placa de circuito impreso: 0 °, gancho de sujeción: - Gancho de sujeción, sistema enchufable: COMBICON MSTB 2,5 HC, bloqueo: sin, tipo de sujeción: sin, tipo de embalaje: empaquetado en caja | 3.86 | 1 | AC | DCS | ACH | ACHADB | 50 | 50 | NO | PC |  | 6,59 | G | 65 | 89 | 100 | MM | 4046356659406 | 85366990 | DE | EC002638 | Imagen | Catálogo
1759853 | MSTBT 2,5 HC/ 4-STP BK SZS | Conector para placa de circuito impreso | Conector de placa de circuito impreso, sección nominal: 2,5 mm², color: negro, corriente nominal: 16 A (ver curva derating), tensión nominal (III/2): 320 V, superficie de contacto: Sn, tipo de conexión del contacto: Hembra, número de potenciales: 4, número de filas: 1, número de polos: 4, número de conexiones: 4, familia de artículos: MSTBT 2,5 HC/..-STP, paso: 5 mm, tipo de conexión: Conexión por tornillo con cápsula de tracción, dirección de conexión conductor/placa de circuito impreso: 0 °, gancho de sujeción: - Gancho de sujeción, sistema enchufable: COMBICON MSTB 2,5 HC, bloqueo: sin, tipo de sujeción: sin, tipo de embalaje: empaquetado en caja | 3.86 | 1 | AC | DCS | ACH | ACHADB | 50 | 50 | NO | PC |  | n.a. | G | 0 | 0 | 0 |  | 4067923368477 | 85366990 | CN | EC002638 | Imagen | Catálogo
1009166 | MSTBT 2,5 HC/ 4-STP BU | Conector para placa de circuito impreso | Conector de placa de circuito impreso, sección nominal: 2,5 mm², color: azul, corriente nominal: 16 A (ver curva derating), tensión nominal (III/2): 320 V, superficie de contacto: Sn, tipo de conexión del contacto: Hembra, número de potenciales: 4, número de filas: 1, número de polos: 4, número de conexiones: 4, familia de artículos: MSTBT 2,5 HC/..-STP, paso: 5 mm, tipo de conexión: Conexión por tornillo con cápsula de tracción, dirección de conexión conductor/placa de circuito impreso: 0 °, gancho de sujeción: - Gancho de sujeción, sistema enchufable: COMBICON MSTB 2,5 HC, bloqueo: sin, tipo de sujeción: sin, tipo de embalaje: empaquetado en caja | 3.72 | 1 | AC | DCS | ACH | ACHADB | 50 | 500 | NO | PC |  | 6,59 | G | 66 | 92 | 103 | MM | 4055626481920 | 85366990 | DE | EC002638 | Imagen | Catálogo
1089926 | MSTBT 2,5 HC/ 4-STP BU TP1-4 | Conector para placa de circuito impreso | Conector de placa de circuito impreso, sección nominal: 2,5 mm², color: azul, corriente nominal: 16 A (ver curva derating), tensión nominal (III/2): 320 V, superficie de contacto: Sn, tipo de conexión del contacto: Hembra, número de potenciales: 4, número de filas: 1, número de polos: 4, número de conexiones: 4, familia de artículos: MSTBT 2,5 HC/..-STP, paso: 5 mm, tipo de conexión: Conexión por tornillo con cápsula de tracción, dirección de conexión conductor/placa de circuito impreso: 0 °, gancho de sujeción: - Gancho de sujeción, sistema enchufable: COMBICON MSTB 2,5 HC, bloqueo: sin, tipo de sujeción: sin, tipo de embalaje: empaquetado en caja, Variante impresa | 4.07 | 1 | AC | DCS | ACH | ACHADB | 50 | 250 | NO | PC | F | 6,62 | G | 66 | 92 | 103 | MM | 4055626894775 | 85366990 | DE | EC002638 | Imagen | Catálogo
2201085 | MSTBT 2,5 HC/ 4-STP BUGY | Conector para placa de circuito impreso | Conector de placa de circuito impreso, sección nominal: 2,5 mm², color: azul, corriente nominal: 16 A (ver curva derating), tensión nominal (III/2): 320 V, superficie de contacto: Sn, tipo de conexión del contacto: Hembra, número de potenciales: 4, número de filas: 1, número de polos: 4, número de conexiones: 4, familia de artículos: MSTBT 2,5 HC/..-STP, paso: 5 mm, tipo de conexión: Conexión por tornillo con cápsula de tracción, dirección de conexión conductor/placa de circuito impreso: 0 °, gancho de sujeción: - Gancho de sujeción, sistema enchufable: COMBICON MSTB 2,5 HC, bloqueo: sin, tipo de sujeción: sin, tipo de embalaje: empaquetado en caja | 3.71 | 1 | AC | DCS | ACH | ACHADB | 50 | 100 | NO | PC |  | 6,55 | G | 66 | 92 | 103 | MM | 4055626247458 | 85366990 | DE | EC002638 | Imagen | Catálogo
1206561 | MSTBT 2,5 HC/ 4-STP GN | Conector para placa de circuito impreso | Conector de placa de circuito impreso, sección nominal: 2,5 mm², color: verde, corriente nominal: 16 A (ver curva derating), tensión nominal (III/2): 320 V, superficie de contacto: Sn, tipo de conexión del contacto: Hembra, número de potenciales: 4, número de filas: 1, número de polos: 4, número de conexiones: 4, familia de artículos: MSTBT 2,5 HC/..-STP, paso: 5 mm, tipo de conexión: Conexión por tornillo con cápsula de tracción, dirección de conexión conductor/placa de circuito impreso: 0 °, gancho de sujeción: - Gancho de sujeción, sistema enchufable: COMBICON MSTB 2,5 HC, bloqueo: sin, tipo de sujeción: sin, tipo de embalaje: empaquetado en caja | 3.84 | 1 | AC | DCS | ACH | ACHADB | 50 | 50 | NO | PC | F | 6,55 | G | 65 | 90 | 101 | MM | 4063151275402 | 85366990 | DE | EC002638 | Imagen | Catálogo
2200332 | MSTBT 2,5 HC/ 4-STP GY7035 | Conector para placa de circuito impreso | Conector de placa de circuito impreso, sección nominal: 2,5 mm², color: gris claro, corriente nominal: 16 A (ver curva derating), tensión nominal (III/2): 320 V, superficie de contacto: Sn, tipo de conexión del contacto: Hembra, número de potenciales: 4, número de filas: 1, número de polos: 4, número de conexiones: 4, familia de artículos: MSTBT 2,5 HC/..-STP, paso: 5 mm, tipo de conexión: Conexión por tornillo con cápsula de tracción, dirección de conexión conductor/placa de circuito impreso: 0 °, gancho de sujeción: - Gancho de sujeción, sistema enchufable: COMBICON MSTB 2,5 HC, bloqueo: sin, tipo de sujeción: sin, tipo de embalaje: empaquetado en caja | 4 | 1 | AC | DCS | ACH | ACHADB | 50 | 50 | NO | PC |  | 6,64 | G | 66 | 92 | 103 | MM | 4046356566285 | 85366990 | DE | EC002638 | Imagen | Catálogo
1025913 | MSTBT 2,5 HC/ 4-STP KMGY IP1-4 | Conector para placa de circuito impreso | Conector de placa de circuito impreso, sección nominal: 2,5 mm², color: gris claro, corriente nominal: 16 A (ver curva derating), tensión nominal (III/2): 320 V, superficie de contacto: Sn, tipo de conexión del contacto: Hembra, número de potenciales: 4, número de filas: 1, número de polos: 4, número de conexiones: 4, familia de artículos: MSTBT 2,5 HC/..-STP, paso: 5 mm, tipo de conexión: Conexión por tornillo con cápsula de tracción, dirección de conexión conductor/placa de circuito impreso: 0 °, gancho de sujeción: - Gancho de sujeción, sistema enchufable: COMBICON MSTB 2,5 HC, bloqueo: sin, tipo de sujeción: sin, tipo de embalaje: empaquetado en caja, Variante impresa | 3.72 | 1 | AC | DCS | ACH | ACHADB | 50 | 100 | NO | PC |  | 6,62 | G | 66 | 92 | 103 | MM | 4055626519586 | 85366990 | DE | EC002638 | Imagen | Catálogo
1221663 | MSTBT 2,5 HC/ 4-STP KMGY TP-+ | Conector para placa de circuito impreso | Conector de placa de circuito impreso, sección nominal: 2,5 mm², color: gris claro, corriente nominal: 16 A (ver curva derating), tensión nominal (III/2): 320 V, superficie de contacto: Sn, tipo de conexión del contacto: Hembra, número de potenciales: 4, número de filas: 1, número de polos: 4, número de conexiones: 4, familia de artículos: MSTBT 2,5 HC/..-STP, paso: 5 mm, tipo de conexión: Conexión por tornillo con cápsula de tracción, dirección de conexión conductor/placa de circuito impreso: 0 °, gancho de sujeción: - Gancho de sujeción, sistema enchufable: COMBICON MSTB 2,5 HC, bloqueo: sin, tipo de sujeción: sin, tipo de embalaje: empaquetado en caja, Variante impresa | 4.71 | 1 | AC | DCS | ACH | ACHADB | 50 | 250 | NO | PC | F | 6,59 | G | 66 | 92 | 103 | MM | 4063151309985 | 85366990 | DE | EC002638 | Imagen | Catálogo
1511787 | MSTBT 2,5 HC/ 4-STP YE | Conector para placa de circuito impreso | Conector de placa de circuito impreso, sección nominal: 2,5 mm², color: amarillo, corriente nominal: 16 A (ver curva derating), tensión nominal (III/2): 320 V, superficie de contacto: Sn, tipo de conexión del contacto: Hembra, número de potenciales: 4, número de filas: 1, número de polos: 4, número de conexiones: 4, familia de artículos: MSTBT 2,5 HC/..-STP, paso: 5 mm, tipo de conexión: Conexión por tornillo con cápsula de tracción, dirección de conexión conductor/placa de circuito impreso: 0 °, gancho de sujeción: - Gancho de sujeción, sistema enchufable: COMBICON MSTB 2,5 HC, bloqueo: sin, tipo de sujeción: sin, tipo de embalaje: empaquetado en caja | 3.9 | 1 | AC | DCS | ACH | ACHADB | 50 | 50 | NO | PC |  | 6,95 | G | 66 | 92 | 103 | MM | 4063151975715 | 85366990 | DE | EC002638 | Imagen | Catálogo
1089925 | MSTBT 2,5 HC/ 4-STP YE TP1-4 | Conector para placa de circuito impreso | Conector de placa de circuito impreso, sección nominal: 2,5 mm², color: amarillo, corriente nominal: 16 A (ver curva derating), tensión nominal (III/2): 320 V, superficie de contacto: Sn, tipo de conexión del contacto: Hembra, número de potenciales: 4, número de filas: 1, número de polos: 4, número de conexiones: 4, familia de artículos: MSTBT 2,5 HC/..-STP, paso: 5 mm, tipo de conexión: Conexión por tornillo con cápsula de tracción, dirección de conexión conductor/placa de circuito impreso: 0 °, gancho de sujeción: - Gancho de sujeción, sistema enchufable: COMBICON MSTB 2,5 HC, bloqueo: sin, tipo de sujeción: sin, tipo de embalaje: empaquetado en caja, Variante impresa | 4.07 | 1 | AC | DCS | ACH | ACHADB | 50 | 250 | NO | PC | F | 6,62 | G | 66 | 92 | 103 | MM | 4055626894485 | 85366990 | DE | EC002638 | Imagen | Catálogo
1776571 | MSTBT 2,5 HC/ 4-STPKMGY TP5-8 | Conector para placa de circuito impreso | Conector de placa de circuito impreso, sección nominal: 2,5 mm², color: gris claro, corriente nominal: 16 A (ver curva derating), tensión nominal (III/2): 320 V, superficie de contacto: Sn, tipo de conexión del contacto: Hembra, número de potenciales: 4, número de filas: 1, número de polos: 4, número de conexiones: 4, familia de artículos: MSTBT 2,5 HC/..-STP, paso: 5 mm, tipo de conexión: Conexión por tornillo con cápsula de tracción, dirección de conexión conductor/placa de circuito impreso: 0 °, gancho de sujeción: - Gancho de sujeción, sistema enchufable: COMBICON MSTB 2,5 HC, bloqueo: sin, tipo de sujeción: sin, tipo de embalaje: empaquetado en caja, Variante impresa | 4.13 | 1 | AC | DCS | ACH | ACHADB | 50 | 250 | NO | PC | F | 6,60 | G | 0 | 0 | 0 |  | 4067923402942 | 85366990 | DE | EC002638 | Imagen | Catálogo
1776572 | MSTBT 2,5 HC/ 4-STPKMGY TP9-12 | Conector para placa de circuito impreso | Conector de placa de circuito impreso, sección nominal: 2,5 mm², color: gris claro, corriente nominal: 16 A (ver curva derating), tensión nominal (III/2): 320 V, superficie de contacto: Sn, tipo de conexión del contacto: Hembra, número de potenciales: 4, número de filas: 1, número de polos: 4, número de conexiones: 4, familia de artículos: MSTBT 2,5 HC/..-STP, paso: 5 mm, tipo de conexión: Conexión por tornillo con cápsula de tracción, dirección de conexión conductor/placa de circuito impreso: 0 °, gancho de sujeción: - Gancho de sujeción, sistema enchufable: COMBICON MSTB 2,5 HC, bloqueo: sin, tipo de sujeción: sin, tipo de embalaje: empaquetado en caja, Variante impresa | 4.13 | 1 | AC | DCS | ACH | ACHADB | 50 | 250 | NO | PC | F | 6,60 | G | 0 | 0 | 0 |  | 4067923402386 | 85366990 | DE | EC002638 | Imagen | Catálogo
1204390 | MSTBT 2,5 HC/ 4-STPKMGYTP 1-4 | Conector para placa de circuito impreso | Conector de placa de circuito impreso, sección nominal: 2,5 mm², color: gris claro, corriente nominal: 16 A (ver curva derating), tensión nominal (III/2): 320 V, superficie de contacto: Sn, tipo de conexión del contacto: Hembra, número de potenciales: 4, número de filas: 1, número de polos: 4, número de conexiones: 4, familia de artículos: MSTBT 2,5 HC/..-STP, paso: 5 mm, tipo de conexión: Conexión por tornillo con cápsula de tracción, dirección de conexión conductor/placa de circuito impreso: 0 °, gancho de sujeción: - Gancho de sujeción, sistema enchufable: COMBICON MSTB 2,5 HC, bloqueo: sin, tipo de sujeción: sin, tipo de embalaje: empaquetado en caja, Variante impresa | 4.07 | 1 | AC | DCS | ACH | ACHADB | 50 | 250 | NO | PC | F | 6,50 | G | 66 | 92 | 103 | MM | 4063151272050 | 85366990 | DE | EC002638 | Imagen | Catálogo
1204393 | MSTBT 2,5 HC/ 4-STPKMGYTP13-16 | Conector para placa de circuito impreso | Conector para placa de circuito impreso, sección nominal: 2,5 mm², color: gris claro, corriente nominal: 16 A (ver curva derating), tensión nominal (III/2): 320 V, superficie contactos: Sn, tipo de conexión del contacto: Hembra, número de potenciales: 4, número de filas: 1, número de polos: 4, número de conexiones: 4, familia de artículos: MSTBT 2,5 HC/..-STP, paso: 5 mm, tipo de conexión: Conexión por tornillo con cápsula de tracción, dirección de conexión conductor/placa de circuito impreso: 0 °, gancho de sujeción: - Gancho de sujeción, sistema enchufable: COMBICON MSTB 2,5 HC, bloqueo: sin, tipo de fijación: sin, tipo de embalaje: empaquetado en caja, Variante impresa | 4.1 | 1 | AC | DCS | ACH | ACHADB | 50 | 250 | NO | PC | F | 6.618 | G | 66 | 92 | 103 | MM | 4063151272937 | 85366990 | DE | EC002638 | Imagen | Catálogo
1204394 | MSTBT 2,5 HC/ 4-STPKMGYTP17-20 | Conector para placa de circuito impreso | Conector para placa de circuito impreso, sección nominal: 2,5 mm², color: gris claro, corriente nominal: 16 A (ver curva derating), tensión nominal (III/2): 320 V, superficie contactos: Sn, tipo de conexión del contacto: Hembra, número de potenciales: 4, número de filas: 1, número de polos: 4, número de conexiones: 4, familia de artículos: MSTBT 2,5 HC/..-STP, paso: 5 mm, tipo de conexión: Conexión por tornillo con cápsula de tracción, dirección de conexión conductor/placa de circuito impreso: 0 °, gancho de sujeción: - Gancho de sujeción, sistema enchufable: COMBICON MSTB 2,5 HC, bloqueo: sin, tipo de fijación: sin, tipo de embalaje: empaquetado en caja, Variante impresa | 4.1 | 1 | AC | DCS | ACH | ACHADB | 50 | 250 | NO | PC | F | 6.618 | G | 66 | 92 | 103 | MM | 4063151271954 | 85366990 | DE | EC002638 | Imagen | Catálogo
1204395 | MSTBT 2,5 HC/ 4-STPKMGYTP21-24 | Conector para placa de circuito impreso | Conector para placa de circuito impreso, sección nominal: 2,5 mm², color: gris claro, corriente nominal: 16 A (ver curva derating), tensión nominal (III/2): 320 V, superficie contactos: Sn, tipo de conexión del contacto: Hembra, número de potenciales: 4, número de filas: 1, número de polos: 4, número de conexiones: 4, familia de artículos: MSTBT 2,5 HC/..-STP, paso: 5 mm, tipo de conexión: Conexión por tornillo con cápsula de tracción, dirección de conexión conductor/placa de circuito impreso: 0 °, gancho de sujeción: - Gancho de sujeción, sistema enchufable: COMBICON MSTB 2,5 HC, bloqueo: sin, tipo de fijación: sin, tipo de embalaje: empaquetado en caja, Variante impresa | 4.1 | 1 | AC | DCS | ACH | ACHADB | 50 | 250 | NO | PC | F | 6.618 | G | 66 | 92 | 103 | MM | 4063151272838 | 85366990 | DE | EC002638 | Imagen | Catálogo
1776573 | MSTBT 2,5 HC/ 4-STPKMGYTP25-28 | Conector para placa de circuito impreso | Conector de placa de circuito impreso, sección nominal: 2,5 mm², color: gris claro, corriente nominal: 16 A (ver curva derating), tensión nominal (III/2): 320 V, superficie de contacto: Sn, tipo de conexión del contacto: Hembra, número de potenciales: 4, número de filas: 1, número de polos: 4, número de conexiones: 4, familia de artículos: MSTBT 2,5 HC/..-STP, paso: 5 mm, tipo de conexión: Conexión por tornillo con cápsula de tracción, dirección de conexión conductor/placa de circuito impreso: 0 °, gancho de sujeción: - Gancho de sujeción, sistema enchufable: COMBICON MSTB 2,5 HC, bloqueo: sin, tipo de sujeción: sin, tipo de embalaje: empaquetado en caja, Variante impresa | 4.13 | 1 | AC | DCS | ACH | ACHADB | 50 | 250 | NO | PC | F | 6,59 | G | 0 | 0 | 0 |  | 4067923402485 | 85366990 | DE | EC002638 | Imagen | Catálogo
1204398 | MSTBT 2,5 HC/ 4-STPKMGYTP29-32 | Conector para placa de circuito impreso | Conector de placa de circuito impreso, sección nominal: 2,5 mm², color: gris claro, corriente nominal: 16 A (ver curva derating), tensión nominal (III/2): 320 V, superficie de contacto: Sn, tipo de conexión del contacto: Hembra, número de potenciales: 4, número de filas: 1, número de polos: 4, número de conexiones: 4, familia de artículos: MSTBT 2,5 HC/..-STP, paso: 5 mm, tipo de conexión: Conexión por tornillo con cápsula de tracción, dirección de conexión conductor/placa de circuito impreso: 0 °, gancho de sujeción: - Gancho de sujeción, sistema enchufable: COMBICON MSTB 2,5 HC, bloqueo: sin, tipo de sujeción: sin, tipo de embalaje: empaquetado en caja, Variante impresa | 4.07 | 1 | AC | DCS | ACH | ACHADB | 50 | 250 | NO | PC | F | 6,59 | G | 66 | 92 | 103 | MM | 4063151272173 | 85366990 | DE | EC002638 | Imagen | Catálogo
1204400 | MSTBT 2,5 HC/ 4-STPKMGYTP33-36 | Conector para placa de circuito impreso | Conector de placa de circuito impreso, sección nominal: 2,5 mm², color: gris claro, corriente nominal: 16 A (ver curva derating), tensión nominal (III/2): 320 V, superficie de contacto: Sn, tipo de conexión del contacto: Hembra, número de potenciales: 4, número de filas: 1, número de polos: 4, número de conexiones: 4, familia de artículos: MSTBT 2,5 HC/..-STP, paso: 5 mm, tipo de conexión: Conexión por tornillo con cápsula de tracción, dirección de conexión conductor/placa de circuito impreso: 0 °, gancho de sujeción: - Gancho de sujeción, sistema enchufable: COMBICON MSTB 2,5 HC, bloqueo: sin, tipo de sujeción: sin, tipo de embalaje: empaquetado en caja, Variante impresa | 4.07 | 1 | AC | DCS | ACH | ACHADB | 50 | 250 | NO | PC | F | 6,62 | G | 66 | 92 | 103 | MM | 4063151273019 | 85366990 | DE | EC002638 | Imagen | Catálogo
1204401 | MSTBT 2,5 HC/ 4-STPKMGYTP37-40 | Conector para placa de circuito impreso | Conector de placa de circuito impreso, sección nominal: 2,5 mm², color: gris claro, corriente nominal: 16 A (ver curva derating), tensión nominal (III/2): 320 V, superficie de contacto: Sn, tipo de conexión del contacto: Hembra, número de potenciales: 4, número de filas: 1, número de polos: 4, número de conexiones: 4, familia de artículos: MSTBT 2,5 HC/..-STP, paso: 5 mm, tipo de conexión: Conexión por tornillo con cápsula de tracción, dirección de conexión conductor/placa de circuito impreso: 0 °, gancho de sujeción: - Gancho de sujeción, sistema enchufable: COMBICON MSTB 2,5 HC, bloqueo: sin, tipo de sujeción: sin, tipo de embalaje: empaquetado en caja, Variante impresa | 4.07 | 1 | AC | DCS | ACH | ACHADB | 50 | 250 | NO | PC | F | 6,62 | G | 66 | 92 | 103 | MM | 4063151273118 | 85366990 | DE | EC002638 | Imagen | Catálogo
1204402 | MSTBT 2,5 HC/ 4-STPKMGYTP41-44 | Conector para placa de circuito impreso | Conector de placa de circuito impreso, sección nominal: 2,5 mm², color: gris claro, corriente nominal: 16 A (ver curva derating), tensión nominal (III/2): 320 V, superficie de contacto: Sn, tipo de conexión del contacto: Hembra, número de potenciales: 4, número de filas: 1, número de polos: 4, número de conexiones: 4, familia de artículos: MSTBT 2,5 HC/..-STP, paso: 5 mm, tipo de conexión: Conexión por tornillo con cápsula de tracción, dirección de conexión conductor/placa de circuito impreso: 0 °, gancho de sujeción: - Gancho de sujeción, sistema enchufable: COMBICON MSTB 2,5 HC, bloqueo: sin, tipo de sujeción: sin, tipo de embalaje: empaquetado en caja, Variante impresa | 4.07 | 1 | AC | DCS | ACH | ACHADB | 50 | 250 | NO | PC | F | 6,62 | G | 66 | 92 | 103 | MM | 4063151272449 | 85366990 | DE | EC002638 | Imagen | Catálogo
1204403 | MSTBT 2,5 HC/ 4-STPKMGYTP45-48 | Conector para placa de circuito impreso | Conector de placa de circuito impreso, sección nominal: 2,5 mm², color: gris claro, corriente nominal: 16 A (ver curva derating), tensión nominal (III/2): 320 V, superficie de contacto: Sn, tipo de conexión del contacto: Hembra, número de potenciales: 4, número de filas: 1, número de polos: 4, número de conexiones: 4, familia de artículos: MSTBT 2,5 HC/..-STP, paso: 5 mm, tipo de conexión: Conexión por tornillo con cápsula de tracción, dirección de conexión conductor/placa de circuito impreso: 0 °, gancho de sujeción: - Gancho de sujeción, sistema enchufable: COMBICON MSTB 2,5 HC, bloqueo: sin, tipo de sujeción: sin, tipo de embalaje: empaquetado en caja, Variante impresa | 4.07 | 1 | AC | DCS | ACH | ACHADB | 50 | 250 | NO | PC | F | 6,62 | G | 66 | 92 | 103 | MM | 4063151272647 | 85366990 | DE | EC002638 | Imagen | Catálogo
1464381 | MSTBT 2,5 HC/ 4-STPKMGYTPSO01CD14 | Conector para placa de circuito impreso | Conector de placa de circuito impreso, sección nominal: 2,5 mm², color: gris claro, corriente nominal: 16 A (ver curva derating), tensión nominal (III/2): 320 V, superficie de contacto: Sn, tipo de conexión del contacto: Hembra, número de potenciales: 4, número de filas: 1, número de polos: 4, número de conexiones: 4, familia de artículos: MSTBT 2,5 HC/..-STP, paso: 5 mm, tipo de conexión: Conexión por tornillo con cápsula de tracción, dirección de conexión conductor/placa de circuito impreso: 0 °, gancho de sujeción: - Gancho de sujeción, sistema enchufable: COMBICON MSTB 2,5 HC, bloqueo: sin, tipo de sujeción: sin, tipo de embalaje: empaquetado en caja, Variante impresa | 5.8 | 1 | AC | DCS | ACH | ACHADB | 50 | 250 | NO | PC | F | 6,62 | G | 66 | 92 | 103 | MM | 4063151863609 | 85366990 | DE | EC002638 | Imagen | Catálogo
1464393 | MSTBT 2,5 HC/ 4-STPKMGYTPSO05CD23 | Conector para placa de circuito impreso | Conector de placa de circuito impreso, sección nominal: 2,5 mm², color: gris claro, corriente nominal: 16 A (ver curva derating), tensión nominal (III/2): 320 V, superficie de contacto: Sn, tipo de conexión del contacto: Hembra, número de potenciales: 4, número de filas: 1, número de polos: 4, número de conexiones: 4, familia de artículos: MSTBT 2,5 HC/..-STP, paso: 5 mm, tipo de conexión: Conexión por tornillo con cápsula de tracción, dirección de conexión conductor/placa de circuito impreso: 0 °, gancho de sujeción: - Gancho de sujeción, sistema enchufable: COMBICON MSTB 2,5 HC, bloqueo: sin, tipo de sujeción: sin, tipo de embalaje: empaquetado en caja, Variante impresa | 5.8 | 1 | AC | DCS | ACH | ACHADB | 50 | 250 | NO | PC | F | 6,66 | G | 66 | 92 | 103 | MM | 4063151862718 | 85366990 | DE | EC002638 | Imagen | Catálogo
1464394 | MSTBT 2,5 HC/ 4-STPKMGYTPSO12CD24 | Conector para placa de circuito impreso | Conector de placa de circuito impreso, sección nominal: 2,5 mm², color: gris claro, corriente nominal: 16 A (ver curva derating), tensión nominal (III/2): 320 V, superficie de contacto: Sn, tipo de conexión del contacto: Hembra, número de potenciales: 4, número de filas: 1, número de polos: 4, número de conexiones: 4, familia de artículos: MSTBT 2,5 HC/..-STP, paso: 5 mm, tipo de conexión: Conexión por tornillo con cápsula de tracción, dirección de conexión conductor/placa de circuito impreso: 0 °, gancho de sujeción: - Gancho de sujeción, sistema enchufable: COMBICON MSTB 2,5 HC, bloqueo: sin, tipo de sujeción: sin, tipo de embalaje: empaquetado en caja, Variante impresa | 5.8 | 1 | AC | DCS | ACH | ACHADB | 50 | 250 | NO | PC | F | 6,66 | G | 66 | 92 | 103 | MM | 4063151862961 | 85366990 | DE | EC002638 | Imagen | Catálogo
1464396 | MSTBT 2,5 HC/ 4-STPKMGYTPSO16CD13 | Conector para placa de circuito impreso | Conector de placa de circuito impreso, sección nominal: 2,5 mm², color: gris claro, corriente nominal: 16 A (ver curva derating), tensión nominal (III/2): 320 V, superficie de contacto: Sn, tipo de conexión del contacto: Hembra, número de potenciales: 4, número de filas: 1, número de polos: 4, número de conexiones: 4, familia de artículos: MSTBT 2,5 HC/..-STP, paso: 5 mm, tipo de conexión: Conexión por tornillo con cápsula de tracción, dirección de conexión conductor/placa de circuito impreso: 0 °, gancho de sujeción: - Gancho de sujeción, sistema enchufable: COMBICON MSTB 2,5 HC, bloqueo: sin, tipo de sujeción: sin, tipo de embalaje: empaquetado en caja, Variante impresa | 5.8 | 1 | AC | DCS | ACH | ACHADB | 50 | 250 | NO | PC | F | 6,66 | G | 66 | 92 | 103 | MM | 4063151862688 | 85366990 | DE | EC002638 | Imagen | Catálogo
1926264 | MSTBT 2,5 HC/ 5-ST | Conector para placa de circuito impreso | Conector de placa de circuito impreso, sección nominal: 2,5 mm², color: verde, corriente nominal: 16 A, tensión nominal (III/2): 320 V, superficie de contacto: Sn, tipo de conexión del contacto: Hembra, número de potenciales: 5, número de filas: 1, número de polos: 5, número de conexiones: 5, familia de artículos: MSTBT 2,5 HC/..-ST, paso: 5 mm, tipo de conexión: Conexión por tornillo con cápsula de tracción, forma de sujeción de tornillos: L Ranura longitudinal, dirección de conexión conductor/placa de circuito impreso: 0 °, gancho de sujeción: - Gancho de sujeción, sistema enchufable: COMBICON MSTB 2,5 HC, bloqueo: sin, tipo de sujeción: sin, tipo de embalaje: empaquetado en caja, Mediante el contorno en forma de T de la parte enchufable MSTBT queda repartida la altura de construcción uniformemente sobre la parte superior e inferior de la placa de circuito impreso | 580.43 | 100 | AA | PCB Connectors (PCC) | AAC | AACAFG | 50 | 50 | NO | PC |  | 8,80 | G | 98 | 90 | 102 | MM | 4017918811426 | 85366990 | DE | EC002638 | Imagen | Catálogo
1736641 | MSTBT 2,5 HC/ 5-ST BD:VP+-M3 | Conector para placa de circuito impreso | Conector de placa de circuito impreso, sección nominal: 2,5 mm², color: verde, corriente nominal: 16 A, tensión nominal (III/2): 320 V, superficie de contacto: Sn, tipo de conexión del contacto: Hembra, número de potenciales: 5, número de filas: 1, número de polos: 5, número de conexiones: 5, familia de artículos: MSTBT 2,5 HC/..-ST, paso: 5 mm, tipo de conexión: Conexión por tornillo con cápsula de tracción, forma de sujeción de tornillos: L Ranura longitudinal, dirección de conexión conductor/placa de circuito impreso: 0 °, gancho de sujeción: - Gancho de sujeción, sistema enchufable: COMBICON MSTB 2,5 HC, bloqueo: sin, tipo de sujeción: sin, tipo de embalaje: empaquetado en caja | 622.09 | 100 | AA | PCB Connectors (PCC) | AAC | AACAFG | 50 | 50 | NO | PC | F | 8,84 | G | 98 | 90 | 102 | MM | 4046356181464 | 85366990 | DE | EC002638 | Imagen | Catálogo
1926277 | MSTBT 2,5 HC/ 6-ST | Conector para placa de circuito impreso | Conector de placa de circuito impreso, sección nominal: 2,5 mm², color: verde, corriente nominal: 16 A, tensión nominal (III/2): 320 V, superficie de contacto: Sn, tipo de conexión del contacto: Hembra, número de potenciales: 6, número de filas: 1, número de polos: 6, número de conexiones: 6, familia de artículos: MSTBT 2,5 HC/..-ST, paso: 5 mm, tipo de conexión: Conexión por tornillo con cápsula de tracción, forma de sujeción de tornillos: L Ranura longitudinal, dirección de conexión conductor/placa de circuito impreso: 0 °, gancho de sujeción: - Gancho de sujeción, sistema enchufable: COMBICON MSTB 2,5 HC, bloqueo: sin, tipo de sujeción: sin, tipo de embalaje: empaquetado en caja, Mediante el contorno en forma de T de la parte enchufable MSTBT queda repartida la altura de construcción uniformemente sobre la parte superior e inferior de la placa de circuito impreso | 695.32 | 100 | AA | PCB Connectors (PCC) | AAC | AACAFG | 50 | 50 | NO | PC | F | 10,67 | G | 98 | 90 | 102 | MM | 4017918811228 | 85366990 | DE | EC002638 | Imagen | Catálogo
1451408 | MSTBT 2,5 HC/ 6-ST BK | Conector para placa de circuito impreso | Conector de placa de circuito impreso, sección nominal: 2,5 mm², color: negro, corriente nominal: 16 A, tensión nominal (III/2): 320 V, superficie de contacto: Sn, tipo de conexión del contacto: Hembra, número de filas: 1, número de polos: 6, familia de artículos: MSTBT 2,5 HC/..-ST, paso: 5 mm, tipo de conexión: Conexión por tornillo con cápsula de tracción, forma de sujeción de tornillos: L Ranura longitudinal, dirección de conexión conductor/placa de circuito impreso: 0 °, gancho de sujeción: - Gancho de sujeción, sistema enchufable: COMBICON MSTB 2,5 HC, bloqueo: sin, tipo de sujeción: sin, tipo de embalaje: empaquetado en caja | 695.32 | 100 | AA | PCB Connectors (PCC) | AAC | AACAFG | 50 | 50 | NO | PC | F | 10,67 | G | 98 | 90 | 102 | MM | 4063151838324 | 85366990 | DE | EC002638 | Imagen | Catálogo
1926280 | MSTBT 2,5 HC/ 7-ST | Conector para placa de circuito impreso | Conector de placa de circuito impreso, sección nominal: 2,5 mm², color: verde, corriente nominal: 16 A, tensión nominal (III/2): 320 V, superficie de contacto: Sn, tipo de conexión del contacto: Hembra, número de potenciales: 7, número de filas: 1, número de polos: 7, número de conexiones: 7, familia de artículos: MSTBT 2,5 HC/..-ST, paso: 5 mm, tipo de conexión: Conexión por tornillo con cápsula de tracción, forma de sujeción de tornillos: L Ranura longitudinal, dirección de conexión conductor/placa de circuito impreso: 0 °, gancho de sujeción: - Gancho de sujeción, sistema enchufable: COMBICON MSTB 2,5 HC, bloqueo: sin, tipo de sujeción: sin, tipo de embalaje: empaquetado en caja, Mediante el contorno en forma de T de la parte enchufable MSTBT queda repartida la altura de construcción uniformemente sobre la parte superior e inferior de la placa de circuito impreso | 810.22 | 100 | AA | PCB Connectors (PCC) | AAC | AACAFG | 50 | 50 | NO | PC |  | 12,36 | G | 99 | 119 | 102 | MM | 4017918811235 | 85366990 | DE | EC002638 | Imagen | Catálogo
1926293 | MSTBT 2,5 HC/ 8-ST | Conector para placa de circuito impreso | Conector de placa de circuito impreso, sección nominal: 2,5 mm², color: verde, corriente nominal: 16 A, tensión nominal (III/2): 320 V, superficie de contacto: Sn, tipo de conexión del contacto: Hembra, número de potenciales: 8, número de filas: 1, número de polos: 8, número de conexiones: 8, familia de artículos: MSTBT 2,5 HC/..-ST, paso: 5 mm, tipo de conexión: Conexión por tornillo con cápsula de tracción, forma de sujeción de tornillos: L Ranura longitudinal, dirección de conexión conductor/placa de circuito impreso: 0 °, gancho de sujeción: - Gancho de sujeción, sistema enchufable: COMBICON MSTB 2,5 HC, bloqueo: sin, tipo de sujeción: sin, tipo de embalaje: empaquetado en caja, Mediante el contorno en forma de T de la parte enchufable MSTBT queda repartida la altura de construcción uniformemente sobre la parte superior e inferior de la placa de circuito impreso | 925.11 | 100 | AA | PCB Connectors (PCC) | AAC | AACAFG | 50 | 50 | NO | PC |  | 14,12 | G | 100 | 120 | 102 | MM | 4017918811242 | 85366990 | DE | EC002638 | Imagen | Catálogo
1926303 | MSTBT 2,5 HC/ 9-ST | Conector para placa de circuito impreso | Conector de placa de circuito impreso, sección nominal: 2,5 mm², color: verde, corriente nominal: 16 A, tensión nominal (III/2): 320 V, superficie de contacto: Sn, tipo de conexión del contacto: Hembra, número de potenciales: 9, número de filas: 1, número de polos: 9, número de conexiones: 9, familia de artículos: MSTBT 2,5 HC/..-ST, paso: 5 mm, tipo de conexión: Conexión por tornillo con cápsula de tracción, forma de sujeción de tornillos: L Ranura longitudinal, dirección de conexión conductor/placa de circuito impreso: 0 °, gancho de sujeción: - Gancho de sujeción, sistema enchufable: COMBICON MSTB 2,5 HC, bloqueo: sin, tipo de sujeción: sin, tipo de embalaje: empaquetado en caja, Mediante el contorno en forma de T de la parte enchufable MSTBT queda repartida la altura de construcción uniformemente sobre la parte superior e inferior de la placa de circuito impreso | 1040.01 | 100 | AA | PCB Connectors (PCC) | AAC | AACAFG | 50 | 50 | NO | PC | F | 16,14 | G | 100 | 150 | 102 | MM | 4017918811259 | 85366990 | DE | EC002638 | Imagen | Catálogo
1926316 | MSTBT 2,5 HC/10-ST | Conector para placa de circuito impreso | Conector de placa de circuito impreso, sección nominal: 2,5 mm², color: verde, corriente nominal: 16 A, tensión nominal (III/2): 320 V, superficie de contacto: Sn, tipo de conexión del contacto: Hembra, número de potenciales: 10, número de filas: 1, número de polos: 10, número de conexiones: 10, familia de artículos: MSTBT 2,5 HC/..-ST, paso: 5 mm, tipo de conexión: Conexión por tornillo con cápsula de tracción, forma de sujeción de tornillos: L Ranura longitudinal, dirección de conexión conductor/placa de circuito impreso: 0 °, gancho de sujeción: - Gancho de sujeción, sistema enchufable: COMBICON MSTB 2,5 HC, bloqueo: sin, tipo de sujeción: sin, tipo de embalaje: empaquetado en caja, Mediante el contorno en forma de T de la parte enchufable MSTBT queda repartida la altura de construcción uniformemente sobre la parte superior e inferior de la placa de circuito impreso | 1154.9 | 100 | AA | PCB Connectors (PCC) | AAC | AACAFG | 50 | 50 | NO | PC | F | 18,00 | G | 100 | 150 | 102 | MM | 4017918811266 | 85366990 | DE | EC002638 | Imagen | Catálogo
1926329 | MSTBT 2,5 HC/11-ST | Conector para placa de circuito impreso | Conector de placa de circuito impreso, sección nominal: 2,5 mm², color: verde, corriente nominal: 16 A, tensión nominal (III/2): 320 V, superficie de contacto: Sn, tipo de conexión del contacto: Hembra, número de potenciales: 11, número de filas: 1, número de polos: 11, número de conexiones: 11, familia de artículos: MSTBT 2,5 HC/..-ST, paso: 5 mm, tipo de conexión: Conexión por tornillo con cápsula de tracción, forma de sujeción de tornillos: L Ranura longitudinal, dirección de conexión conductor/placa de circuito impreso: 0 °, gancho de sujeción: - Gancho de sujeción, sistema enchufable: COMBICON MSTB 2,5 HC, bloqueo: sin, tipo de sujeción: sin, tipo de embalaje: empaquetado en caja, Mediante el contorno en forma de T de la parte enchufable MSTBT queda repartida la altura de construcción uniformemente sobre la parte superior e inferior de la placa de circuito impreso | 1269.79 | 100 | AA | PCB Connectors (PCC) | AAC | AACAFG | 50 | 2000 | NO | PC | F | 19,20 | G | 100 | 150 | 102 | MM | 4017918811273 | 85366990 | DE | EC002638 | Imagen | Catálogo
1926332 | MSTBT 2,5 HC/12-ST | Conector para placa de circuito impreso | Conector de placa de circuito impreso, sección nominal: 2,5 mm², color: verde, corriente nominal: 16 A, tensión nominal (III/2): 320 V, superficie de contacto: Sn, tipo de conexión del contacto: Hembra, número de potenciales: 12, número de filas: 1, número de polos: 12, número de conexiones: 12, familia de artículos: MSTBT 2,5 HC/..-ST, paso: 5 mm, tipo de conexión: Conexión por tornillo con cápsula de tracción, forma de sujeción de tornillos: L Ranura longitudinal, dirección de conexión conductor/placa de circuito impreso: 0 °, gancho de sujeción: - Gancho de sujeción, sistema enchufable: COMBICON MSTB 2,5 HC, bloqueo: sin, tipo de sujeción: sin, tipo de embalaje: empaquetado en caja, Mediante el contorno en forma de T de la parte enchufable MSTBT queda repartida la altura de construcción uniformemente sobre la parte superior e inferior de la placa de circuito impreso | 1384.69 | 100 | AA | PCB Connectors (PCC) | AAC | AACAFG | 50 | 50 | NO | PC | F | 21,20 | G | 100 | 150 | 102 | MM | 4017918811280 | 85366990 | DE | EC002638 | Imagen | Catálogo
1557561 | MSTBT 2,5 HC/4-STPKMGYTP PE-32 | Conector para placa de circuito impreso | Conector de placa de circuito impreso, sección nominal: 2,5 mm², color: gris claro, corriente nominal: 16 A (ver curva derating), tensión nominal (III/2): 320 V, superficie de contacto: Sn, tipo de conexión del contacto: Hembra, número de potenciales: 4, número de filas: 1, número de polos: 4, número de conexiones: 4, familia de artículos: MSTBT 2,5 HC/..-STP, paso: 5 mm, tipo de conexión: Conexión por tornillo con cápsula de tracción, dirección de conexión conductor/placa de circuito impreso: 0 °, gancho de sujeción: - Gancho de sujeción, sistema enchufable: COMBICON MSTB 2,5 HC, bloqueo: sin, tipo de sujeción: sin, tipo de embalaje: empaquetado en caja, Variante impresa | 4 | 1 | AC | DCS | ACH | ACHADB | 50 | 250 | NO | PC | F | 6,66 | G | 66 | 92 | 103 | MM | 4067923038028 | 85366990 | DE | EC002638 | Imagen | Catálogo
1779835 | MSTBT 2,5/ 2-ST | Conector para placa de circuito impreso | Conector de placa de circuito impreso, sección nominal: 2,5 mm², color: verde, corriente nominal: 12 A, tensión nominal (III/2): 320 V, superficie de contacto: Sn, tipo de conexión del contacto: Hembra, número de potenciales: 2, número de filas: 1, número de polos: 2, número de conexiones: 2, familia de artículos: MSTBT 2,5/..-ST, paso: 5 mm, tipo de conexión: Conexión por tornillo con cápsula de tracción, forma de sujeción de tornillos: L Ranura longitudinal, dirección de conexión conductor/placa de circuito impreso: 0 °, gancho de sujeción: - Gancho de sujeción, sistema enchufable: COMBICON MSTB 2,5, bloqueo: sin, tipo de sujeción: sin, tipo de embalaje: empaquetado en caja | 214.85 | 100 | AA | PCB Connectors (PCC) | AAC | AACAFH | 100 | 100 | NO | PC |  | 3,47 | G | 66 | 92 | 103 | MM | 4017918040529 | 85366990 | DE | EC002638 | Imagen | Catálogo
1708840 | MSTBT 2,5/ 2-ST BD:1,2 | Conector para placa de circuito impreso | Conector de placa de circuito impreso, sección nominal: 2,5 mm², color: verde, corriente nominal: 12 A, tensión nominal (III/2): 320 V, superficie de contacto: Sn, tipo de conexión del contacto: Hembra, número de potenciales: 2, número de filas: 1, número de polos: 2, número de conexiones: 2, familia de artículos: MSTBT 2,5/..-ST, paso: 5 mm, tipo de conexión: Conexión por tornillo con cápsula de tracción, forma de sujeción de tornillos: L Ranura longitudinal, dirección de conexión conductor/placa de circuito impreso: 0 °, gancho de sujeción: - Gancho de sujeción, sistema enchufable: COMBICON MSTB 2,5, bloqueo: sin, tipo de sujeción: sin, tipo de embalaje: empaquetado en caja | 226.75 | 100 | AA | PCB Connectors (PCC) | AAC | AACAFH | 50 | 50 | NO | PC | F | 3,65 | G | 66 | 92 | 103 | MM | 4055626027678 | 85366990 | DE | EC002638 | Imagen | Catálogo
1701365 | MSTBT 2,5/ 2-ST BD:11,12 | Conector para placa de circuito impreso | Conector de placa de circuito impreso, sección nominal: 2,5 mm², color: verde, corriente nominal: 12 A, tensión nominal (III/2): 320 V, superficie de contacto: Sn, tipo de conexión del contacto: Hembra, número de potenciales: 2, número de filas: 1, número de polos: 2, número de conexiones: 2, familia de artículos: MSTBT 2,5/..-ST, paso: 5 mm, tipo de conexión: Conexión por tornillo con cápsula de tracción, forma de sujeción de tornillos: L Ranura longitudinal, dirección de conexión conductor/placa de circuito impreso: 0 °, gancho de sujeción: - Gancho de sujeción, sistema enchufable: COMBICON MSTB 2,5, bloqueo: sin, tipo de sujeción: sin, tipo de embalaje: empaquetado en caja | 231.51 | 100 | AA | PCB Connectors (PCC) | AAC | AACAFH | 50 | 50 | NO | PC |  | 3,66 | G | 66 | 92 | 103 | MM | 4046356527897 | 85366990 | DE | EC002638 | Imagen | Catálogo
1055378 | MSTBT 2,5/ 2-ST BD:21-22 | Conector para placa de circuito impreso | Conector de placa de circuito impreso, sección nominal: 2,5 mm², color: verde, corriente nominal: 12 A, tensión nominal (III/2): 320 V, superficie de contacto: Sn, tipo de conexión del contacto: Hembra, número de filas: 1, número de polos: 2, familia de artículos: MSTBT 2,5/..-ST, paso: 5 mm, tipo de conexión: Conexión por tornillo con cápsula de tracción, forma de sujeción de tornillos: L Ranura longitudinal, dirección de conexión conductor/placa de circuito impreso: 0 °, gancho de sujeción: - Gancho de sujeción, sistema enchufable: COMBICON MSTB 2,5, bloqueo: sin, tipo de sujeción: sin, tipo de embalaje: empaquetado en caja | 231.51 | 100 | AA | PCB Connectors (PCC) | AAC | AACAFH | 50 | 50 | NO | PC | F | 3,64 | G | 66 | 92 | 103 | MM | 4055626692920 | 85366990 | DE | EC002638 | Imagen | Catálogo
1133808 | MSTBT 2,5/ 2-ST BD:A+,B- | Conector para placa de circuito impreso | Conector de placa de circuito impreso, sección nominal: 2,5 mm², color: verde, corriente nominal: 12 A, tensión nominal (III/2): 320 V, superficie de contacto: Sn, tipo de conexión del contacto: Hembra, número de filas: 1, número de polos: 2, familia de artículos: MSTBT 2,5/..-ST, paso: 5 mm, tipo de conexión: Conexión por tornillo con cápsula de tracción, forma de sujeción de tornillos: L Ranura longitudinal, dirección de conexión conductor/placa de circuito impreso: 0 °, gancho de sujeción: - Gancho de sujeción, sistema enchufable: COMBICON MSTB 2,5, bloqueo: sin, tipo de sujeción: sin, tipo de embalaje: empaquetado en caja | 231.51 | 100 | AA | PCB Connectors (PCC) | AAC | AACAFH | 100 | 1000 | NO | PC | F | 3,47 | G | 66 | 92 | 103 | MM | 4063151065027 | 85366990 | DE | EC002638 | Imagen | Catálogo
1893300 | MSTBT 2,5/ 2-ST BK | Conector para placa de circuito impreso | Conector de placa de circuito impreso, sección nominal: 2,5 mm², color: negro, corriente nominal: 12 A, tensión nominal (III/2): 320 V, superficie de contacto: Sn, tipo de conexión del contacto: Hembra, número de potenciales: 2, número de filas: 1, número de polos: 2, número de conexiones: 2, familia de artículos: MSTBT 2,5/..-ST, paso: 5 mm, tipo de conexión: Conexión por tornillo con cápsula de tracción, forma de sujeción de tornillos: L Ranura longitudinal, dirección de conexión conductor/placa de circuito impreso: 0 °, disposición de pines: Disposición de pines lineal, gancho de sujeción: - Gancho de sujeción, sistema enchufable: COMBICON MSTB 2,5, bloqueo: sin, tipo de sujeción: sin, tipo de embalaje: empaquetado en caja | 214.85 | 100 | AA | PCB Connectors (PCC) | AAC | AACAFH | 50 | 50 | NO | PC |  | 3,72 | G | 66 | 89 | 101 | MM | 4017918382124 | 85366990 | DE | EC002638 | Imagen | Catálogo
1753747 | MSTBT 2,5/ 2-ST BK TS(VPE1000) | Conector para placa de circuito impreso | Conector de placa de circuito impreso, sección nominal: 2,5 mm², color: negro, corriente nominal: 12 A, tensión nominal (III/2): 320 V, superficie de contacto: Sn, tipo de conexión del contacto: Hembra, número de potenciales: 2, número de filas: 1, número de polos: 2, número de conexiones: 2, familia de artículos: MSTBT 2,5/..-ST, paso: 5 mm, tipo de conexión: Conexión por tornillo con cápsula de tracción, forma de sujeción de tornillos: L Ranura longitudinal, dirección de conexión conductor/placa de circuito impreso: 0 °, gancho de sujeción: - Gancho de sujeción, sistema enchufable: COMBICON MSTB 2,5, bloqueo: sin, tipo de sujeción: sin, tipo de embalaje: empaquetado en caja | 302.39 | 100 | AA | PCB Connectors (PCC) | AAC | AACAFH | 1000 | 1000 | NO | PC |  | 3,46 | G | 187 | 271 | 115 | MM | 4046356326414 | 85366990 | DE | EC002638 | Imagen | Catálogo
1710271 | MSTBT 2,5/ 2-ST BKBDWHCHCL | Conector para placa de circuito impreso | Conector de placa de circuito impreso, sección nominal: 2,5 mm², color: negro, corriente nominal: 12 A, tensión nominal (III/2): 320 V, superficie de contacto: Sn, tipo de conexión del contacto: Hembra, número de potenciales: 2, número de filas: 1, número de polos: 2, número de conexiones: 2, familia de artículos: MSTBT 2,5/..-ST, paso: 5 mm, tipo de conexión: Conexión por tornillo con cápsula de tracción, forma de sujeción de tornillos: L Ranura longitudinal, dirección de conexión conductor/placa de circuito impreso: 0 °, gancho de sujeción: - Gancho de sujeción, sistema enchufable: COMBICON MSTB 2,5, bloqueo: sin, tipo de sujeción: sin, tipo de embalaje: empaquetado en caja | 231.51 | 100 | AA | PCB Connectors (PCC) | AAC | AACAFH | 50 | 50 | NO | PC | F | 3,65 | G | 66 | 92 | 103 | MM | 4055626141336 | 85366990 | DE | EC002638 | Imagen | Catálogo
1926439 | MSTBT 2,5/ 2-ST BU | Conector para placa de circuito impreso | Conector de placa de circuito impreso, sección nominal: 2,5 mm², color: azul, corriente nominal: 12 A, tensión nominal (III/2): 320 V, superficie de contacto: Sn, tipo de conexión del contacto: Hembra, número de potenciales: 2, número de filas: 1, número de polos: 2, número de conexiones: 2, familia de artículos: MSTBT 2,5/..-ST, paso: 5 mm, tipo de conexión: Conexión por tornillo con cápsula de tracción, forma de sujeción de tornillos: L Ranura longitudinal, dirección de conexión conductor/placa de circuito impreso: 0 °, disposición de pines: Disposición de pines lineal, gancho de sujeción: - Gancho de sujeción, sistema enchufable: COMBICON MSTB 2,5, bloqueo: sin, tipo de sujeción: sin, tipo de embalaje: empaquetado en caja | 214.85 | 100 | AA | PCB Connectors (PCC) | AAC | AACAFH | 50 | 50 | NO | PC |  | 3,63 | G | 65 | 89 | 101 | MM | 4017918602772 | 85366990 | DE | EC002638 | Imagen | Catálogo
1837857 | MSTBT 2,5/ 2-ST BU BDWH:11,10 | Conector para placa de circuito impreso | Conector de placa de circuito impreso, sección nominal: 2,5 mm², color: azul, corriente nominal: 12 A, tensión nominal (III/2): 320 V, superficie de contacto: Sn, tipo de conexión del contacto: Hembra, número de potenciales: 2, número de filas: 1, número de polos: 2, número de conexiones: 2, familia de artículos: MSTBT 2,5/..-ST, paso: 5 mm, tipo de conexión: Conexión por tornillo con cápsula de tracción, forma de sujeción de tornillos: L Ranura longitudinal, dirección de conexión conductor/placa de circuito impreso: 0 °, disposición de pines: Disposición de pines lineal, gancho de sujeción: - Gancho de sujeción, sistema enchufable: COMBICON MSTB 2,5, bloqueo: sin, tipo de sujeción: sin, tipo de embalaje: empaquetado en caja | 217.31 | 100 | AA | PCB Connectors (PCC) | AAC | AACAFH | 50 | 50 | NO | PC | F | 3,68 | G | 66 | 92 | 103 | MM | 4055626030272 | 85366990 | DE | EC002638 | Imagen | Catálogo
1837860 | MSTBT 2,5/ 2-ST BU BDWH:13,12 | Conector para placa de circuito impreso | Conector de placa de circuito impreso, sección nominal: 2,5 mm², color: azul, corriente nominal: 12 A, tensión nominal (III/2): 320 V, superficie de contacto: Sn, tipo de conexión del contacto: Hembra, número de potenciales: 2, número de filas: 1, número de polos: 2, número de conexiones: 2, familia de artículos: MSTBT 2,5/..-ST, paso: 5 mm, tipo de conexión: Conexión por tornillo con cápsula de tracción, forma de sujeción de tornillos: L Ranura longitudinal, dirección de conexión conductor/placa de circuito impreso: 0 °, disposición de pines: Disposición de pines lineal, gancho de sujeción: - Gancho de sujeción, sistema enchufable: COMBICON MSTB 2,5, bloqueo: sin, tipo de sujeción: sin, tipo de embalaje: empaquetado en caja | 217.31 | 100 | AA | PCB Connectors (PCC) | AAC | AACAFH | 50 | 50 | NO | PC | F | 3,67 | G | 66 | 92 | 103 | MM | 4055626030289 | 85366990 | DE | EC002638 | Imagen | Catálogo
1837873 | MSTBT 2,5/ 2-ST BU BDWH:15,14 | Conector para placa de circuito impreso | Conector de placa de circuito impreso, sección nominal: 2,5 mm², color: azul, corriente nominal: 12 A, tensión nominal (III/2): 320 V, superficie de contacto: Sn, tipo de conexión del contacto: Hembra, número de potenciales: 2, número de filas: 1, número de polos: 2, número de conexiones: 2, familia de artículos: MSTBT 2,5/..-ST, paso: 5 mm, tipo de conexión: Conexión por tornillo con cápsula de tracción, forma de sujeción de tornillos: L Ranura longitudinal, dirección de conexión conductor/placa de circuito impreso: 0 °, disposición de pines: Disposición de pines lineal, gancho de sujeción: - Gancho de sujeción, sistema enchufable: COMBICON MSTB 2,5, bloqueo: sin, tipo de sujeción: sin, tipo de embalaje: empaquetado en caja | 217.31 | 100 | AA | PCB Connectors (PCC) | AAC | AACAFH | 50 | 50 | NO | PC | F | 3,68 | G | 66 | 92 | 103 | MM | 4055626030296 | 85366990 | DE | EC002638 | Imagen | Catálogo
1837886 | MSTBT 2,5/ 2-ST BU BDWH:17,16 | Conector para placa de circuito impreso | Conector de placa de circuito impreso, sección nominal: 2,5 mm², color: azul, corriente nominal: 12 A, tensión nominal (III/2): 320 V, superficie de contacto: Sn, tipo de conexión del contacto: Hembra, número de potenciales: 2, número de filas: 1, número de polos: 2, número de conexiones: 2, familia de artículos: MSTBT 2,5/..-ST, paso: 5 mm, tipo de conexión: Conexión por tornillo con cápsula de tracción, forma de sujeción de tornillos: L Ranura longitudinal, dirección de conexión conductor/placa de circuito impreso: 0 °, disposición de pines: Disposición de pines lineal, gancho de sujeción: - Gancho de sujeción, sistema enchufable: COMBICON MSTB 2,5, bloqueo: sin, tipo de sujeción: sin, tipo de embalaje: empaquetado en caja | 217.31 | 100 | AA | PCB Connectors (PCC) | AAC | AACAFH | 50 | 50 | NO | PC | F | 3,37 | G | 66 | 92 | 103 | MM | 4055626030302 | 85366990 | DE | EC002638 | Imagen | Catálogo
1837899 | MSTBT 2,5/ 2-ST BU BDWH:18,19 | Conector para placa de circuito impreso | Conector de placa de circuito impreso, sección nominal: 2,5 mm², color: azul, corriente nominal: 12 A, tensión nominal (III/2): 320 V, superficie de contacto: Sn, tipo de conexión del contacto: Hembra, número de potenciales: 2, número de filas: 1, número de polos: 2, número de conexiones: 2, familia de artículos: MSTBT 2,5/..-ST, paso: 5 mm, tipo de conexión: Conexión por tornillo con cápsula de tracción, forma de sujeción de tornillos: L Ranura longitudinal, dirección de conexión conductor/placa de circuito impreso: 0 °, disposición de pines: Disposición de pines lineal, gancho de sujeción: - Gancho de sujeción, sistema enchufable: COMBICON MSTB 2,5, bloqueo: sin, tipo de sujeción: sin, tipo de embalaje: empaquetado en caja | 217.31 | 100 | AA | PCB Connectors (PCC) | AAC | AACAFH | 50 | 50 | NO | PC | F | 3,68 | G | 66 | 92 | 103 | MM | 4055626030319 | 85366990 | DE | EC002638 | Imagen | Catálogo
1837909 | MSTBT 2,5/ 2-ST BU BDWH:20,21 | Conector para placa de circuito impreso | Conector de placa de circuito impreso, sección nominal: 2,5 mm², color: azul, corriente nominal: 12 A, tensión nominal (III/2): 320 V, superficie de contacto: Sn, tipo de conexión del contacto: Hembra, número de potenciales: 2, número de filas: 1, número de polos: 2, número de conexiones: 2, familia de artículos: MSTBT 2,5/..-ST, paso: 5 mm, tipo de conexión: Conexión por tornillo con cápsula de tracción, forma de sujeción de tornillos: L Ranura longitudinal, dirección de conexión conductor/placa de circuito impreso: 0 °, disposición de pines: Disposición de pines lineal, gancho de sujeción: - Gancho de sujeción, sistema enchufable: COMBICON MSTB 2,5, bloqueo: sin, tipo de sujeción: sin, tipo de embalaje: empaquetado en caja | 217.31 | 100 | AA | PCB Connectors (PCC) | AAC | AACAFH | 50 | 50 | NO | PC | F | 3,67 | G | 66 | 92 | 103 | MM | 4055626030326 | 85366990 | DE | EC002638 | Imagen | Catálogo
1837912 | MSTBT 2,5/ 2-ST BU BDWH:22,23 | Conector para placa de circuito impreso | Conector de placa de circuito impreso, sección nominal: 2,5 mm², color: azul, corriente nominal: 12 A, tensión nominal (III/2): 320 V, superficie de contacto: Sn, tipo de conexión del contacto: Hembra, número de potenciales: 2, número de filas: 1, número de polos: 2, número de conexiones: 2, familia de artículos: MSTBT 2,5/..-ST, paso: 5 mm, tipo de conexión: Conexión por tornillo con cápsula de tracción, forma de sujeción de tornillos: L Ranura longitudinal, dirección de conexión conductor/placa de circuito impreso: 0 °, disposición de pines: Disposición de pines lineal, gancho de sujeción: - Gancho de sujeción, sistema enchufable: COMBICON MSTB 2,5, bloqueo: sin, tipo de sujeción: sin, tipo de embalaje: empaquetado en caja | 217.31 | 100 | AA | PCB Connectors (PCC) | AAC | AACAFH | 50 | 50 | NO | PC | F | 3,68 | G | 66 | 92 | 103 | MM | 4055626030333 | 85366990 | DE | EC002638 | Imagen | Catálogo
1837925 | MSTBT 2,5/ 2-ST BU BDWH:24,25 | Conector para placa de circuito impreso | Conector de placa de circuito impreso, sección nominal: 2,5 mm², color: azul, corriente nominal: 12 A, tensión nominal (III/2): 320 V, superficie de contacto: Sn, tipo de conexión del contacto: Hembra, número de potenciales: 2, número de filas: 1, número de polos: 2, número de conexiones: 2, familia de artículos: MSTBT 2,5/..-ST, paso: 5 mm, tipo de conexión: Conexión por tornillo con cápsula de tracción, forma de sujeción de tornillos: L Ranura longitudinal, dirección de conexión conductor/placa de circuito impreso: 0 °, disposición de pines: Disposición de pines lineal, gancho de sujeción: - Gancho de sujeción, sistema enchufable: COMBICON MSTB 2,5, bloqueo: sin, tipo de sujeción: sin, tipo de embalaje: empaquetado en caja | 217.31 | 100 | AA | PCB Connectors (PCC) | AAC | AACAFH | 50 | 50 | NO | PC | F | 3,68 | G | 66 | 92 | 103 | MM | 4055626030425 | 85366990 | DE | EC002638 | Imagen | Catálogo
1714726 | MSTBT 2,5/ 2-ST BU BDWH:51,50 | Conector para placa de circuito impreso | Conector de placa de circuito impreso, sección nominal: 2,5 mm², color: azul, corriente nominal: 12 A, tensión nominal (III/2): 320 V, superficie de contacto: Sn, tipo de conexión del contacto: Hembra, número de potenciales: 2, número de filas: 1, número de polos: 2, número de conexiones: 2, familia de artículos: MSTBT 2,5/..-ST, paso: 5 mm, tipo de conexión: Conexión por tornillo con cápsula de tracción, forma de sujeción de tornillos: L Ranura longitudinal, dirección de conexión conductor/placa de circuito impreso: 0 °, disposición de pines: Disposición de pines lineal, gancho de sujeción: - Gancho de sujeción, sistema enchufable: COMBICON MSTB 2,5, bloqueo: sin, tipo de sujeción: sin, tipo de embalaje: empaquetado en caja | 231.51 | 100 | AA | PCB Connectors (PCC) | AAC | AACAFH | 100 | 100 | NO | PC | F | 3,50 | G | 66 | 92 | 103 | MM | 4055626372129 | 85366990 | DE | EC002638 | Imagen | Catálogo
1714727 | MSTBT 2,5/ 2-ST BU BDWH:53,52 | Conector para placa de circuito impreso | Conector de placa de circuito impreso, sección nominal: 2,5 mm², color: azul, corriente nominal: 12 A, tensión nominal (III/2): 320 V, superficie de contacto: Sn, tipo de conexión del contacto: Hembra, número de potenciales: 2, número de filas: 1, número de polos: 2, número de conexiones: 2, familia de artículos: MSTBT 2,5/..-ST, paso: 5 mm, tipo de conexión: Conexión por tornillo con cápsula de tracción, forma de sujeción de tornillos: L Ranura longitudinal, dirección de conexión conductor/placa de circuito impreso: 0 °, disposición de pines: Disposición de pines lineal, gancho de sujeción: - Gancho de sujeción, sistema enchufable: COMBICON MSTB 2,5, bloqueo: sin, tipo de sujeción: sin, tipo de embalaje: empaquetado en caja | 231.51 | 100 | AA | PCB Connectors (PCC) | AAC | AACAFH | 100 | 100 | NO | PC | F | 3,50 | G | 66 | 92 | 103 | MM | 4055626372136 | 85366990 | DE | EC002638 | Imagen | Catálogo
1714729 | MSTBT 2,5/ 2-ST BU BDWH:55,54 | Conector para placa de circuito impreso | Conector de placa de circuito impreso, sección nominal: 2,5 mm², color: azul, corriente nominal: 12 A, tensión nominal (III/2): 320 V, superficie de contacto: Sn, tipo de conexión del contacto: Hembra, número de potenciales: 2, número de filas: 1, número de polos: 2, número de conexiones: 2, familia de artículos: MSTBT 2,5/..-ST, paso: 5 mm, tipo de conexión: Conexión por tornillo con cápsula de tracción, forma de sujeción de tornillos: L Ranura longitudinal, dirección de conexión conductor/placa de circuito impreso: 0 °, disposición de pines: Disposición de pines lineal, gancho de sujeción: - Gancho de sujeción, sistema enchufable: COMBICON MSTB 2,5, bloqueo: sin, tipo de sujeción: sin, tipo de embalaje: empaquetado en caja | 231.51 | 100 | AA | PCB Connectors (PCC) | AAC | AACAFH | 100 | 100 | NO | PC | F | 3,50 | G | 66 | 92 | 103 | MM | 4055626372143 | 85366990 | DE | EC002638 | Imagen | Catálogo
1714730 | MSTBT 2,5/ 2-ST BU BDWH:57,56 | Conector para placa de circuito impreso | Conector de placa de circuito impreso, sección nominal: 2,5 mm², color: azul, corriente nominal: 12 A, tensión nominal (III/2): 320 V, superficie de contacto: Sn, tipo de conexión del contacto: Hembra, número de potenciales: 2, número de filas: 1, número de polos: 2, número de conexiones: 2, familia de artículos: MSTBT 2,5/..-ST, paso: 5 mm, tipo de conexión: Conexión por tornillo con cápsula de tracción, forma de sujeción de tornillos: L Ranura longitudinal, dirección de conexión conductor/placa de circuito impreso: 0 °, disposición de pines: Disposición de pines lineal, gancho de sujeción: - Gancho de sujeción, sistema enchufable: COMBICON MSTB 2,5, bloqueo: sin, tipo de sujeción: sin, tipo de embalaje: empaquetado en caja | 231.51 | 100 | AA | PCB Connectors (PCC) | AAC | AACAFH | 100 | 100 | NO | PC | F | 3,50 | G | 66 | 92 | 103 | MM | 4055626372150 | 85366990 | DE | EC002638 | Imagen | Catálogo
1714733 | MSTBT 2,5/ 2-ST BU BDWH:58,59 | Conector para placa de circuito impreso | Conector de placa de circuito impreso, sección nominal: 2,5 mm², color: azul, corriente nominal: 12 A, tensión nominal (III/2): 320 V, superficie de contacto: Sn, tipo de conexión del contacto: Hembra, número de potenciales: 2, número de filas: 1, número de polos: 2, número de conexiones: 2, familia de artículos: MSTBT 2,5/..-ST, paso: 5 mm, tipo de conexión: Conexión por tornillo con cápsula de tracción, forma de sujeción de tornillos: L Ranura longitudinal, dirección de conexión conductor/placa de circuito impreso: 0 °, disposición de pines: Disposición de pines lineal, gancho de sujeción: - Gancho de sujeción, sistema enchufable: COMBICON MSTB 2,5, bloqueo: sin, tipo de sujeción: sin, tipo de embalaje: empaquetado en caja | 231.51 | 100 | AA | PCB Connectors (PCC) | AAC | AACAFH | 50 | 50 | NO | PC | F | 3,67 | G | 66 | 92 | 103 | MM | 4055626372075 | 85366990 | DE | EC002638 | Imagen | Catálogo
1714734 | MSTBT 2,5/ 2-ST BU BDWH:60,61 | Conector para placa de circuito impreso | Conector de placa de circuito impreso, sección nominal: 2,5 mm², color: azul, corriente nominal: 12 A, tensión nominal (III/2): 320 V, superficie de contacto: Sn, tipo de conexión del contacto: Hembra, número de potenciales: 2, número de filas: 1, número de polos: 2, número de conexiones: 2, familia de artículos: MSTBT 2,5/..-ST, paso: 5 mm, tipo de conexión: Conexión por tornillo con cápsula de tracción, forma de sujeción de tornillos: L Ranura longitudinal, dirección de conexión conductor/placa de circuito impreso: 0 °, disposición de pines: Disposición de pines lineal, gancho de sujeción: - Gancho de sujeción, sistema enchufable: COMBICON MSTB 2,5, bloqueo: sin, tipo de sujeción: sin, tipo de embalaje: empaquetado en caja | 231.51 | 100 | AA | PCB Connectors (PCC) | AAC | AACAFH | 100 | 100 | NO | PC | F | 3,50 | G | 66 | 92 | 103 | MM | 4055626372167 | 85366990 | DE | EC002638 | Imagen | Catálogo
1714736 | MSTBT 2,5/ 2-ST BU BDWH:62,63 | Conector para placa de circuito impreso | Conector de placa de circuito impreso, sección nominal: 2,5 mm², color: azul, corriente nominal: 12 A, tensión nominal (III/2): 320 V, superficie de contacto: Sn, tipo de conexión del contacto: Hembra, número de potenciales: 2, número de filas: 1, número de polos: 2, número de conexiones: 2, familia de artículos: MSTBT 2,5/..-ST, paso: 5 mm, tipo de conexión: Conexión por tornillo con cápsula de tracción, forma de sujeción de tornillos: L Ranura longitudinal, dirección de conexión conductor/placa de circuito impreso: 0 °, disposición de pines: Disposición de pines lineal, gancho de sujeción: - Gancho de sujeción, sistema enchufable: COMBICON MSTB 2,5, bloqueo: sin, tipo de sujeción: sin, tipo de embalaje: empaquetado en caja | 231.51 | 100 | AA | PCB Connectors (PCC) | AAC | AACAFH | 100 | 100 | NO | PC | F | 3,50 | G | 66 | 92 | 103 | MM | 4055626372174 | 85366990 | DE | EC002638 | Imagen | Catálogo
1714737 | MSTBT 2,5/ 2-ST BU BDWH:64,65 | Conector para placa de circuito impreso | Conector de placa de circuito impreso, sección nominal: 2,5 mm², color: azul, corriente nominal: 12 A, tensión nominal (III/2): 320 V, superficie de contacto: Sn, tipo de conexión del contacto: Hembra, número de potenciales: 2, número de filas: 1, número de polos: 2, número de conexiones: 2, familia de artículos: MSTBT 2,5/..-ST, paso: 5 mm, tipo de conexión: Conexión por tornillo con cápsula de tracción, forma de sujeción de tornillos: L Ranura longitudinal, dirección de conexión conductor/placa de circuito impreso: 0 °, disposición de pines: Disposición de pines lineal, gancho de sujeción: - Gancho de sujeción, sistema enchufable: COMBICON MSTB 2,5, bloqueo: sin, tipo de sujeción: sin, tipo de embalaje: empaquetado en caja | 231.51 | 100 | AA | PCB Connectors (PCC) | AAC | AACAFH | 100 | 100 | NO | PC | F | 3,50 | G | 66 | 92 | 103 | MM | 4055626372181 | 85366990 | DE | EC002638 | Imagen | Catálogo
1924729 | MSTBT 2,5/ 2-ST GY | Conector para placa de circuito impreso | Conector de placa de circuito impreso, sección nominal: 2,5 mm², color: gris, corriente nominal: 12 A, tensión nominal (III/2): 320 V, superficie de contacto: Sn, tipo de conexión del contacto: Hembra, número de potenciales: 2, número de filas: 1, número de polos: 2, número de conexiones: 2, familia de artículos: MSTBT 2,5/..-ST, paso: 5 mm, tipo de conexión: Conexión por tornillo con cápsula de tracción, forma de sujeción de tornillos: L Ranura longitudinal, dirección de conexión conductor/placa de circuito impreso: 0 °, disposición de pines: Disposición de pines lineal, gancho de sujeción: - Gancho de sujeción, sistema enchufable: COMBICON MSTB 2,5, bloqueo: sin, tipo de sujeción: sin, tipo de embalaje: empaquetado en caja | 214.85 | 100 | AA | PCB Connectors (PCC) | AAC | AACAFH | 50 | 50 | NO | PC |  | 3,64 | G | 66 | 91 | 101 | MM | 4017918579517 | 85366990 | DE | EC002638 | Imagen | Catálogo
1982745 | MSTBT 2,5/ 2-ST GY BD:NZ | Conector para placa de circuito impreso | Conector de placa de circuito impreso, sección nominal: 2,5 mm², color: gris, corriente nominal: 12 A, tensión nominal (III/2): 320 V, superficie de contacto: Sn, tipo de conexión del contacto: Hembra, número de potenciales: 2, número de filas: 1, número de polos: 2, número de conexiones: 2, familia de artículos: MSTBT 2,5/..-ST, paso: 5 mm, tipo de conexión: Conexión por tornillo con cápsula de tracción, forma de sujeción de tornillos: L Ranura longitudinal, dirección de conexión conductor/placa de circuito impreso: 0 °, disposición de pines: Disposición de pines lineal, gancho de sujeción: - Gancho de sujeción, sistema enchufable: COMBICON MSTB 2,5, bloqueo: sin, tipo de sujeción: sin, tipo de embalaje: empaquetado en caja | 226.75 | 100 | AA | PCB Connectors (PCC) | AAC | AACAFH | 50 | 50 | NO | PC |  | 3,75 | G | 65 | 89 | 99 | MM | 4017918962746 | 85366990 | DE | EC002638 | Imagen | Catálogo
1847478 | MSTBT 2,5/ 2-ST GY35 BD VPE500 | Conector para placa de circuito impreso | Conector de placa de circuito impreso, sección nominal: 2,5 mm², color: gris claro, corriente nominal: 12 A, tensión nominal (III/2): 320 V, superficie de contacto: Sn, tipo de conexión del contacto: Hembra, número de potenciales: 2, número de filas: 1, número de polos: 2, número de conexiones: 2, familia de artículos: MSTBT 2,5/..-ST, paso: 5 mm, tipo de conexión: Conexión por tornillo con cápsula de tracción, forma de sujeción de tornillos: L Ranura longitudinal, dirección de conexión conductor/placa de circuito impreso: 0 °, disposición de pines: Disposición de pines lineal, gancho de sujeción: - Gancho de sujeción, sistema enchufable: COMBICON MSTB 2,5, bloqueo: sin, tipo de sujeción: sin, tipo de embalaje: empaquetado en caja | 231.51 | 100 | AA | PCB Connectors (PCC) | AAC | AACAFH | 500 | 500 | NO | PC | F | 3,42 | G | 86 | 192 | 140 | MM | 4055626004976 | 85366990 | DE | EC002638 | Imagen | Catálogo
1703139 | MSTBT 2,5/ 2-ST GY7035 BD-1.1 | Conector para placa de circuito impreso | Conector de placa de circuito impreso, sección nominal: 2,5 mm², color: gris claro, corriente nominal: 12 A, tensión nominal (III/2): 320 V, superficie de contacto: Sn, tipo de conexión del contacto: Hembra, número de potenciales: 2, número de filas: 1, número de polos: 2, número de conexiones: 2, familia de artículos: MSTBT 2,5/..-ST, paso: 5 mm, tipo de conexión: Conexión por tornillo con cápsula de tracción, forma de sujeción de tornillos: L Ranura longitudinal, dirección de conexión conductor/placa de circuito impreso: 0 °, gancho de sujeción: - Gancho de sujeción, sistema enchufable: COMBICON MSTB 2,5, bloqueo: sin, tipo de sujeción: sin, tipo de embalaje: empaquetado en caja | 231.51 | 100 | AA | PCB Connectors (PCC) | AAC | AACAFH | 50 | 50 | NO | PC |  | 3,72 | G | 66 | 92 | 103 | MM | 4046356639255 | 85366990 | DE | EC002638 | Imagen | Catálogo
1703140 | MSTBT 2,5/ 2-ST GY7035 BD-2.2 | Conector para placa de circuito impreso | Conector de placa de circuito impreso, sección nominal: 2,5 mm², color: gris claro, corriente nominal: 12 A, tensión nominal (III/2): 320 V, superficie de contacto: Sn, tipo de conexión del contacto: Hembra, número de potenciales: 2, número de filas: 1, número de polos: 2, número de conexiones: 2, familia de artículos: MSTBT 2,5/..-ST, paso: 5 mm, tipo de conexión: Conexión por tornillo con cápsula de tracción, forma de sujeción de tornillos: L Ranura longitudinal, dirección de conexión conductor/placa de circuito impreso: 0 °, gancho de sujeción: - Gancho de sujeción, sistema enchufable: COMBICON MSTB 2,5, bloqueo: sin, tipo de sujeción: sin, tipo de embalaje: empaquetado en caja | 231.51 | 100 | AA | PCB Connectors (PCC) | AAC | AACAFH | 50 | 50 | NO | PC |  | 3,72 | G | 66 | 92 | 103 | MM | 4046356639262 | 85366990 | DE | EC002638 | Imagen | Catálogo
1703141 | MSTBT 2,5/ 2-ST GY7035 BD-3.1 | Conector para placa de circuito impreso | Conector de placa de circuito impreso, sección nominal: 2,5 mm², color: gris claro, corriente nominal: 12 A, tensión nominal (III/2): 320 V, superficie de contacto: Sn, tipo de conexión del contacto: Hembra, número de potenciales: 2, número de filas: 1, número de polos: 2, número de conexiones: 2, familia de artículos: MSTBT 2,5/..-ST, paso: 5 mm, tipo de conexión: Conexión por tornillo con cápsula de tracción, forma de sujeción de tornillos: L Ranura longitudinal, dirección de conexión conductor/placa de circuito impreso: 0 °, gancho de sujeción: - Gancho de sujeción, sistema enchufable: COMBICON MSTB 2,5, bloqueo: sin, tipo de sujeción: sin, tipo de embalaje: empaquetado en caja | 231.51 | 100 | AA | PCB Connectors (PCC) | AAC | AACAFH | 50 | 50 | NO | PC |  | 3,71 | G | 66 | 92 | 103 | MM | 4046356639675 | 85366990 | DE | EC002638 | Imagen | Catálogo
1920545 | MSTBT 2,5/ 2-ST KMGY | Conector para placa de circuito impreso | Conector de placa de circuito impreso, sección nominal: 2,5 mm², color: gris claro, corriente nominal: 12 A, tensión nominal (III/2): 320 V, superficie de contacto: Sn, tipo de conexión del contacto: Hembra, número de potenciales: 2, número de filas: 1, número de polos: 2, número de conexiones: 2, familia de artículos: MSTBT 2,5/..-ST, paso: 5 mm, tipo de conexión: Conexión por tornillo con cápsula de tracción, forma de sujeción de tornillos: L Ranura longitudinal, dirección de conexión conductor/placa de circuito impreso: 0 °, disposición de pines: Disposición de pines lineal, gancho de sujeción: - Gancho de sujeción, sistema enchufable: COMBICON MSTB 2,5, bloqueo: sin, tipo de sujeción: sin, tipo de embalaje: empaquetado en caja | 214.85 | 100 | AA | PCB Connectors (PCC) | AAC | AACAFH | 50 | 50 | NO | PC |  | 3,72 | G | 66 | 88 | 101 | MM | 4017918207953 | 85366990 | DE | EC002638 | Imagen | Catálogo
1950803 | MSTBT 2,5/ 2-ST LBGY BD:+,M | Conector para placa de circuito impreso | Conector de placa de circuito impreso, sección nominal: 2,5 mm², color: beige, corriente nominal: 12 A, tensión nominal (III/2): 320 V, superficie de contacto: Sn, tipo de conexión del contacto: Hembra, número de potenciales: 2, número de filas: 1, número de polos: 2, número de conexiones: 2, familia de artículos: MSTBT 2,5/..-ST, paso: 5 mm, tipo de conexión: Conexión por tornillo con cápsula de tracción, forma de sujeción de tornillos: L Ranura longitudinal, dirección de conexión conductor/placa de circuito impreso: 0 °, disposición de pines: Disposición de pines lineal, gancho de sujeción: - Gancho de sujeción, sistema enchufable: COMBICON MSTB 2,5, bloqueo: sin, tipo de sujeción: sin, tipo de embalaje: empaquetado en caja | 231.51 | 100 | AA | PCB Connectors (PCC) | AAC | AACAFH | 50 | 50 | NO | PC |  | 3,78 | G | 65 | 88 | 99 | MM | 4017918888121 | 85366990 | DE | EC002638 | Imagen | Catálogo
1714566 | MSTBT 2,5/ 2-ST P+F BU C1 SO | Conector enchufable para placa de circ. impreso | Conector para placa de circuito impreso, sección nominal: 2,5 mm², color: azul, corriente nominal: 12 A, tensión de dimensionamiento (III/2): 320 V, superficie contactos: Estaño, tipo de contacto: Hembra de conexión, número de potenciales: 2, númerode filas: 1, número de polos: 2, número de conexiones: 2, familia de artículos: MSTBT 2,5/..-ST, paso: 5 mm, tipo de conexión: Conexión por tornillo con cápsula de tracción, forma de sujeción de tornillos: L Ranura longitudinal, dirección de conexiónconductor/placa de circuito impreso: 0 °, disposición de pines: Disposición de pines lineal, Gancho de sujeción: - Gancho de sujeción, sistema enchufable: COMBICON MSTB 2,5, bloqueo: sin, tipo de fijación: sin, tipo de embalaje: empaquetado en caja | 251.83 | 100 | AA | PCB Connectors (PCC) | AAC | AACAFH | 50 | 50 | NO | PC |  | 3.713 | G | 0 | 0 | 0 |  | 4046356099363 | 85366990 | DE | EC002638 | Imagen | Catálogo
1714553 | MSTBT 2,5/ 2-ST P+F BU C2 SO | Conector enchufable para placa de circ. impreso | Conector para placa de circuito impreso, sección nominal: 2,5 mm², color: azul, corriente nominal: 12 A, tensión de dimensionamiento (III/2): 320 V, superficie contactos: Estaño, tipo de contacto: Hembra de conexión, número de potenciales: 2, númerode filas: 1, número de polos: 2, número de conexiones: 2, familia de artículos: MSTBT 2,5/..-ST, paso: 5 mm, tipo de conexión: Conexión por tornillo con cápsula de tracción, forma de sujeción de tornillos: L Ranura longitudinal, dirección de conexiónconductor/placa de circuito impreso: 0 °, disposición de pines: Disposición de pines lineal, Gancho de sujeción: - Gancho de sujeción, sistema enchufable: COMBICON MSTB 2,5, bloqueo: sin, tipo de fijación: sin, tipo de embalaje: empaquetado en caja | 242.85 | 100 | AA | PCB Connectors (PCC) | AAC | AACAFH | 50 | 50 | NO | PC |  | 3.704 | G | 0 | 0 | 0 |  | 4046356099875 | 85366990 | DE | EC002638 | Imagen | Catálogo
1714582 | MSTBT 2,5/ 2-ST P+F GNTQ C1 SO | Conector enchufable para placa de circ. impreso | Conector para placa de circuito impreso, sección nominal: 2,5 mm², color: azul, corriente nominal: 12 A, tensión de dimensionamiento (III/2): 320 V, superficie contactos: Estaño, tipo de contacto: Hembra de conexión, número de potenciales: 2, númerode filas: 1, número de polos: 2, número de conexiones: 2, familia de artículos: MSTBT 2,5/..-ST, paso: 5 mm, tipo de conexión: Conexión por tornillo con cápsula de tracción, forma de sujeción de tornillos: L Ranura longitudinal, dirección de conexiónconductor/placa de circuito impreso: 0 °, disposición de pines: Disposición de pines lineal, Gancho de sujeción: - Gancho de sujeción, sistema enchufable: COMBICON MSTB 2,5, bloqueo: sin, tipo de fijación: sin, tipo de embalaje: empaquetado en caja | 242.85 | 100 | AA | PCB Connectors (PCC) | AAC | AACAFH | 50 | 50 | NO | PC |  | 3.703 | G | 0 | 0 | 0 |  | 4046356099899 | 85366990 | DE | EC002638 | Imagen | Catálogo
1533140 | MSTBT 2,5/ 2-ST PA1 BDPE | Conector para placa de circuito impreso | Conector de placa de circuito impreso, sección nominal: 2,5 mm², color: verde, corriente nominal: 12 A, tensión nominal (III/2): 320 V, superficie de contacto: Sn, tipo de conexión del contacto: Hembra, número de filas: 1, número de polos: 2, familia de artículos: MSTBT 2,5/..-ST, paso: 5 mm, tipo de conexión: Conexión por tornillo con cápsula de tracción, forma de sujeción de tornillos: L Ranura longitudinal, dirección de conexión conductor/placa de circuito impreso: 0 °, gancho de sujeción: - Gancho de sujeción, sistema enchufable: COMBICON MSTB 2,5, bloqueo: sin, tipo de sujeción: sin, tipo de embalaje: empaquetado en caja | 226.75 | 100 | AA | PCB Connectors (PCC) | AAC | AACAFH | 100 | 1000 | NO | PC | F | 2,33 | G | 66 | 92 | 103 | MM | 4067923002838 | 85366990 | DE | EC002638 | Imagen | Catálogo
1945630 | MSTBT 2,5/ 2-ST RD | Conector para placa de circuito impreso | Conector de placa de circuito impreso, sección nominal: 2,5 mm², color: rojo, corriente nominal: 12 A, tensión nominal (III/2): 320 V, superficie de contacto: Sn, tipo de conexión del contacto: Hembra, número de potenciales: 2, número de filas: 1, número de polos: 2, número de conexiones: 2, familia de artículos: MSTBT 2,5/..-ST, paso: 5 mm, tipo de conexión: Conexión por tornillo con cápsula de tracción, forma de sujeción de tornillos: L Ranura longitudinal, dirección de conexión conductor/placa de circuito impreso: 0 °, disposición de pines: Disposición de pines lineal, gancho de sujeción: - Gancho de sujeción, sistema enchufable: COMBICON MSTB 2,5, bloqueo: sin, tipo de sujeción: sin, tipo de embalaje: empaquetado en caja | 214.85 | 100 | AA | PCB Connectors (PCC) | AAC | AACAFH | 50 | 50 | NO | PC | F | 3,73 | G | 66 | 92 | 103 | MM | 4017918861544 | 85366990 | DE | EC002638 | Imagen | Catálogo
1711581 | MSTBT 2,5/ 2-ST RDBBKCP1BDWH | Conector para placa de circuito impreso | Conector de placa de circuito impreso, sección nominal: 2,5 mm², color: negro, corriente nominal: 12 A, tensión nominal (III/2): 320 V, superficie de contacto: Sn, tipo de conexión del contacto: Hembra, número de potenciales: 2, número de filas: 1, número de polos: 2, número de conexiones: 2, familia de artículos: MSTBT 2,5/..-ST, paso: 5 mm, tipo de conexión: Conexión por tornillo con cápsula de tracción, forma de sujeción de tornillos: L Ranura longitudinal, dirección de conexión conductor/placa de circuito impreso: 0 °, disposición de pines: Disposición de pines lineal, gancho de sujeción: RDB Gancho de sujeción de ancho doble, sistema enchufable: COMBICON MSTB 2,5, bloqueo: sin, tipo de sujeción: sin, tipo de embalaje: empaquetado en caja | 277.48 | 100 | AA | PCB Connectors (PCC) | AAC | AACAFH | 50 | 50 | NO | PC |  | 3,60 | G | 66 | 92 | 103 | MM | 4055626246413 | 85366990 | DE | EC002638 | Imagen | Catálogo
1711582 | MSTBT 2,5/ 2-ST RDBBKCPBDWHA | Conector para placa de circuito impreso | Conector de placa de circuito impreso, sección nominal: 2,5 mm², color: negro, corriente nominal: 12 A, tensión nominal (III/2): 320 V, superficie de contacto: Sn, tipo de conexión del contacto: Hembra, número de potenciales: 2, número de filas: 1, número de polos: 2, número de conexiones: 2, familia de artículos: MSTBT 2,5/..-ST, paso: 5 mm, tipo de conexión: Conexión por tornillo con cápsula de tracción, forma de sujeción de tornillos: L Ranura longitudinal, dirección de conexión conductor/placa de circuito impreso: 0 °, disposición de pines: Disposición de pines lineal, gancho de sujeción: RDB Gancho de sujeción de ancho doble, sistema enchufable: COMBICON MSTB 2,5, bloqueo: sin, tipo de sujeción: sin, tipo de embalaje: empaquetado en caja | 277.48 | 100 | AA | PCB Connectors (PCC) | AAC | AACAFH | 50 | 50 | NO | PC |  | 3,69 | G | 66 | 92 | 103 | MM | 4055626246420 | 85366990 | DE | EC002638 | Imagen | Catálogo
1703029 | MSTBT 2,5/ 2-ST RDBCP1 BD:B S0 | Conector para placa de circuito impreso | Conector de placa de circuito impreso, sección nominal: 2,5 mm², color: verde, corriente nominal: 12 A, tensión nominal (III/2): 320 V, superficie de contacto: Sn, tipo de conexión del contacto: Hembra, número de filas: 1, número de polos: 2, familia de artículos: MSTBT 2,5/..-ST, paso: 5 mm, tipo de conexión: Conexión por tornillo con cápsula de tracción, forma de sujeción de tornillos: L Ranura longitudinal, dirección de conexión conductor/placa de circuito impreso: 0 °, gancho de sujeción: RDB Gancho de sujeción de ancho doble, sistema enchufable: COMBICON MSTB 2,5, bloqueo: sin, tipo de sujeción: sin, tipo de embalaje: empaquetado en caja | 277.48 | 100 | AA | PCB Connectors (PCC) | AAC | AACAFH | 50 | 50 | NO | PC |  | 3,70 | G | 66 | 92 | 103 | MM | 4046356633482 | 85366990 | DE | EC002638 | Imagen | Catálogo
1703031 | MSTBT 2,5/ 2-ST RDBCP2 BD:A S0 | Conector para placa de circuito impreso | Conector de placa de circuito impreso, sección nominal: 2,5 mm², color: verde, corriente nominal: 12 A, tensión nominal (III/2): 320 V, superficie de contacto: Sn, tipo de conexión del contacto: Hembra, número de filas: 1, número de polos: 2, familia de artículos: MSTBT 2,5/..-ST, paso: 5 mm, tipo de conexión: Conexión por tornillo con cápsula de tracción, forma de sujeción de tornillos: L Ranura longitudinal, dirección de conexión conductor/placa de circuito impreso: 0 °, gancho de sujeción: RDB Gancho de sujeción de ancho doble, sistema enchufable: COMBICON MSTB 2,5, bloqueo: sin, tipo de sujeción: sin, tipo de embalaje: empaquetado en caja | 277.48 | 100 | AA | PCB Connectors (PCC) | AAC | AACAFH | 50 | 50 | NO | PC |  | 3,74 | G | 66 | 92 | 103 | MM | 4046356633499 | 85366990 | DE | EC002638 | Imagen | Catálogo
1927108 | MSTBT 2,5/ 2-ST YE | Conector para placa de circuito impreso | Conector de placa de circuito impreso, sección nominal: 2,5 mm², color: amarillo, corriente nominal: 12 A, tensión nominal (III/2): 320 V, superficie de contacto: Sn, tipo de conexión del contacto: Hembra, número de potenciales: 2, número de filas: 1, número de polos: 2, número de conexiones: 2, familia de artículos: MSTBT 2,5/..-ST, paso: 5 mm, tipo de conexión: Conexión por tornillo con cápsula de tracción, forma de sujeción de tornillos: L Ranura longitudinal, dirección de conexión conductor/placa de circuito impreso: 0 °, disposición de pines: Disposición de pines lineal, gancho de sujeción: - Gancho de sujeción, sistema enchufable: COMBICON MSTB 2,5, bloqueo: sin, tipo de sujeción: sin, tipo de embalaje: empaquetado en caja | 214.85 | 100 | AA | PCB Connectors (PCC) | AAC | AACAFH | 50 | 50 | NO | PC |  | 3,71 | G | 66 | 88 | 100 | MM | 4017918618704 | 85366990 | DE | EC002638 | Imagen | Catálogo
1706399 | MSTBT 2,5/ 2-ST YE BD:10,9 SO | Conector para placa de circuito impreso | Conector de placa de circuito impreso, sección nominal: 2,5 mm², color: amarillo, corriente nominal: 12 A, tensión nominal (III/2): 320 V, superficie de contacto: Sn, tipo de conexión del contacto: Hembra, número de potenciales: 2, número de filas: 1, número de polos: 2, número de conexiones: 2, familia de artículos: MSTBT 2,5/..-ST, paso: 5 mm, tipo de conexión: Conexión por tornillo con cápsula de tracción, forma de sujeción de tornillos: L Ranura longitudinal, dirección de conexión conductor/placa de circuito impreso: 0 °, gancho de sujeción: - Gancho de sujeción, sistema enchufable: COMBICON MSTB 2,5, bloqueo: sin, tipo de sujeción: sin, tipo de embalaje: empaquetado en caja | 173.87 | 100 | AA | PCB Connectors (PCC) | AAC | AACAFH | 50 | 50 | NO | PC | F | 3,62 | G | 66 | 92 | 103 | MM | 4046356860727 | 85366990 | DE | EC002638 | Imagen | Catálogo
1703878 | MSTBT 2,5/ 2-ST YE BD:12,11 SO | Conector para placa de circuito impreso | Conector de placa de circuito impreso, sección nominal: 2,5 mm², color: amarillo, corriente nominal: 12 A, tensión nominal (III/2): 320 V, superficie de contacto: Sn, tipo de conexión del contacto: Hembra, número de potenciales: 2, número de filas: 1, número de polos: 2, número de conexiones: 2, familia de artículos: MSTBT 2,5/..-ST, paso: 5 mm, tipo de conexión: Conexión por tornillo con cápsula de tracción, forma de sujeción de tornillos: L Ranura longitudinal, dirección de conexión conductor/placa de circuito impreso: 0 °, gancho de sujeción: - Gancho de sujeción, sistema enchufable: COMBICON MSTB 2,5, bloqueo: sin, tipo de sujeción: sin, tipo de embalaje: empaquetado en caja | 217.35 | 100 | AA | PCB Connectors (PCC) | AAC | AACAFH | 50 | 50 | NO | PC | F | 3,69 | G | 66 | 92 | 103 | MM | 4046356669450 | 85366990 | DE | EC002638 | Imagen | Catálogo
1296039 | MSTBT 2,5/ 2-ST YE BD:20-19 SO | Conector para placa de circuito impreso | Conector de placa de circuito impreso, sección nominal: 2,5 mm², color: amarillo, corriente nominal: 12 A, tensión nominal (III/2): 320 V, superficie de contacto: Sn, tipo de conexión del contacto: Hembra, número de filas: 1, número de polos: 2, familia de artículos: MSTBT 2,5/..-ST, paso: 5 mm, tipo de conexión: Conexión por tornillo con cápsula de tracción, forma de sujeción de tornillos: L Ranura longitudinal, dirección de conexión conductor/placa de circuito impreso: 0 °, gancho de sujeción: - Gancho de sujeción, sistema enchufable: COMBICON MSTB 2,5, bloqueo: sin, tipo de sujeción: sin, tipo de embalaje: empaquetado en caja | 226.75 | 100 | AA | PCB Connectors (PCC) | AAC | AACAFH | 100 | 1000 | NO | PC | F | 3,47 | G | 66 | 92 | 103 | MM | 4063151533304 | 85366990 | DE | EC002638 | Imagen | Catálogo
1296035 | MSTBT 2,5/ 2-ST YE BD:2-1 SO | Conector para placa de circuito impreso | Conector de placa de circuito impreso, sección nominal: 2,5 mm², color: amarillo, corriente nominal: 12 A, tensión nominal (III/2): 320 V, superficie de contacto: Sn, tipo de conexión del contacto: Hembra, número de filas: 1, número de polos: 2, familia de artículos: MSTBT 2,5/..-ST, paso: 5 mm, tipo de conexión: Conexión por tornillo con cápsula de tracción, forma de sujeción de tornillos: L Ranura longitudinal, dirección de conexión conductor/placa de circuito impreso: 0 °, gancho de sujeción: - Gancho de sujeción, sistema enchufable: COMBICON MSTB 2,5, bloqueo: sin, tipo de sujeción: sin, tipo de embalaje: empaquetado en caja | 226.75 | 100 | AA | PCB Connectors (PCC) | AAC | AACAFH | 100 | 1000 | NO | PC | F | 3,47 | G | 66 | 92 | 103 | MM | 4063151531935 | 85366990 | DE | EC002638 | Imagen | Catálogo
1197861 | MSTBT 2,5/ 2-ST YE BD:2-1SO | Conector para placa de circuito impreso | Conector de placa de circuito impreso, sección nominal: 2,5 mm², color: amarillo, corriente nominal: 12 A, tensión nominal (III/2): 320 V, superficie de contacto: Sn, tipo de conexión del contacto: Hembra, número de filas: 1, número de polos: 2, familia de artículos: MSTBT 2,5/..-ST, paso: 5 mm, tipo de conexión: Conexión por tornillo con cápsula de tracción, forma de sujeción de tornillos: L Ranura longitudinal, dirección de conexión conductor/placa de circuito impreso: 0 °, gancho de sujeción: - Gancho de sujeción, sistema enchufable: COMBICON MSTB 2,5, bloqueo: sin, tipo de sujeción: sin, tipo de embalaje: empaquetado en caja | 226.75 | 100 | AA | PCB Connectors (PCC) | AAC | AACAFH | 100 | 500 | NO | PC | F | 3,49 | G | 66 | 92 | 103 | MM | 4063151258641 | 85366990 | DE | EC002638 | Imagen | Catálogo
1706401 | MSTBT 2,5/ 2-ST YE BD:38,37 SO | Conector para placa de circuito impreso | Conector de placa de circuito impreso, sección nominal: 2,5 mm², color: amarillo, corriente nominal: 12 A, tensión nominal (III/2): 320 V, superficie de contacto: Sn, tipo de conexión del contacto: Hembra, número de potenciales: 2, número de filas: 1, número de polos: 2, número de conexiones: 2, familia de artículos: MSTBT 2,5/..-ST, paso: 5 mm, tipo de conexión: Conexión por tornillo con cápsula de tracción, forma de sujeción de tornillos: L Ranura longitudinal, dirección de conexión conductor/placa de circuito impreso: 0 °, gancho de sujeción: - Gancho de sujeción, sistema enchufable: COMBICON MSTB 2,5, bloqueo: sin, tipo de sujeción: sin, tipo de embalaje: empaquetado en caja | 173.87 | 100 | AA | PCB Connectors (PCC) | AAC | AACAFH | 50 | 50 | NO | PC | F | 3,62 | G | 66 | 92 | 103 | MM | 4046356860703 | 85366990 | DE | EC002638 | Imagen | Catálogo
1197863 | MSTBT 2,5/ 2-ST YE BD:4-3SO | Conector para placa de circuito impreso | Conector de placa de circuito impreso, sección nominal: 2,5 mm², color: amarillo, corriente nominal: 12 A, tensión nominal (III/2): 320 V, superficie de contacto: Sn, tipo de conexión del contacto: Hembra, número de filas: 1, número de polos: 2, familia de artículos: MSTBT 2,5/..-ST, paso: 5 mm, tipo de conexión: Conexión por tornillo con cápsula de tracción, forma de sujeción de tornillos: L Ranura longitudinal, dirección de conexión conductor/placa de circuito impreso: 0 °, gancho de sujeción: - Gancho de sujeción, sistema enchufable: COMBICON MSTB 2,5, bloqueo: sin, tipo de sujeción: sin, tipo de embalaje: empaquetado en caja | 226.75 | 100 | AA | PCB Connectors (PCC) | AAC | AACAFH | 100 | 500 | NO | PC | F | 3,49 | G | 66 | 92 | 103 | MM | 4063151258443 | 85366990 | DE | EC002638 | Imagen | Catálogo
1197864 | MSTBT 2,5/ 2-ST YE BD:5-6 | Conector para placa de circuito impreso | Conector de placa de circuito impreso, sección nominal: 2,5 mm², color: amarillo, corriente nominal: 12 A, tensión nominal (III/2): 320 V, superficie de contacto: Sn, tipo de conexión del contacto: Hembra, número de filas: 1, número de polos: 2, familia de artículos: MSTBT 2,5/..-ST, paso: 5 mm, tipo de conexión: Conexión por tornillo con cápsula de tracción, forma de sujeción de tornillos: L Ranura longitudinal, dirección de conexión conductor/placa de circuito impreso: 0 °, gancho de sujeción: - Gancho de sujeción, sistema enchufable: COMBICON MSTB 2,5, bloqueo: sin, tipo de sujeción: sin, tipo de embalaje: empaquetado en caja | 226.75 | 100 | AA | PCB Connectors (PCC) | AAC | AACAFH | 100 | 500 | NO | PC | F | 3,49 | G | 66 | 92 | 103 | MM | 4063151258344 | 85366990 | DE | EC002638 | Imagen | Catálogo
1703884 | MSTBT 2,5/ 2-ST YE BD:61,62 | Conector para placa de circuito impreso | Conector de placa de circuito impreso, sección nominal: 2,5 mm², color: amarillo, corriente nominal: 12 A, tensión nominal (III/2): 320 V, superficie de contacto: Sn, tipo de conexión del contacto: Hembra, número de potenciales: 2, número de filas: 1, número de polos: 2, número de conexiones: 2, familia de artículos: MSTBT 2,5/..-ST, paso: 5 mm, tipo de conexión: Conexión por tornillo con cápsula de tracción, forma de sujeción de tornillos: L Ranura longitudinal, dirección de conexión conductor/placa de circuito impreso: 0 °, gancho de sujeción: - Gancho de sujeción, sistema enchufable: COMBICON MSTB 2,5, bloqueo: sin, tipo de sujeción: sin, tipo de embalaje: empaquetado en caja | 217.35 | 100 | AA | PCB Connectors (PCC) | AAC | AACAFH | 50 | 50 | NO | PC | F | 3,69 | G | 66 | 92 | 103 | MM | 4046356669467 | 85366990 | DE | EC002638 | Imagen | Catálogo
1197866 | MSTBT 2,5/ 2-ST YE BD:7-8 | Conector para placa de circuito impreso | Conector de placa de circuito impreso, sección nominal: 2,5 mm², color: amarillo, corriente nominal: 12 A, tensión nominal (III/2): 320 V, superficie de contacto: Sn, tipo de conexión del contacto: Hembra, número de filas: 1, número de polos: 2, familia de artículos: MSTBT 2,5/..-ST, paso: 5 mm, tipo de conexión: Conexión por tornillo con cápsula de tracción, forma de sujeción de tornillos: L Ranura longitudinal, dirección de conexión conductor/placa de circuito impreso: 0 °, gancho de sujeción: - Gancho de sujeción, sistema enchufable: COMBICON MSTB 2,5, bloqueo: sin, tipo de sujeción: sin, tipo de embalaje: empaquetado en caja | 226.75 | 100 | AA | PCB Connectors (PCC) | AAC | AACAFH | 100 | 500 | NO | PC | F | 3,50 | G | 66 | 92 | 103 | MM | 4063151256159 | 85366990 | DE | EC002638 | Imagen | Catálogo
1785029 | MSTBT 2,5/ 2-ST YE BD:OUT3 | Conector para placa de circuito impreso | Conector de placa de circuito impreso, sección nominal: 2,5 mm², color: amarillo, corriente nominal: 12 A, tensión nominal (III/2): 320 V, superficie de contacto: Sn, tipo de conexión del contacto: Hembra, número de potenciales: 2, número de filas: 1, número de polos: 2, número de conexiones: 2, familia de artículos: MSTBT 2,5/..-ST, paso: 5 mm, tipo de conexión: Conexión por tornillo con cápsula de tracción, forma de sujeción de tornillos: L Ranura longitudinal, dirección de conexión conductor/placa de circuito impreso: 0 °, disposición de pines: Disposición de pines lineal, gancho de sujeción: - Gancho de sujeción, sistema enchufable: COMBICON MSTB 2,5, bloqueo: sin, tipo de sujeción: sin, tipo de embalaje: empaquetado en caja | 231.51 | 100 | AA | PCB Connectors (PCC) | AAC | AACAFH | 50 | 50 | NO | PC | F | 3,68 | G | 66 | 92 | 103 | MM | 4046356620574 | 85366990 | DE | EC002638 | Imagen | Catálogo
1785032 | MSTBT 2,5/ 2-ST YE BD:OUT4 | Conector para placa de circuito impreso | Conector de placa de circuito impreso, sección nominal: 2,5 mm², color: amarillo, corriente nominal: 12 A, tensión nominal (III/2): 320 V, superficie de contacto: Sn, tipo de conexión del contacto: Hembra, número de potenciales: 2, número de filas: 1, número de polos: 2, número de conexiones: 2, familia de artículos: MSTBT 2,5/..-ST, paso: 5 mm, tipo de conexión: Conexión por tornillo con cápsula de tracción, forma de sujeción de tornillos: L Ranura longitudinal, dirección de conexión conductor/placa de circuito impreso: 0 °, disposición de pines: Disposición de pines lineal, gancho de sujeción: - Gancho de sujeción, sistema enchufable: COMBICON MSTB 2,5, bloqueo: sin, tipo de sujeción: sin, tipo de embalaje: empaquetado en caja | 231.51 | 100 | AA | PCB Connectors (PCC) | AAC | AACAFH | 50 | 50 | NO | PC | F | 3,67 | G | 66 | 92 | 103 | MM | 4046356620581 | 85366990 | DE | EC002638 | Imagen | Catálogo
1772155 | MSTBT 2,5/ 2-ST YE NZ155 | Conector para placa de circuito impreso | Conector de placa de circuito impreso, sección nominal: 2,5 mm², color: amarillo, corriente nominal: 12 A, tensión nominal (III/2): 320 V, superficie de contacto: Sn, tipo de conexión del contacto: Hembra, número de potenciales: 2, número de filas: 1, número de polos: 2, número de conexiones: 2, familia de artículos: MSTBT 2,5/..-ST, paso: 5 mm, tipo de conexión: Conexión por tornillo con cápsula de tracción, forma de sujeción de tornillos: L Ranura longitudinal, dirección de conexión conductor/placa de circuito impreso: 0 °, disposición de pines: Disposición de pines lineal, gancho de sujeción: - Gancho de sujeción, sistema enchufable: COMBICON MSTB 2,5, bloqueo: sin, tipo de sujeción: sin, tipo de embalaje: empaquetado en caja | 231.51 | 100 | AA | PCB Connectors (PCC) | AAC | AACAFH | 50 | 50 | NO | PC | F | 3,64 | G | 66 | 92 | 103 | MM | 4046356473781 | 85366990 | DE | EC002638 | Imagen | Catálogo
1772142 | MSTBT 2,5/ 2-ST YE NZ156 | Conector para placa de circuito impreso | Conector de placa de circuito impreso, sección nominal: 2,5 mm², color: amarillo, corriente nominal: 12 A, tensión nominal (III/2): 320 V, superficie de contacto: Sn, tipo de conexión del contacto: Hembra, número de potenciales: 2, número de filas: 1, número de polos: 2, número de conexiones: 2, familia de artículos: MSTBT 2,5/..-ST, paso: 5 mm, tipo de conexión: Conexión por tornillo con cápsula de tracción, forma de sujeción de tornillos: L Ranura longitudinal, dirección de conexión conductor/placa de circuito impreso: 0 °, disposición de pines: Disposición de pines lineal, gancho de sujeción: - Gancho de sujeción, sistema enchufable: COMBICON MSTB 2,5, bloqueo: sin, tipo de sujeción: sin, tipo de embalaje: empaquetado en caja | 231.51 | 100 | AA | PCB Connectors (PCC) | AAC | AACAFH | 50 | 50 | NO | PC |  | 3,71 | G | 67 | 90 | 101 | MM | 4046356473774 | 85366990 | DE | EC002638 | Imagen | Catálogo
1772139 | MSTBT 2,5/ 2-ST YE NZ157 | Conector para placa de circuito impreso | Conector de placa de circuito impreso, sección nominal: 2,5 mm², color: amarillo, corriente nominal: 12 A, tensión nominal (III/2): 320 V, superficie de contacto: Sn, tipo de conexión del contacto: Hembra, número de potenciales: 2, número de filas: 1, número de polos: 2, número de conexiones: 2, familia de artículos: MSTBT 2,5/..-ST, paso: 5 mm, tipo de conexión: Conexión por tornillo con cápsula de tracción, forma de sujeción de tornillos: L Ranura longitudinal, dirección de conexión conductor/placa de circuito impreso: 0 °, disposición de pines: Disposición de pines lineal, gancho de sujeción: - Gancho de sujeción, sistema enchufable: COMBICON MSTB 2,5, bloqueo: sin, tipo de sujeción: sin, tipo de embalaje: empaquetado en caja | 231.51 | 100 | AA | PCB Connectors (PCC) | AAC | AACAFH | 50 | 50 | NO | PC | F | 3,72 | G | 66 | 92 | 103 | MM | 4046356473767 | 85366990 | DE | EC002638 | Imagen | Catálogo
1772391 | MSTBT 2,5/ 2-ST YE NZ158 | Conector para placa de circuito impreso | Conector de placa de circuito impreso, sección nominal: 2,5 mm², color: amarillo, corriente nominal: 12 A, tensión nominal (III/2): 320 V, superficie de contacto: Sn, tipo de conexión del contacto: Hembra, número de potenciales: 2, número de filas: 1, número de polos: 2, número de conexiones: 2, familia de artículos: MSTBT 2,5/..-ST, paso: 5 mm, tipo de conexión: Conexión por tornillo con cápsula de tracción, forma de sujeción de tornillos: L Ranura longitudinal, dirección de conexión conductor/placa de circuito impreso: 0 °, disposición de pines: Disposición de pines lineal, gancho de sujeción: - Gancho de sujeción, sistema enchufable: COMBICON MSTB 2,5, bloqueo: sin, tipo de sujeción: sin, tipo de embalaje: empaquetado en caja | 231.51 | 100 | AA | PCB Connectors (PCC) | AAC | AACAFH | 50 | 50 | NO | PC | F | 3,72 | G | 66 | 92 | 103 | MM | 4046356473750 | 85366990 | DE | EC002638 | Imagen | Catálogo
1779987 | MSTBT 2,5/ 2-ST-5,08 | Conector para placa de circuito impreso | Conector de placa de circuito impreso, sección nominal: 2,5 mm², color: verde, corriente nominal: 12 A, tensión nominal (III/2): 320 V, superficie de contacto: Sn, tipo de conexión del contacto: Hembra, número de potenciales: 2, número de filas: 1, número de polos: 2, número de conexiones: 2, familia de artículos: MSTBT 2,5/..-ST, paso: 5,08 mm, tipo de conexión: Conexión por tornillo con cápsula de tracción, forma de sujeción de tornillos: L Ranura longitudinal, dirección de conexión conductor/placa de circuito impreso: 0 °, gancho de sujeción: - Gancho de sujeción, sistema enchufable: COMBICON MSTB 2,5, bloqueo: sin, tipo de sujeción: sin, tipo de embalaje: empaquetado en caja | 214.85 | 100 | AA | PCB Connectors (PCC) | AAC | AACAGI | 100 | 100 | NO | PC |  | 3,52 | G | 66 | 92 | 103 | MM | 4017918040673 | 85366990 | DE | EC002638 | Imagen | Catálogo
1702723 | MSTBT 2,5/ 2-ST-5,08 7038AUBD | Conector para placa de circuito impreso | Conector de placa de circuito impreso, sección nominal: 2,5 mm², color: gris ágata, corriente nominal: 12 A, tensión nominal (III/2): 320 V, superficie de contacto: Au, tipo de conexión del contacto: Hembra, número de potenciales: 2, número de filas: 1, número de polos: 2, número de conexiones: 2, familia de artículos: MSTBT 2,5/..-ST, paso: 5,08 mm, tipo de conexión: Conexión por tornillo con cápsula de tracción, forma de sujeción de tornillos: L Ranura longitudinal, dirección de conexión conductor/placa de circuito impreso: 0 °, gancho de sujeción: - Gancho de sujeción, sistema enchufable: COMBICON MSTB 2,5, bloqueo: sin, tipo de sujeción: sin, tipo de embalaje: empaquetado en caja | 368.69 | 100 | AA | PCB Connectors (PCC) | AAC | AACAGI | 50 | 50 | NO | PC | F | 3,75 | G | 66 | 92 | 103 | MM | 4046356607162 | 85366990 | DE | EC002638 | Imagen | Catálogo
1704123 | MSTBT 2,5/ 2-ST-5,08 ABGY AU | Conector para placa de circuito impreso | Conector de placa de circuito impreso, sección nominal: 2,5 mm², color: gris ágata, corriente nominal: 12 A, tensión nominal (III/2): 320 V, superficie de contacto: Au, tipo de conexión del contacto: Hembra, número de potenciales: 2, número de filas: 1, número de polos: 2, número de conexiones: 2, familia de artículos: MSTBT 2,5/..-ST, paso: 5,08 mm, tipo de conexión: Conexión por tornillo con cápsula de tracción, forma de sujeción de tornillos: L Ranura longitudinal, dirección de conexión conductor/placa de circuito impreso: 0 °, gancho de sujeción: - Gancho de sujeción, sistema enchufable: COMBICON MSTB 2,5, bloqueo: sin, tipo de sujeción: sin, tipo de embalaje: empaquetado en caja | 356.79 | 100 | AA | PCB Connectors (PCC) | AAC | AACAGI | 50 | 50 | NO | PC |  | 3,75 | G | 66 | 92 | 103 | MM | 4017918991203 | 85366990 | DE | EC002638 | Imagen | Catálogo
1703567 | MSTBT 2,5/ 2-ST-5,08 AU | Conector para placa de circuito impreso | Conector de placa de circuito impreso, sección nominal: 2,5 mm², color: verde, corriente nominal: 12 A, tensión nominal (III/2): 320 V, superficie de contacto: Au, tipo de conexión del contacto: Hembra, número de potenciales: 2, número de filas: 1, número de polos: 2, número de conexiones: 2, familia de artículos: MSTBT 2,5/..-ST, paso: 5,08 mm, tipo de conexión: Conexión por tornillo con cápsula de tracción, forma de sujeción de tornillos: L Ranura longitudinal, dirección de conexión conductor/placa de circuito impreso: 0 °, gancho de sujeción: - Gancho de sujeción, sistema enchufable: COMBICON MSTB 2,5, bloqueo: sin, tipo de sujeción: sin, tipo de embalaje: empaquetado en caja | 356.79 | 100 | AA | PCB Connectors (PCC) | AAC | AACAGI | 50 | 50 | NO | PC |  | 3,72 | G | 65 | 88 | 100 | MM | 4046356657464 | 85366990 | DE | EC002638 | Imagen | Catálogo
1752366 | MSTBT 2,5/ 2-ST-5,08 BD:1,2 | Conector para placa de circuito impreso | Conector de placa de circuito impreso, sección nominal: 2,5 mm², color: verde, corriente nominal: 12 A, tensión nominal (III/2): 320 V, superficie de contacto: Sn, tipo de conexión del contacto: Hembra, número de potenciales: 2, número de filas: 1, número de polos: 2, número de conexiones: 2, familia de artículos: MSTBT 2,5/..-ST, paso: 5,08 mm, tipo de conexión: Conexión por tornillo con cápsula de tracción, forma de sujeción de tornillos: L Ranura longitudinal, dirección de conexión conductor/placa de circuito impreso: 0 °, gancho de sujeción: - Gancho de sujeción, sistema enchufable: COMBICON MSTB 2,5, bloqueo: sin, tipo de sujeción: sin, tipo de embalaje: empaquetado en caja | 226.75 | 100 | AA | PCB Connectors (PCC) | AAC | AACAGI | 50 | 50 | NO | PC | F | 3,79 | G | 66 | 92 | 103 | MM | 4046356319638 | 85366990 | DE | EC002638 | Imagen | Catálogo
1758441 | MSTBT 2,5/ 2-ST-5,08 BD:24V,0V | Conector para placa de circuito impreso | Conector de placa de circuito impreso, sección nominal: 2,5 mm², color: verde, corriente nominal: 12 A, tensión nominal (III/2): 320 V, superficie de contacto: Sn, tipo de conexión del contacto: Hembra, número de potenciales: 2, número de filas: 1, número de polos: 2, número de conexiones: 2, familia de artículos: MSTBT 2,5/..-ST, paso: 5,08 mm, tipo de conexión: Conexión por tornillo con cápsula de tracción, forma de sujeción de tornillos: L Ranura longitudinal, dirección de conexión conductor/placa de circuito impreso: 0 °, gancho de sujeción: - Gancho de sujeción, sistema enchufable: COMBICON MSTB 2,5, bloqueo: sin, tipo de sujeción: sin, tipo de embalaje: empaquetado en caja | 231.51 | 100 | AA | PCB Connectors (PCC) | AAC | AACAGI | 50 | 50 | NO | PC | F | 3,84 | G | 66 | 92 | 103 | MM | 4046356347457 | 85366990 | DE | EC002638 | Imagen | Catálogo
1756469 | MSTBT 2,5/ 2-ST-5,08 BD:6-7 | Conector para placa de circuito impreso | Conector de placa de circuito impreso, sección nominal: 2,5 mm², color: verde, corriente nominal: 12 A, tensión nominal (III/2): 320 V, superficie de contacto: Sn, tipo de conexión del contacto: Hembra, número de potenciales: 2, número de filas: 1, número de polos: 2, número de conexiones: 2, familia de artículos: MSTBT 2,5/..-ST, paso: 5,08 mm, tipo de conexión: Conexión por tornillo con cápsula de tracción, forma de sujeción de tornillos: L Ranura longitudinal, dirección de conexión conductor/placa de circuito impreso: 0 °, gancho de sujeción: - Gancho de sujeción, sistema enchufable: COMBICON MSTB 2,5, bloqueo: sin, tipo de sujeción: sin, tipo de embalaje: empaquetado en caja | 226.75 | 100 | AA | PCB Connectors (PCC) | AAC | AACAGI | 50 | 50 | NO | PC | F | 3,74 | G | 66 | 92 | 103 | MM | 4046356340076 | 85366990 | DE | EC002638 | Imagen | Catálogo
1815659 | MSTBT 2,5/ 2-ST-5,08 BD:ACDC | Conector para placa de circuito impreso | Conector de placa de circuito impreso, sección nominal: 2,5 mm², color: verde, corriente nominal: 12 A, tensión nominal (III/2): 320 V, superficie de contacto: Sn, tipo de conexión del contacto: Hembra, número de potenciales: 2, número de filas: 1, número de polos: 2, número de conexiones: 2, familia de artículos: MSTBT 2,5/..-ST, paso: 5,08 mm, tipo de conexión: Conexión por tornillo con cápsula de tracción, forma de sujeción de tornillos: L Ranura longitudinal, dirección de conexión conductor/placa de circuito impreso: 0 °, gancho de sujeción: - Gancho de sujeción, sistema enchufable: COMBICON MSTB 2,5, bloqueo: sin, tipo de sujeción: sin, tipo de embalaje: empaquetado en caja | 226.75 | 100 | AA | PCB Connectors (PCC) | AAC | AACAGI | 50 | 50 | NO | PC | F | 3,71 | G | 66 | 92 | 103 | MM | 4046356744904 | 85366990 | DE | EC002638 | Imagen | Catálogo
1702008 | MSTBT 2,5/ 2-ST-5,08 BDWH:N,L | Conector para placa de circuito impreso | Conector de placa de circuito impreso, sección nominal: 2,5 mm², color: verde, corriente nominal: 12 A, tensión nominal (III/2): 320 V, superficie de contacto: Sn, tipo de conexión del contacto: Hembra, número de potenciales: 2, número de filas: 1, número de polos: 2, número de conexiones: 2, familia de artículos: MSTBT 2,5/..-ST, paso: 5,08 mm, tipo de conexión: Conexión por tornillo con cápsula de tracción, forma de sujeción de tornillos: L Ranura longitudinal, dirección de conexión conductor/placa de circuito impreso: 0 °, gancho de sujeción: - Gancho de sujeción, sistema enchufable: COMBICON MSTB 2,5, bloqueo: sin, tipo de sujeción: sin, tipo de embalaje: empaquetado en caja | 231.51 | 100 | AA | PCB Connectors (PCC) | AAC | AACAGI | 50 | 50 | NO | PC | F | 3,75 | G | 66 | 92 | 103 | MM | 4046356570299 | 85366990 | DE | EC002638 | Imagen | Catálogo
1800934 | MSTBT 2,5/ 2-ST-5,08 BK | Conector para placa de circuito impreso | Conector de placa de circuito impreso, sección nominal: 2,5 mm², color: negro, corriente nominal: 12 A, tensión nominal (III/2): 320 V, superficie de contacto: Sn, tipo de conexión del contacto: Hembra, número de potenciales: 2, número de filas: 1, número de polos: 2, número de conexiones: 2, familia de artículos: MSTBT 2,5/..-ST, paso: 5,08 mm, tipo de conexión: Conexión por tornillo con cápsula de tracción, forma de sujeción de tornillos: L Ranura longitudinal, dirección de conexión conductor/placa de circuito impreso: 0 °, gancho de sujeción: - Gancho de sujeción, sistema enchufable: COMBICON MSTB 2,5, bloqueo: sin, tipo de sujeción: sin, tipo de embalaje: empaquetado en caja | 214.85 | 100 | AA | PCB Connectors (PCC) | AAC | AACAGI | 50 | 50 | NO | PC |  | 3,75 | G | 65 | 87 | 100 | MM | 4017918955243 | 85366990 | DE | EC002638 | Imagen | Catálogo
1898596 | MSTBT 2,5/ 2-ST-5,08 GY | Conector para placa de circuito impreso | Conector de placa de circuito impreso, sección nominal: 2,5 mm², color: gris, corriente nominal: 12 A, tensión nominal (III/2): 320 V, superficie de contacto: Sn, tipo de conexión del contacto: Hembra, número de potenciales: 2, número de filas: 1, número de polos: 2, número de conexiones: 2, familia de artículos: MSTBT 2,5/..-ST, paso: 5,08 mm, tipo de conexión: Conexión por tornillo con cápsula de tracción, forma de sujeción de tornillos: L Ranura longitudinal, dirección de conexión conductor/placa de circuito impreso: 0 °, gancho de sujeción: - Gancho de sujeción, sistema enchufable: COMBICON MSTB 2,5, bloqueo: sin, tipo de sujeción: sin, tipo de embalaje: empaquetado en caja | 214.85 | 100 | AA | PCB Connectors (PCC) | AAC | AACAGI | 50 | 50 | NO | PC | F | 3,74 | G | 66 | 92 | 103 | MM | 4017918417833 | 85366990 | DE | EC002638 | Imagen | Catálogo
1730867 | MSTBT 2,5/ 2-ST-5,08 GY TS | Conector para placa de circuito impreso | Conector de placa de circuito impreso, sección nominal: 2,5 mm², color: gris, corriente nominal: 12 A, tensión nominal (III/2): 320 V, superficie de contacto: Sn, tipo de conexión del contacto: Hembra, número de potenciales: 2, número de filas: 1, número de polos: 2, número de conexiones: 2, familia de artículos: MSTBT 2,5/..-ST, paso: 5,08 mm, tipo de conexión: Conexión por tornillo con cápsula de tracción, forma de sujeción de tornillos: L Ranura longitudinal, dirección de conexión conductor/placa de circuito impreso: 0 °, gancho de sujeción: - Gancho de sujeción, sistema enchufable: COMBICON MSTB 2,5, bloqueo: sin, tipo de sujeción: sin, tipo de embalaje: empaquetado en caja | 229.66 | 100 | AA | PCB Connectors (PCC) | AAC | AACAGI | 50 | 50 | NO | PC | F | 3,73 | G | 63 | 78 | 115 | MM | 4046356159425 | 85366990 | DE | EC002638 | Imagen | Catálogo
1449308 | MSTBT 2,5/ 2-ST-5,08 GY7035 AU | Conector para placa de circuito impreso | Conector de placa de circuito impreso, sección nominal: 2,5 mm², color: gris claro, corriente nominal: 12 A, tensión nominal (III/2): 320 V, superficie de contacto: Sn, tipo de conexión del contacto: Hembra, número de filas: 1, número de polos: 2, familia de artículos: MSTBT 2,5/..-ST, paso: 5,08 mm, tipo de conexión: Conexión por tornillo con cápsula de tracción, forma de sujeción de tornillos: L Ranura longitudinal, dirección de conexión conductor/placa de circuito impreso: 0 °, gancho de sujeción: - Gancho de sujeción, sistema enchufable: COMBICON MSTB 2,5, bloqueo: sin, tipo de sujeción: sin, tipo de embalaje: empaquetado en caja | 356.79 | 100 | AA | PCB Connectors (PCC) | AAC | AACAGI | 50 | 1000 | NO | PC | F | 3,73 | G | 66 | 92 | 103 | MM | 4063151833695 | 85366990 | DE | EC002638 | Imagen | Catálogo
1711439 | MSTBT 2,5/ 2-ST-5,08 GYBD:1-2Q | Conector para placa de circuito impreso | Conector de placa de circuito impreso, sección nominal: 2,5 mm², color: gris, corriente nominal: 12 A, tensión nominal (III/2): 320 V, superficie de contacto: Sn, tipo de conexión del contacto: Hembra, número de potenciales: 2, número de filas: 1, número de polos: 2, número de conexiones: 2, familia de artículos: MSTBT 2,5/..-ST, paso: 5,08 mm, tipo de conexión: Conexión por tornillo con cápsula de tracción, forma de sujeción de tornillos: L Ranura longitudinal, dirección de conexión conductor/placa de circuito impreso: 0 °, gancho de sujeción: - Gancho de sujeción, sistema enchufable: COMBICON MSTB 2,5, bloqueo: sin, tipo de sujeción: sin, tipo de embalaje: empaquetado en caja | 210.66 | 100 | AA | PCB Connectors (PCC) | AAC | AACAGI | 50 | 50 | NO | PC | F | 3,67 | G | 66 | 92 | 103 | MM | 4055626238906 | 85366990 | DE | EC002638 | Imagen | Catálogo
1849178 | MSTBT 2,5/ 2-ST-5,08 OG | Conector para placa de circuito impreso | Conector de placa de circuito impreso, color: naranja, número de polos: 2, familia de artículos: MSTBT 2,5/..-ST, paso: 5,08 mm, forma de sujeción de tornillos: L Ranura longitudinal, tipo de embalaje: empaquetado en caja | 208.13 | 100 | AA | PCB Connectors (PCC) | AAC | AACAGI | 100 | 1000 | NO | PC | F | 3,52 | G |  |  |  |  | 4067923500204 | 85366990 | DE | EC002638 |  | Catálogo
1313622 | MSTBT 2,5/ 2-ST-5,08BKBDWH12Q | Conector para placa de circuito impreso | Conector de placa de circuito impreso, sección nominal: 2,5 mm², color: negro, corriente nominal: 12 A, tensión nominal (III/2): 320 V, superficie de contacto: Sn, tipo de conexión del contacto: Hembra, número de filas: 1, número de polos: 2, familia de artículos: MSTBT 2,5/..-ST, paso: 5,08 mm, tipo de conexión: Conexión por tornillo con cápsula de tracción, forma de sujeción de tornillos: L Ranura longitudinal, dirección de conexión conductor/placa de circuito impreso: 0 °, gancho de sujeción: - Gancho de sujeción, sistema enchufable: COMBICON MSTB 2,5, bloqueo: sin, tipo de sujeción: sin, tipo de embalaje: empaquetado en caja | 231.51 | 100 | AA | PCB Connectors (PCC) | AAC | AACAGI | 50 | 50 | NO | PC | F | 3,68 | G | 66 | 92 | 103 | MM | 4063151569853 | 85366990 | DE | EC002638 | Imagen | Catálogo
1919718 | MSTBT 2,5/ 2-STF | Conector para placa de circuito impreso | Conector de placa de circuito impreso, sección nominal: 2,5 mm², color: verde, corriente nominal: 12 A, tensión nominal (III/2): 320 V, superficie de contacto: Sn, tipo de conexión del contacto: Hembra, número de potenciales: 2, número de filas: 1, número de polos: 2, número de conexiones: 2, familia de artículos: MSTBT 2,5/..-STF, paso: 5 mm, tipo de conexión: Conexión por tornillo con cápsula de tracción, forma de sujeción de tornillos: L Ranura longitudinal, dirección de conexión conductor/placa de circuito impreso: 0 °, gancho de sujeción: - sin gancho de sujeción, sistema enchufable: COMBICON MSTB 2,5, bloqueo: Bloqueo por tornillo, tipo de sujeción: Sujeción aérea (tornillo), tipo de embalaje: empaquetado en caja | 229.13 | 100 | AA | PCB Connectors (PCC) | AAC | AACAFI | 50 | 50 | NO | PC |  | 4,62 | G | 66 | 92 | 103 | MM | 4017918193492 | 85366990 | DE | EC002638 | Imagen | Catálogo
1805301 | MSTBT 2,5/ 2-STF-5,08 | Conector para placa de circuito impreso | Conector de placa de circuito impreso, sección nominal: 2,5 mm², color: verde, corriente nominal: 12 A, tensión nominal (III/2): 320 V, superficie de contacto: Sn, tipo de conexión del contacto: Hembra, número de potenciales: 2, número de filas: 1, número de polos: 2, número de conexiones: 2, familia de artículos: MSTBT 2,5/..-STF, paso: 5,08 mm, tipo de conexión: Conexión por tornillo con cápsula de tracción, forma de sujeción de tornillos: L Ranura longitudinal, dirección de conexión conductor/placa de circuito impreso: 0 °, gancho de sujeción: - sin gancho de sujeción, sistema enchufable: COMBICON MSTB 2,5, bloqueo: Bloqueo por tornillo, tipo de sujeción: Sujeción aérea (tornillo), tipo de embalaje: empaquetado en caja | 229.13 | 100 | AA | PCB Connectors (PCC) | AAC | AACAGJ | 50 | 50 | NO | PC |  | 4,66 | G | 66 | 92 | 103 | MM | 4017918046453 | 85366990 | DE | EC002638 | Imagen | Catálogo
1715214 | MSTBT 2,5/ 2-STF-5,08 BD:+,- | Conector para placa de circuito impreso | Conector de placa de circuito impreso, sección nominal: 2,5 mm², color: verde, corriente nominal: 12 A, tensión nominal (III/2): 320 V, superficie de contacto: Sn, tipo de conexión del contacto: Hembra, número de potenciales: 2, número de filas: 1, número de polos: 2, número de conexiones: 2, familia de artículos: MSTBT 2,5/..-STF, paso: 5,08 mm, tipo de conexión: Conexión por tornillo con cápsula de tracción, forma de sujeción de tornillos: L Ranura longitudinal, dirección de conexión conductor/placa de circuito impreso: 0 °, gancho de sujeción: - sin gancho de sujeción, sistema enchufable: COMBICON MSTB 2,5, bloqueo: Bloqueo por tornillo, tipo de sujeción: Sujeción aérea (tornillo), tipo de embalaje: empaquetado en caja | 241.03 | 100 | AA | PCB Connectors (PCC) | AAC | AACAGJ | 50 | 50 | NO | PC | F | 4,58 | G | 66 | 92 | 103 | MM | 4055626389738 | 85366990 | DE | EC002638 | Imagen | Catálogo
1777192 | MSTBT 2,5/ 2-ST-RDB BD:MC1-GND | Conector para placa de circuito impreso | Conector de placa de circuito impreso, sección nominal: 2,5 mm², color: verde, corriente nominal: 12 A, tensión nominal (III/2): 320 V, superficie de contacto: Sn, tipo de conexión del contacto: Hembra, número de filas: 1, número de polos: 2, familia de artículos: MSTBT 2,5/..-ST, paso: 5 mm, tipo de conexión: Conexión por tornillo con cápsula de tracción, forma de sujeción de tornillos: L Ranura longitudinal, dirección de conexión conductor/placa de circuito impreso: 0 °, disposición de pines: Disposición de pines lineal, gancho de sujeción: RDB Gancho de sujeción de ancho doble, sistema enchufable: COMBICON MSTB 2,5, bloqueo: sin, tipo de sujeción: sin, tipo de embalaje: empaquetado en caja | 241.12 | 100 | AA | PCB Connectors (PCC) | AAC | AACAFH | 50 | 50 | NO | PC | F | 3,76 | G | 66 | 92 | 103 | MM | 4046356518024 | 85366990 | DE | EC002638 | Imagen | Catálogo
1775958 | MSTBT 2,5/ 2-ST-RDB BD:R1,R2 | Conector para placa de circuito impreso | Conector de placa de circuito impreso, sección nominal: 2,5 mm², color: verde, corriente nominal: 12 A, tensión nominal (III/2): 320 V, superficie de contacto: Sn, tipo de conexión del contacto: Hembra, número de filas: 1, número de polos: 2, familia de artículos: MSTBT 2,5/..-ST, paso: 5 mm, tipo de conexión: Conexión por tornillo con cápsula de tracción, forma de sujeción de tornillos: L Ranura longitudinal, dirección de conexión conductor/placa de circuito impreso: 0 °, disposición de pines: Disposición de pines lineal, gancho de sujeción: RDB Gancho de sujeción de ancho doble, sistema enchufable: COMBICON MSTB 2,5, bloqueo: sin, tipo de sujeción: sin, tipo de embalaje: empaquetado en caja | 241.12 | 100 | AA | PCB Connectors (PCC) | AAC | AACAFH | 50 | 50 | NO | PC | F | 3,74 | G | 66 | 92 | 103 | MM | 4046356513227 | 85366990 | DE | EC002638 | Imagen | Catálogo
1777189 | MSTBT 2,5/ 2-ST-RDB BD:US1-GND | Conector para placa de circuito impreso | Conector de placa de circuito impreso, sección nominal: 2,5 mm², color: verde, corriente nominal: 12 A, tensión nominal (III/2): 320 V, superficie de contacto: Sn, tipo de conexión del contacto: Hembra, número de filas: 1, número de polos: 2, familia de artículos: MSTBT 2,5/..-ST, paso: 5 mm, tipo de conexión: Conexión por tornillo con cápsula de tracción, forma de sujeción de tornillos: L Ranura longitudinal, dirección de conexión conductor/placa de circuito impreso: 0 °, disposición de pines: Disposición de pines lineal, gancho de sujeción: RDB Gancho de sujeción de ancho doble, sistema enchufable: COMBICON MSTB 2,5, bloqueo: sin, tipo de sujeción: sin, tipo de embalaje: empaquetado en caja | 241.12 | 100 | AA | PCB Connectors (PCC) | AAC | AACAFH | 50 | 50 | NO | PC | F | 3,68 | G | 66 | 92 | 103 | MM | 4046356518017 | 85366990 | DE | EC002638 | Imagen | Catálogo
1705438 | MSTBT 2,5/ 2X4-ST ME RD3031 | Conector para placa de circuito impreso | Conector de placa de circuito impreso, sección nominal: 2,5 mm², color: rojo, corriente nominal: 12 A, tensión nominal (III/2): 320 V, superficie de contacto: Sn, tipo de conexión del contacto: Hembra, número de potenciales: 8, número de filas: 1, número de polos: 8, número de conexiones: 8, familia de artículos: MSTBT 2,5/..-ST, paso: 5 mm, tipo de conexión: Conexión por tornillo con cápsula de tracción, forma de sujeción de tornillos: L Ranura longitudinal, dirección de conexión conductor/placa de circuito impreso: 0 °, gancho de sujeción: - Gancho de sujeción, sistema enchufable: COMBICON MSTB 2,5, bloqueo: sin, tipo de sujeción: sin, tipo de embalaje: empaquetado en caja | 759.91 | 100 | AA | PCB Connectors (PCC) | AAC | AACAFH | 100 | 100 | NO | PC | F | 13,64 | G | 101 | 194 | 101 | MM | 4046356770064 | 85366990 | DE | EC002638 | Imagen | Catálogo
1779848 | MSTBT 2,5/ 3-ST | Conector para placa de circuito impreso | Conector de placa de circuito impreso, sección nominal: 2,5 mm², color: verde, corriente nominal: 12 A, tensión nominal (III/2): 320 V, superficie de contacto: Sn, tipo de conexión del contacto: Hembra, número de potenciales: 3, número de filas: 1, número de polos: 3, número de conexiones: 3, familia de artículos: MSTBT 2,5/..-ST, paso: 5 mm, tipo de conexión: Conexión por tornillo con cápsula de tracción, forma de sujeción de tornillos: L Ranura longitudinal, dirección de conexión conductor/placa de circuito impreso: 0 °, gancho de sujeción: - Gancho de sujeción, sistema enchufable: COMBICON MSTB 2,5, bloqueo: sin, tipo de sujeción: sin, tipo de embalaje: empaquetado en caja | 319.29 | 100 | AA | PCB Connectors (PCC) | AAC | AACAFH | 100 | 100 | NO | PC |  | 5,14 | G | 98 | 90 | 102 | MM | 4017918040536 | 85366990 | DE | EC002638 | Imagen | Catálogo
1701280 | MSTBT 2,5/ 3-ST 2CP BD:23,24 | Conector para placa de circuito impreso | Conector de placa de circuito impreso, sección nominal: 2,5 mm², color: verde, corriente nominal: 12 A, tensión nominal (III/2): 320 V, superficie de contacto: Sn, tipo de conexión del contacto: Hembra, número de potenciales: 3, número de filas: 1, número de polos: 3, número de conexiones: 3, familia de artículos: MSTBT 2,5/..-ST, paso: 5 mm, tipo de conexión: Conexión por tornillo con cápsula de tracción, forma de sujeción de tornillos: L Ranura longitudinal, dirección de conexión conductor/placa de circuito impreso: 0 °, gancho de sujeción: - Gancho de sujeción, sistema enchufable: COMBICON MSTB 2,5, bloqueo: sin, tipo de sujeción: sin, tipo de embalaje: empaquetado en caja | 417 | 100 | AA | PCB Connectors (PCC) | AAC | AACAFH | 50 | 50 | NO | PC | F | 5,35 | G | 66 | 92 | 103 | MM | 4046356524407 | 85366990 | DE | EC002638 | Imagen | Catálogo
1701279 | MSTBT 2,5/ 3-ST 3CP BD:32,31SO | Conector para placa de circuito impreso | Conector de placa de circuito impreso, sección nominal: 2,5 mm², color: verde, corriente nominal: 12 A, tensión nominal (III/2): 320 V, superficie de contacto: Sn, tipo de conexión del contacto: Hembra, número de potenciales: 3, número de filas: 1, número de polos: 3, número de conexiones: 3, familia de artículos: MSTBT 2,5/..-ST, paso: 5 mm, tipo de conexión: Conexión por tornillo con cápsula de tracción, forma de sujeción de tornillos: L Ranura longitudinal, dirección de conexión conductor/placa de circuito impreso: 0 °, gancho de sujeción: - Gancho de sujeción, sistema enchufable: COMBICON MSTB 2,5, bloqueo: sin, tipo de sujeción: sin, tipo de embalaje: empaquetado en caja | 453.37 | 100 | AA | PCB Connectors (PCC) | AAC | AACAFH | 50 | 50 | NO | PC |  | 5,35 | G | 66 | 92 | 103 | MM | 4046356524391 | 85366990 | DE | EC002638 | Imagen | Catálogo
1825571 | MSTBT 2,5/ 3-ST AU BK 2CPBD-PE | Conector para placa de circuito impreso | Conector de placa de circuito impreso, sección nominal: 2,5 mm², color: negro, corriente nominal: 12 A, tensión nominal (III/2): 320 V, superficie de contacto: Au, tipo de conexión del contacto: Hembra, número de potenciales: 3, número de filas: 1, número de polos: 3, número de conexiones: 3, familia de artículos: MSTBT 2,5/..-ST, paso: 5 mm, tipo de conexión: Conexión por tornillo con cápsula de tracción, forma de sujeción de tornillos: L Ranura longitudinal, dirección de conexión conductor/placa de circuito impreso: 0 °, disposición de pines: Disposición de pines lineal, gancho de sujeción: - Gancho de sujeción, sistema enchufable: COMBICON MSTB 2,5, bloqueo: sin, tipo de sujeción: sin, tipo de embalaje: empaquetado en caja | 638.79 | 100 | AA | PCB Connectors (PCC) | AAC | AACAFH | 50 | 50 | NO | PC |  | 5,38 | G | 66 | 92 | 103 | MM | 4046356864824 | 85366990 | DE | EC002638 | Imagen | Catálogo
1825513 | MSTBT 2,5/ 3-ST AU BK 3CPBD-PE | Conector para placa de circuito impreso | Conector de placa de circuito impreso, sección nominal: 2,5 mm², color: negro, corriente nominal: 12 A, tensión nominal (III/2): 320 V, superficie de contacto: Au, tipo de conexión del contacto: Hembra, número de potenciales: 3, número de filas: 1, número de polos: 3, número de conexiones: 3, familia de artículos: MSTBT 2,5/..-ST, paso: 5 mm, tipo de conexión: Conexión por tornillo con cápsula de tracción, forma de sujeción de tornillos: L Ranura longitudinal, dirección de conexión conductor/placa de circuito impreso: 0 °, disposición de pines: Disposición de pines lineal, gancho de sujeción: - Gancho de sujeción, sistema enchufable: COMBICON MSTB 2,5, bloqueo: sin, tipo de sujeción: sin, tipo de embalaje: empaquetado en caja | 666.29 | 100 | AA | PCB Connectors (PCC) | AAC | AACAFH | 50 | 50 | NO | PC | F | 5,38 | G | 66 | 92 | 103 | MM | 4046356864862 | 85366990 | DE | EC002638 | Imagen | Catálogo
1825526 | MSTBT 2,5/ 3-ST AU BK BD-OUT- | Conector para placa de circuito impreso | Conector de placa de circuito impreso, sección nominal: 2,5 mm², color: negro, corriente nominal: 12 A, tensión nominal (III/2): 320 V, superficie de contacto: Au, tipo de conexión del contacto: Hembra, número de potenciales: 3, número de filas: 1, número de polos: 3, número de conexiones: 3, familia de artículos: MSTBT 2,5/..-ST, paso: 5 mm, tipo de conexión: Conexión por tornillo con cápsula de tracción, forma de sujeción de tornillos: L Ranura longitudinal, dirección de conexión conductor/placa de circuito impreso: 0 °, disposición de pines: Disposición de pines lineal, gancho de sujeción: - Gancho de sujeción, sistema enchufable: COMBICON MSTB 2,5, bloqueo: sin, tipo de sujeción: sin, tipo de embalaje: empaquetado en caja | 564.87 | 100 | AA | PCB Connectors (PCC) | AAC | AACAFH | 50 | 50 | NO | PC | F | 5,38 | G | 66 | 92 | 103 | MM | 4046356865074 | 85366990 | DE | EC002638 | Imagen | Catálogo
1825555 | MSTBT 2,5/ 3-ST AU BK CP1BD-R1 | Conector para placa de circuito impreso | Conector de placa de circuito impreso, sección nominal: 2,5 mm², color: negro, corriente nominal: 12 A, tensión nominal (III/2): 320 V, superficie de contacto: Au, tipo de conexión del contacto: Hembra, número de potenciales: 3, número de filas: 1, número de polos: 3, número de conexiones: 3, familia de artículos: MSTBT 2,5/..-ST, paso: 5 mm, tipo de conexión: Conexión por tornillo con cápsula de tracción, forma de sujeción de tornillos: L Ranura longitudinal, dirección de conexión conductor/placa de circuito impreso: 0 °, disposición de pines: Disposición de pines lineal, gancho de sujeción: - Gancho de sujeción, sistema enchufable: COMBICON MSTB 2,5, bloqueo: sin, tipo de sujeción: sin, tipo de embalaje: empaquetado en caja | 601.82 | 100 | AA | PCB Connectors (PCC) | AAC | AACAFH | 50 | 50 | NO | PC | F | 5,38 | G | 66 | 92 | 103 | MM | 4046356864848 | 85366990 | DE | EC002638 | Imagen | Catálogo
1825584 | MSTBT 2,5/ 3-ST AU BK2CPBD-INC | Conector para placa de circuito impreso | Conector de placa de circuito impreso, sección nominal: 2,5 mm², color: negro, corriente nominal: 12 A, tensión nominal (III/2): 320 V, superficie de contacto: Au, tipo de conexión del contacto: Hembra, número de potenciales: 3, número de filas: 1, número de polos: 3, número de conexiones: 3, familia de artículos: MSTBT 2,5/..-ST, paso: 5 mm, tipo de conexión: Conexión por tornillo con cápsula de tracción, forma de sujeción de tornillos: L Ranura longitudinal, dirección de conexión conductor/placa de circuito impreso: 0 °, disposición de pines: Disposición de pines lineal, gancho de sujeción: - Gancho de sujeción, sistema enchufable: COMBICON MSTB 2,5, bloqueo: sin, tipo de sujeción: sin, tipo de embalaje: empaquetado en caja | 638.79 | 100 | AA | PCB Connectors (PCC) | AAC | AACAFH | 50 | 50 | NO | PC |  | 5,41 | G | 66 | 92 | 103 | MM | 4046356864817 | 85366990 | DE | EC002638 | Imagen | Catálogo
1825568 | MSTBT 2,5/ 3-ST AU BK2CPBD-VDC | Conector para placa de circuito impreso | Conector de placa de circuito impreso, sección nominal: 2,5 mm², color: negro, corriente nominal: 12 A, tensión nominal (III/2): 320 V, superficie de contacto: Au, tipo de conexión del contacto: Hembra, número de potenciales: 3, número de filas: 1, número de polos: 3, número de conexiones: 3, familia de artículos: MSTBT 2,5/..-ST, paso: 5 mm, tipo de conexión: Conexión por tornillo con cápsula de tracción, forma de sujeción de tornillos: L Ranura longitudinal, dirección de conexión conductor/placa de circuito impreso: 0 °, disposición de pines: Disposición de pines lineal, gancho de sujeción: - Gancho de sujeción, sistema enchufable: COMBICON MSTB 2,5, bloqueo: sin, tipo de sujeción: sin, tipo de embalaje: empaquetado en caja | 638.79 | 100 | AA | PCB Connectors (PCC) | AAC | AACAFH | 50 | 50 | NO | PC |  | 5,38 | G | 66 | 89 | 100 | MM | 4046356864831 | 85366990 | DE | EC002638 | Imagen | Catálogo
1825542 | MSTBT 2,5/ 3-ST AU BKCP2BD-R3 | Conector para placa de circuito impreso | Conector de placa de circuito impreso, sección nominal: 2,5 mm², color: negro, corriente nominal: 12 A, tensión nominal (III/2): 320 V, superficie de contacto: Au, tipo de conexión del contacto: Hembra, número de potenciales: 3, número de filas: 1, número de polos: 3, número de conexiones: 3, familia de artículos: MSTBT 2,5/..-ST, paso: 5 mm, tipo de conexión: Conexión por tornillo con cápsula de tracción, forma de sujeción de tornillos: L Ranura longitudinal, dirección de conexión conductor/placa de circuito impreso: 0 °, disposición de pines: Disposición de pines lineal, gancho de sujeción: - Gancho de sujeción, sistema enchufable: COMBICON MSTB 2,5, bloqueo: sin, tipo de sujeción: sin, tipo de embalaje: empaquetado en caja | 601.82 | 100 | AA | PCB Connectors (PCC) | AAC | AACAFH | 50 | 50 | NO | PC | F | 5,38 | G | 66 | 92 | 103 | MM | 4046356864855 | 85366990 | DE | EC002638 | Imagen | Catálogo
1825539 | MSTBT 2,5/ 3-ST AU BKCP3BD-R2 | Conector para placa de circuito impreso | Conector de placa de circuito impreso, sección nominal: 2,5 mm², color: negro, corriente nominal: 12 A, tensión nominal (III/2): 320 V, superficie de contacto: Au, tipo de conexión del contacto: Hembra, número de potenciales: 3, número de filas: 1, número de polos: 3, número de conexiones: 3, familia de artículos: MSTBT 2,5/..-ST, paso: 5 mm, tipo de conexión: Conexión por tornillo con cápsula de tracción, forma de sujeción de tornillos: L Ranura longitudinal, dirección de conexión conductor/placa de circuito impreso: 0 °, disposición de pines: Disposición de pines lineal, gancho de sujeción: - Gancho de sujeción, sistema enchufable: COMBICON MSTB 2,5, bloqueo: sin, tipo de sujeción: sin, tipo de embalaje: empaquetado en caja | 601.82 | 100 | AA | PCB Connectors (PCC) | AAC | AACAFH | 50 | 50 | NO | PC | F | 5,33 | G | 66 | 92 | 103 | MM | 4046356865081 | 85366990 | DE | EC002638 | Imagen | Catálogo
1974313 | MSTBT 2,5/ 3-ST BD:0V,0V,24V | Conector para placa de circuito impreso | Conector de placa de circuito impreso, sección nominal: 2,5 mm², color: verde, corriente nominal: 12 A, tensión nominal (III/2): 320 V, superficie de contacto: Sn, tipo de conexión del contacto: Hembra, número de potenciales: 3, número de filas: 1, número de polos: 3, número de conexiones: 3, familia de artículos: MSTBT 2,5/..-ST, paso: 5 mm, tipo de conexión: Conexión por tornillo con cápsula de tracción, forma de sujeción de tornillos: L Ranura longitudinal, dirección de conexión conductor/placa de circuito impreso: 0 °, disposición de pines: Disposición de pines lineal, gancho de sujeción: - Gancho de sujeción, sistema enchufable: COMBICON MSTB 2,5, bloqueo: sin, tipo de sujeción: sin, tipo de embalaje: empaquetado en caja | 333.26 | 100 | AA | PCB Connectors (PCC) | AAC | AACAFH | 50 | 50 | NO | PC | F | 5,33 | G | 66 | 92 | 103 | MM | 4017918947248 | 85366990 | DE | EC002638 | Imagen | Catálogo
1705591 | MSTBT 2,5/ 3-ST BD:10-12 | Conector para placa de circuito impreso | Conector de placa de circuito impreso, sección nominal: 2,5 mm², color: verde, corriente nominal: 12 A, tensión nominal (III/2): 320 V, superficie de contacto: Sn, tipo de conexión del contacto: Hembra, número de potenciales: 3, número de filas: 1, número de polos: 3, número de conexiones: 3, familia de artículos: MSTBT 2,5/..-ST, paso: 5 mm, tipo de conexión: Conexión por tornillo con cápsula de tracción, forma de sujeción de tornillos: L Ranura longitudinal, dirección de conexión conductor/placa de circuito impreso: 0 °, gancho de sujeción: - Gancho de sujeción, sistema enchufable: COMBICON MSTB 2,5, bloqueo: sin, tipo de sujeción: sin, tipo de embalaje: empaquetado en caja | 337.14 | 100 | AA | PCB Connectors (PCC) | AAC | AACAFH | 50 | 50 | NO | PC | F | 5,48 | G | 66 | 92 | 103 | MM | 4046356032360 | 85366990 | DE | EC002638 | Imagen | Catálogo
1708973 | MSTBT 2,5/ 3-ST BD:1-3 | Conector para placa de circuito impreso | Conector de placa de circuito impreso, sección nominal: 2,5 mm², color: verde, corriente nominal: 12 A, tensión nominal (III/2): 320 V, superficie de contacto: Sn, tipo de conexión del contacto: Hembra, número de potenciales: 3, número de filas: 1, número de polos: 3, número de conexiones: 3, familia de artículos: MSTBT 2,5/..-ST, paso: 5 mm, tipo de conexión: Conexión por tornillo con cápsula de tracción, forma de sujeción de tornillos: L Ranura longitudinal, dirección de conexión conductor/placa de circuito impreso: 0 °, gancho de sujeción: - Gancho de sujeción, sistema enchufable: COMBICON MSTB 2,5, bloqueo: sin, tipo de sujeción: sin, tipo de embalaje: empaquetado en caja | 337.14 | 100 | AA | PCB Connectors (PCC) | AAC | AACAFH | 50 | 50 | NO | PC | F | 5,30 | G | 66 | 92 | 103 | MM | 4055626030838 | 85366990 | DE | EC002638 | Imagen | Catálogo
1394620 | MSTBT 2,5/ 3-ST BD:24,23 SO | Conector para placa de circuito impreso | Conector de placa de circuito impreso, sección nominal: 2,5 mm², color: verde, corriente nominal: 12 A, tensión nominal (III/2): 320 V, superficie de contacto: Sn, tipo de conexión del contacto: Hembra, número de filas: 1, número de polos: 3, familia de artículos: MSTBT 2,5/..-ST, paso: 5 mm, tipo de conexión: Conexión por tornillo con cápsula de tracción, forma de sujeción de tornillos: L Ranura longitudinal, dirección de conexión conductor/placa de circuito impreso: 0 °, gancho de sujeción: - Gancho de sujeción, sistema enchufable: COMBICON MSTB 2,5, bloqueo: sin, tipo de sujeción: sin, tipo de embalaje: empaquetado en caja | 337.14 | 100 | AA | PCB Connectors (PCC) | AAC | AACAFH | 50 | 1000 | NO | PC |  | 5,32 | G | 66 | 92 | 103 | MM | 4063151778927 | 85366990 | DE | EC002638 | Imagen | Catálogo
1705588 | MSTBT 2,5/ 3-ST BD:3-1 SO | Conector para placa de circuito impreso | Conector de placa de circuito impreso, sección nominal: 2,5 mm², color: verde, corriente nominal: 12 A, tensión nominal (III/2): 320 V, superficie de contacto: Sn, tipo de conexión del contacto: Hembra, número de potenciales: 3, número de filas: 1, número de polos: 3, número de conexiones: 3, familia de artículos: MSTBT 2,5/..-ST, paso: 5 mm, tipo de conexión: Conexión por tornillo con cápsula de tracción, forma de sujeción de tornillos: L Ranura longitudinal, dirección de conexión conductor/placa de circuito impreso: 0 °, gancho de sujeción: - Gancho de sujeción, sistema enchufable: COMBICON MSTB 2,5, bloqueo: sin, tipo de sujeción: sin, tipo de embalaje: empaquetado en caja | 337.14 | 100 | AA | PCB Connectors (PCC) | AAC | AACAFH | 50 | 50 | NO | PC | F | 5,44 | G | 66 | 92 | 103 | MM | 4046356032353 | 85366990 | DE | EC002638 | Imagen | Catálogo
1394600 | MSTBT 2,5/ 3-ST BD:33,34 | Conector para placa de circuito impreso | Conector de placa de circuito impreso, sección nominal: 2,5 mm², color: verde, corriente nominal: 12 A, tensión nominal (III/2): 320 V, superficie de contacto: Sn, tipo de conexión del contacto: Hembra, número de filas: 1, número de polos: 3, familia de artículos: MSTBT 2,5/..-ST, paso: 5 mm, tipo de conexión: Conexión por tornillo con cápsula de tracción, forma de sujeción de tornillos: L Ranura longitudinal, dirección de conexión conductor/placa de circuito impreso: 0 °, gancho de sujeción: - Gancho de sujeción, sistema enchufable: COMBICON MSTB 2,5, bloqueo: sin, tipo de sujeción: sin, tipo de embalaje: empaquetado en caja | 337.14 | 100 | AA | PCB Connectors (PCC) | AAC | AACAFH | 50 | 1000 | NO | PC |  | 5,32 | G | 66 | 92 | 103 | MM | 4063151779405 | 85366990 | DE | EC002638 | Imagen | Catálogo
1394592 | MSTBT 2,5/ 3-ST BD:44,43 SO | Conector para placa de circuito impreso | Conector de placa de circuito impreso, sección nominal: 2,5 mm², color: verde, corriente nominal: 12 A, tensión nominal (III/2): 320 V, superficie de contacto: Sn, tipo de conexión del contacto: Hembra, número de filas: 1, número de polos: 3, familia de artículos: MSTBT 2,5/..-ST, paso: 5 mm, tipo de conexión: Conexión por tornillo con cápsula de tracción, forma de sujeción de tornillos: L Ranura longitudinal, dirección de conexión conductor/placa de circuito impreso: 0 °, gancho de sujeción: - Gancho de sujeción, sistema enchufable: COMBICON MSTB 2,5, bloqueo: sin, tipo de sujeción: sin, tipo de embalaje: empaquetado en caja | 337.14 | 100 | AA | PCB Connectors (PCC) | AAC | AACAFH | 50 | 1000 | NO | PC |  | 5,32 | G | 66 | 92 | 103 | MM | 4063151778620 | 85366990 | DE | EC002638 | Imagen | Catálogo
1394589 | MSTBT 2,5/ 3-ST BD:54,53 SO | Conector para placa de circuito impreso | Conector de placa de circuito impreso, sección nominal: 2,5 mm², color: verde, corriente nominal: 12 A, tensión nominal (III/2): 320 V, superficie de contacto: Sn, tipo de conexión del contacto: Hembra, número de filas: 1, número de polos: 3, familia de artículos: MSTBT 2,5/..-ST, paso: 5 mm, tipo de conexión: Conexión por tornillo con cápsula de tracción, forma de sujeción de tornillos: L Ranura longitudinal, dirección de conexión conductor/placa de circuito impreso: 0 °, gancho de sujeción: - Gancho de sujeción, sistema enchufable: COMBICON MSTB 2,5, bloqueo: sin, tipo de sujeción: sin, tipo de embalaje: empaquetado en caja | 337.14 | 100 | AA | PCB Connectors (PCC) | AAC | AACAFH | 50 | 1000 | NO | PC |  | 5,32 | G | 66 | 92 | 103 | MM | 4063151779306 | 85366990 | DE | EC002638 | Imagen | Catálogo
1394590 | MSTBT 2,5/ 3-ST BD:63,64 | Conector para placa de circuito impreso | Conector de placa de circuito impreso, sección nominal: 2,5 mm², color: verde, corriente nominal: 12 A, tensión nominal (III/2): 320 V, superficie de contacto: Sn, tipo de conexión del contacto: Hembra, número de filas: 1, número de polos: 3, familia de artículos: MSTBT 2,5/..-ST, paso: 5 mm, tipo de conexión: Conexión por tornillo con cápsula de tracción, forma de sujeción de tornillos: L Ranura longitudinal, dirección de conexión conductor/placa de circuito impreso: 0 °, gancho de sujeción: - Gancho de sujeción, sistema enchufable: COMBICON MSTB 2,5, bloqueo: sin, tipo de sujeción: sin, tipo de embalaje: empaquetado en caja | 337.14 | 100 | AA | PCB Connectors (PCC) | AAC | AACAFH | 50 | 1000 | NO | PC |  | 5,32 | G | 66 | 92 | 103 | MM | 4063151778538 | 85366990 | DE | EC002638 | Imagen | Catálogo
1705575 | MSTBT 2,5/ 3-ST BD:6-4 SO | Conector para placa de circuito impreso | Conector de placa de circuito impreso, sección nominal: 2,5 mm², color: verde, corriente nominal: 12 A, tensión nominal (III/2): 320 V, superficie de contacto: Sn, tipo de conexión del contacto: Hembra, número de potenciales: 3, número de filas: 1, número de polos: 3, número de conexiones: 3, familia de artículos: MSTBT 2,5/..-ST, paso: 5 mm, tipo de conexión: Conexión por tornillo con cápsula de tracción, forma de sujeción de tornillos: L Ranura longitudinal, dirección de conexión conductor/placa de circuito impreso: 0 °, gancho de sujeción: - Gancho de sujeción, sistema enchufable: COMBICON MSTB 2,5, bloqueo: sin, tipo de sujeción: sin, tipo de embalaje: empaquetado en caja | 337.14 | 100 | AA | PCB Connectors (PCC) | AAC | AACAFH | 50 | 50 | NO | PC | F | 5,45 | G | 66 | 92 | 103 | MM | 4046356032346 | 85366990 | DE | EC002638 | Imagen | Catálogo
1394596 | MSTBT 2,5/ 3-ST BD:71,72 | Conector para placa de circuito impreso | Conector de placa de circuito impreso, sección nominal: 2,5 mm², color: verde, corriente nominal: 12 A, tensión nominal (III/2): 320 V, superficie de contacto: Sn, tipo de conexión del contacto: Hembra, número de filas: 1, número de polos: 3, familia de artículos: MSTBT 2,5/..-ST, paso: 5 mm, tipo de conexión: Conexión por tornillo con cápsula de tracción, forma de sujeción de tornillos: L Ranura longitudinal, dirección de conexión conductor/placa de circuito impreso: 0 °, gancho de sujeción: - Gancho de sujeción, sistema enchufable: COMBICON MSTB 2,5, bloqueo: sin, tipo de sujeción: sin, tipo de embalaje: empaquetado en caja | 337.14 | 100 | AA | PCB Connectors (PCC) | AAC | AACAFH | 50 | 1000 | NO | PC |  | 5,32 | G | 66 | 92 | 103 | MM | 4063151778729 | 85366990 | DE | EC002638 | Imagen | Catálogo
1705562 | MSTBT 2,5/ 3-ST BD:7-9 | Conector para placa de circuito impreso | Conector de placa de circuito impreso, sección nominal: 2,5 mm², color: verde, corriente nominal: 12 A, tensión nominal (III/2): 320 V, superficie de contacto: Sn, tipo de conexión del contacto: Hembra, número de potenciales: 3, número de filas: 1, número de polos: 3, número de conexiones: 3, familia de artículos: MSTBT 2,5/..-ST, paso: 5 mm, tipo de conexión: Conexión por tornillo con cápsula de tracción, forma de sujeción de tornillos: L Ranura longitudinal, dirección de conexión conductor/placa de circuito impreso: 0 °, gancho de sujeción: - Gancho de sujeción, sistema enchufable: COMBICON MSTB 2,5, bloqueo: sin, tipo de sujeción: sin, tipo de embalaje: empaquetado en caja | 337.14 | 100 | AA | PCB Connectors (PCC) | AAC | AACAFH | 50 | 50 | NO | PC | F | 5,46 | G | 66 | 92 | 103 | MM | 4046356032339 | 85366990 | DE | EC002638 | Imagen | Catálogo
1055370 | MSTBT 2,5/ 3-ST BD:90-92 | Conector para placa de circuito impreso | Conector de placa de circuito impreso, sección nominal: 2,5 mm², color: verde, corriente nominal: 12 A, tensión nominal (III/2): 320 V, superficie de contacto: Sn, tipo de conexión del contacto: Hembra, número de filas: 1, número de polos: 3, familia de artículos: MSTBT 2,5/..-ST, paso: 5 mm, tipo de conexión: Conexión por tornillo con cápsula de tracción, forma de sujeción de tornillos: L Ranura longitudinal, dirección de conexión conductor/placa de circuito impreso: 0 °, gancho de sujeción: - Gancho de sujeción, sistema enchufable: COMBICON MSTB 2,5, bloqueo: sin, tipo de sujeción: sin, tipo de embalaje: empaquetado en caja | 344.28 | 100 | AA | PCB Connectors (PCC) | AAC | AACAFH | 50 | 50 | NO | PC | F | 5,34 | G | 66 | 89 | 100 | MM | 4055626691299 | 85366990 | DE | EC002638 | Imagen | Catálogo
1440136 | MSTBT 2,5/ 3-ST BD:A+,B- | Conector para placa de circuito impreso | Conector de placa de circuito impreso, sección nominal: 2,5 mm², color: verde, corriente nominal: 12 A, tensión nominal (III/2): 320 V, superficie de contacto: Sn, tipo de conexión del contacto: Hembra, número de filas: 1, número de polos: 3, familia de artículos: MSTBT 2,5/..-ST, paso: 5 mm, tipo de conexión: Conexión por tornillo con cápsula de tracción, forma de sujeción de tornillos: L Ranura longitudinal, dirección de conexión conductor/placa de circuito impreso: 0 °, gancho de sujeción: - Gancho de sujeción, sistema enchufable: COMBICON MSTB 2,5, bloqueo: sin, tipo de sujeción: sin, tipo de embalaje: empaquetado en caja | 344.28 | 100 | AA | PCB Connectors (PCC) | AAC | AACAFH | 50 | 1000 | NO | PC | F | 5,46 | G | 66 | 92 | 103 | MM | 4063151820527 | 85366990 | DE | EC002638 | Imagen | Catálogo
1394629 | MSTBT 2,5/ 3-ST BD:A2,11,A11SO | Conector para placa de circuito impreso | Conector de placa de circuito impreso, sección nominal: 2,5 mm², color: verde, corriente nominal: 12 A, tensión nominal (III/2): 320 V, superficie de contacto: Sn, tipo de conexión del contacto: Hembra, número de filas: 1, número de polos: 3, familia de artículos: MSTBT 2,5/..-ST, paso: 5 mm, tipo de conexión: Conexión por tornillo con cápsula de tracción, forma de sujeción de tornillos: L Ranura longitudinal, dirección de conexión conductor/placa de circuito impreso: 0 °, gancho de sujeción: - Gancho de sujeción, sistema enchufable: COMBICON MSTB 2,5, bloqueo: sin, tipo de sujeción: sin, tipo de embalaje: empaquetado en caja | 337.14 | 100 | AA | PCB Connectors (PCC) | AAC | AACAFH | 50 | 1000 | NO | PC |  | 5,32 | G | 66 | 92 | 103 | MM | 4063151779313 | 85366990 | DE | EC002638 | Imagen | Catálogo
1394607 | MSTBT 2,5/ 3-ST BD:A2,12,A12 | Conector para placa de circuito impreso | Conector de placa de circuito impreso, sección nominal: 2,5 mm², color: verde, corriente nominal: 12 A, tensión nominal (III/2): 320 V, superficie de contacto: Sn, tipo de conexión del contacto: Hembra, número de filas: 1, número de polos: 3, familia de artículos: MSTBT 2,5/..-ST, paso: 5 mm, tipo de conexión: Conexión por tornillo con cápsula de tracción, forma de sujeción de tornillos: L Ranura longitudinal, dirección de conexión conductor/placa de circuito impreso: 0 °, gancho de sujeción: - Gancho de sujeción, sistema enchufable: COMBICON MSTB 2,5, bloqueo: sin, tipo de sujeción: sin, tipo de embalaje: empaquetado en caja | 337.14 | 100 | AA | PCB Connectors (PCC) | AAC | AACAFH | 50 | 1000 | NO | PC |  | 5,32 | G | 66 | 92 | 103 | MM | 4063151779122 | 85366990 | DE | EC002638 | Imagen | Catálogo
1974339 | MSTBT 2,5/ 3-ST BD:L,NC,N | Conector para placa de circuito impreso | Conector de placa de circuito impreso, sección nominal: 2,5 mm², color: verde, corriente nominal: 12 A, tensión nominal (III/2): 320 V, superficie de contacto: Sn, tipo de conexión del contacto: Hembra, número de potenciales: 3, número de filas: 1, número de polos: 3, número de conexiones: 3, familia de artículos: MSTBT 2,5/..-ST, paso: 5 mm, tipo de conexión: Conexión por tornillo con cápsula de tracción, forma de sujeción de tornillos: L Ranura longitudinal, dirección de conexión conductor/placa de circuito impreso: 0 °, disposición de pines: Disposición de pines lineal, gancho de sujeción: - Gancho de sujeción, sistema enchufable: COMBICON MSTB 2,5, bloqueo: sin, tipo de sujeción: sin, tipo de embalaje: empaquetado en caja | 337.14 | 100 | AA | PCB Connectors (PCC) | AAC | AACAFH | 50 | 50 | NO | PC | F | 5,47 | G | 66 | 92 | 103 | MM | 4017918947262 | 85366990 | DE | EC002638 | Imagen | Catálogo
1133813 | MSTBT 2,5/ 3-ST BD:L1,L2/N | Conector para placa de circuito impreso | Conector de placa de circuito impreso, sección nominal: 2,5 mm², color: verde, corriente nominal: 12 A, tensión nominal (III/2): 320 V, superficie de contacto: Sn, tipo de conexión del contacto: Hembra, número de filas: 1, número de polos: 3, familia de artículos: MSTBT 2,5/..-ST, paso: 5 mm, tipo de conexión: Conexión por tornillo con cápsula de tracción, forma de sujeción de tornillos: L Ranura longitudinal, dirección de conexión conductor/placa de circuito impreso: 0 °, gancho de sujeción: - Gancho de sujeción, sistema enchufable: COMBICON MSTB 2,5, bloqueo: sin, tipo de sujeción: sin, tipo de embalaje: empaquetado en caja | 344.28 | 100 | AA | PCB Connectors (PCC) | AAC | AACAFH | 100 | 1000 | NO | PC | F | 5,16 | G | 98 | 90 | 102 | MM | 4063151064945 | 85366990 | DE | EC002638 | Imagen | Catálogo
1974326 | MSTBT 2,5/ 3-ST BDNZ:14,13,24V | Conector para placa de circuito impreso | Conector de placa de circuito impreso, sección nominal: 2,5 mm², color: verde, corriente nominal: 12 A, tensión nominal (III/2): 320 V, superficie de contacto: Sn, tipo de conexión del contacto: Hembra, número de potenciales: 3, número de filas: 1, número de polos: 3, número de conexiones: 3, familia de artículos: MSTBT 2,5/..-ST, paso: 5 mm, tipo de conexión: Conexión por tornillo con cápsula de tracción, forma de sujeción de tornillos: L Ranura longitudinal, dirección de conexión conductor/placa de circuito impreso: 0 °, gancho de sujeción: - Gancho de sujeción, sistema enchufable: COMBICON MSTB 2,5, bloqueo: sin, tipo de sujeción: sin, tipo de embalaje: empaquetado en caja | 337.14 | 100 | AA | PCB Connectors (PCC) | AAC | AACAFH | 50 | 50 | NO | PC | F | 5,47 | G | 66 | 92 | 103 | MM | 4017918947255 | 85366990 | DE | EC002638 | Imagen | Catálogo
1914836 | MSTBT 2,5/ 3-ST BK | Conector para placa de circuito impreso | Conector de placa de circuito impreso, sección nominal: 2,5 mm², color: negro, corriente nominal: 12 A, tensión nominal (III/2): 320 V, superficie de contacto: Sn, tipo de conexión del contacto: Hembra, número de potenciales: 3, número de filas: 1, número de polos: 3, número de conexiones: 3, familia de artículos: MSTBT 2,5/..-ST, paso: 5 mm, tipo de conexión: Conexión por tornillo con cápsula de tracción, forma de sujeción de tornillos: L Ranura longitudinal, dirección de conexión conductor/placa de circuito impreso: 0 °, disposición de pines: Disposición de pines lineal, gancho de sujeción: - Gancho de sujeción, sistema enchufable: COMBICON MSTB 2,5, bloqueo: sin, tipo de sujeción: sin, tipo de embalaje: empaquetado en caja | 319.29 | 100 | AA | PCB Connectors (PCC) | AAC | AACAFH | 50 | 50 | NO | PC |  | 5,34 | G | 66 | 88 | 101 | MM | 4017918459505 | 85366990 | DE | EC002638 | Imagen | Catálogo
1875179 | MSTBT 2,5/ 3-ST BK AU | Conector para placa de circuito impreso | Conector de placa de circuito impreso, sección nominal: 2,5 mm², color: negro, corriente nominal: 12 A, tensión nominal (III/2): 320 V, superficie de contacto: Au, tipo de conexión del contacto: Hembra, número de potenciales: 3, número de filas: 1, número de polos: 3, número de conexiones: 3, familia de artículos: MSTBT 2,5/..-ST, paso: 5 mm, tipo de conexión: Conexión por tornillo con cápsula de tracción, forma de sujeción de tornillos: L Ranura longitudinal, dirección de conexión conductor/placa de circuito impreso: 0 °, disposición de pines: Disposición de pines lineal, gancho de sujeción: - Gancho de sujeción, sistema enchufable: COMBICON MSTB 2,5, bloqueo: sin, tipo de sujeción: sin, tipo de embalaje: empaquetado en caja | 532.21 | 100 | AA | PCB Connectors (PCC) | AAC | AACAFH | 50 | 50 | NO | PC |  | 5,38 | G | 67 | 90 | 101 | MM | 4017918267629 | 85366990 | DE | EC002638 | Imagen | Catálogo
1729027 | MSTBT 2,5/ 3-ST BK BD:1-3 | Conector para placa de circuito impreso | Conector de placa de circuito impreso, sección nominal: 2,5 mm², color: negro, corriente nominal: 12 A, tensión nominal (III/2): 320 V, superficie de contacto: Sn, tipo de conexión del contacto: Hembra, número de potenciales: 3, número de filas: 1, número de polos: 3, número de conexiones: 3, familia de artículos: MSTBT 2,5/..-ST, paso: 5 mm, tipo de conexión: Conexión por tornillo con cápsula de tracción, forma de sujeción de tornillos: L Ranura longitudinal, dirección de conexión conductor/placa de circuito impreso: 0 °, disposición de pines: Disposición de pines lineal, gancho de sujeción: - Gancho de sujeción, sistema enchufable: COMBICON MSTB 2,5, bloqueo: sin, tipo de sujeción: sin, tipo de embalaje: empaquetado en caja | 344.28 | 100 | AA | PCB Connectors (PCC) | AAC | AACAFH | 50 | 50 | NO | PC |  | 5,31 | G | 66 | 92 | 103 | MM | 4046356146821 | 85366990 | DE | EC002638 | Imagen | Catálogo
1700978 | MSTBT 2,5/ 3-ST BK BD:3-1 SO | Conector para placa de circuito impreso | Conector de placa de circuito impreso, sección nominal: 2,5 mm², color: negro, corriente nominal: 12 A, tensión nominal (III/2): 320 V, superficie de contacto: Sn, tipo de conexión del contacto: Hembra, número de potenciales: 3, número de filas: 1, número de polos: 3, número de conexiones: 3, familia de artículos: MSTBT 2,5/..-ST, paso: 5 mm, tipo de conexión: Conexión por tornillo con cápsula de tracción, forma de sujeción de tornillos: L Ranura longitudinal, dirección de conexión conductor/placa de circuito impreso: 0 °, gancho de sujeción: - Gancho de sujeción, sistema enchufable: COMBICON MSTB 2,5, bloqueo: sin, tipo de sujeción: sin, tipo de embalaje: empaquetado en caja | 344.28 | 100 | AA | PCB Connectors (PCC) | AAC | AACAFH | 50 | 50 | NO | PC |  | 5,37 | G | 66 | 92 | 103 | MM | 4017918983307 | 85366990 | DE | EC002638 | Imagen | Catálogo
1729014 | MSTBT 2,5/ 3-ST BK BD:4-6 | Conector para placa de circuito impreso | Conector de placa de circuito impreso, sección nominal: 2,5 mm², color: negro, corriente nominal: 12 A, tensión nominal (III/2): 320 V, superficie de contacto: Sn, tipo de conexión del contacto: Hembra, número de potenciales: 3, número de filas: 1, número de polos: 3, número de conexiones: 3, familia de artículos: MSTBT 2,5/..-ST, paso: 5 mm, tipo de conexión: Conexión por tornillo con cápsula de tracción, forma de sujeción de tornillos: L Ranura longitudinal, dirección de conexión conductor/placa de circuito impreso: 0 °, disposición de pines: Disposición de pines lineal, gancho de sujeción: - Gancho de sujeción, sistema enchufable: COMBICON MSTB 2,5, bloqueo: sin, tipo de sujeción: sin, tipo de embalaje: empaquetado en caja | 344.28 | 100 | AA | PCB Connectors (PCC) | AAC | AACAFH | 50 | 1000 | NO | PC |  | 5,28 | G | 66 | 92 | 103 | MM | 4046356146814 | 85366990 | DE | EC002638 | Imagen | Catálogo
1700965 | MSTBT 2,5/ 3-ST BK BD:6-4 SO | Conector para placa de circuito impreso | Conector de placa de circuito impreso, sección nominal: 2,5 mm², color: negro, corriente nominal: 12 A, tensión nominal (III/2): 320 V, superficie de contacto: Sn, tipo de conexión del contacto: Hembra, número de potenciales: 3, número de filas: 1, número de polos: 3, número de conexiones: 3, familia de artículos: MSTBT 2,5/..-ST, paso: 5 mm, tipo de conexión: Conexión por tornillo con cápsula de tracción, forma de sujeción de tornillos: L Ranura longitudinal, dirección de conexión conductor/placa de circuito impreso: 0 °, gancho de sujeción: - Gancho de sujeción, sistema enchufable: COMBICON MSTB 2,5, bloqueo: sin, tipo de sujeción: sin, tipo de embalaje: empaquetado en caja | 344.28 | 100 | AA | PCB Connectors (PCC) | AAC | AACAFH | 50 | 50 | NO | PC |  | 5,36 | G | 66 | 92 | 103 | MM | 4017918983314 | 85366990 | DE | EC002638 | Imagen | Catálogo
1777529 | MSTBT 2,5/ 3-ST BK BDWH:3-1 | Conector para placa de circuito impreso | Conector de placa de circuito impreso, sección nominal: 2,5 mm², color: negro, corriente nominal: 12 A, tensión nominal (III/2): 320 V, superficie de contacto: Sn, tipo de conexión del contacto: Hembra, número de potenciales: 3, número de filas: 1, número de polos: 3, número de conexiones: 3, familia de artículos: MSTBT 2,5/..-ST, paso: 5 mm, tipo de conexión: Conexión por tornillo con cápsula de tracción, forma de sujeción de tornillos: L Ranura longitudinal, dirección de conexión conductor/placa de circuito impreso: 0 °, disposición de pines: Disposición de pines lineal, gancho de sujeción: - Gancho de sujeción, sistema enchufable: COMBICON MSTB 2,5, bloqueo: sin, tipo de sujeción: sin, tipo de embalaje: empaquetado en caja | 344.28 | 100 | AA | PCB Connectors (PCC) | AAC | AACAFH | 50 | 50 | NO | PC | F | 5,37 | G | 66 | 92 | 103 | MM | 4046356522038 | 85366990 | DE | EC002638 | Imagen | Catálogo
1772294 | MSTBT 2,5/ 3-ST BK NZ115 | Conector para placa de circuito impreso | Conector de placa de circuito impreso, sección nominal: 2,5 mm², color: negro, corriente nominal: 12 A, tensión nominal (III/2): 320 V, superficie de contacto: Sn, tipo de conexión del contacto: Hembra, número de potenciales: 3, número de filas: 1, número de polos: 3, número de conexiones: 3, familia de artículos: MSTBT 2,5/..-ST, paso: 5 mm, tipo de conexión: Conexión por tornillo con cápsula de tracción, forma de sujeción de tornillos: L Ranura longitudinal, dirección de conexión conductor/placa de circuito impreso: 0 °, disposición de pines: Disposición de pines lineal, gancho de sujeción: - Gancho de sujeción, sistema enchufable: COMBICON MSTB 2,5, bloqueo: sin, tipo de sujeción: sin, tipo de embalaje: empaquetado en caja | 320.4 | 100 | AA | PCB Connectors (PCC) | AAC | AACAFH | 50 | 50 | NO | PC |  | 5,37 | G | 65 | 89 | 101 | MM | 4046356473798 | 85366990 | DE | EC002638 | Imagen | Catálogo
1772265 | MSTBT 2,5/ 3-ST BK NZ118 | Conector para placa de circuito impreso | Conector de placa de circuito impreso, sección nominal: 2,5 mm², color: negro, corriente nominal: 12 A, tensión nominal (III/2): 320 V, superficie de contacto: Sn, tipo de conexión del contacto: Hembra, número de potenciales: 3, número de filas: 1, número de polos: 3, número de conexiones: 3, familia de artículos: MSTBT 2,5/..-ST, paso: 5 mm, tipo de conexión: Conexión por tornillo con cápsula de tracción, forma de sujeción de tornillos: L Ranura longitudinal, dirección de conexión conductor/placa de circuito impreso: 0 °, disposición de pines: Disposición de pines lineal, gancho de sujeción: - Gancho de sujeción, sistema enchufable: COMBICON MSTB 2,5, bloqueo: sin, tipo de sujeción: sin, tipo de embalaje: empaquetado en caja | 320.4 | 100 | AA | PCB Connectors (PCC) | AAC | AACAFH | 50 | 50 | NO | PC |  | 5,36 | G | 66 | 92 | 103 | MM | 4046356473811 | 85366990 | DE | EC002638 | Imagen | Catálogo
1772252 | MSTBT 2,5/ 3-ST BK NZ119 | Conector para placa de circuito impreso | Conector de placa de circuito impreso, sección nominal: 2,5 mm², color: negro, corriente nominal: 12 A, tensión nominal (III/2): 320 V, superficie de contacto: Sn, tipo de conexión del contacto: Hembra, número de potenciales: 3, número de filas: 1, número de polos: 3, número de conexiones: 3, familia de artículos: MSTBT 2,5/..-ST, paso: 5 mm, tipo de conexión: Conexión por tornillo con cápsula de tracción, forma de sujeción de tornillos: L Ranura longitudinal, dirección de conexión conductor/placa de circuito impreso: 0 °, disposición de pines: Disposición de pines lineal, gancho de sujeción: - Gancho de sujeción, sistema enchufable: COMBICON MSTB 2,5, bloqueo: sin, tipo de sujeción: sin, tipo de embalaje: empaquetado en caja | 320.4 | 100 | AA | PCB Connectors (PCC) | AAC | AACAFH | 50 | 50 | NO | PC |  | 5,35 | G | 65 | 90 | 102 | MM | 4046356473804 | 85366990 | DE | EC002638 | Imagen | Catálogo
1772249 | MSTBT 2,5/ 3-ST BK NZ120 | Conector para placa de circuito impreso | Conector de placa de circuito impreso, sección nominal: 2,5 mm², color: negro, corriente nominal: 12 A, tensión nominal (III/2): 320 V, superficie de contacto: Sn, tipo de conexión del contacto: Hembra, número de potenciales: 3, número de filas: 1, número de polos: 3, número de conexiones: 3, familia de artículos: MSTBT 2,5/..-ST, paso: 5 mm, tipo de conexión: Conexión por tornillo con cápsula de tracción, forma de sujeción de tornillos: L Ranura longitudinal, dirección de conexión conductor/placa de circuito impreso: 0 °, disposición de pines: Disposición de pines lineal, gancho de sujeción: - Gancho de sujeción, sistema enchufable: COMBICON MSTB 2,5, bloqueo: sin, tipo de sujeción: sin, tipo de embalaje: empaquetado en caja | 320.4 | 100 | AA | PCB Connectors (PCC) | AAC | AACAFH | 50 | 50 | NO | PC |  | 5,36 | G | 67 | 88 | 101 | MM | 4046356473828 | 85366990 | DE | EC002638 | Imagen | Catálogo
1772197 | MSTBT 2,5/ 3-ST BK NZ125 | Conector para placa de circuito impreso | Conector de placa de circuito impreso, sección nominal: 2,5 mm², color: negro, corriente nominal: 12 A, tensión nominal (III/2): 320 V, superficie de contacto: Sn, tipo de conexión del contacto: Hembra, número de potenciales: 3, número de filas: 1, número de polos: 3, número de conexiones: 3, familia de artículos: MSTBT 2,5/..-ST, paso: 5 mm, tipo de conexión: Conexión por tornillo con cápsula de tracción, forma de sujeción de tornillos: L Ranura longitudinal, dirección de conexión conductor/placa de circuito impreso: 0 °, disposición de pines: Disposición de pines lineal, gancho de sujeción: - Gancho de sujeción, sistema enchufable: COMBICON MSTB 2,5, bloqueo: sin, tipo de sujeción: sin, tipo de embalaje: empaquetado en caja | 320.4 | 100 | AA | PCB Connectors (PCC) | AAC | AACAFH | 50 | 50 | NO | PC |  | 5,37 | G | 67 | 89 | 101 | MM | 4046356473842 | 85366990 | DE | EC002638 | Imagen | Catálogo
1772184 | MSTBT 2,5/ 3-ST BK NZ126 | Conector para placa de circuito impreso | Conector de placa de circuito impreso, sección nominal: 2,5 mm², color: negro, corriente nominal: 12 A, tensión nominal (III/2): 320 V, superficie de contacto: Sn, tipo de conexión del contacto: Hembra, número de potenciales: 3, número de filas: 1, número de polos: 3, número de conexiones: 3, familia de artículos: MSTBT 2,5/..-ST, paso: 5 mm, tipo de conexión: Conexión por tornillo con cápsula de tracción, forma de sujeción de tornillos: L Ranura longitudinal, dirección de conexión conductor/placa de circuito impreso: 0 °, disposición de pines: Disposición de pines lineal, gancho de sujeción: - Gancho de sujeción, sistema enchufable: COMBICON MSTB 2,5, bloqueo: sin, tipo de sujeción: sin, tipo de embalaje: empaquetado en caja | 320.4 | 100 | AA | PCB Connectors (PCC) | AAC | AACAFH | 50 | 50 | NO | PC |  | 5,36 | G | 66 | 88 | 101 | MM | 4046356473835 | 85366990 | DE | EC002638 | Imagen | Catálogo
1700815 | MSTBT 2,5/ 3-ST BKBDWH: ,23,24 | Conector para placa de circuito impreso | Conector de placa de circuito impreso, sección nominal: 2,5 mm², color: negro, corriente nominal: 12 A, tensión nominal (III/2): 320 V, superficie de contacto: Sn, tipo de conexión del contacto: Hembra, número de potenciales: 3, número de filas: 1, número de polos: 3, número de conexiones: 3, familia de artículos: MSTBT 2,5/..-ST, paso: 5 mm, tipo de conexión: Conexión por tornillo con cápsula de tracción, forma de sujeción de tornillos: L Ranura longitudinal, dirección de conexión conductor/placa de circuito impreso: 0 °, gancho de sujeción: - Gancho de sujeción, sistema enchufable: COMBICON MSTB 2,5, bloqueo: sin, tipo de sujeción: sin, tipo de embalaje: empaquetado en caja | 344.28 | 100 | AA | PCB Connectors (PCC) | AAC | AACAFH | 50 | 1000 | NO | PC | F | 5,31 | G | 66 | 92 | 103 | MM | 4046356500951 | 85366990 | DE | EC002638 | Imagen | Catálogo
1700816 | MSTBT 2,5/ 3-ST BKBDWH:13,14, | Conector para placa de circuito impreso | Conector de placa de circuito impreso, sección nominal: 2,5 mm², color: negro, corriente nominal: 12 A, tensión nominal (III/2): 320 V, superficie de contacto: Sn, tipo de conexión del contacto: Hembra, número de potenciales: 3, número de filas: 1, número de polos: 3, número de conexiones: 3, familia de artículos: MSTBT 2,5/..-ST, paso: 5 mm, tipo de conexión: Conexión por tornillo con cápsula de tracción, forma de sujeción de tornillos: L Ranura longitudinal, dirección de conexión conductor/placa de circuito impreso: 0 °, gancho de sujeción: - Gancho de sujeción, sistema enchufable: COMBICON MSTB 2,5, bloqueo: sin, tipo de sujeción: sin, tipo de embalaje: empaquetado en caja | 344.28 | 100 | AA | PCB Connectors (PCC) | AAC | AACAFH | 50 | 1000 | NO | PC | F | 5,31 | G | 66 | 92 | 103 | MM | 4046356500968 | 85366990 | DE | EC002638 | Imagen | Catálogo
1700821 | MSTBT 2,5/ 3-ST BKBDWH:-34SO | Conector para placa de circuito impreso | Conector de placa de circuito impreso, sección nominal: 2,5 mm², color: negro, corriente nominal: 12 A, tensión nominal (III/2): 320 V, superficie de contacto: Sn, tipo de conexión del contacto: Hembra, número de potenciales: 3, número de filas: 1, número de polos: 3, número de conexiones: 3, familia de artículos: MSTBT 2,5/..-ST, paso: 5 mm, tipo de conexión: Conexión por tornillo con cápsula de tracción, forma de sujeción de tornillos: L Ranura longitudinal, dirección de conexión conductor/placa de circuito impreso: 0 °, gancho de sujeción: - Gancho de sujeción, sistema enchufable: COMBICON MSTB 2,5, bloqueo: sin, tipo de sujeción: sin, tipo de embalaje: empaquetado en caja | 344.28 | 100 | AA | PCB Connectors (PCC) | AAC | AACAFH | 50 | 1000 | NO | PC | F | 5,31 | G | 66 | 92 | 103 | MM | 4046356501293 | 85366990 | DE | EC002638 | Imagen | Catálogo
1700823 | MSTBT 2,5/ 3-ST BKBDWH:43,44SO | Conector para placa de circuito impreso | Conector de placa de circuito impreso, sección nominal: 2,5 mm², color: negro, corriente nominal: 12 A, tensión nominal (III/2): 320 V, superficie de contacto: Sn, tipo de conexión del contacto: Hembra, número de potenciales: 3, número de filas: 1, número de polos: 3, número de conexiones: 3, familia de artículos: MSTBT 2,5/..-ST, paso: 5 mm, tipo de conexión: Conexión por tornillo con cápsula de tracción, forma de sujeción de tornillos: L Ranura longitudinal, dirección de conexión conductor/placa de circuito impreso: 0 °, gancho de sujeción: - Gancho de sujeción, sistema enchufable: COMBICON MSTB 2,5, bloqueo: sin, tipo de sujeción: sin, tipo de embalaje: empaquetado en caja | 344.28 | 100 | AA | PCB Connectors (PCC) | AAC | AACAFH | 50 | 1000 | NO | PC | F | 5,30 | G | 66 | 92 | 103 | MM | 4046356501316 | 85366990 | DE | EC002638 | Imagen | Catálogo
1700818 | MSTBT 2,5/ 3-ST BKBDWH:A12-A11 | Conector para placa de circuito impreso | Conector de placa de circuito impreso, sección nominal: 2,5 mm², color: negro, corriente nominal: 12 A, tensión nominal (III/2): 320 V, superficie de contacto: Sn, tipo de conexión del contacto: Hembra, número de potenciales: 3, número de filas: 1, número de polos: 3, número de conexiones: 3, familia de artículos: MSTBT 2,5/..-ST, paso: 5 mm, tipo de conexión: Conexión por tornillo con cápsula de tracción, forma de sujeción de tornillos: L Ranura longitudinal, dirección de conexión conductor/placa de circuito impreso: 0 °, gancho de sujeción: - Gancho de sujeción, sistema enchufable: COMBICON MSTB 2,5, bloqueo: sin, tipo de sujeción: sin, tipo de embalaje: empaquetado en caja | 344.28 | 100 | AA | PCB Connectors (PCC) | AAC | AACAFH | 50 | 1000 | NO | PC | F | 5,31 | G | 66 | 92 | 103 | MM | 4046356501279 | 85366990 | DE | EC002638 | Imagen | Catálogo
1700824 | MSTBT 2,5/ 3-ST BKBDWH:-A22SO | Conector para placa de circuito impreso | Conector de placa de circuito impreso, sección nominal: 2,5 mm², color: negro, corriente nominal: 12 A, tensión nominal (III/2): 320 V, superficie de contacto: Sn, tipo de conexión del contacto: Hembra, número de potenciales: 3, número de filas: 1, número de polos: 3, número de conexiones: 3, familia de artículos: MSTBT 2,5/..-ST, paso: 5 mm, tipo de conexión: Conexión por tornillo con cápsula de tracción, forma de sujeción de tornillos: L Ranura longitudinal, dirección de conexión conductor/placa de circuito impreso: 0 °, gancho de sujeción: - Gancho de sujeción, sistema enchufable: COMBICON MSTB 2,5, bloqueo: sin, tipo de sujeción: sin, tipo de embalaje: empaquetado en caja | 344.28 | 100 | AA | PCB Connectors (PCC) | AAC | AACAFH | 50 | 50 | NO | PC | F | 5,32 | G | 66 | 92 | 103 | MM | 4046356501323 | 85366990 | DE | EC002638 | Imagen | Catálogo
1815840 | MSTBT 2,5/ 3-ST BKBDWH16-14QSO | Conector para placa de circuito impreso | Conector de placa de circuito impreso, sección nominal: 2,5 mm², color: negro, corriente nominal: 12 A, tensión nominal (III/2): 320 V, superficie de contacto: Sn, tipo de conexión del contacto: Hembra, número de potenciales: 3, número de filas: 1, número de polos: 3, número de conexiones: 3, familia de artículos: MSTBT 2,5/..-ST, paso: 5 mm, tipo de conexión: Conexión por tornillo con cápsula de tracción, forma de sujeción de tornillos: L Ranura longitudinal, dirección de conexión conductor/placa de circuito impreso: 0 °, disposición de pines: Disposición de pines lineal, gancho de sujeción: - Gancho de sujeción, sistema enchufable: COMBICON MSTB 2,5, bloqueo: sin, tipo de sujeción: sin, tipo de embalaje: empaquetado en caja | 317.18 | 100 | AA | PCB Connectors (PCC) | AAC | AACAFH | 50 | 50 | NO | PC | F | 5,32 | G | 66 | 92 | 103 | MM | 4046356748377 | 85366990 | DE | EC002638 | Imagen | Catálogo
1815853 | MSTBT 2,5/ 3-ST BKBDWH44-46Q | Conector para placa de circuito impreso | Conector de placa de circuito impreso, sección nominal: 2,5 mm², color: negro, corriente nominal: 12 A, tensión nominal (III/2): 320 V, superficie de contacto: Sn, tipo de conexión del contacto: Hembra, número de potenciales: 3, número de filas: 1, número de polos: 3, número de conexiones: 3, familia de artículos: MSTBT 2,5/..-ST, paso: 5 mm, tipo de conexión: Conexión por tornillo con cápsula de tracción, forma de sujeción de tornillos: L Ranura longitudinal, dirección de conexión conductor/placa de circuito impreso: 0 °, disposición de pines: Disposición de pines lineal, gancho de sujeción: - Gancho de sujeción, sistema enchufable: COMBICON MSTB 2,5, bloqueo: sin, tipo de sujeción: sin, tipo de embalaje: empaquetado en caja | 317.18 | 100 | AA | PCB Connectors (PCC) | AAC | AACAFH | 50 | 1000 | NO | PC | F | 5,33 | G | 66 | 92 | 103 | MM | 4046356748384 | 85366990 | DE | EC002638 | Imagen | Catálogo
1700819 | MSTBT 2,5/ 3-ST BKBDWH51,62,60 | Conector para placa de circuito impreso | Conector de placa de circuito impreso, sección nominal: 2,5 mm², color: negro, corriente nominal: 12 A, tensión nominal (III/2): 320 V, superficie de contacto: Sn, tipo de conexión del contacto: Hembra, número de potenciales: 3, número de filas: 1, número de polos: 3, número de conexiones: 3, familia de artículos: MSTBT 2,5/..-ST, paso: 5 mm, tipo de conexión: Conexión por tornillo con cápsula de tracción, forma de sujeción de tornillos: L Ranura longitudinal, dirección de conexión conductor/placa de circuito impreso: 0 °, gancho de sujeción: - Gancho de sujeción, sistema enchufable: COMBICON MSTB 2,5, bloqueo: sin, tipo de sujeción: sin, tipo de embalaje: empaquetado en caja | 344.28 | 100 | AA | PCB Connectors (PCC) | AAC | AACAFH | 50 | 1000 | NO | PC | F | 5,31 | G | 66 | 92 | 103 | MM | 4046356501286 | 85366990 | DE | EC002638 | Imagen | Catálogo
1700822 | MSTBT 2,5/ 3-ST BKBDWH61-50SO | Conector para placa de circuito impreso | Conector de placa de circuito impreso, sección nominal: 2,5 mm², color: negro, corriente nominal: 12 A, tensión nominal (III/2): 320 V, superficie de contacto: Sn, tipo de conexión del contacto: Hembra, número de potenciales: 3, número de filas: 1, número de polos: 3, número de conexiones: 3, familia de artículos: MSTBT 2,5/..-ST, paso: 5 mm, tipo de conexión: Conexión por tornillo con cápsula de tracción, forma de sujeción de tornillos: L Ranura longitudinal, dirección de conexión conductor/placa de circuito impreso: 0 °, gancho de sujeción: - Gancho de sujeción, sistema enchufable: COMBICON MSTB 2,5, bloqueo: sin, tipo de sujeción: sin, tipo de embalaje: empaquetado en caja | 344.28 | 100 | AA | PCB Connectors (PCC) | AAC | AACAFH | 50 | 1000 | NO | PC | F | 5,31 | G | 66 | 92 | 103 | MM | 4046356501309 | 85366990 | DE | EC002638 | Imagen | Catálogo
1924790 | MSTBT 2,5/ 3-ST BU | Conector para placa de circuito impreso | Conector de placa de circuito impreso, sección nominal: 2,5 mm², color: azul, corriente nominal: 12 A, tensión nominal (III/2): 320 V, superficie de contacto: Sn, tipo de conexión del contacto: Hembra, número de potenciales: 3, número de filas: 1, número de polos: 3, número de conexiones: 3, familia de artículos: MSTBT 2,5/..-ST, paso: 5 mm, tipo de conexión: Conexión por tornillo con cápsula de tracción, forma de sujeción de tornillos: L Ranura longitudinal, dirección de conexión conductor/placa de circuito impreso: 0 °, disposición de pines: Disposición de pines lineal, gancho de sujeción: - Gancho de sujeción, sistema enchufable: COMBICON MSTB 2,5, bloqueo: sin, tipo de sujeción: sin, tipo de embalaje: empaquetado en caja | 319.29 | 100 | AA | PCB Connectors (PCC) | AAC | AACAFH | 50 | 50 | NO | PC |  | 5,38 | G | 66 | 88 | 101 | MM | 4017918582791 | 85366990 | DE | EC002638 | Imagen | Catálogo
1710476 | MSTBT 2,5/ 3-ST BU BD:1-3 | Conector para placa de circuito impreso | Conector de placa de circuito impreso, sección nominal: 2,5 mm², color: azul, corriente nominal: 12 A, tensión nominal (III/2): 320 V, superficie de contacto: Sn, tipo de conexión del contacto: Hembra, número de potenciales: 3, número de filas: 1, número de polos: 3, número de conexiones: 3, familia de artículos: MSTBT 2,5/..-ST, paso: 5 mm, tipo de conexión: Conexión por tornillo con cápsula de tracción, forma de sujeción de tornillos: L Ranura longitudinal, dirección de conexión conductor/placa de circuito impreso: 0 °, disposición de pines: Disposición de pines lineal, gancho de sujeción: - Gancho de sujeción, sistema enchufable: COMBICON MSTB 2,5, bloqueo: sin, tipo de sujeción: sin, tipo de embalaje: empaquetado en caja | 344.28 | 100 | AA | PCB Connectors (PCC) | AAC | AACAFH | 50 | 50 | NO | PC | F | 5,47 | G | 66 | 92 | 103 | MM | 4046356078009 | 85366990 | DE | EC002638 | Imagen | Catálogo
1710793 | MSTBT 2,5/ 3-ST BU BD:6-4 | Conector para placa de circuito impreso | Conector de placa de circuito impreso, sección nominal: 2,5 mm², color: azul, corriente nominal: 12 A, tensión nominal (III/2): 320 V, superficie de contacto: Sn, tipo de conexión del contacto: Hembra, número de potenciales: 3, número de filas: 1, número de polos: 3, número de conexiones: 3, familia de artículos: MSTBT 2,5/..-ST, paso: 5 mm, tipo de conexión: Conexión por tornillo con cápsula de tracción, forma de sujeción de tornillos: L Ranura longitudinal, dirección de conexión conductor/placa de circuito impreso: 0 °, disposición de pines: Disposición de pines lineal, gancho de sujeción: - Gancho de sujeción, sistema enchufable: COMBICON MSTB 2,5, bloqueo: sin, tipo de sujeción: sin, tipo de embalaje: empaquetado en caja | 344.28 | 100 | AA | PCB Connectors (PCC) | AAC | AACAFH | 50 | 50 | NO | PC | F | 5,30 | G | 66 | 92 | 103 | MM | 4046356078870 | 85366990 | DE | EC002638 | Imagen | Catálogo
1777532 | MSTBT 2,5/ 3-ST BU BD:6-4SO | Conector para placa de circuito impreso | Conector de placa de circuito impreso, sección nominal: 2,5 mm², color: azul, corriente nominal: 12 A, tensión nominal (III/2): 320 V, superficie de contacto: Sn, tipo de conexión del contacto: Hembra, número de potenciales: 3, número de filas: 1, número de polos: 3, número de conexiones: 3, familia de artículos: MSTBT 2,5/..-ST, paso: 5 mm, tipo de conexión: Conexión por tornillo con cápsula de tracción, forma de sujeción de tornillos: L Ranura longitudinal, dirección de conexión conductor/placa de circuito impreso: 0 °, disposición de pines: Disposición de pines lineal, gancho de sujeción: - Gancho de sujeción, sistema enchufable: COMBICON MSTB 2,5, bloqueo: sin, tipo de sujeción: sin, tipo de embalaje: empaquetado en caja | 333.26 | 100 | AA | PCB Connectors (PCC) | AAC | AACAFH | 50 | 50 | NO | PC | F | 5,40 | G | 66 | 92 | 103 | MM | 4046356522045 | 85366990 | DE | EC002638 | Imagen | Catálogo
1055375 | MSTBT 2,5/ 3-ST BU BD:85-87 | Conector para placa de circuito impreso | Conector de placa de circuito impreso, sección nominal: 2,5 mm², color: azul, corriente nominal: 12 A, tensión nominal (III/2): 320 V, superficie de contacto: Sn, tipo de conexión del contacto: Hembra, número de filas: 1, número de polos: 3, familia de artículos: MSTBT 2,5/..-ST, paso: 5 mm, tipo de conexión: Conexión por tornillo con cápsula de tracción, forma de sujeción de tornillos: L Ranura longitudinal, dirección de conexión conductor/placa de circuito impreso: 0 °, gancho de sujeción: - Gancho de sujeción, sistema enchufable: COMBICON MSTB 2,5, bloqueo: sin, tipo de sujeción: sin, tipo de embalaje: empaquetado en caja | 344.28 | 100 | AA | PCB Connectors (PCC) | AAC | AACAFH | 50 | 50 | NO | PC | F | 5,32 | G | 67 | 88 | 100 | MM | 4055626692463 | 85366990 | DE | EC002638 | Imagen | Catálogo
1715272 | MSTBT 2,5/ 3-ST BU BDWH:12-10 | Conector para placa de circuito impreso | Conector de placa de circuito impreso, sección nominal: 2,5 mm², color: azul, corriente nominal: 12 A, tensión nominal (III/2): 320 V, superficie de contacto: Sn, tipo de conexión del contacto: Hembra, número de potenciales: 3, número de filas: 1, número de polos: 3, número de conexiones: 3, familia de artículos: MSTBT 2,5/..-ST, paso: 5 mm, tipo de conexión: Conexión por tornillo con cápsula de tracción, forma de sujeción de tornillos: L Ranura longitudinal, dirección de conexión conductor/placa de circuito impreso: 0 °, gancho de sujeción: - Gancho de sujeción, sistema enchufable: COMBICON MSTB 2,5, bloqueo: sin, tipo de sujeción: sin, tipo de embalaje: empaquetado en caja | 344.28 | 100 | AA | PCB Connectors (PCC) | AAC | AACAFH | 50 | 50 | NO | PC | F | 5,27 | G | 66 | 92 | 103 | MM | 4055626397511 | 85366990 | DE | EC002638 | Imagen | Catálogo
1715273 | MSTBT 2,5/ 3-ST BU BDWH:15-13 | Conector para placa de circuito impreso | Conector de placa de circuito impreso, sección nominal: 2,5 mm², color: azul, corriente nominal: 12 A, tensión nominal (III/2): 320 V, superficie de contacto: Sn, tipo de conexión del contacto: Hembra, número de potenciales: 3, número de filas: 1, número de polos: 3, número de conexiones: 3, familia de artículos: MSTBT 2,5/..-ST, paso: 5 mm, tipo de conexión: Conexión por tornillo con cápsula de tracción, forma de sujeción de tornillos: L Ranura longitudinal, dirección de conexión conductor/placa de circuito impreso: 0 °, gancho de sujeción: - Gancho de sujeción, sistema enchufable: COMBICON MSTB 2,5, bloqueo: sin, tipo de sujeción: sin, tipo de embalaje: empaquetado en caja | 344.28 | 100 | AA | PCB Connectors (PCC) | AAC | AACAFH | 50 | 50 | NO | PC | F | 5,29 | G | 66 | 92 | 103 | MM | 4055626397528 | 85366990 | DE | EC002638 | Imagen | Catálogo
1715274 | MSTBT 2,5/ 3-ST BU BDWH:16-18 | Conector para placa de circuito impreso | Conector de placa de circuito impreso, sección nominal: 2,5 mm², color: azul, corriente nominal: 12 A, tensión nominal (III/2): 320 V, superficie de contacto: Sn, tipo de conexión del contacto: Hembra, número de potenciales: 3, número de filas: 1, número de polos: 3, número de conexiones: 3, familia de artículos: MSTBT 2,5/..-ST, paso: 5 mm, tipo de conexión: Conexión por tornillo con cápsula de tracción, forma de sujeción de tornillos: L Ranura longitudinal, dirección de conexión conductor/placa de circuito impreso: 0 °, gancho de sujeción: - Gancho de sujeción, sistema enchufable: COMBICON MSTB 2,5, bloqueo: sin, tipo de sujeción: sin, tipo de embalaje: empaquetado en caja | 344.28 | 100 | AA | PCB Connectors (PCC) | AAC | AACAFH | 50 | 50 | NO | PC | F | 5,28 | G | 66 | 92 | 103 | MM | 4055626397535 | 85366990 | DE | EC002638 | Imagen | Catálogo
1715275 | MSTBT 2,5/ 3-ST BU BDWH:19-21 | Conector para placa de circuito impreso | Conector de placa de circuito impreso, sección nominal: 2,5 mm², color: azul, corriente nominal: 12 A, tensión nominal (III/2): 320 V, superficie de contacto: Sn, tipo de conexión del contacto: Hembra, número de potenciales: 3, número de filas: 1, número de polos: 3, número de conexiones: 3, familia de artículos: MSTBT 2,5/..-ST, paso: 5 mm, tipo de conexión: Conexión por tornillo con cápsula de tracción, forma de sujeción de tornillos: L Ranura longitudinal, dirección de conexión conductor/placa de circuito impreso: 0 °, gancho de sujeción: - Gancho de sujeción, sistema enchufable: COMBICON MSTB 2,5, bloqueo: sin, tipo de sujeción: sin, tipo de embalaje: empaquetado en caja | 344.28 | 100 | AA | PCB Connectors (PCC) | AAC | AACAFH | 50 | 50 | NO | PC | F | 5,28 | G | 66 | 92 | 103 | MM | 4055626397542 | 85366990 | DE | EC002638 | Imagen | Catálogo
1773390 | MSTBT 2,5/ 3-ST CP1,2BDA2,A1SO | Conector para placa de circuito impreso | Conector de placa de circuito impreso, sección nominal: 2,5 mm², color: verde, corriente nominal: 12 A, tensión nominal (III/2): 320 V, superficie de contacto: Sn, tipo de conexión del contacto: Hembra, número de potenciales: 3, número de filas: 1, número de polos: 3, número de conexiones: 3, familia de artículos: MSTBT 2,5/..-ST, paso: 5 mm, tipo de conexión: Conexión por tornillo con cápsula de tracción, forma de sujeción de tornillos: L Ranura longitudinal, dirección de conexión conductor/placa de circuito impreso: 0 °, disposición de pines: Disposición de pines lineal, gancho de sujeción: - Gancho de sujeción, sistema enchufable: COMBICON MSTB 2,5, bloqueo: sin, tipo de sujeción: sin, tipo de embalaje: empaquetado en caja | 409.86 | 100 | AA | PCB Connectors (PCC) | AAC | AACAFH | 50 | 50 | NO | PC |  | 5,38 | G | 66 | 92 | 103 | MM | 4046356466080 | 85366990 | DE | EC002638 | Imagen | Catálogo
1773387 | MSTBT 2,5/ 3-ST CP1,3 BD21,22 | Conector para placa de circuito impreso | Conector de placa de circuito impreso, sección nominal: 2,5 mm², color: verde, corriente nominal: 12 A, tensión nominal (III/2): 320 V, superficie de contacto: Sn, tipo de conexión del contacto: Hembra, número de potenciales: 3, número de filas: 1, número de polos: 3, número de conexiones: 3, familia de artículos: MSTBT 2,5/..-ST, paso: 5 mm, tipo de conexión: Conexión por tornillo con cápsula de tracción, forma de sujeción de tornillos: L Ranura longitudinal, dirección de conexión conductor/placa de circuito impreso: 0 °, disposición de pines: Disposición de pines lineal, gancho de sujeción: - Gancho de sujeción, sistema enchufable: COMBICON MSTB 2,5, bloqueo: sin, tipo de sujeción: sin, tipo de embalaje: empaquetado en caja | 409.86 | 100 | AA | PCB Connectors (PCC) | AAC | AACAFH | 50 | 50 | NO | PC | F | 5,38 | G | 66 | 92 | 103 | MM | 4046356466073 | 85366990 | DE | EC002638 | Imagen | Catálogo
1704670 | MSTBT 2,5/ 3-ST CP13 BD:-A1 SO | Conector para placa de circuito impreso | Conector de placa de circuito impreso, sección nominal: 2,5 mm², color: verde, corriente nominal: 12 A, tensión nominal (III/2): 320 V, superficie de contacto: Sn, tipo de conexión del contacto: Hembra, número de potenciales: 3, número de filas: 1, número de polos: 3, número de conexiones: 3, familia de artículos: MSTBT 2,5/..-ST, paso: 5 mm, tipo de conexión: Conexión por tornillo con cápsula de tracción, forma de sujeción de tornillos: L Ranura longitudinal, dirección de conexión conductor/placa de circuito impreso: 0 °, gancho de sujeción: - Gancho de sujeción, sistema enchufable: COMBICON MSTB 2,5, bloqueo: sin, tipo de sujeción: sin, tipo de embalaje: empaquetado en caja | 417 | 100 | AA | PCB Connectors (PCC) | AAC | AACAFH | 50 | 50 | NO | PC | F | 5,40 | G | 66 | 92 | 103 | MM | 4046356733748 | 85366990 | DE | EC002638 | Imagen | Catálogo
1704672 | MSTBT 2,5/ 3-ST CP1BD:NI-LO SO | Conector para placa de circuito impreso | Conector de placa de circuito impreso, sección nominal: 2,5 mm², color: verde, corriente nominal: 12 A, tensión nominal (III/2): 320 V, superficie de contacto: Sn, tipo de conexión del contacto: Hembra, número de potenciales: 3, número de filas: 1, número de polos: 3, número de conexiones: 3, familia de artículos: MSTBT 2,5/..-ST, paso: 5 mm, tipo de conexión: Conexión por tornillo con cápsula de tracción, forma de sujeción de tornillos: L Ranura longitudinal, dirección de conexión conductor/placa de circuito impreso: 0 °, gancho de sujeción: - Gancho de sujeción, sistema enchufable: COMBICON MSTB 2,5, bloqueo: sin, tipo de sujeción: sin, tipo de embalaje: empaquetado en caja | 380.64 | 100 | AA | PCB Connectors (PCC) | AAC | AACAFH | 50 | 50 | NO | PC | F | 5,40 | G | 66 | 92 | 103 | MM | 4046356733755 | 85366990 | DE | EC002638 | Imagen | Catálogo
1704668 | MSTBT 2,5/ 3-ST CP2 BD:L,LO,N | Conector para placa de circuito impreso | Conector de placa de circuito impreso, sección nominal: 2,5 mm², color: verde, corriente nominal: 12 A, tensión nominal (III/2): 320 V, superficie de contacto: Sn, tipo de conexión del contacto: Hembra, número de potenciales: 3, número de filas: 1, número de polos: 3, número de conexiones: 3, familia de artículos: MSTBT 2,5/..-ST, paso: 5 mm, tipo de conexión: Conexión por tornillo con cápsula de tracción, forma de sujeción de tornillos: L Ranura longitudinal, dirección de conexión conductor/placa de circuito impreso: 0 °, gancho de sujeción: - Gancho de sujeción, sistema enchufable: COMBICON MSTB 2,5, bloqueo: sin, tipo de sujeción: sin, tipo de embalaje: empaquetado en caja | 380.64 | 100 | AA | PCB Connectors (PCC) | AAC | AACAFH | 50 | 50 | NO | PC | F | 5,40 | G | 66 | 92 | 103 | MM | 4046356733724 | 85366990 | DE | EC002638 | Imagen | Catálogo
1773400 | MSTBT 2,5/ 3-ST CP2,3 BD13,14 | Conector para placa de circuito impreso | Conector de placa de circuito impreso, sección nominal: 2,5 mm², color: verde, corriente nominal: 12 A, tensión nominal (III/2): 320 V, superficie de contacto: Sn, tipo de conexión del contacto: Hembra, número de potenciales: 3, número de filas: 1, número de polos: 3, número de conexiones: 3, familia de artículos: MSTBT 2,5/..-ST, paso: 5 mm, tipo de conexión: Conexión por tornillo con cápsula de tracción, forma de sujeción de tornillos: L Ranura longitudinal, dirección de conexión conductor/placa de circuito impreso: 0 °, disposición de pines: Disposición de pines lineal, gancho de sujeción: - Gancho de sujeción, sistema enchufable: COMBICON MSTB 2,5, bloqueo: sin, tipo de sujeción: sin, tipo de embalaje: empaquetado en caja | 409.86 | 100 | AA | PCB Connectors (PCC) | AAC | AACAFH | 50 | 50 | NO | PC |  | 5,38 | G | 66 | 92 | 103 | MM | 4046356466097 | 85366990 | DE | EC002638 | Imagen | Catálogo
1704669 | MSTBT 2,5/ 3-ST CP3 BD:L,NI,N | Conector para placa de circuito impreso | Conector de placa de circuito impreso, sección nominal: 2,5 mm², color: verde, corriente nominal: 12 A, tensión nominal (III/2): 320 V, superficie de contacto: Sn, tipo de conexión del contacto: Hembra, número de potenciales: 3, número de filas: 1, número de polos: 3, número de conexiones: 3, familia de artículos: MSTBT 2,5/..-ST, paso: 5 mm, tipo de conexión: Conexión por tornillo con cápsula de tracción, forma de sujeción de tornillos: L Ranura longitudinal, dirección de conexión conductor/placa de circuito impreso: 0 °, gancho de sujeción: - Gancho de sujeción, sistema enchufable: COMBICON MSTB 2,5, bloqueo: sin, tipo de sujeción: sin, tipo de embalaje: empaquetado en caja | 380.64 | 100 | AA | PCB Connectors (PCC) | AAC | AACAFH | 50 | 50 | NO | PC | F | 5,40 | G | 66 | 92 | 103 | MM | 4046356733731 | 85366990 | DE | EC002638 | Imagen | Catálogo
1896349 | MSTBT 2,5/ 3-ST GY | Conector para placa de circuito impreso | Conector de placa de circuito impreso, sección nominal: 2,5 mm², color: gris, corriente nominal: 12 A, tensión nominal (III/2): 320 V, superficie de contacto: Sn, tipo de conexión del contacto: Hembra, número de potenciales: 3, número de filas: 1, número de polos: 3, número de conexiones: 3, familia de artículos: MSTBT 2,5/..-ST, paso: 5 mm, tipo de conexión: Conexión por tornillo con cápsula de tracción, forma de sujeción de tornillos: L Ranura longitudinal, dirección de conexión conductor/placa de circuito impreso: 0 °, disposición de pines: Disposición de pines lineal, gancho de sujeción: - Gancho de sujeción, sistema enchufable: COMBICON MSTB 2,5, bloqueo: sin, tipo de sujeción: sin, tipo de embalaje: empaquetado en caja | 319.29 | 100 | AA | PCB Connectors (PCC) | AAC | AACAFH | 50 | 50 | NO | PC |  | 5,34 | G | 66 | 88 | 100 | MM | 4017918405243 | 85366990 | DE | EC002638 | Imagen | Catálogo
1815837 | MSTBT 2,5/ 3-ST GY BD:26-24QSO | Conector para placa de circuito impreso | Conector de placa de circuito impreso, sección nominal: 2,5 mm², color: gris, corriente nominal: 12 A, tensión nominal (III/2): 320 V, superficie de contacto: Sn, tipo de conexión del contacto: Hembra, número de potenciales: 3, número de filas: 1, número de polos: 3, número de conexiones: 3, familia de artículos: MSTBT 2,5/..-ST, paso: 5 mm, tipo de conexión: Conexión por tornillo con cápsula de tracción, forma de sujeción de tornillos: L Ranura longitudinal, dirección de conexión conductor/placa de circuito impreso: 0 °, disposición de pines: Disposición de pines lineal, gancho de sujeción: - Gancho de sujeción, sistema enchufable: COMBICON MSTB 2,5, bloqueo: sin, tipo de sujeción: sin, tipo de embalaje: empaquetado en caja | 317.18 | 100 | AA | PCB Connectors (PCC) | AAC | AACAFH | 50 | 50 | NO | PC |  | 5,34 | G | 66 | 92 | 103 | MM | 4046356748148 | 85366990 | DE | EC002638 | Imagen | Catálogo
1815824 | MSTBT 2,5/ 3-ST GY BD:34-36Q | Conector para placa de circuito impreso | Conector de placa de circuito impreso, sección nominal: 2,5 mm², color: gris, corriente nominal: 12 A, tensión nominal (III/2): 320 V, superficie de contacto: Sn, tipo de conexión del contacto: Hembra, número de potenciales: 3, número de filas: 1, número de polos: 3, número de conexiones: 3, familia de artículos: MSTBT 2,5/..-ST, paso: 5 mm, tipo de conexión: Conexión por tornillo con cápsula de tracción, forma de sujeción de tornillos: L Ranura longitudinal, dirección de conexión conductor/placa de circuito impreso: 0 °, disposición de pines: Disposición de pines lineal, gancho de sujeción: - Gancho de sujeción, sistema enchufable: COMBICON MSTB 2,5, bloqueo: sin, tipo de sujeción: sin, tipo de embalaje: empaquetado en caja | 317.18 | 100 | AA | PCB Connectors (PCC) | AAC | AACAFH | 50 | 50 | NO | PC | F | 5,30 | G | 66 | 92 | 103 | MM | 4046356748162 | 85366990 | DE | EC002638 | Imagen | Catálogo
1772281 | MSTBT 2,5/ 3-ST GY NZ116 | Conector para placa de circuito impreso | Conector de placa de circuito impreso, sección nominal: 2,5 mm², color: gris, corriente nominal: 12 A, tensión nominal (III/2): 320 V, superficie de contacto: Sn, tipo de conexión del contacto: Hembra, número de potenciales: 3, número de filas: 1, número de polos: 3, número de conexiones: 3, familia de artículos: MSTBT 2,5/..-ST, paso: 5 mm, tipo de conexión: Conexión por tornillo con cápsula de tracción, forma de sujeción de tornillos: L Ranura longitudinal, dirección de conexión conductor/placa de circuito impreso: 0 °, disposición de pines: Disposición de pines lineal, gancho de sujeción: - Gancho de sujeción, sistema enchufable: COMBICON MSTB 2,5, bloqueo: sin, tipo de sujeción: sin, tipo de embalaje: empaquetado en caja | 320.4 | 100 | AA | PCB Connectors (PCC) | AAC | AACAFH | 50 | 50 | NO | PC |  | 5,37 | G | 66 | 90 | 101 | MM | 4046356473903 | 85366990 | DE | EC002638 | Imagen | Catálogo
1772278 | MSTBT 2,5/ 3-ST GY NZ117 | Conector para placa de circuito impreso | Conector de placa de circuito impreso, sección nominal: 2,5 mm², color: gris, corriente nominal: 12 A, tensión nominal (III/2): 320 V, superficie de contacto: Sn, tipo de conexión del contacto: Hembra, número de potenciales: 3, número de filas: 1, número de polos: 3, número de conexiones: 3, familia de artículos: MSTBT 2,5/..-ST, paso: 5 mm, tipo de conexión: Conexión por tornillo con cápsula de tracción, forma de sujeción de tornillos: L Ranura longitudinal, dirección de conexión conductor/placa de circuito impreso: 0 °, disposición de pines: Disposición de pines lineal, gancho de sujeción: - Gancho de sujeción, sistema enchufable: COMBICON MSTB 2,5, bloqueo: sin, tipo de sujeción: sin, tipo de embalaje: empaquetado en caja | 320.4 | 100 | AA | PCB Connectors (PCC) | AAC | AACAFH | 50 | 50 | NO | PC |  | 5,36 | G | 67 | 89 | 100 | MM | 4046356473897 | 85366990 | DE | EC002638 | Imagen | Catálogo
1772236 | MSTBT 2,5/ 3-ST GY NZ121 | Conector para placa de circuito impreso | Conector de placa de circuito impreso, sección nominal: 2,5 mm², color: gris, corriente nominal: 12 A, tensión nominal (III/2): 320 V, superficie de contacto: Sn, tipo de conexión del contacto: Hembra, número de potenciales: 3, número de filas: 1, número de polos: 3, número de conexiones: 3, familia de artículos: MSTBT 2,5/..-ST, paso: 5 mm, tipo de conexión: Conexión por tornillo con cápsula de tracción, forma de sujeción de tornillos: L Ranura longitudinal, dirección de conexión conductor/placa de circuito impreso: 0 °, disposición de pines: Disposición de pines lineal, gancho de sujeción: - Gancho de sujeción, sistema enchufable: COMBICON MSTB 2,5, bloqueo: sin, tipo de sujeción: sin, tipo de embalaje: empaquetado en caja | 320.4 | 100 | AA | PCB Connectors (PCC) | AAC | AACAFH | 50 | 50 | NO | PC |  | 5,36 | G | 68 | 90 | 100 | MM | 4046356473880 | 85366990 | DE | EC002638 | Imagen | Catálogo
1772223 | MSTBT 2,5/ 3-ST GY NZ122 | Conector para placa de circuito impreso | Conector de placa de circuito impreso, sección nominal: 2,5 mm², color: gris, corriente nominal: 12 A, tensión nominal (III/2): 320 V, superficie de contacto: Sn, tipo de conexión del contacto: Hembra, número de potenciales: 3, número de filas: 1, número de polos: 3, número de conexiones: 3, familia de artículos: MSTBT 2,5/..-ST, paso: 5 mm, tipo de conexión: Conexión por tornillo con cápsula de tracción, forma de sujeción de tornillos: L Ranura longitudinal, dirección de conexión conductor/placa de circuito impreso: 0 °, disposición de pines: Disposición de pines lineal, gancho de sujeción: - Gancho de sujeción, sistema enchufable: COMBICON MSTB 2,5, bloqueo: sin, tipo de sujeción: sin, tipo de embalaje: empaquetado en caja | 320.4 | 100 | AA | PCB Connectors (PCC) | AAC | AACAFH | 50 | 50 | NO | PC |  | 5,37 | G | 66 | 89 | 101 | MM | 4046356473873 | 85366990 | DE | EC002638 | Imagen | Catálogo
1772210 | MSTBT 2,5/ 3-ST GY NZ123 | Conector para placa de circuito impreso | Conector de placa de circuito impreso, sección nominal: 2,5 mm², color: gris, corriente nominal: 12 A, tensión nominal (III/2): 320 V, superficie de contacto: Sn, tipo de conexión del contacto: Hembra, número de potenciales: 3, número de filas: 1, número de polos: 3, número de conexiones: 3, familia de artículos: MSTBT 2,5/..-ST, paso: 5 mm, tipo de conexión: Conexión por tornillo con cápsula de tracción, forma de sujeción de tornillos: L Ranura longitudinal, dirección de conexión conductor/placa de circuito impreso: 0 °, disposición de pines: Disposición de pines lineal, gancho de sujeción: - Gancho de sujeción, sistema enchufable: COMBICON MSTB 2,5, bloqueo: sin, tipo de sujeción: sin, tipo de embalaje: empaquetado en caja | 320.4 | 100 | AA | PCB Connectors (PCC) | AAC | AACAFH | 50 | 50 | NO | PC |  | 5,37 | G | 66 | 90 | 100 | MM | 4046356473866 | 85366990 | DE | EC002638 | Imagen | Catálogo
1772207 | MSTBT 2,5/ 3-ST GY NZ124 | Conector para placa de circuito impreso | Conector de placa de circuito impreso, sección nominal: 2,5 mm², color: gris, corriente nominal: 12 A, tensión nominal (III/2): 320 V, superficie de contacto: Sn, tipo de conexión del contacto: Hembra, número de potenciales: 3, número de filas: 1, número de polos: 3, número de conexiones: 3, familia de artículos: MSTBT 2,5/..-ST, paso: 5 mm, tipo de conexión: Conexión por tornillo con cápsula de tracción, forma de sujeción de tornillos: L Ranura longitudinal, dirección de conexión conductor/placa de circuito impreso: 0 °, disposición de pines: Disposición de pines lineal, gancho de sujeción: - Gancho de sujeción, sistema enchufable: COMBICON MSTB 2,5, bloqueo: sin, tipo de sujeción: sin, tipo de embalaje: empaquetado en caja | 320.4 | 100 | AA | PCB Connectors (PCC) | AAC | AACAFH | 50 | 50 | NO | PC |  | 5,36 | G | 67 | 89 | 101 | MM | 4046356473859 | 85366990 | DE | EC002638 | Imagen | Catálogo
1354846 | MSTBT 2,5/ 3-ST GY35 BD:11-14 | Conector para placa de circuito impreso | Conector de placa de circuito impreso, sección nominal: 2,5 mm², color: gris claro, corriente nominal: 12 A, tensión nominal (III/2): 320 V, superficie de contacto: Sn, tipo de conexión del contacto: Hembra, número de filas: 1, número de polos: 3, familia de artículos: MSTBT 2,5/..-ST, paso: 5 mm, tipo de conexión: Conexión por tornillo con cápsula de tracción, forma de sujeción de tornillos: L Ranura longitudinal, dirección de conexión conductor/placa de circuito impreso: 0 °, gancho de sujeción: - Gancho de sujeción, sistema enchufable: COMBICON MSTB 2,5, bloqueo: sin, tipo de sujeción: sin, tipo de embalaje: empaquetado en caja | 337.14 | 100 | AA | PCB Connectors (PCC) | AAC | AACAFH | 100 | 100 | NO | PC |  | 5,14 | G | 98 | 90 | 102 | MM | 4063151678678 | 85366990 | DE | EC002638 | Imagen | Catálogo
1713234 | MSTBT 2,5/ 3-ST GY35 BD:-11QSO | Conector para placa de circuito impreso | Conector de placa de circuito impreso, sección nominal: 2,5 mm², color: gris claro, corriente nominal: 12 A, tensión nominal (III/2): 320 V, superficie de contacto: Sn, tipo de conexión del contacto: Hembra, número de potenciales: 3, número de filas: 1, número de polos: 3, número de conexiones: 3, familia de artículos: MSTBT 2,5/..-ST, paso: 5 mm, tipo de conexión: Conexión por tornillo con cápsula de tracción, forma de sujeción de tornillos: L Ranura longitudinal, dirección de conexión conductor/placa de circuito impreso: 0 °, disposición de pines: Disposición de pines lineal, gancho de sujeción: - Gancho de sujeción, sistema enchufable: COMBICON MSTB 2,5, bloqueo: sin, tipo de sujeción: sin, tipo de embalaje: empaquetado en caja | 344.28 | 100 | AA | PCB Connectors (PCC) | AAC | AACAFH | 100 | 100 | NO | PC | F | 5,19 | G | 92 | 78 | 114 | MM | 4055626311616 | 85366990 | DE | EC002638 | Imagen | Catálogo
1713235 | MSTBT 2,5/ 3-ST GY35 BD:-21QSO | Conector para placa de circuito impreso | Conector de placa de circuito impreso, sección nominal: 2,5 mm², color: gris claro, corriente nominal: 12 A, tensión nominal (III/2): 320 V, superficie de contacto: Sn, tipo de conexión del contacto: Hembra, número de potenciales: 3, número de filas: 1, número de polos: 3, número de conexiones: 3, familia de artículos: MSTBT 2,5/..-ST, paso: 5 mm, tipo de conexión: Conexión por tornillo con cápsula de tracción, forma de sujeción de tornillos: L Ranura longitudinal, dirección de conexión conductor/placa de circuito impreso: 0 °, disposición de pines: Disposición de pines lineal, gancho de sujeción: - Gancho de sujeción, sistema enchufable: COMBICON MSTB 2,5, bloqueo: sin, tipo de sujeción: sin, tipo de embalaje: empaquetado en caja | 344.28 | 100 | AA | PCB Connectors (PCC) | AAC | AACAFH | 100 | 100 | NO | PC |  | 5,29 | G | 92 | 78 | 114 | MM | 4055626311623 | 85366990 | DE | EC002638 | Imagen | Catálogo
1713236 | MSTBT 2,5/ 3-ST GY35 BD:-33Q | Conector para placa de circuito impreso | Conector de placa de circuito impreso, sección nominal: 2,5 mm², color: gris claro, corriente nominal: 12 A, tensión nominal (III/2): 320 V, superficie de contacto: Sn, tipo de conexión del contacto: Hembra, número de potenciales: 3, número de filas: 1, número de polos: 3, número de conexiones: 3, familia de artículos: MSTBT 2,5/..-ST, paso: 5 mm, tipo de conexión: Conexión por tornillo con cápsula de tracción, forma de sujeción de tornillos: L Ranura longitudinal, dirección de conexión conductor/placa de circuito impreso: 0 °, disposición de pines: Disposición de pines lineal, gancho de sujeción: - Gancho de sujeción, sistema enchufable: COMBICON MSTB 2,5, bloqueo: sin, tipo de sujeción: sin, tipo de embalaje: empaquetado en caja | 344.28 | 100 | AA | PCB Connectors (PCC) | AAC | AACAFH | 100 | 100 | NO | PC | F | 4,94 | G | 92 | 78 | 114 | MM | 4055626311630 | 85366990 | DE | EC002638 | Imagen | Catálogo
1713238 | MSTBT 2,5/ 3-ST GY35 BD:-43Q | Conector para placa de circuito impreso | Conector de placa de circuito impreso, sección nominal: 2,5 mm², color: gris claro, corriente nominal: 12 A, tensión nominal (III/2): 320 V, superficie de contacto: Sn, tipo de conexión del contacto: Hembra, número de potenciales: 3, número de filas: 1, número de polos: 3, número de conexiones: 3, familia de artículos: MSTBT 2,5/..-ST, paso: 5 mm, tipo de conexión: Conexión por tornillo con cápsula de tracción, forma de sujeción de tornillos: L Ranura longitudinal, dirección de conexión conductor/placa de circuito impreso: 0 °, gancho de sujeción: - Gancho de sujeción, sistema enchufable: COMBICON MSTB 2,5, bloqueo: sin, tipo de sujeción: sin, tipo de embalaje: empaquetado en caja | 344.28 | 100 | AA | PCB Connectors (PCC) | AAC | AACAFH | 100 | 100 | NO | PC |  | 5,29 | G | 92 | 78 | 114 | MM | 4055626311647 | 85366990 | DE | EC002638 | Imagen | Catálogo
1071950 | MSTBT 2,5/ 3-ST GY35 CP1BDNZSO | Conector para placa de circuito impreso | Conector de placa de circuito impreso, sección nominal: 2,5 mm², color: gris claro, corriente nominal: 12 A, tensión nominal (III/2): 320 V, superficie de contacto: Sn, tipo de conexión del contacto: Hembra, número de filas: 1, número de polos: 3, familia de artículos: MSTBT 2,5/..-ST, paso: 5 mm, tipo de conexión: Conexión por tornillo con cápsula de tracción, forma de sujeción de tornillos: L Ranura longitudinal, dirección de conexión conductor/placa de circuito impreso: 0 °, disposición de pines: Disposición de pines lineal, gancho de sujeción: - Gancho de sujeción, sistema enchufable: COMBICON MSTB 2,5, bloqueo: sin, tipo de sujeción: sin, tipo de embalaje: empaquetado en caja | 380.64 | 100 | AA | PCB Connectors (PCC) | AAC | AACAFH | 50 | 50 | NO | PC | F | 5,34 | G | 66 | 92 | 103 | MM | 4055626762401 | 85366990 | DE | EC002638 | Imagen | Catálogo
1071972 | MSTBT 2,5/ 3-ST GY35 CP3BDNZSO | Conector para placa de circuito impreso | Conector de placa de circuito impreso, sección nominal: 2,5 mm², color: gris claro, corriente nominal: 12 A, tensión nominal (III/2): 320 V, superficie de contacto: Sn, tipo de conexión del contacto: Hembra, número de filas: 1, número de polos: 3, familia de artículos: MSTBT 2,5/..-ST, paso: 5 mm, tipo de conexión: Conexión por tornillo con cápsula de tracción, forma de sujeción de tornillos: L Ranura longitudinal, dirección de conexión conductor/placa de circuito impreso: 0 °, disposición de pines: Disposición de pines lineal, gancho de sujeción: - Gancho de sujeción, sistema enchufable: COMBICON MSTB 2,5, bloqueo: sin, tipo de sujeción: sin, tipo de embalaje: empaquetado en caja | 380.64 | 100 | AA | PCB Connectors (PCC) | AAC | AACAFH | 50 | 50 | NO | PC |  | 5,34 | G | 66 | 92 | 103 | MM | 4055626763408 | 85366990 | DE | EC002638 | Imagen | Catálogo
1708536 | MSTBT 2,5/ 3-ST GY35 LPD:+,S,- | Conector para placa de circuito impreso | Conector de placa de circuito impreso, sección nominal: 2,5 mm², color: gris claro, corriente nominal: 12 A, tensión nominal (III/2): 320 V, superficie de contacto: Sn, tipo de conexión del contacto: Hembra, número de potenciales: 3, número de filas: 1, número de polos: 3, número de conexiones: 3, familia de artículos: MSTBT 2,5/..-ST, paso: 5 mm, tipo de conexión: Conexión por tornillo con cápsula de tracción, forma de sujeción de tornillos: L Ranura longitudinal, dirección de conexión conductor/placa de circuito impreso: 0 °, gancho de sujeción: - Gancho de sujeción, sistema enchufable: COMBICON MSTB 2,5, bloqueo: sin, tipo de sujeción: sin, tipo de embalaje: empaquetado en caja | 343.91 | 100 | AA | PCB Connectors (PCC) | AAC | AACAFH | 50 | 50 | NO | PC | F | 5,31 | G | 66 | 92 | 103 | MM | 4055626004945 | 85366990 | DE | EC002638 | Imagen | Catálogo
1071943 | MSTBT 2,5/ 3-ST GY35CP13BDNZSO | Conector para placa de circuito impreso | Conector de placa de circuito impreso, sección nominal: 2,5 mm², color: gris claro, corriente nominal: 12 A, tensión nominal (III/2): 320 V, superficie de contacto: Sn, tipo de conexión del contacto: Hembra, número de filas: 1, número de polos: 3, familia de artículos: MSTBT 2,5/..-ST, paso: 5 mm, tipo de conexión: Conexión por tornillo con cápsula de tracción, forma de sujeción de tornillos: L Ranura longitudinal, dirección de conexión conductor/placa de circuito impreso: 0 °, disposición de pines: Disposición de pines lineal, gancho de sujeción: - Gancho de sujeción, sistema enchufable: COMBICON MSTB 2,5, bloqueo: sin, tipo de sujeción: sin, tipo de embalaje: empaquetado en caja | 417 | 100 | AA | PCB Connectors (PCC) | AAC | AACAFH | 50 | 50 | NO | PC | F | 5,34 | G | 66 | 92 | 103 | MM | 4055626762227 | 85366990 | DE | EC002638 | Imagen | Catálogo
1185409 | MSTBT 2,5/ 3-ST GY7031 | Conector para placa de circuito impreso | Conector de placa de circuito impreso, sección nominal: 2,5 mm², color: gris azulado, corriente nominal: 12 A, tensión nominal (III/2): 320 V, superficie de contacto: Sn, tipo de conexión del contacto: Hembra, número de filas: 1, número de polos: 3, familia de artículos: MSTBT 2,5/..-ST, paso: 5 mm, tipo de conexión: Conexión por tornillo con cápsula de tracción, forma de sujeción de tornillos: L Ranura longitudinal, dirección de conexión conductor/placa de circuito impreso: 0 °, gancho de sujeción: - Gancho de sujeción, sistema enchufable: COMBICON MSTB 2,5, bloqueo: sin, tipo de sujeción: sin, tipo de embalaje: empaquetado en caja | 319.29 | 100 | AA | PCB Connectors (PCC) | AAC | AACAFH | 100 | 2000 | NO | PC | F | 5,17 | G | 98 | 90 | 102 | MM | 4063151223991 | 85366990 | DE | EC002638 | Imagen | Catálogo
1084687 | MSTBT 2,5/ 3-ST GY7035 BD:-GND | Conector para placa de circuito impreso | Conector de placa de circuito impreso, sección nominal: 2,5 mm², color: gris claro, corriente nominal: 12 A, tensión nominal (III/2): 320 V, superficie de contacto: Sn, tipo de conexión del contacto: Hembra, número de potenciales: 3, número de filas: 1, número de polos: 3, número de conexiones: 3, familia de artículos: MSTBT 2,5/..-ST, paso: 5 mm, tipo de conexión: Conexión por tornillo con cápsula de tracción, forma de sujeción de tornillos: L Ranura longitudinal, dirección de conexión conductor/placa de circuito impreso: 0 °, gancho de sujeción: - Gancho de sujeción, sistema enchufable: COMBICON MSTB 2,5, bloqueo: sin, tipo de sujeción: sin, tipo de embalaje: empaquetado en caja | 339.75 | 100 | AA | PCB Connectors (PCC) | AAC | AACAFH | 100 | 1000 | NO | PC | F | 5,19 | G | 98 | 90 | 102 | MM | 4055626822839 | 85366990 | DE | EC002638 | Imagen | Catálogo
1273530 | MSTBT 2,5/ 3-ST GY7035CP2BD-13 | Conector para placa de circuito impreso | Conector de placa de circuito impreso, sección nominal: 2,5 mm², color: gris claro, corriente nominal: 12 A, tensión nominal (III/2): 320 V, superficie de contacto: Sn, tipo de conexión del contacto: Hembra, número de filas: 1, número de polos: 3, familia de artículos: MSTBT 2,5/..-ST, paso: 5 mm, tipo de conexión: Conexión por tornillo con cápsula de tracción, forma de sujeción de tornillos: L Ranura longitudinal, dirección de conexión conductor/placa de circuito impreso: 0 °, gancho de sujeción: - Gancho de sujeción, sistema enchufable: COMBICON MSTB 2,5, bloqueo: sin, tipo de sujeción: sin, tipo de embalaje: empaquetado en caja | 373.5 | 100 | AA | PCB Connectors (PCC) | AAC | AACAFH | 50 | 1000 | NO | PC | F | 5,34 | G | 66 | 92 | 103 | MM | 4063151465087 | 85366990 | DE | EC002638 | Imagen | Catálogo
1746987 | MSTBT 2,5/ 3-ST GYWH | Conector para placa de circuito impreso | Conector de placa de circuito impreso, sección nominal: 2,5 mm², color: blanco grisáceo, corriente nominal: 12 A, tensión nominal (III/2): 320 V, superficie de contacto: Sn, tipo de conexión del contacto: Hembra, número de potenciales: 3, número de filas: 1, número de polos: 3, número de conexiones: 3, familia de artículos: MSTBT 2,5/..-ST, paso: 5 mm, tipo de conexión: Conexión por tornillo con cápsula de tracción, forma de sujeción de tornillos: L Ranura longitudinal, dirección de conexión conductor/placa de circuito impreso: 0 °, disposición de pines: Disposición de pines lineal, gancho de sujeción: - Gancho de sujeción, sistema enchufable: COMBICON MSTB 2,5, bloqueo: sin, tipo de sujeción: sin, tipo de embalaje: empaquetado en caja | 319.29 | 100 | AA | PCB Connectors (PCC) | AAC | AACAFH | 50 | 50 | NO | PC | F | 5,32 | G | 66 | 92 | 103 | MM | 4046356292429 | 85366990 | DE | EC002638 | Imagen | Catálogo
1971947 | MSTBT 2,5/ 3-ST KMGY | Conector para placa de circuito impreso | Conector de placa de circuito impreso, sección nominal: 2,5 mm², color: gris claro, corriente nominal: 12 A, tensión nominal (III/2): 320 V, superficie de contacto: Sn, tipo de conexión del contacto: Hembra, número de potenciales: 3, número de filas: 1, número de polos: 3, número de conexiones: 3, familia de artículos: MSTBT 2,5/..-ST, paso: 5 mm, tipo de conexión: Conexión por tornillo con cápsula de tracción, forma de sujeción de tornillos: L Ranura longitudinal, dirección de conexión conductor/placa de circuito impreso: 0 °, disposición de pines: Disposición de pines lineal, gancho de sujeción: - Gancho de sujeción, sistema enchufable: COMBICON MSTB 2,5, bloqueo: sin, tipo de sujeción: sin, tipo de embalaje: empaquetado en caja | 319.29 | 100 | AA | PCB Connectors (PCC) | AAC | AACAFH | 50 | 50 | NO | PC |  | 5,30 | G | 66 | 92 | 103 | MM | 4017918933418 | 85366990 | DE | EC002638 | Imagen | Catálogo
1911732 | MSTBT 2,5/ 3-ST KMGYNZ349510TS | Conector para placa de circuito impreso | Conector de placa de circuito impreso, sección nominal: 2,5 mm², color: gris claro, corriente nominal: 12 A, tensión nominal (III/2): 320 V, superficie de contacto: Sn, tipo de conexión del contacto: Hembra, número de potenciales: 3, número de filas: 1, número de polos: 3, número de conexiones: 3, familia de artículos: MSTBT 2,5/..-ST, paso: 5 mm, tipo de conexión: Conexión por tornillo con cápsula de tracción, forma de sujeción de tornillos: L Ranura longitudinal, dirección de conexión conductor/placa de circuito impreso: 0 °, gancho de sujeción: - Gancho de sujeción, sistema enchufable: COMBICON MSTB 2,5, bloqueo: sin, tipo de sujeción: sin, tipo de embalaje: empaquetado en caja | 431.9 | 100 | AA | PCB Connectors (PCC) | AAC | AACAFH | 50 | 50 | NO | PC | F | 5,50 | G | 66 | 92 | 103 | MM | 4017918452643 | 85366990 | DE | EC002638 | Imagen | Catálogo
1911745 | MSTBT 2,5/ 3-ST KMGYNZ349511TS | Conector para placa de circuito impreso | Conector de placa de circuito impreso, sección nominal: 2,5 mm², color: gris claro, corriente nominal: 12 A, tensión nominal (III/2): 320 V, superficie de contacto: Sn, tipo de conexión del contacto: Hembra, número de potenciales: 3, número de filas: 1, número de polos: 3, número de conexiones: 3, familia de artículos: MSTBT 2,5/..-ST, paso: 5 mm, tipo de conexión: Conexión por tornillo con cápsula de tracción, forma de sujeción de tornillos: L Ranura longitudinal, dirección de conexión conductor/placa de circuito impreso: 0 °, gancho de sujeción: - Gancho de sujeción, sistema enchufable: COMBICON MSTB 2,5, bloqueo: sin, tipo de sujeción: sin, tipo de embalaje: empaquetado en caja | 431.9 | 100 | AA | PCB Connectors (PCC) | AAC | AACAFH | 50 | 50 | NO | PC | F | 5,42 | G | 66 | 92 | 103 | MM | 4017918452650 | 85366990 | DE | EC002638 | Imagen | Catálogo
1911758 | MSTBT 2,5/ 3-ST KMGYNZ349512TS | Conector para placa de circuito impreso | Conector de placa de circuito impreso, sección nominal: 2,5 mm², color: gris claro, corriente nominal: 12 A, tensión nominal (III/2): 320 V, superficie de contacto: Sn, tipo de conexión del contacto: Hembra, número de potenciales: 3, número de filas: 1, número de polos: 3, número de conexiones: 3, familia de artículos: MSTBT 2,5/..-ST, paso: 5 mm, tipo de conexión: Conexión por tornillo con cápsula de tracción, forma de sujeción de tornillos: L Ranura longitudinal, dirección de conexión conductor/placa de circuito impreso: 0 °, gancho de sujeción: - Gancho de sujeción, sistema enchufable: COMBICON MSTB 2,5, bloqueo: sin, tipo de sujeción: sin, tipo de embalaje: empaquetado en caja | 431.9 | 100 | AA | PCB Connectors (PCC) | AAC | AACAFH | 50 | 50 | NO | PC | F | 5,49 | G | 66 | 92 | 103 | MM | 4017918452667 | 85366990 | DE | EC002638 | Imagen | Catálogo
1911761 | MSTBT 2,5/ 3-ST KMGYNZ349513TS | Conector para placa de circuito impreso | Conector de placa de circuito impreso, sección nominal: 2,5 mm², color: gris claro, corriente nominal: 12 A, tensión nominal (III/2): 320 V, superficie de contacto: Sn, tipo de conexión del contacto: Hembra, número de potenciales: 3, número de filas: 1, número de polos: 3, número de conexiones: 3, familia de artículos: MSTBT 2,5/..-ST, paso: 5 mm, tipo de conexión: Conexión por tornillo con cápsula de tracción, forma de sujeción de tornillos: L Ranura longitudinal, dirección de conexión conductor/placa de circuito impreso: 0 °, gancho de sujeción: - Gancho de sujeción, sistema enchufable: COMBICON MSTB 2,5, bloqueo: sin, tipo de sujeción: sin, tipo de embalaje: empaquetado en caja | 431.9 | 100 | AA | PCB Connectors (PCC) | AAC | AACAFH | 50 | 50 | NO | PC | F | 5,45 | G | 66 | 92 | 103 | MM | 4017918452674 | 85366990 | DE | EC002638 | Imagen | Catálogo
1911774 | MSTBT 2,5/ 3-ST KMGYNZ349514TS | Conector para placa de circuito impreso | Conector de placa de circuito impreso, sección nominal: 2,5 mm², color: gris claro, corriente nominal: 12 A, tensión nominal (III/2): 320 V, superficie de contacto: Sn, tipo de conexión del contacto: Hembra, número de potenciales: 3, número de filas: 1, número de polos: 3, número de conexiones: 3, familia de artículos: MSTBT 2,5/..-ST, paso: 5 mm, tipo de conexión: Conexión por tornillo con cápsula de tracción, forma de sujeción de tornillos: L Ranura longitudinal, dirección de conexión conductor/placa de circuito impreso: 0 °, gancho de sujeción: - Gancho de sujeción, sistema enchufable: COMBICON MSTB 2,5, bloqueo: sin, tipo de sujeción: sin, tipo de embalaje: empaquetado en caja | 431.9 | 100 | AA | PCB Connectors (PCC) | AAC | AACAFH | 50 | 50 | NO | PC | F | 5,49 | G | 66 | 92 | 103 | MM | 4017918452681 | 85366990 | DE | EC002638 | Imagen | Catálogo
1911787 | MSTBT 2,5/ 3-ST KMGYNZ349515TS | Conector para placa de circuito impreso | Conector de placa de circuito impreso, sección nominal: 2,5 mm², color: gris claro, corriente nominal: 12 A, tensión nominal (III/2): 320 V, superficie de contacto: Sn, tipo de conexión del contacto: Hembra, número de potenciales: 3, número de filas: 1, número de polos: 3, número de conexiones: 3, familia de artículos: MSTBT 2,5/..-ST, paso: 5 mm, tipo de conexión: Conexión por tornillo con cápsula de tracción, forma de sujeción de tornillos: L Ranura longitudinal, dirección de conexión conductor/placa de circuito impreso: 0 °, gancho de sujeción: - Gancho de sujeción, sistema enchufable: COMBICON MSTB 2,5, bloqueo: sin, tipo de sujeción: sin, tipo de embalaje: empaquetado en caja | 431.9 | 100 | AA | PCB Connectors (PCC) | AAC | AACAFH | 50 | 50 | NO | PC | F | 5,47 | G | 66 | 92 | 103 | MM | 4017918452698 | 85366990 | DE | EC002638 | Imagen | Catálogo
1911790 | MSTBT 2,5/ 3-ST KMGYNZ349516TS | Conector para placa de circuito impreso | Conector de placa de circuito impreso, sección nominal: 2,5 mm², color: gris claro, corriente nominal: 12 A, tensión nominal (III/2): 320 V, superficie de contacto: Sn, tipo de conexión del contacto: Hembra, número de potenciales: 3, número de filas: 1, número de polos: 3, número de conexiones: 3, familia de artículos: MSTBT 2,5/..-ST, paso: 5 mm, tipo de conexión: Conexión por tornillo con cápsula de tracción, forma de sujeción de tornillos: L Ranura longitudinal, dirección de conexión conductor/placa de circuito impreso: 0 °, gancho de sujeción: - Gancho de sujeción, sistema enchufable: COMBICON MSTB 2,5, bloqueo: sin, tipo de sujeción: sin, tipo de embalaje: empaquetado en caja | 431.9 | 100 | AA | PCB Connectors (PCC) | AAC | AACAFH | 50 | 50 | NO | PC | F | 5,48 | G | 66 | 92 | 103 | MM | 4017918452704 | 85366990 | DE | EC002638 | Imagen | Catálogo
1911800 | MSTBT 2,5/ 3-ST KMGYNZ349517TS | Conector para placa de circuito impreso | Conector de placa de circuito impreso, sección nominal: 2,5 mm², color: gris claro, corriente nominal: 12 A, tensión nominal (III/2): 320 V, superficie de contacto: Sn, tipo de conexión del contacto: Hembra, número de potenciales: 3, número de filas: 1, número de polos: 3, número de conexiones: 3, familia de artículos: MSTBT 2,5/..-ST, paso: 5 mm, tipo de conexión: Conexión por tornillo con cápsula de tracción, forma de sujeción de tornillos: L Ranura longitudinal, dirección de conexión conductor/placa de circuito impreso: 0 °, gancho de sujeción: - Gancho de sujeción, sistema enchufable: COMBICON MSTB 2,5, bloqueo: sin, tipo de sujeción: sin, tipo de embalaje: empaquetado en caja | 431.9 | 100 | AA | PCB Connectors (PCC) | AAC | AACAFH | 50 | 50 | NO | PC | F | 5,42 | G | 66 | 92 | 103 | MM | 4017918452711 | 85366990 | DE | EC002638 | Imagen | Catálogo
1911813 | MSTBT 2,5/ 3-ST KMGYNZ349518TS | Conector para placa de circuito impreso | Conector de placa de circuito impreso, sección nominal: 2,5 mm², color: gris claro, corriente nominal: 12 A, tensión nominal (III/2): 320 V, superficie de contacto: Sn, tipo de conexión del contacto: Hembra, número de potenciales: 3, número de filas: 1, número de polos: 3, número de conexiones: 3, familia de artículos: MSTBT 2,5/..-ST, paso: 5 mm, tipo de conexión: Conexión por tornillo con cápsula de tracción, forma de sujeción de tornillos: L Ranura longitudinal, dirección de conexión conductor/placa de circuito impreso: 0 °, gancho de sujeción: - Gancho de sujeción, sistema enchufable: COMBICON MSTB 2,5, bloqueo: sin, tipo de sujeción: sin, tipo de embalaje: empaquetado en caja | 431.9 | 100 | AA | PCB Connectors (PCC) | AAC | AACAFH | 50 | 50 | NO | PC | F | 5,50 | G | 66 | 92 | 103 | MM | 4017918452728 | 85366990 | DE | EC002638 | Imagen | Catálogo
1911826 | MSTBT 2,5/ 3-ST KMGYNZ349519TS | Conector para placa de circuito impreso | Conector de placa de circuito impreso, sección nominal: 2,5 mm², color: gris claro, corriente nominal: 12 A, tensión nominal (III/2): 320 V, superficie de contacto: Sn, tipo de conexión del contacto: Hembra, número de potenciales: 3, número de filas: 1, número de polos: 3, número de conexiones: 3, familia de artículos: MSTBT 2,5/..-ST, paso: 5 mm, tipo de conexión: Conexión por tornillo con cápsula de tracción, forma de sujeción de tornillos: L Ranura longitudinal, dirección de conexión conductor/placa de circuito impreso: 0 °, gancho de sujeción: - Gancho de sujeción, sistema enchufable: COMBICON MSTB 2,5, bloqueo: sin, tipo de sujeción: sin, tipo de embalaje: empaquetado en caja | 431.9 | 100 | AA | PCB Connectors (PCC) | AAC | AACAFH | 50 | 50 | NO | PC | F | 5,38 | G | 66 | 92 | 103 | MM | 4017918452735 | 85366990 | DE | EC002638 | Imagen | Catálogo
1911839 | MSTBT 2,5/ 3-ST KMGYNZ349520TS | Conector para placa de circuito impreso | Conector de placa de circuito impreso, sección nominal: 2,5 mm², color: gris claro, corriente nominal: 12 A, tensión nominal (III/2): 320 V, superficie de contacto: Sn, tipo de conexión del contacto: Hembra, número de potenciales: 3, número de filas: 1, número de polos: 3, número de conexiones: 3, familia de artículos: MSTBT 2,5/..-ST, paso: 5 mm, tipo de conexión: Conexión por tornillo con cápsula de tracción, forma de sujeción de tornillos: L Ranura longitudinal, dirección de conexión conductor/placa de circuito impreso: 0 °, gancho de sujeción: - Gancho de sujeción, sistema enchufable: COMBICON MSTB 2,5, bloqueo: sin, tipo de sujeción: sin, tipo de embalaje: empaquetado en caja | 431.9 | 100 | AA | PCB Connectors (PCC) | AAC | AACAFH | 50 | 50 | NO | PC | F | 5,49 | G | 66 | 92 | 103 | MM | 4017918452742 | 85366990 | DE | EC002638 | Imagen | Catálogo
1911842 | MSTBT 2,5/ 3-ST KMGYNZ349521TS | Conector para placa de circuito impreso | Conector de placa de circuito impreso, sección nominal: 2,5 mm², color: gris claro, corriente nominal: 12 A, tensión nominal (III/2): 320 V, superficie de contacto: Sn, tipo de conexión del contacto: Hembra, número de potenciales: 3, número de filas: 1, número de polos: 3, número de conexiones: 3, familia de artículos: MSTBT 2,5/..-ST, paso: 5 mm, tipo de conexión: Conexión por tornillo con cápsula de tracción, forma de sujeción de tornillos: L Ranura longitudinal, dirección de conexión conductor/placa de circuito impreso: 0 °, gancho de sujeción: - Gancho de sujeción, sistema enchufable: COMBICON MSTB 2,5, bloqueo: sin, tipo de sujeción: sin, tipo de embalaje: empaquetado en caja | 431.9 | 100 | AA | PCB Connectors (PCC) | AAC | AACAFH | 50 | 50 | NO | PC | F | 5,32 | G | 66 | 92 | 103 | MM | 4017918452759 | 85366990 | DE | EC002638 | Imagen | Catálogo
1055371 | MSTBT 2,5/ 3-ST OG BD:80-82 | Conector para placa de circuito impreso | Conector de placa de circuito impreso, sección nominal: 2,5 mm², color: naranja, corriente nominal: 12 A, tensión nominal (III/2): 320 V, superficie de contacto: Sn, tipo de conexión del contacto: Hembra, número de filas: 1, número de polos: 3, familia de artículos: MSTBT 2,5/..-ST, paso: 5 mm, tipo de conexión: Conexión por tornillo con cápsula de tracción, forma de sujeción de tornillos: L Ranura longitudinal, dirección de conexión conductor/placa de circuito impreso: 0 °, gancho de sujeción: - Gancho de sujeción, sistema enchufable: COMBICON MSTB 2,5, bloqueo: sin, tipo de sujeción: sin, tipo de embalaje: empaquetado en caja | 344.28 | 100 | AA | PCB Connectors (PCC) | AAC | AACAFH | 50 | 50 | NO | PC | F | 5,37 | G | 65 | 90 | 100 | MM | 4055626692814 | 85366990 | DE | EC002638 | Imagen | Catálogo
1700391 | MSTBT 2,5/ 3-ST RD | Conector para placa de circuito impreso | Conector de placa de circuito impreso, sección nominal: 2,5 mm², color: rojo, corriente nominal: 12 A, tensión nominal (III/2): 320 V, superficie de contacto: Sn, tipo de conexión del contacto: Hembra, número de potenciales: 3, número de filas: 1, número de polos: 3, número de conexiones: 3, familia de artículos: MSTBT 2,5/..-ST, paso: 5 mm, tipo de conexión: Conexión por tornillo con cápsula de tracción, forma de sujeción de tornillos: L Ranura longitudinal, dirección de conexión conductor/placa de circuito impreso: 0 °, gancho de sujeción: - Gancho de sujeción, sistema enchufable: COMBICON MSTB 2,5, bloqueo: sin, tipo de sujeción: sin, tipo de embalaje: empaquetado en caja | 319.29 | 100 | AA | PCB Connectors (PCC) | AAC | AACAFH | 50 | 50 | NO | PC |  | 5,35 | G | 66 | 89 | 101 | MM | 4046356483407 | 85366990 | DE | EC002638 | Imagen | Catálogo
1272525 | MSTBT 2,5/ 3-ST RDCP1,3BD16-14 | Conector para placa de circuito impreso | Conector de placa de circuito impreso, sección nominal: 2,5 mm², color: rojo, corriente nominal: 12 A, tensión nominal (III/2): 320 V, superficie de contacto: Sn, tipo de conexión del contacto: Hembra, número de filas: 1, número de polos: 3, familia de artículos: MSTBT 2,5/..-ST, paso: 5 mm, tipo de conexión: Conexión por tornillo con cápsula de tracción, forma de sujeción de tornillos: L Ranura longitudinal, dirección de conexión conductor/placa de circuito impreso: 0 °, gancho de sujeción: - Gancho de sujeción, sistema enchufable: COMBICON MSTB 2,5, bloqueo: sin, tipo de sujeción: sin, tipo de embalaje: empaquetado en caja | 409.86 | 100 | AA | PCB Connectors (PCC) | AAC | AACAFH | 50 | 1000 | NO | PC | F | 5,34 | G | 66 | 92 | 103 | MM | 4063151463892 | 85366990 | DE | EC002638 | Imagen | Catálogo
2914725 | MSTBT 2,5/ 3-ST SET SO3 | Conector para placa de circuito impreso | Conector para placa de circuito impreso | 17.08 | 1 | AC | DCS | ACH | ACHADB | 10 | 10 | NO | PC | F | 27,76 | G | 98 | 90 | 102 | MM | 4017918959555 | 85366990 | DE | EC002638 | Imagen | Catálogo
1706337 | MSTBT 2,5/ 3-ST YE | Conector para placa de circuito impreso | Conector de placa de circuito impreso, sección nominal: 2,5 mm², color: amarillo, corriente nominal: 12 A, tensión nominal (III/2): 320 V, superficie de contacto: Sn, tipo de conexión del contacto: Hembra, número de potenciales: 3, número de filas: 1, número de polos: 3, número de conexiones: 3, familia de artículos: MSTBT 2,5/..-ST, paso: 5 mm, tipo de conexión: Conexión por tornillo con cápsula de tracción, forma de sujeción de tornillos: L Ranura longitudinal, dirección de conexión conductor/placa de circuito impreso: 0 °, gancho de sujeción: - Gancho de sujeción, sistema enchufable: COMBICON MSTB 2,5, bloqueo: sin, tipo de sujeción: sin, tipo de embalaje: empaquetado en caja | 319.29 | 100 | AA | PCB Connectors (PCC) | AAC | AACAFH | 50 | 50 | NO | PC |  | 5,38 | G | 67 | 89 | 101 | MM | 4046356857529 | 85366990 | DE | EC002638 | Imagen | Catálogo
1296037 | MSTBT 2,5/ 3-ST YE BD:21-23 | Conector para placa de circuito impreso | Conector de placa de circuito impreso, sección nominal: 2,5 mm², color: amarillo, corriente nominal: 12 A, tensión nominal (III/2): 320 V, superficie de contacto: Sn, tipo de conexión del contacto: Hembra, número de filas: 1, número de polos: 3, familia de artículos: MSTBT 2,5/..-ST, paso: 5 mm, tipo de conexión: Conexión por tornillo con cápsula de tracción, forma de sujeción de tornillos: L Ranura longitudinal, dirección de conexión conductor/placa de circuito impreso: 0 °, gancho de sujeción: - Gancho de sujeción, sistema enchufable: COMBICON MSTB 2,5, bloqueo: sin, tipo de sujeción: sin, tipo de embalaje: empaquetado en caja | 337.14 | 100 | AA | PCB Connectors (PCC) | AAC | AACAFH | 100 | 1000 | NO | PC | F | 5,14 | G | 98 | 90 | 102 | MM | 4063151531768 | 85366990 | DE | EC002638 | Imagen | Catálogo
1296038 | MSTBT 2,5/ 3-ST YE BD:31-33 | Conector para placa de circuito impreso | Conector de placa de circuito impreso, sección nominal: 2,5 mm², color: amarillo, corriente nominal: 12 A, tensión nominal (III/2): 320 V, superficie de contacto: Sn, tipo de conexión del contacto: Hembra, número de filas: 1, número de polos: 3, familia de artículos: MSTBT 2,5/..-ST, paso: 5 mm, tipo de conexión: Conexión por tornillo con cápsula de tracción, forma de sujeción de tornillos: L Ranura longitudinal, dirección de conexión conductor/placa de circuito impreso: 0 °, gancho de sujeción: - Gancho de sujeción, sistema enchufable: COMBICON MSTB 2,5, bloqueo: sin, tipo de sujeción: sin, tipo de embalaje: empaquetado en caja | 337.14 | 100 | AA | PCB Connectors (PCC) | AAC | AACAFH | 100 | 1000 | NO | PC | F | 5,14 | G | 98 | 90 | 102 | MM | 4063151531942 | 85366990 | DE | EC002638 | Imagen | Catálogo
1055373 | MSTBT 2,5/ 3-ST YE BD:95-97 | Conector para placa de circuito impreso | Conector de placa de circuito impreso, sección nominal: 2,5 mm², color: amarillo, corriente nominal: 12 A, tensión nominal (III/2): 320 V, superficie de contacto: Sn, tipo de conexión del contacto: Hembra, número de filas: 1, número de polos: 3, familia de artículos: MSTBT 2,5/..-ST, paso: 5 mm, tipo de conexión: Conexión por tornillo con cápsula de tracción, forma de sujeción de tornillos: L Ranura longitudinal, dirección de conexión conductor/placa de circuito impreso: 0 °, gancho de sujeción: - Gancho de sujeción, sistema enchufable: COMBICON MSTB 2,5, bloqueo: sin, tipo de sujeción: sin, tipo de embalaje: empaquetado en caja | 344.28 | 100 | AA | PCB Connectors (PCC) | AAC | AACAFH | 50 | 50 | NO | PC | F | 5,33 | G | 66 | 88 | 101 | MM | 4055626692227 | 85366990 | DE | EC002638 | Imagen | Catálogo
1779990 | MSTBT 2,5/ 3-ST-5,08 | Conector para placa de circuito impreso | Conector de placa de circuito impreso, sección nominal: 2,5 mm², color: verde, corriente nominal: 12 A, tensión nominal (III/2): 320 V, superficie de contacto: Sn, tipo de conexión del contacto: Hembra, número de potenciales: 3, número de filas: 1, número de polos: 3, número de conexiones: 3, familia de artículos: MSTBT 2,5/..-ST, paso: 5,08 mm, tipo de conexión: Conexión por tornillo con cápsula de tracción, forma de sujeción de tornillos: L Ranura longitudinal, dirección de conexión conductor/placa de circuito impreso: 0 °, gancho de sujeción: - Gancho de sujeción, sistema enchufable: COMBICON MSTB 2,5, bloqueo: sin, tipo de sujeción: sin, tipo de embalaje: empaquetado en caja | 319.29 | 100 | AA | PCB Connectors (PCC) | AAC | AACAGI | 100 | 100 | NO | PC |  | 5,21 | G | 98 | 90 | 102 | MM | 4017918040680 | 85366990 | DE | EC002638 | Imagen | Catálogo
1704039 | MSTBT 2,5/ 3-ST-5,08 ABGY AU | Conector para placa de circuito impreso | Conector de placa de circuito impreso, sección nominal: 2,5 mm², color: gris ágata, corriente nominal: 12 A, tensión nominal (III/2): 320 V, superficie de contacto: Au, tipo de conexión del contacto: Hembra, número de potenciales: 3, número de filas: 1, número de polos: 3, número de conexiones: 3, familia de artículos: MSTBT 2,5/..-ST, paso: 5,08 mm, tipo de conexión: Conexión por tornillo con cápsula de tracción, forma de sujeción de tornillos: L Ranura longitudinal, dirección de conexión conductor/placa de circuito impreso: 0 °, gancho de sujeción: - Gancho de sujeción, sistema enchufable: COMBICON MSTB 2,5, bloqueo: sin, tipo de sujeción: sin, tipo de embalaje: empaquetado en caja | 541.5 | 100 | AA | PCB Connectors (PCC) | AAC | AACAGI | 50 | 50 | NO | PC | F | 5,47 | G | 66 | 92 | 103 | MM | 4017918991197 | 85366990 | DE | EC002638 | Imagen | Catálogo
1703860 | MSTBT 2,5/ 3-ST-5,08 BD:3-1QSO | Conector para placa de circuito impreso | Conector de placa de circuito impreso, sección nominal: 2,5 mm², color: verde, corriente nominal: 12 A, tensión nominal (III/2): 320 V, superficie de contacto: Sn, tipo de conexión del contacto: Hembra, número de potenciales: 3, número de filas: 1, número de polos: 3, número de conexiones: 3, familia de artículos: MSTBT 2,5/..-ST, paso: 5,08 mm, tipo de conexión: Conexión por tornillo con cápsula de tracción, forma de sujeción de tornillos: L Ranura longitudinal, dirección de conexión conductor/placa de circuito impreso: 0 °, gancho de sujeción: - Gancho de sujeción, sistema enchufable: COMBICON MSTB 2,5, bloqueo: sin, tipo de sujeción: sin, tipo de embalaje: empaquetado en caja | 318.38 | 100 | AA | PCB Connectors (PCC) | AAC | AACAGI | 50 | 50 | NO | PC | F | 5,37 | G | 66 | 90 | 101 | MM | 4046356668675 | 85366990 | DE | EC002638 | Imagen | Catálogo
1800935 | MSTBT 2,5/ 3-ST-5,08 BK | Conector para placa de circuito impreso | Conector de placa de circuito impreso, sección nominal: 2,5 mm², color: negro, corriente nominal: 12 A, tensión nominal (III/2): 320 V, superficie de contacto: Sn, tipo de conexión del contacto: Hembra, número de filas: 1, número de polos: 3, familia de artículos: MSTBT 2,5/..-ST, paso: 5,08 mm, tipo de conexión: Conexión por tornillo con cápsula de tracción, forma de sujeción de tornillos: L Ranura longitudinal, dirección de conexión conductor/placa de circuito impreso: 0 °, gancho de sujeción: - Gancho de sujeción, sistema enchufable: COMBICON MSTB 2,5, bloqueo: sin, tipo de sujeción: sin, tipo de embalaje: empaquetado en caja | 319.29 | 100 | AA | PCB Connectors (PCC) | AAC | AACAGI | 50 | 50 | NO | PC | F | 5,40 | G | 66 | 92 | 103 | MM | 4017918955274 | 85366990 | DE | EC002638 | Imagen | Catálogo
1704417 | MSTBT 2,5/ 3-ST-5,08 GY | Conector para placa de circuito impreso | Conector de placa de circuito impreso, sección nominal: 2,5 mm², color: gris, corriente nominal: 12 A, tensión nominal (III/2): 320 V, superficie de contacto: Sn, tipo de conexión del contacto: Hembra, número de potenciales: 3, número de filas: 1, número de polos: 3, número de conexiones: 3, familia de artículos: MSTBT 2,5/..-ST, paso: 5,08 mm, tipo de conexión: Conexión por tornillo con cápsula de tracción, forma de sujeción de tornillos: L Ranura longitudinal, dirección de conexión conductor/placa de circuito impreso: 0 °, gancho de sujeción: - Gancho de sujeción, sistema enchufable: COMBICON MSTB 2,5, bloqueo: sin, tipo de sujeción: sin, tipo de embalaje: empaquetado en caja | 319.29 | 100 | AA | PCB Connectors (PCC) | AAC | AACAGI | 50 | 50 | NO | PC | F | 5,41 | G | 66 | 92 | 103 | MM | 4046356709248 | 85366990 | DE | EC002638 | Imagen | Catálogo
1711441 | MSTBT 2,5/ 3-ST-5,08 GYBD:4-6Q | Conector para placa de circuito impreso | Conector de placa de circuito impreso, sección nominal: 2,5 mm², color: gris, corriente nominal: 12 A, tensión nominal (III/2): 320 V, superficie de contacto: Sn, tipo de conexión del contacto: Hembra, número de potenciales: 3, número de filas: 1, número de polos: 3, número de conexiones: 3, familia de artículos: MSTBT 2,5/..-ST, paso: 5,08 mm, tipo de conexión: Conexión por tornillo con cápsula de tracción, forma de sujeción de tornillos: L Ranura longitudinal, dirección de conexión conductor/placa de circuito impreso: 0 °, gancho de sujeción: - Gancho de sujeción, sistema enchufable: COMBICON MSTB 2,5, bloqueo: sin, tipo de sujeción: sin, tipo de embalaje: empaquetado en caja | 316.77 | 100 | AA | PCB Connectors (PCC) | AAC | AACAGI | 50 | 50 | NO | PC | F | 5,37 | G | 66 | 92 | 103 | MM | 4055626238913 | 85366990 | DE | EC002638 | Imagen | Catálogo
1951271 | MSTBT 2,5/ 3-ST-5,08BD:22-24QNZ | Conector para placa de circuito impreso | Conector de placa de circuito impreso, sección nominal: 2,5 mm², color: verde, corriente nominal: 12 A, tensión nominal (III/2): 320 V, superficie de contacto: Sn, tipo de conexión del contacto: Hembra, número de potenciales: 3, número de filas: 1, número de polos: 3, número de conexiones: 3, familia de artículos: MSTBT 2,5/..-ST, paso: 5,08 mm, tipo de conexión: Conexión por tornillo con cápsula de tracción, forma de sujeción de tornillos: L Ranura longitudinal, dirección de conexión conductor/placa de circuito impreso: 0 °, gancho de sujeción: - Gancho de sujeción, sistema enchufable: COMBICON MSTB 2,5, bloqueo: sin, tipo de sujeción: sin, tipo de embalaje: empaquetado en caja | 337.14 | 100 | AA | PCB Connectors (PCC) | AAC | AACAGI | 50 | 50 | NO | PC | F | 5,48 | G | 66 | 92 | 103 | MM | 4017918889807 | 85366990 | DE | EC002638 | Imagen | Catálogo
1951255 | MSTBT 2,5/ 3-ST-5,08BD16-18QNZ | Conector para placa de circuito impreso | Conector de placa de circuito impreso, sección nominal: 2,5 mm², color: verde, corriente nominal: 12 A, tensión nominal (III/2): 320 V, superficie de contacto: Sn, tipo de conexión del contacto: Hembra, número de potenciales: 3, número de filas: 1, número de polos: 3, número de conexiones: 3, familia de artículos: MSTBT 2,5/..-ST, paso: 5,08 mm, tipo de conexión: Conexión por tornillo con cápsula de tracción, forma de sujeción de tornillos: L Ranura longitudinal, dirección de conexión conductor/placa de circuito impreso: 0 °, gancho de sujeción: - Gancho de sujeción, sistema enchufable: COMBICON MSTB 2,5, bloqueo: sin, tipo de sujeción: sin, tipo de embalaje: empaquetado en caja | 337.14 | 100 | AA | PCB Connectors (PCC) | AAC | AACAGI | 50 | 50 | NO | PC | F | 5,47 | G | 66 | 92 | 103 | MM | 4017918889845 | 85366990 | DE | EC002638 | Imagen | Catálogo
1951268 | MSTBT 2,5/ 3-ST-5,08BD19-21QNZ | Conector para placa de circuito impreso | Conector de placa de circuito impreso, sección nominal: 2,5 mm², color: verde, corriente nominal: 12 A, tensión nominal (III/2): 320 V, superficie de contacto: Sn, tipo de conexión del contacto: Hembra, número de potenciales: 3, número de filas: 1, número de polos: 3, número de conexiones: 3, familia de artículos: MSTBT 2,5/..-ST, paso: 5,08 mm, tipo de conexión: Conexión por tornillo con cápsula de tracción, forma de sujeción de tornillos: L Ranura longitudinal, dirección de conexión conductor/placa de circuito impreso: 0 °, gancho de sujeción: - Gancho de sujeción, sistema enchufable: COMBICON MSTB 2,5, bloqueo: sin, tipo de sujeción: sin, tipo de embalaje: empaquetado en caja | 337.14 | 100 | AA | PCB Connectors (PCC) | AAC | AACAGI | 50 | 50 | NO | PC | F | 5,46 | G | 66 | 92 | 103 | MM | 4017918889814 | 85366990 | DE | EC002638 | Imagen | Catálogo
1702472 | MSTBT 2,5/ 3-ST-5,08BDWHRA -SO | Conector para placa de circuito impreso | Conector de placa de circuito impreso, sección nominal: 2,5 mm², color: verde, corriente nominal: 12 A, tensión nominal (III/2): 320 V, superficie de contacto: Sn, tipo de conexión del contacto: Hembra, número de potenciales: 3, número de filas: 1, número de polos: 3, número de conexiones: 3, familia de artículos: MSTBT 2,5/..-ST, paso: 5,08 mm, tipo de conexión: Conexión por tornillo con cápsula de tracción, forma de sujeción de tornillos: L Ranura longitudinal, dirección de conexión conductor/placa de circuito impreso: 0 °, gancho de sujeción: - Gancho de sujeción, sistema enchufable: COMBICON MSTB 2,5, bloqueo: sin, tipo de sujeción: sin, tipo de embalaje: empaquetado en caja | 320.01 | 100 | AA | PCB Connectors (PCC) | AAC | AACAGI | 50 | 50 | NO | PC | F | 5,40 | G | 66 | 92 | 103 | MM | 4046356587181 | 85366990 | DE | EC002638 | Imagen | Catálogo
1702431 | MSTBT 2,5/ 3-ST-5,08BDWHRCRBRA | Conector para placa de circuito impreso | Conector de placa de circuito impreso, sección nominal: 2,5 mm², color: verde, corriente nominal: 12 A, tensión nominal (III/2): 320 V, superficie de contacto: Sn, tipo de conexión del contacto: Hembra, número de potenciales: 3, número de filas: 1, número de polos: 3, número de conexiones: 3, familia de artículos: MSTBT 2,5/..-ST, paso: 5,08 mm, tipo de conexión: Conexión por tornillo con cápsula de tracción, forma de sujeción de tornillos: L Ranura longitudinal, dirección de conexión conductor/placa de circuito impreso: 0 °, gancho de sujeción: - Gancho de sujeción, sistema enchufable: COMBICON MSTB 2,5, bloqueo: sin, tipo de sujeción: sin, tipo de embalaje: empaquetado en caja | 344.28 | 100 | AA | PCB Connectors (PCC) | AAC | AACAGI | 50 | 50 | NO | PC | F | 5,37 | G | 66 | 92 | 103 | MM | 4046356586085 | 85366990 | DE | EC002638 | Imagen | Catálogo
1702009 | MSTBT 2,5/ 3-ST-5,08BDWHY,U SO | Conector para placa de circuito impreso | Conector de placa de circuito impreso, sección nominal: 2,5 mm², color: verde, corriente nominal: 12 A, tensión nominal (III/2): 320 V, superficie de contacto: Sn, tipo de conexión del contacto: Hembra, número de potenciales: 3, número de filas: 1, número de polos: 3, número de conexiones: 3, familia de artículos: MSTBT 2,5/..-ST, paso: 5,08 mm, tipo de conexión: Conexión por tornillo con cápsula de tracción, forma de sujeción de tornillos: L Ranura longitudinal, dirección de conexión conductor/placa de circuito impreso: 0 °, gancho de sujeción: - Gancho de sujeción, sistema enchufable: COMBICON MSTB 2,5, bloqueo: sin, tipo de sujeción: sin, tipo de embalaje: empaquetado en caja | 344.28 | 100 | AA | PCB Connectors (PCC) | AAC | AACAGI | 50 | 1000 | NO | PC | F | 5,40 | G | 66 | 92 | 103 | MM | 4046356570282 | 85366990 | DE | EC002638 | Imagen | Catálogo
1786772 | MSTBT 2,5/ 3-ST-5,08BDWHYU,SO1 | Conector para placa de circuito impreso | Conector de placa de circuito impreso, sección nominal: 2,5 mm², color: verde, corriente nominal: 12 A, tensión nominal (III/2): 320 V, superficie de contacto: Sn, tipo de conexión del contacto: Hembra, número de potenciales: 3, número de filas: 1, número de polos: 3, número de conexiones: 3, familia de artículos: MSTBT 2,5/..-ST, paso: 5,08 mm, tipo de conexión: Conexión por tornillo con cápsula de tracción, forma de sujeción de tornillos: L Ranura longitudinal, dirección de conexión conductor/placa de circuito impreso: 0 °, gancho de sujeción: - Gancho de sujeción, sistema enchufable: COMBICON MSTB 2,5, bloqueo: sin, tipo de sujeción: sin, tipo de embalaje: empaquetado en caja | 332.86 | 100 | AA | PCB Connectors (PCC) | AAC | AACAGI | 50 | 50 | NO | PC | F | 5,42 | G | 66 | 92 | 103 | MM | 4046356581752 | 85366990 | DE | EC002638 | Imagen | Catálogo
1919721 | MSTBT 2,5/ 3-STF | Conector para placa de circuito impreso | Conector de placa de circuito impreso, sección nominal: 2,5 mm², color: verde, corriente nominal: 12 A, tensión nominal (III/2): 320 V, superficie de contacto: Sn, tipo de conexión del contacto: Hembra, número de potenciales: 3, número de filas: 1, número de polos: 3, número de conexiones: 3, familia de artículos: MSTBT 2,5/..-STF, paso: 5 mm, tipo de conexión: Conexión por tornillo con cápsula de tracción, forma de sujeción de tornillos: L Ranura longitudinal, dirección de conexión conductor/placa de circuito impreso: 0 °, gancho de sujeción: - sin gancho de sujeción, sistema enchufable: COMBICON MSTB 2,5, bloqueo: Bloqueo por tornillo, tipo de sujeción: Sujeción aérea (tornillo), tipo de embalaje: empaquetado en caja | 333.57 | 100 | AA | PCB Connectors (PCC) | AAC | AACAFI | 50 | 50 | NO | PC |  | 6,28 | G | 66 | 92 | 103 | MM | 4017918193508 | 85366990 | DE | EC002638 | Imagen | Catálogo
1713694 | MSTBT 2,5/ 3-STF BK | Conector para placa de circuito impreso | Conector de placa de circuito impreso, sección nominal: 2,5 mm², color: negro, corriente nominal: 12 A, tensión nominal (III/2): 320 V, superficie de contacto: Sn, tipo de conexión del contacto: Hembra, número de potenciales: 3, número de filas: 1, número de polos: 3, número de conexiones: 3, familia de artículos: MSTBT 2,5/..-STF, paso: 5 mm, tipo de conexión: Conexión por tornillo con cápsula de tracción, forma de sujeción de tornillos: L Ranura longitudinal, dirección de conexión conductor/placa de circuito impreso: 0 °, gancho de sujeción: - sin gancho de sujeción, sistema enchufable: COMBICON MSTB 2,5, bloqueo: Bloqueo por tornillo, tipo de sujeción: Sujeción aérea (tornillo), tipo de embalaje: empaquetado en caja | 333.57 | 100 | AA | PCB Connectors (PCC) | AAC | AACAFI | 50 | 50 | NO | PC | F | 6,18 | G | 66 | 92 | 103 | MM | 4055626323541 | 85366990 | DE | EC002638 | Imagen | Catálogo
1805314 | MSTBT 2,5/ 3-STF-5,08 | Conector para placa de circuito impreso | Conector de placa de circuito impreso, sección nominal: 2,5 mm², color: verde, corriente nominal: 12 A, tensión nominal (III/2): 320 V, superficie de contacto: Sn, tipo de conexión del contacto: Hembra, número de potenciales: 3, número de filas: 1, número de polos: 3, número de conexiones: 3, familia de artículos: MSTBT 2,5/..-STF, paso: 5,08 mm, tipo de conexión: Conexión por tornillo con cápsula de tracción, forma de sujeción de tornillos: L Ranura longitudinal, dirección de conexión conductor/placa de circuito impreso: 0 °, gancho de sujeción: - sin gancho de sujeción, sistema enchufable: COMBICON MSTB 2,5, bloqueo: Bloqueo por tornillo, tipo de sujeción: Sujeción aérea (tornillo), tipo de embalaje: empaquetado en caja | 333.57 | 100 | AA | PCB Connectors (PCC) | AAC | AACAGJ | 50 | 50 | NO | PC |  | 6,24 | G | 66 | 92 | 103 | MM | 4017918046460 | 85366990 | DE | EC002638 | Imagen | Catálogo
1962574 | MSTBT 2,5/ 3-STF-5,08 BK | Conector para placa de circuito impreso | Conector de placa de circuito impreso, sección nominal: 2,5 mm², color: negro, corriente nominal: 12 A, tensión nominal (III/2): 320 V, superficie de contacto: Sn, tipo de conexión del contacto: Hembra, número de potenciales: 3, número de filas: 1, número de polos: 3, número de conexiones: 3, familia de artículos: MSTBT 2,5/..-STF, paso: 5,08 mm, tipo de conexión: Conexión por tornillo con cápsula de tracción, forma de sujeción de tornillos: L Ranura longitudinal, dirección de conexión conductor/placa de circuito impreso: 0 °, gancho de sujeción: - sin gancho de sujeción, sistema enchufable: COMBICON MSTB 2,5, bloqueo: Bloqueo por tornillo, tipo de sujeción: Sujeción aérea (tornillo), tipo de embalaje: empaquetado en caja | 333.57 | 100 | AA | PCB Connectors (PCC) | AAC | AACAGJ | 50 | 50 | NO | PC | F | 6,20 | G | 66 | 92 | 103 | MM | 4017918903459 | 85366990 | DE | EC002638 | Imagen | Catálogo
1701467 | MSTBT 2,5/ 3-STF-5,08BDWH27-25 | Conector para placa de circuito impreso | Conector de placa de circuito impreso, sección nominal: 2,5 mm², color: verde, corriente nominal: 12 A, tensión nominal (III/2): 320 V, superficie de contacto: Sn, tipo de conexión del contacto: Hembra, número de potenciales: 3, número de filas: 1, número de polos: 3, número de conexiones: 3, familia de artículos: MSTBT 2,5/..-STF, paso: 5,08 mm, tipo de conexión: Conexión por tornillo con cápsula de tracción, forma de sujeción de tornillos: L Ranura longitudinal, dirección de conexión conductor/placa de circuito impreso: 0 °, gancho de sujeción: - sin gancho de sujeción, sistema enchufable: COMBICON MSTB 2,5, bloqueo: Bloqueo por tornillo, tipo de sujeción: Sujeción aérea (tornillo), tipo de embalaje: empaquetado en caja | 358.57 | 100 | AA | PCB Connectors (PCC) | AAC | AACAGJ | 50 | 50 | NO | PC | F | 6,25 | G | 66 | 92 | 103 | MM | 4046356536066 | 85366990 | DE | EC002638 | Imagen | Catálogo
1703214 | MSTBT 2,5/ 3-STF-5,08BDWH30-28 | Conector para placa de circuito impreso | Conector de placa de circuito impreso, sección nominal: 2,5 mm², color: verde, corriente nominal: 12 A, tensión nominal (III/2): 320 V, superficie de contacto: Sn, tipo de conexión del contacto: Hembra, número de potenciales: 3, número de filas: 1, número de polos: 3, número de conexiones: 3, familia de artículos: MSTBT 2,5/..-STF, paso: 5,08 mm, tipo de conexión: Conexión por tornillo con cápsula de tracción, forma de sujeción de tornillos: L Ranura longitudinal, dirección de conexión conductor/placa de circuito impreso: 0 °, gancho de sujeción: - sin gancho de sujeción, sistema enchufable: COMBICON MSTB 2,5, bloqueo: Bloqueo por tornillo, tipo de sujeción: Sujeción aérea (tornillo), tipo de embalaje: empaquetado en caja | 358.57 | 100 | AA | PCB Connectors (PCC) | AAC | AACAGJ | 50 | 50 | NO | PC | F | 6,27 | G | 66 | 92 | 103 | MM | 4046356643771 | 85366990 | DE | EC002638 | Imagen | Catálogo
1705279 | MSTBT 2,5/ 3-STF-5,08BKBDWHQSO | Conector para placa de circuito impreso | Conector de placa de circuito impreso, sección nominal: 2,5 mm², color: negro, corriente nominal: 12 A, tensión nominal (III/2): 320 V, superficie de contacto: Sn, tipo de conexión del contacto: Hembra, número de potenciales: 3, número de filas: 1, número de polos: 3, número de conexiones: 3, familia de artículos: MSTBT 2,5/..-STF, paso: 5,08 mm, tipo de conexión: Conexión por tornillo con cápsula de tracción, forma de sujeción de tornillos: L Ranura longitudinal, dirección de conexión conductor/placa de circuito impreso: 0 °, gancho de sujeción: - sin gancho de sujeción, sistema enchufable: COMBICON MSTB 2,5, bloqueo: Bloqueo por tornillo, tipo de sujeción: Sujeción aérea (tornillo), tipo de embalaje: empaquetado en caja | 358.57 | 100 | AA | PCB Connectors (PCC) | AAC | AACAGJ | 50 | 50 | NO | PC | F | 6,27 | G | 66 | 92 | 103 | MM | 4046356763097 | 85366990 | DE | EC002638 | Imagen | Catálogo
1779851 | MSTBT 2,5/ 4-ST | Conector para placa de circuito impreso | Conector de placa de circuito impreso, sección nominal: 2,5 mm², color: verde, corriente nominal: 12 A, tensión nominal (III/2): 320 V, superficie de contacto: Sn, tipo de conexión del contacto: Hembra, número de potenciales: 4, número de filas: 1, número de polos: 4, número de conexiones: 4, familia de artículos: MSTBT 2,5/..-ST, paso: 5 mm, tipo de conexión: Conexión por tornillo con cápsula de tracción, forma de sujeción de tornillos: L Ranura longitudinal, dirección de conexión conductor/placa de circuito impreso: 0 °, gancho de sujeción: - Gancho de sujeción, sistema enchufable: COMBICON MSTB 2,5, bloqueo: sin, tipo de sujeción: sin, tipo de embalaje: empaquetado en caja | 423.73 | 100 | AA | PCB Connectors (PCC) | AAC | AACAFH | 100 | 100 | NO | PC |  | 6,90 | G | 100 | 120 | 102 | MM | 4017918040543 | 85366990 | DE | EC002638 | Imagen | Catálogo
1832904 | MSTBT 2,5/ 4-ST 2CPBD:R4-R1SO | Conector para placa de circuito impreso | Conector de placa de circuito impreso, sección nominal: 2,5 mm², color: verde, corriente nominal: 12 A, tensión nominal (III/2): 320 V, superficie de contacto: Sn, tipo de conexión del contacto: Hembra, número de potenciales: 4, número de filas: 1, número de polos: 4, número de conexiones: 4, familia de artículos: MSTBT 2,5/..-ST, paso: 5 mm, tipo de conexión: Conexión por tornillo con cápsula de tracción, forma de sujeción de tornillos: L Ranura longitudinal, dirección de conexión conductor/placa de circuito impreso: 0 °, disposición de pines: Disposición de pines lineal, gancho de sujeción: - Gancho de sujeción, sistema enchufable: COMBICON MSTB 2,5, bloqueo: sin, tipo de sujeción: sin, tipo de embalaje: empaquetado en caja | 520.26 | 100 | AA | PCB Connectors (PCC) | AAC | AACAFH | 50 | 50 | NO | PC | F | 6,94 | G | 66 | 92 | 103 | MM | 4046356909297 | 85366990 | DE | EC002638 | Imagen | Catálogo
1778913 | MSTBT 2,5/ 4-ST 2CPBDIO3-IO0SO | Conector para placa de circuito impreso | Conector de placa de circuito impreso, sección nominal: 2,5 mm², color: verde, corriente nominal: 12 A, tensión nominal (III/2): 320 V, superficie de contacto: Sn, tipo de conexión del contacto: Hembra, número de potenciales: 4, número de filas: 1, número de polos: 4, número de conexiones: 4, familia de artículos: MSTBT 2,5/..-ST, paso: 5 mm, tipo de conexión: Conexión por tornillo con cápsula de tracción, forma de sujeción de tornillos: L Ranura longitudinal, dirección de conexión conductor/placa de circuito impreso: 0 °, disposición de pines: Disposición de pines lineal, gancho de sujeción: - Gancho de sujeción, sistema enchufable: COMBICON MSTB 2,5, bloqueo: sin, tipo de sujeción: sin, tipo de embalaje: empaquetado en caja | 529.79 | 100 | AA | PCB Connectors (PCC) | AAC | AACAFH | 50 | 50 | NO | PC | F | 6,97 | G | 66 | 92 | 103 | MM | 4046356529235 | 85366990 | DE | EC002638 | Imagen | Catálogo
1706271 | MSTBT 2,5/ 4-ST 2CPBDNZVPE500 | Conector para placa de circuito impreso | Conector de placa de circuito impreso, sección nominal: 2,5 mm², color: gris claro, corriente nominal: 12 A, tensión nominal (III/2): 320 V, superficie de contacto: Sn, tipo de conexión del contacto: Hembra, número de potenciales: 4, número de filas: 1, número de polos: 4, número de conexiones: 4, familia de artículos: MSTBT 2,5/..-ST, paso: 5 mm, tipo de conexión: Conexión por tornillo con cápsula de tracción, forma de sujeción de tornillos: L Ranura longitudinal, dirección de conexión conductor/placa de circuito impreso: 0 °, gancho de sujeción: - Gancho de sujeción, sistema enchufable: COMBICON MSTB 2,5, bloqueo: sin, tipo de sujeción: sin, tipo de embalaje: empaquetado en caja | 516.81 | 100 | AA | PCB Connectors (PCC) | AAC | AACAFH | 500 | 500 | NO | PC | F | 6,72 | G | 195 | 182 | 116 | MM | 4046356845458 | 85366990 | DE | EC002638 | Imagen | Catálogo
1778984 | MSTBT 2,5/ 4-ST 2CPBDTM1-A1SO | Conector para placa de circuito impreso | Conector de placa de circuito impreso, sección nominal: 2,5 mm², color: verde, corriente nominal: 12 A, tensión nominal (III/2): 320 V, superficie de contacto: Sn, tipo de conexión del contacto: Hembra, número de potenciales: 4, número de filas: 1, número de polos: 4, número de conexiones: 4, familia de artículos: MSTBT 2,5/..-ST, paso: 5 mm, tipo de conexión: Conexión por tornillo con cápsula de tracción, forma de sujeción de tornillos: L Ranura longitudinal, dirección de conexión conductor/placa de circuito impreso: 0 °, disposición de pines: Disposición de pines lineal, gancho de sujeción: - Gancho de sujeción, sistema enchufable: COMBICON MSTB 2,5, bloqueo: sin, tipo de sujeción: sin, tipo de embalaje: empaquetado en caja | 518.42 | 100 | AA | PCB Connectors (PCC) | AAC | AACAFH | 50 | 50 | NO | PC | F | 6,97 | G | 66 | 92 | 103 | MM | 4046356529228 | 85366990 | DE | EC002638 | Imagen | Catálogo
1701780 | MSTBT 2,5/ 4-ST 3CPBD:12-9 SO | Conector para placa de circuito impreso | Conector de placa de circuito impreso, sección nominal: 2,5 mm², color: verde, corriente nominal: 12 A, tensión nominal (III/2): 320 V, superficie de contacto: Sn, tipo de conexión del contacto: Hembra, número de potenciales: 4, número de filas: 1, número de polos: 4, número de conexiones: 4, familia de artículos: MSTBT 2,5/..-ST, paso: 5 mm, tipo de conexión: Conexión por tornillo con cápsula de tracción, forma de sujeción de tornillos: L Ranura longitudinal, dirección de conexión conductor/placa de circuito impreso: 0 °, gancho de sujeción: - Gancho de sujeción, sistema enchufable: COMBICON MSTB 2,5, bloqueo: sin, tipo de sujeción: sin, tipo de embalaje: empaquetado en caja | 566.15 | 100 | AA | PCB Connectors (PCC) | AAC | AACAFH | 50 | 50 | NO | PC |  | 7,01 | G | 66 | 89 | 101 | MM | 4046356560641 | 85366990 | DE | EC002638 | Imagen | Catálogo
1702710 | MSTBT 2,5/ 4-ST 7035BD:IN4-SO | Conector para placa de circuito impreso | Conector de placa de circuito impreso, sección nominal: 2,5 mm², color: gris claro, corriente nominal: 12 A, tensión nominal (III/2): 320 V, superficie de contacto: Sn, tipo de conexión del contacto: Hembra, número de potenciales: 4, número de filas: 1, número de polos: 4, número de conexiones: 4, familia de artículos: MSTBT 2,5/..-ST, paso: 5 mm, tipo de conexión: Conexión por tornillo con cápsula de tracción, forma de sujeción de tornillos: L Ranura longitudinal, dirección de conexión conductor/placa de circuito impreso: 0 °, gancho de sujeción: - Gancho de sujeción, sistema enchufable: COMBICON MSTB 2,5, bloqueo: sin, tipo de sujeción: sin, tipo de embalaje: empaquetado en caja | 457.06 | 100 | AA | PCB Connectors (PCC) | AAC | AACAFH | 50 | 50 | NO | PC |  | 7,00 | G | 66 | 92 | 103 | MM | 4046356609272 | 85366990 | DE | EC002638 | Imagen | Catálogo
1701828 | MSTBT 2,5/ 4-ST 7035BD20-17SO | Conector para placa de circuito impreso | Conector de placa de circuito impreso, sección nominal: 2,5 mm², color: gris claro, corriente nominal: 12 A, tensión nominal (III/2): 320 V, superficie de contacto: Sn, tipo de conexión del contacto: Hembra, número de potenciales: 4, número de filas: 1, número de polos: 4, número de conexiones: 4, familia de artículos: MSTBT 2,5/..-ST, paso: 5 mm, tipo de conexión: Conexión por tornillo con cápsula de tracción, forma de sujeción de tornillos: L Ranura longitudinal, dirección de conexión conductor/placa de circuito impreso: 0 °, gancho de sujeción: - Gancho de sujeción, sistema enchufable: COMBICON MSTB 2,5, bloqueo: sin, tipo de sujeción: sin, tipo de embalaje: empaquetado en caja | 447.53 | 100 | AA | PCB Connectors (PCC) | AAC | AACAFH | 50 | 50 | NO | PC | F | 6,99 | G | 66 | 92 | 103 | MM | 4046356562492 | 85366990 | DE | EC002638 | Imagen | Catálogo
1706272 | MSTBT 2,5/ 4-ST 7035CPNZVPE500 | Conector para placa de circuito impreso | Conector de placa de circuito impreso, sección nominal: 2,5 mm², color: gris claro, corriente nominal: 12 A, tensión nominal (III/2): 320 V, superficie de contacto: Sn, tipo de conexión del contacto: Hembra, número de potenciales: 4, número de filas: 1, número de polos: 4, número de conexiones: 4, familia de artículos: MSTBT 2,5/..-ST, paso: 5 mm, tipo de conexión: Conexión por tornillo con cápsula de tracción, forma de sujeción de tornillos: L Ranura longitudinal, dirección de conexión conductor/placa de circuito impreso: 0 °, gancho de sujeción: - Gancho de sujeción, sistema enchufable: COMBICON MSTB 2,5, bloqueo: sin, tipo de sujeción: sin, tipo de embalaje: empaquetado en caja | 529.79 | 100 | AA | PCB Connectors (PCC) | AAC | AACAFH | 500 | 500 | NO | PC | F | 6,73 | G | 195 | 182 | 116 | MM | 4046356845441 | 85366990 | DE | EC002638 | Imagen | Catálogo
1948145 | MSTBT 2,5/ 4-ST BD:-,0V,0V,+SO | Conector para placa de circuito impreso | Conector de placa de circuito impreso, sección nominal: 2,5 mm², color: verde, corriente nominal: 12 A, tensión nominal (III/2): 320 V, superficie de contacto: Sn, tipo de conexión del contacto: Hembra, número de potenciales: 4, número de filas: 1, número de polos: 4, número de conexiones: 4, familia de artículos: MSTBT 2,5/..-ST, paso: 5 mm, tipo de conexión: Conexión por tornillo con cápsula de tracción, forma de sujeción de tornillos: L Ranura longitudinal, dirección de conexión conductor/placa de circuito impreso: 0 °, disposición de pines: Disposición de pines lineal, gancho de sujeción: - Gancho de sujeción, sistema enchufable: COMBICON MSTB 2,5, bloqueo: sin, tipo de sujeción: sin, tipo de embalaje: empaquetado en caja | 447.53 | 100 | AA | PCB Connectors (PCC) | AAC | AACAFH | 50 | 1000 | NO | PC | F | 7,08 | G | 66 | 92 | 103 | MM | 4017918885427 | 85366990 | DE | EC002638 | Imagen | Catálogo
1948174 | MSTBT 2,5/ 4-ST BD:+,+,-,- | Conector para placa de circuito impreso | Conector de placa de circuito impreso, sección nominal: 2,5 mm², color: verde, corriente nominal: 12 A, tensión nominal (III/2): 320 V, superficie de contacto: Sn, tipo de conexión del contacto: Hembra, número de potenciales: 4, número de filas: 1, número de polos: 4, número de conexiones: 4, familia de artículos: MSTBT 2,5/..-ST, paso: 5 mm, tipo de conexión: Conexión por tornillo con cápsula de tracción, forma de sujeción de tornillos: L Ranura longitudinal, dirección de conexión conductor/placa de circuito impreso: 0 °, disposición de pines: Disposición de pines lineal, gancho de sujeción: - Gancho de sujeción, sistema enchufable: COMBICON MSTB 2,5, bloqueo: sin, tipo de sujeción: sin, tipo de embalaje: empaquetado en caja | 447.53 | 100 | AA | PCB Connectors (PCC) | AAC | AACAFH | 50 | 50 | NO | PC | F | 6,96 | G | 66 | 92 | 103 | MM | 4017918885434 | 85366990 | DE | EC002638 | Imagen | Catálogo
1982347 | MSTBT 2,5/ 4-ST BD:+,NC,NC,- | Conector para placa de circuito impreso | Conector de placa de circuito impreso, sección nominal: 2,5 mm², color: verde, corriente nominal: 12 A, tensión nominal (III/2): 320 V, superficie de contacto: Sn, tipo de conexión del contacto: Hembra, número de potenciales: 4, número de filas: 1, número de polos: 4, número de conexiones: 4, familia de artículos: MSTBT 2,5/..-ST, paso: 5 mm, tipo de conexión: Conexión por tornillo con cápsula de tracción, forma de sujeción de tornillos: L Ranura longitudinal, dirección de conexión conductor/placa de circuito impreso: 0 °, disposición de pines: Disposición de pines lineal, gancho de sujeción: - Gancho de sujeción, sistema enchufable: COMBICON MSTB 2,5, bloqueo: sin, tipo de sujeción: sin, tipo de embalaje: empaquetado en caja | 447.53 | 100 | AA | PCB Connectors (PCC) | AAC | AACAFH | 50 | 50 | NO | PC | F | 6,92 | G | 66 | 92 | 103 | MM | 4017918954567 | 85366990 | DE | EC002638 | Imagen | Catálogo
1439886 | MSTBT 2,5/ 4-ST BD:0V-S12 SO | Conector para placa de circuito impreso | Conector de placa de circuito impreso, sección nominal: 2,5 mm², color: verde, corriente nominal: 12 A, tensión nominal (III/2): 320 V, superficie de contacto: Sn, tipo de conexión del contacto: Hembra, número de filas: 1, número de polos: 4, familia de artículos: MSTBT 2,5/..-ST, paso: 5 mm, tipo de conexión: Conexión por tornillo con cápsula de tracción, forma de sujeción de tornillos: L Ranura longitudinal, dirección de conexión conductor/placa de circuito impreso: 0 °, gancho de sujeción: - Gancho de sujeción, sistema enchufable: COMBICON MSTB 2,5, bloqueo: sin, tipo de sujeción: sin, tipo de embalaje: empaquetado en caja | 447.53 | 100 | AA | PCB Connectors (PCC) | AAC | AACAFH | 100 | 1000 | NO | PC | F | 6,77 | G | 100 | 120 | 102 | MM | 4063151835309 | 85366990 | DE | EC002638 | Imagen | Catálogo
1708632 | MSTBT 2,5/ 4-ST BD:1,X4,4 | Conector para placa de circuito impreso | Conector de placa de circuito impreso, sección nominal: 2,5 mm², color: verde, corriente nominal: 12 A, tensión nominal (III/2): 320 V, superficie de contacto: Sn, tipo de conexión del contacto: Hembra, número de potenciales: 4, número de filas: 1, número de polos: 4, número de conexiones: 4, familia de artículos: MSTBT 2,5/..-ST, paso: 5 mm, tipo de conexión: Conexión por tornillo con cápsula de tracción, forma de sujeción de tornillos: L Ranura longitudinal, dirección de conexión conductor/placa de circuito impreso: 0 °, gancho de sujeción: - Gancho de sujeción, sistema enchufable: COMBICON MSTB 2,5, bloqueo: sin, tipo de sujeción: sin, tipo de embalaje: empaquetado en caja | 447.53 | 100 | AA | PCB Connectors (PCC) | AAC | AACAFH | 50 | 500 | NO | PC | F | 6,96 | G | 66 | 92 | 103 | MM | 4055626010960 | 85366990 | DE | EC002638 | Imagen | Catálogo
1706310 | MSTBT 2,5/ 4-ST BD:10V-VPE500 | Conector para placa de circuito impreso | Conector de placa de circuito impreso, sección nominal: 2,5 mm², color: verde, corriente nominal: 12 A, tensión nominal (III/2): 320 V, superficie de contacto: Sn, tipo de conexión del contacto: Hembra, número de potenciales: 4, número de filas: 1, número de polos: 4, número de conexiones: 4, familia de artículos: MSTBT 2,5/..-ST, paso: 5 mm, tipo de conexión: Conexión por tornillo con cápsula de tracción, forma de sujeción de tornillos: L Ranura longitudinal, dirección de conexión conductor/placa de circuito impreso: 0 °, gancho de sujeción: - Gancho de sujeción, sistema enchufable: COMBICON MSTB 2,5, bloqueo: sin, tipo de sujeción: sin, tipo de embalaje: empaquetado en caja | 457.06 | 100 | AA | PCB Connectors (PCC) | AAC | AACAFH | 500 | 500 | NO | PC | F | 6,67 | G | 195 | 182 | 116 | MM | 4046356856140 | 85366990 | DE | EC002638 | Imagen | Catálogo
1760442 | MSTBT 2,5/ 4-ST BD:12-9SO | Conector para placa de circuito impreso | Conector de placa de circuito impreso, sección nominal: 2,5 mm², color: verde, corriente nominal: 12 A, tensión nominal (III/2): 320 V, superficie de contacto: Sn, tipo de conexión del contacto: Hembra, número de potenciales: 4, número de filas: 1, número de polos: 4, número de conexiones: 4, familia de artículos: MSTBT 2,5/..-ST, paso: 5 mm, tipo de conexión: Conexión por tornillo con cápsula de tracción, forma de sujeción de tornillos: L Ranura longitudinal, dirección de conexión conductor/placa de circuito impreso: 0 °, disposición de pines: Disposición de pines lineal, gancho de sujeción: - Gancho de sujeción, sistema enchufable: COMBICON MSTB 2,5, bloqueo: sin, tipo de sujeción: sin, tipo de embalaje: empaquetado en caja | 447.53 | 100 | AA | PCB Connectors (PCC) | AAC | AACAFH | 50 | 50 | NO | PC | F | 7,01 | G | 66 | 92 | 103 | MM | 4046356350853 | 85366990 | DE | EC002638 | Imagen | Catálogo
1441679 | MSTBT 2,5/ 4-ST BD:12-A1SO | Conector para placa de circuito impreso | Conector de placa de circuito impreso, sección nominal: 2,5 mm², color: verde, corriente nominal: 12 A, tensión nominal (III/2): 320 V, superficie de contacto: Sn, tipo de conexión del contacto: Hembra, número de filas: 1, número de polos: 4, familia de artículos: MSTBT 2,5/..-ST, paso: 5 mm, tipo de conexión: Conexión por tornillo con cápsula de tracción, forma de sujeción de tornillos: L Ranura longitudinal, dirección de conexión conductor/placa de circuito impreso: 0 °, gancho de sujeción: - Gancho de sujeción, sistema enchufable: COMBICON MSTB 2,5, bloqueo: sin, tipo de sujeción: sin, tipo de embalaje: empaquetado en caja | 447.53 | 100 | AA | PCB Connectors (PCC) | AAC | AACAFH | 100 | 1000 | NO | PC | F | 6,82 | G | 100 | 120 | 102 | MM | 4063151826208 | 85366990 | DE | EC002638 | Imagen | Catálogo
1974449 | MSTBT 2,5/ 4-ST BD:13-16 | Conector para placa de circuito impreso | Conector de placa de circuito impreso, sección nominal: 2,5 mm², color: verde, corriente nominal: 12 A, tensión nominal (III/2): 320 V, superficie de contacto: Sn, tipo de conexión del contacto: Hembra, número de potenciales: 4, número de filas: 1, número de polos: 4, número de conexiones: 4, familia de artículos: MSTBT 2,5/..-ST, paso: 5 mm, tipo de conexión: Conexión por tornillo con cápsula de tracción, forma de sujeción de tornillos: L Ranura longitudinal, dirección de conexión conductor/placa de circuito impreso: 0 °, disposición de pines: Disposición de pines lineal, gancho de sujeción: - Gancho de sujeción, sistema enchufable: COMBICON MSTB 2,5, bloqueo: sin, tipo de sujeción: sin, tipo de embalaje: empaquetado en caja | 447.53 | 100 | AA | PCB Connectors (PCC) | AAC | AACAFH | 50 | 50 | NO | PC |  | 7,00 | G | 66 | 92 | 103 | MM | 4017918947453 | 85366990 | DE | EC002638 | Imagen | Catálogo
1335334 | MSTBT 2,5/ 4-ST BD:13-24 | Conector para placa de circuito impreso | Conector de placa de circuito impreso, sección nominal: 2,5 mm², color: verde, corriente nominal: 12 A, tensión nominal (III/2): 320 V, superficie de contacto: Sn, tipo de conexión del contacto: Hembra, número de filas: 1, número de polos: 4, familia de artículos: MSTBT 2,5/..-ST, paso: 5 mm, tipo de conexión: Conexión por tornillo con cápsula de tracción, forma de sujeción de tornillos: L Ranura longitudinal, dirección de conexión conductor/placa de circuito impreso: 0 °, gancho de sujeción: - Gancho de sujeción, sistema enchufable: COMBICON MSTB 2,5, bloqueo: sin, tipo de sujeción: sin, tipo de embalaje: empaquetado en caja | 447.53 | 100 | AA | PCB Connectors (PCC) | AAC | AACAFH | 100 | 1000 | NO | PC | F | 6,77 | G | 100 | 120 | 102 | MM | 4063151634674 | 85366990 | DE | EC002638 | Imagen | Catálogo
1741209 | MSTBT 2,5/ 4-ST BD:1-4 | Conector para placa de circuito impreso | Conector de placa de circuito impreso, sección nominal: 2,5 mm², color: verde, corriente nominal: 12 A, tensión nominal (III/2): 320 V, superficie de contacto: Sn, tipo de conexión del contacto: Hembra, número de potenciales: 4, número de filas: 1, número de polos: 4, número de conexiones: 4, familia de artículos: MSTBT 2,5/..-ST, paso: 5 mm, tipo de conexión: Conexión por tornillo con cápsula de tracción, forma de sujeción de tornillos: L Ranura longitudinal, dirección de conexión conductor/placa de circuito impreso: 0 °, disposición de pines: Disposición de pines lineal, gancho de sujeción: - Gancho de sujeción, sistema enchufable: COMBICON MSTB 2,5, bloqueo: sin, tipo de sujeción: sin, tipo de embalaje: empaquetado en caja | 447.53 | 100 | AA | PCB Connectors (PCC) | AAC | AACAFH | 50 | 50 | NO | PC |  | 7,05 | G | 66 | 92 | 103 | MM | 4046356291958 | 85366990 | DE | EC002638 | Imagen | Catálogo
5603172 | MSTBT 2,5/ 4-ST BD:1-4 | Conector para placa de circuito impreso | Conector de placa de circuito impreso, sección nominal: 2,5 mm², color: verde, corriente nominal: 12 A, tensión nominal (III/2): 320 V, superficie de contacto: Sn, tipo de conexión del contacto: Hembra, número de potenciales: 4, número de filas: 1, número de polos: 4, número de conexiones: 4, familia de artículos: MSTBT 2,5/..-ST, paso: 5 mm, tipo de conexión: Conexión por tornillo con cápsula de tracción, forma de sujeción de tornillos: L Ranura longitudinal, dirección de conexión conductor/placa de circuito impreso: 0 °, disposición de pines: Disposición de pines lineal, gancho de sujeción: - Gancho de sujeción, sistema enchufable: COMBICON MSTB 2,5, bloqueo: sin, tipo de sujeción: sin, tipo de embalaje: empaquetado en caja | 443.69 | 100 | AA | PCB Connectors (PCC) | AAC | AACAFH | 50 | 1 | SÍ | PC | F | 6,94 | G | 66 | 92 | 103 | MM | 4046356865401 | 85366990 | DE | EC002638 | Imagen | Catálogo
1708816 | MSTBT 2,5/ 4-ST BD:16-13SO | Conector para placa de circuito impreso | Conector de placa de circuito impreso, sección nominal: 2,5 mm², color: verde, corriente nominal: 12 A, tensión nominal (III/2): 320 V, superficie de contacto: Sn, tipo de conexión del contacto: Hembra, número de potenciales: 4, número de filas: 1, número de polos: 4, número de conexiones: 4, familia de artículos: MSTBT 2,5/..-ST, paso: 5 mm, tipo de conexión: Conexión por tornillo con cápsula de tracción, forma de sujeción de tornillos: L Ranura longitudinal, dirección de conexión conductor/placa de circuito impreso: 0 °, gancho de sujeción: - Gancho de sujeción, sistema enchufable: COMBICON MSTB 2,5, bloqueo: sin, tipo de sujeción: sin, tipo de embalaje: empaquetado en caja | 447.53 | 100 | AA | PCB Connectors (PCC) | AAC | AACAFH | 50 | 50 | NO | PC | F | 6,93 | G | 66 | 92 | 103 | MM | 4055626022895 | 85366990 | DE | EC002638 | Imagen | Catálogo
1709038 | MSTBT 2,5/ 4-ST BD:17-20 | Conector para placa de circuito impreso | Conector de placa de circuito impreso, sección nominal: 2,5 mm², color: verde, corriente nominal: 12 A, tensión nominal (III/2): 320 V, superficie de contacto: Sn, tipo de conexión del contacto: Hembra, número de potenciales: 4, número de filas: 1, número de polos: 4, número de conexiones: 4, familia de artículos: MSTBT 2,5/..-ST, paso: 5 mm, tipo de conexión: Conexión por tornillo con cápsula de tracción, forma de sujeción de tornillos: L Ranura longitudinal, dirección de conexión conductor/placa de circuito impreso: 0 °, gancho de sujeción: - Gancho de sujeción, sistema enchufable: COMBICON MSTB 2,5, bloqueo: sin, tipo de sujeción: sin, tipo de embalaje: empaquetado en caja | 447.53 | 100 | AA | PCB Connectors (PCC) | AAC | AACAFH | 50 | 50 | NO | PC | F | 6,99 | G | 66 | 92 | 103 | MM | 4055626039589 | 85366990 | DE | EC002638 | Imagen | Catálogo
1974410 | MSTBT 2,5/ 4-ST BD:20-17 SO | Conector para placa de circuito impreso | Conector de placa de circuito impreso, sección nominal: 2,5 mm², color: verde, corriente nominal: 12 A, tensión nominal (III/2): 320 V, superficie de contacto: Sn, tipo de conexión del contacto: Hembra, número de potenciales: 4, número de filas: 1, número de polos: 4, número de conexiones: 4, familia de artículos: MSTBT 2,5/..-ST, paso: 5 mm, tipo de conexión: Conexión por tornillo con cápsula de tracción, forma de sujeción de tornillos: L Ranura longitudinal, dirección de conexión conductor/placa de circuito impreso: 0 °, disposición de pines: Disposición de pines lineal, gancho de sujeción: - Gancho de sujeción, sistema enchufable: COMBICON MSTB 2,5, bloqueo: sin, tipo de sujeción: sin, tipo de embalaje: empaquetado en caja | 447.53 | 100 | AA | PCB Connectors (PCC) | AAC | AACAFH | 50 | 50 | NO | PC | F | 6,90 | G | 66 | 92 | 103 | MM | 4017918947446 | 85366990 | DE | EC002638 | Imagen | Catálogo
1709039 | MSTBT 2,5/ 4-ST BD:21-24 | Conector para placa de circuito impreso | Conector de placa de circuito impreso, sección nominal: 2,5 mm², color: verde, corriente nominal: 12 A, tensión nominal (III/2): 320 V, superficie de contacto: Sn, tipo de conexión del contacto: Hembra, número de potenciales: 4, número de filas: 1, número de polos: 4, número de conexiones: 4, familia de artículos: MSTBT 2,5/..-ST, paso: 5 mm, tipo de conexión: Conexión por tornillo con cápsula de tracción, forma de sujeción de tornillos: L Ranura longitudinal, dirección de conexión conductor/placa de circuito impreso: 0 °, gancho de sujeción: - Gancho de sujeción, sistema enchufable: COMBICON MSTB 2,5, bloqueo: sin, tipo de sujeción: sin, tipo de embalaje: empaquetado en caja | 447.53 | 100 | AA | PCB Connectors (PCC) | AAC | AACAFH | 50 | 50 | NO | PC | F | 6,58 | G | 66 | 92 | 103 | MM | 4055626039596 | 85366990 | DE | EC002638 | Imagen | Catálogo
1974423 | MSTBT 2,5/ 4-ST BD:24-21 SO | Conector para placa de circuito impreso | Conector de placa de circuito impreso, sección nominal: 2,5 mm², color: verde, corriente nominal: 12 A, tensión nominal (III/2): 320 V, superficie de contacto: Sn, tipo de conexión del contacto: Hembra, número de potenciales: 4, número de filas: 1, número de polos: 4, número de conexiones: 4, familia de artículos: MSTBT 2,5/..-ST, paso: 5 mm, tipo de conexión: Conexión por tornillo con cápsula de tracción, forma de sujeción de tornillos: L Ranura longitudinal, dirección de conexión conductor/placa de circuito impreso: 0 °, disposición de pines: Disposición de pines lineal, gancho de sujeción: - Gancho de sujeción, sistema enchufable: COMBICON MSTB 2,5, bloqueo: sin, tipo de sujeción: sin, tipo de embalaje: empaquetado en caja | 447.53 | 100 | AA | PCB Connectors (PCC) | AAC | AACAFH | 50 | 50 | NO | PC | F | 7,00 | G | 66 | 92 | 103 | MM | 4017918947439 | 85366990 | DE | EC002638 | Imagen | Catálogo
1974452 | MSTBT 2,5/ 4-ST BD:25-28 | Conector para placa de circuito impreso | Conector de placa de circuito impreso, sección nominal: 2,5 mm², color: verde, corriente nominal: 12 A, tensión nominal (III/2): 320 V, superficie de contacto: Sn, tipo de conexión del contacto: Hembra, número de potenciales: 4, número de filas: 1, número de polos: 4, número de conexiones: 4, familia de artículos: MSTBT 2,5/..-ST, paso: 5 mm, tipo de conexión: Conexión por tornillo con cápsula de tracción, forma de sujeción de tornillos: L Ranura longitudinal, dirección de conexión conductor/placa de circuito impreso: 0 °, disposición de pines: Disposición de pines lineal, gancho de sujeción: - Gancho de sujeción, sistema enchufable: COMBICON MSTB 2,5, bloqueo: sin, tipo de sujeción: sin, tipo de embalaje: empaquetado en caja | 447.53 | 100 | AA | PCB Connectors (PCC) | AAC | AACAFH | 50 | 50 | NO | PC | F | 7,00 | G | 66 | 92 | 103 | MM | 4017918947422 | 85366990 | DE | EC002638 | Imagen | Catálogo
1974465 | MSTBT 2,5/ 4-ST BD:29-32 | Conector para placa de circuito impreso | Conector de placa de circuito impreso, sección nominal: 2,5 mm², color: verde, corriente nominal: 12 A, tensión nominal (III/2): 320 V, superficie de contacto: Sn, tipo de conexión del contacto: Hembra, número de potenciales: 4, número de filas: 1, número de polos: 4, número de conexiones: 4, familia de artículos: MSTBT 2,5/..-ST, paso: 5 mm, tipo de conexión: Conexión por tornillo con cápsula de tracción, forma de sujeción de tornillos: L Ranura longitudinal, dirección de conexión conductor/placa de circuito impreso: 0 °, disposición de pines: Disposición de pines lineal, gancho de sujeción: - Gancho de sujeción, sistema enchufable: COMBICON MSTB 2,5, bloqueo: sin, tipo de sujeción: sin, tipo de embalaje: empaquetado en caja | 447.53 | 100 | AA | PCB Connectors (PCC) | AAC | AACAFH | 50 | 50 | NO | PC | F | 7,07 | G | 66 | 92 | 103 | MM | 4017918947415 | 85366990 | DE | EC002638 | Imagen | Catálogo
1344467 | MSTBT 2,5/ 4-ST BD:31-14 | Conector para placa de circuito impreso | Conector de placa de circuito impreso, sección nominal: 2,5 mm², color: verde, corriente nominal: 12 A, tensión nominal (III/2): 320 V, superficie de contacto: Sn, tipo de conexión del contacto: Hembra, número de filas: 1, número de polos: 4, familia de artículos: MSTBT 2,5/..-ST, paso: 5 mm, tipo de conexión: Conexión por tornillo con cápsula de tracción, forma de sujeción de tornillos: L Ranura longitudinal, dirección de conexión conductor/placa de circuito impreso: 0 °, gancho de sujeción: - Gancho de sujeción, sistema enchufable: COMBICON MSTB 2,5, bloqueo: sin, tipo de sujeción: sin, tipo de embalaje: empaquetado en caja | 447.53 | 100 | AA | PCB Connectors (PCC) | AAC | AACAFH | 100 | 1000 | NO | PC | F | 6,82 | G | 100 | 120 | 102 | MM | 4063151667276 | 85366990 | DE | EC002638 | Imagen | Catálogo
1344495 | MSTBT 2,5/ 4-ST BD:32-24 | Conector para placa de circuito impreso | Conector de placa de circuito impreso, sección nominal: 2,5 mm², color: verde, corriente nominal: 12 A, tensión nominal (III/2): 320 V, superficie de contacto: Sn, tipo de conexión del contacto: Hembra, número de filas: 1, número de polos: 4, familia de artículos: MSTBT 2,5/..-ST, paso: 5 mm, tipo de conexión: Conexión por tornillo con cápsula de tracción, forma de sujeción de tornillos: L Ranura longitudinal, dirección de conexión conductor/placa de circuito impreso: 0 °, gancho de sujeción: - Gancho de sujeción, sistema enchufable: COMBICON MSTB 2,5, bloqueo: sin, tipo de sujeción: sin, tipo de embalaje: empaquetado en caja | 447.53 | 100 | AA | PCB Connectors (PCC) | AAC | AACAFH | 100 | 1000 | NO | PC | F | 6,82 | G | 100 | 120 | 102 | MM | 4063151667191 | 85366990 | DE | EC002638 | Imagen | Catálogo
1394641 | MSTBT 2,5/ 4-ST BD:33,34,43,44 | Conector para placa de circuito impreso | Conector de placa de circuito impreso, sección nominal: 2,5 mm², color: verde, corriente nominal: 12 A, tensión nominal (III/2): 320 V, superficie de contacto: Sn, tipo de conexión del contacto: Hembra, número de filas: 1, número de polos: 4, familia de artículos: MSTBT 2,5/..-ST, paso: 5 mm, tipo de conexión: Conexión por tornillo con cápsula de tracción, forma de sujeción de tornillos: L Ranura longitudinal, dirección de conexión conductor/placa de circuito impreso: 0 °, gancho de sujeción: - Gancho de sujeción, sistema enchufable: COMBICON MSTB 2,5, bloqueo: sin, tipo de sujeción: sin, tipo de embalaje: empaquetado en caja | 447.53 | 100 | AA | PCB Connectors (PCC) | AAC | AACAFH | 100 | 1000 | NO | PC | F | 6,82 | G | 100 | 120 | 102 | MM | 4063151779757 | 85366990 | DE | EC002638 | Imagen | Catálogo
1440057 | MSTBT 2,5/ 4-ST BD:33-24 | Conector para placa de circuito impreso | Conector de placa de circuito impreso, sección nominal: 2,5 mm², color: verde, corriente nominal: 12 A, tensión nominal (III/2): 320 V, superficie de contacto: Sn, tipo de conexión del contacto: Hembra, número de filas: 1, número de polos: 4, familia de artículos: MSTBT 2,5/..-ST, paso: 5 mm, tipo de conexión: Conexión por tornillo con cápsula de tracción, forma de sujeción de tornillos: L Ranura longitudinal, dirección de conexión conductor/placa de circuito impreso: 0 °, gancho de sujeción: - Gancho de sujeción, sistema enchufable: COMBICON MSTB 2,5, bloqueo: sin, tipo de sujeción: sin, tipo de embalaje: empaquetado en caja | 447.53 | 100 | AA | PCB Connectors (PCC) | AAC | AACAFH | 100 | 1000 | NO | PC |  | 6,82 | G | 100 | 120 | 102 | MM | 4063151820992 | 85366990 | DE | EC002638 | Imagen | Catálogo
1442145 | MSTBT 2,5/ 4-ST BD:34-23SO | Conector para placa de circuito impreso | Conector de placa de circuito impreso, sección nominal: 2,5 mm², color: verde, corriente nominal: 12 A, tensión nominal (III/2): 320 V, superficie de contacto: Sn, tipo de conexión del contacto: Hembra, número de filas: 1, número de polos: 4, familia de artículos: MSTBT 2,5/..-ST, paso: 5 mm, tipo de conexión: Conexión por tornillo con cápsula de tracción, forma de sujeción de tornillos: L Ranura longitudinal, dirección de conexión conductor/placa de circuito impreso: 0 °, gancho de sujeción: - Gancho de sujeción, sistema enchufable: COMBICON MSTB 2,5, bloqueo: sin, tipo de sujeción: sin, tipo de embalaje: empaquetado en caja | 447.53 | 100 | AA | PCB Connectors (PCC) | AAC | AACAFH | 100 | 1000 | NO | PC | F | 6,82 | G | 100 | 120 | 102 | MM | 4063151826017 | 85366990 | DE | EC002638 | Imagen | Catálogo
1710745 | MSTBT 2,5/ 4-ST BD:4-1 | Conector para placa de circuito impreso | Conector de placa de circuito impreso, sección nominal: 2,5 mm², color: verde, corriente nominal: 12 A, tensión nominal (III/2): 320 V, superficie de contacto: Sn, tipo de conexión del contacto: Hembra, número de potenciales: 4, número de filas: 1, número de polos: 4, número de conexiones: 4, familia de artículos: MSTBT 2,5/..-ST, paso: 5 mm, tipo de conexión: Conexión por tornillo con cápsula de tracción, forma de sujeción de tornillos: L Ranura longitudinal, dirección de conexión conductor/placa de circuito impreso: 0 °, disposición de pines: Disposición de pines lineal, gancho de sujeción: - Gancho de sujeción, sistema enchufable: COMBICON MSTB 2,5, bloqueo: sin, tipo de sujeción: sin, tipo de embalaje: empaquetado en caja | 447.53 | 100 | AA | PCB Connectors (PCC) | AAC | AACAFH | 50 | 50 | NO | PC |  | 6,90 | G | 67 | 89 | 101 | MM | 4055626173931 | 85366990 | DE | EC002638 | Imagen | Catálogo
1908402 | MSTBT 2,5/ 4-ST BD:4-1 SO | Conector para placa de circuito impreso | Conector de placa de circuito impreso, sección nominal: 2,5 mm², color: verde, corriente nominal: 12 A, tensión nominal (III/2): 320 V, superficie de contacto: Sn, tipo de conexión del contacto: Hembra, número de potenciales: 4, número de filas: 1, número de polos: 4, número de conexiones: 4, familia de artículos: MSTBT 2,5/..-ST, paso: 5 mm, tipo de conexión: Conexión por tornillo con cápsula de tracción, forma de sujeción de tornillos: L Ranura longitudinal, dirección de conexión conductor/placa de circuito impreso: 0 °, disposición de pines: Disposición de pines lineal, gancho de sujeción: - Gancho de sujeción, sistema enchufable: COMBICON MSTB 2,5, bloqueo: sin, tipo de sujeción: sin, tipo de embalaje: empaquetado en caja | 447.53 | 100 | AA | PCB Connectors (PCC) | AAC | AACAFH | 50 | 50 | NO | PC |  | 7,11 | G | 67 | 90 | 101 | MM | 4017918445935 | 85366990 | DE | EC002638 | Imagen | Catálogo
1972564 | MSTBT 2,5/ 4-ST BD:4-1 SO KMGY | Conector para placa de circuito impreso | Conector de placa de circuito impreso, sección nominal: 2,5 mm², color: gris claro, corriente nominal: 12 A, tensión nominal (III/2): 320 V, superficie de contacto: Sn, tipo de conexión del contacto: Hembra, número de potenciales: 4, número de filas: 1, número de polos: 4, número de conexiones: 4, familia de artículos: MSTBT 2,5/..-ST, paso: 5 mm, tipo de conexión: Conexión por tornillo con cápsula de tracción, forma de sujeción de tornillos: L Ranura longitudinal, dirección de conexión conductor/placa de circuito impreso: 0 °, disposición de pines: Disposición de pines lineal, gancho de sujeción: - Gancho de sujeción, sistema enchufable: COMBICON MSTB 2,5, bloqueo: sin, tipo de sujeción: sin, tipo de embalaje: empaquetado en caja | 447.53 | 100 | AA | PCB Connectors (PCC) | AAC | AACAFH | 50 | 50 | NO | PC |  | 7,08 | G | 65 | 87 | 100 | MM | 4017918938864 | 85366990 | DE | EC002638 | Imagen | Catálogo
1440051 | MSTBT 2,5/ 4-ST BD:43-14 | Conector para placa de circuito impreso | Conector de placa de circuito impreso, sección nominal: 2,5 mm², color: verde, corriente nominal: 12 A, tensión nominal (III/2): 320 V, superficie de contacto: Sn, tipo de conexión del contacto: Hembra, número de filas: 1, número de polos: 4, familia de artículos: MSTBT 2,5/..-ST, paso: 5 mm, tipo de conexión: Conexión por tornillo con cápsula de tracción, forma de sujeción de tornillos: L Ranura longitudinal, dirección de conexión conductor/placa de circuito impreso: 0 °, gancho de sujeción: - Gancho de sujeción, sistema enchufable: COMBICON MSTB 2,5, bloqueo: sin, tipo de sujeción: sin, tipo de embalaje: empaquetado en caja | 447.53 | 100 | AA | PCB Connectors (PCC) | AAC | AACAFH | 100 | 1000 | NO | PC |  | 6,82 | G | 100 | 120 | 102 | MM | 4063151820534 | 85366990 | DE | EC002638 | Imagen | Catálogo
1442160 | MSTBT 2,5/ 4-ST BD:43-54 | Conector para placa de circuito impreso | Conector de placa de circuito impreso, sección nominal: 2,5 mm², color: verde, corriente nominal: 12 A, tensión nominal (III/2): 320 V, superficie de contacto: Sn, tipo de conexión del contacto: Hembra, número de filas: 1, número de polos: 4, familia de artículos: MSTBT 2,5/..-ST, paso: 5 mm, tipo de conexión: Conexión por tornillo con cápsula de tracción, forma de sujeción de tornillos: L Ranura longitudinal, dirección de conexión conductor/placa de circuito impreso: 0 °, gancho de sujeción: - Gancho de sujeción, sistema enchufable: COMBICON MSTB 2,5, bloqueo: sin, tipo de sujeción: sin, tipo de embalaje: empaquetado en caja | 447.53 | 100 | AA | PCB Connectors (PCC) | AAC | AACAFH | 100 | 1000 | NO | PC | F | 6,82 | G | 100 | 120 | 102 | MM | 4063151826109 | 85366990 | DE | EC002638 | Imagen | Catálogo
1055367 | MSTBT 2,5/ 4-ST BD:51-54 | Conector para placa de circuito impreso | Conector de placa de circuito impreso, sección nominal: 2,5 mm², color: verde, corriente nominal: 12 A, tensión nominal (III/2): 320 V, superficie de contacto: Sn, tipo de conexión del contacto: Hembra, número de filas: 1, número de polos: 4, familia de artículos: MSTBT 2,5/..-ST, paso: 5 mm, tipo de conexión: Conexión por tornillo con cápsula de tracción, forma de sujeción de tornillos: L Ranura longitudinal, dirección de conexión conductor/placa de circuito impreso: 0 °, gancho de sujeción: - Gancho de sujeción, sistema enchufable: COMBICON MSTB 2,5, bloqueo: sin, tipo de sujeción: sin, tipo de embalaje: empaquetado en caja | 457.06 | 100 | AA | PCB Connectors (PCC) | AAC | AACAFH | 100 | 100 | NO | PC | F | 6,93 | G | 98 | 118 | 101 | MM | 4055626691497 | 85366990 | DE | EC002638 | Imagen | Catálogo
1442125 | MSTBT 2,5/ 4-ST BD:53-64 | Conector para placa de circuito impreso | Conector de placa de circuito impreso, sección nominal: 2,5 mm², color: verde, corriente nominal: 12 A, tensión nominal (III/2): 320 V, superficie de contacto: Sn, tipo de conexión del contacto: Hembra, número de filas: 1, número de polos: 4, familia de artículos: MSTBT 2,5/..-ST, paso: 5 mm, tipo de conexión: Conexión por tornillo con cápsula de tracción, forma de sujeción de tornillos: L Ranura longitudinal, dirección de conexión conductor/placa de circuito impreso: 0 °, gancho de sujeción: - Gancho de sujeción, sistema enchufable: COMBICON MSTB 2,5, bloqueo: sin, tipo de sujeción: sin, tipo de embalaje: empaquetado en caja | 447.53 | 100 | AA | PCB Connectors (PCC) | AAC | AACAFH | 100 | 1000 | NO | PC | F | 6,82 | G | 100 | 120 | 102 | MM | 4063151825447 | 85366990 | DE | EC002638 | Imagen | Catálogo
1335396 | MSTBT 2,5/ 4-ST BD:53-91SO | Conector para placa de circuito impreso | Conector de placa de circuito impreso, sección nominal: 2,5 mm², color: verde, corriente nominal: 12 A, tensión nominal (III/2): 320 V, superficie de contacto: Sn, tipo de conexión del contacto: Hembra, número de filas: 1, número de polos: 4, familia de artículos: MSTBT 2,5/..-ST, paso: 5 mm, tipo de conexión: Conexión por tornillo con cápsula de tracción, forma de sujeción de tornillos: L Ranura longitudinal, dirección de conexión conductor/placa de circuito impreso: 0 °, gancho de sujeción: - Gancho de sujeción, sistema enchufable: COMBICON MSTB 2,5, bloqueo: sin, tipo de sujeción: sin, tipo de embalaje: empaquetado en caja | 447.53 | 100 | AA | PCB Connectors (PCC) | AAC | AACAFH | 100 | 1000 | NO | PC | F | 6,82 | G | 100 | 120 | 102 | MM | 4063151634780 | 85366990 | DE | EC002638 | Imagen | Catálogo
1335391 | MSTBT 2,5/ 4-ST BD:54-92SO | Conector para placa de circuito impreso | Conector de placa de circuito impreso, sección nominal: 2,5 mm², color: verde, corriente nominal: 12 A, tensión nominal (III/2): 320 V, superficie de contacto: Sn, tipo de conexión del contacto: Hembra, número de filas: 1, número de polos: 4, familia de artículos: MSTBT 2,5/..-ST, paso: 5 mm, tipo de conexión: Conexión por tornillo con cápsula de tracción, forma de sujeción de tornillos: L Ranura longitudinal, dirección de conexión conductor/placa de circuito impreso: 0 °, gancho de sujeción: - Gancho de sujeción, sistema enchufable: COMBICON MSTB 2,5, bloqueo: sin, tipo de sujeción: sin, tipo de embalaje: empaquetado en caja | 447.53 | 100 | AA | PCB Connectors (PCC) | AAC | AACAFH | 100 | 1000 | NO | PC | F | 6,82 | G | 100 | 120 | 102 | MM | 4063151635602 | 85366990 | DE | EC002638 | Imagen | Catálogo
1760439 | MSTBT 2,5/ 4-ST BD:5-8 | Conector para placa de circuito impreso | Conector de placa de circuito impreso, sección nominal: 2,5 mm², color: verde, corriente nominal: 12 A, tensión nominal (III/2): 320 V, superficie de contacto: Sn, tipo de conexión del contacto: Hembra, número de potenciales: 4, número de filas: 1, número de polos: 4, número de conexiones: 4, familia de artículos: MSTBT 2,5/..-ST, paso: 5 mm, tipo de conexión: Conexión por tornillo con cápsula de tracción, forma de sujeción de tornillos: L Ranura longitudinal, dirección de conexión conductor/placa de circuito impreso: 0 °, disposición de pines: Disposición de pines lineal, gancho de sujeción: - Gancho de sujeción, sistema enchufable: COMBICON MSTB 2,5, bloqueo: sin, tipo de sujeción: sin, tipo de embalaje: empaquetado en caja | 447.53 | 100 | AA | PCB Connectors (PCC) | AAC | AACAFH | 50 | 50 | NO | PC | F | 7,01 | G | 66 | 92 | 103 | MM | 4046356350860 | 85366990 | DE | EC002638 | Imagen | Catálogo
1394656 | MSTBT 2,5/ 4-ST BD:61-A1 SO | Conector para placa de circuito impreso | Conector de placa de circuito impreso, sección nominal: 2,5 mm², color: verde, corriente nominal: 12 A, tensión nominal (III/2): 320 V, superficie de contacto: Sn, tipo de conexión del contacto: Hembra, número de filas: 1, número de polos: 4, familia de artículos: MSTBT 2,5/..-ST, paso: 5 mm, tipo de conexión: Conexión por tornillo con cápsula de tracción, forma de sujeción de tornillos: L Ranura longitudinal, dirección de conexión conductor/placa de circuito impreso: 0 °, gancho de sujeción: - Gancho de sujeción, sistema enchufable: COMBICON MSTB 2,5, bloqueo: sin, tipo de sujeción: sin, tipo de embalaje: empaquetado en caja | 447.53 | 100 | AA | PCB Connectors (PCC) | AAC | AACAFH | 100 | 1000 | NO | PC | F | 6,82 | G | 100 | 120 | 102 | MM | 4063151779412 | 85366990 | DE | EC002638 | Imagen | Catálogo
1394751 | MSTBT 2,5/ 4-ST BD:62-51SO | Conector para placa de circuito impreso | Conector de placa de circuito impreso, sección nominal: 2,5 mm², color: verde, corriente nominal: 12 A, tensión nominal (III/2): 320 V, superficie de contacto: Sn, tipo de conexión del contacto: Hembra, número de filas: 1, número de polos: 4, familia de artículos: MSTBT 2,5/..-ST, paso: 5 mm, tipo de conexión: Conexión por tornillo con cápsula de tracción, forma de sujeción de tornillos: L Ranura longitudinal, dirección de conexión conductor/placa de circuito impreso: 0 °, gancho de sujeción: - Gancho de sujeción, sistema enchufable: COMBICON MSTB 2,5, bloqueo: sin, tipo de sujeción: sin, tipo de embalaje: empaquetado en caja | 447.53 | 100 | AA | PCB Connectors (PCC) | AAC | AACAFH | 100 | 1000 | NO | PC | F | 6,82 | G | 100 | 120 | 102 | MM | 4063151779764 | 85366990 | DE | EC002638 | Imagen | Catálogo
1442150 | MSTBT 2,5/ 4-ST BD:62-A1SO | Conector para placa de circuito impreso | Conector de placa de circuito impreso, sección nominal: 2,5 mm², color: verde, corriente nominal: 12 A, tensión nominal (III/2): 320 V, superficie de contacto: Sn, tipo de conexión del contacto: Hembra, número de filas: 1, número de polos: 4, familia de artículos: MSTBT 2,5/..-ST, paso: 5 mm, tipo de conexión: Conexión por tornillo con cápsula de tracción, forma de sujeción de tornillos: L Ranura longitudinal, dirección de conexión conductor/placa de circuito impreso: 0 °, gancho de sujeción: - Gancho de sujeción, sistema enchufable: COMBICON MSTB 2,5, bloqueo: sin, tipo de sujeción: sin, tipo de embalaje: empaquetado en caja | 447.53 | 100 | AA | PCB Connectors (PCC) | AAC | AACAFH | 100 | 1000 | NO | PC | F | 6,82 | G | 100 | 120 | 102 | MM | 4063151825270 | 85366990 | DE | EC002638 | Imagen | Catálogo
1441952 | MSTBT 2,5/ 4-ST BD:72-23SO | Conector para placa de circuito impreso | Conector de placa de circuito impreso, sección nominal: 2,5 mm², color: verde, corriente nominal: 12 A, tensión nominal (III/2): 320 V, superficie de contacto: Sn, tipo de conexión del contacto: Hembra, número de filas: 1, número de polos: 4, familia de artículos: MSTBT 2,5/..-ST, paso: 5 mm, tipo de conexión: Conexión por tornillo con cápsula de tracción, forma de sujeción de tornillos: L Ranura longitudinal, dirección de conexión conductor/placa de circuito impreso: 0 °, gancho de sujeción: - Gancho de sujeción, sistema enchufable: COMBICON MSTB 2,5, bloqueo: sin, tipo de sujeción: sin, tipo de embalaje: empaquetado en caja | 447.53 | 100 | AA | PCB Connectors (PCC) | AAC | AACAFH | 100 | 1000 | NO | PC | F | 6,82 | G | 100 | 120 | 102 | MM | 4063151824853 | 85366990 | DE | EC002638 | Imagen | Catálogo
1335530 | MSTBT 2,5/ 4-ST BD:83-64 | Conector para placa de circuito impreso | Conector de placa de circuito impreso, sección nominal: 2,5 mm², color: verde, corriente nominal: 12 A, tensión nominal (III/2): 320 V, superficie de contacto: Sn, tipo de conexión del contacto: Hembra, número de filas: 1, número de polos: 4, familia de artículos: MSTBT 2,5/..-ST, paso: 5 mm, tipo de conexión: Conexión por tornillo con cápsula de tracción, forma de sujeción de tornillos: L Ranura longitudinal, dirección de conexión conductor/placa de circuito impreso: 0 °, gancho de sujeción: - Gancho de sujeción, sistema enchufable: COMBICON MSTB 2,5, bloqueo: sin, tipo de sujeción: sin, tipo de embalaje: empaquetado en caja | 447.53 | 100 | AA | PCB Connectors (PCC) | AAC | AACAFH | 100 | 1000 | NO | PC | F | 6,77 | G | 100 | 120 | 102 | MM | 4063151635350 | 85366990 | DE | EC002638 | Imagen | Catálogo
1335532 | MSTBT 2,5/ 4-ST BD:84-74 | Conector para placa de circuito impreso | Conector de placa de circuito impreso, sección nominal: 2,5 mm², color: verde, corriente nominal: 12 A, tensión nominal (III/2): 320 V, superficie de contacto: Sn, tipo de conexión del contacto: Hembra, número de filas: 1, número de polos: 4, familia de artículos: MSTBT 2,5/..-ST, paso: 5 mm, tipo de conexión: Conexión por tornillo con cápsula de tracción, forma de sujeción de tornillos: L Ranura longitudinal, dirección de conexión conductor/placa de circuito impreso: 0 °, gancho de sujeción: - Gancho de sujeción, sistema enchufable: COMBICON MSTB 2,5, bloqueo: sin, tipo de sujeción: sin, tipo de embalaje: empaquetado en caja | 447.53 | 100 | AA | PCB Connectors (PCC) | AAC | AACAFH | 100 | 1000 | NO | PC | F | 6,82 | G | 100 | 120 | 102 | MM | 4063151634797 | 85366990 | DE | EC002638 | Imagen | Catálogo
1710746 | MSTBT 2,5/ 4-ST BD:8-5 | Conector para placa de circuito impreso | Conector de placa de circuito impreso, sección nominal: 2,5 mm², color: verde, corriente nominal: 12 A, tensión nominal (III/2): 320 V, superficie de contacto: Sn, tipo de conexión del contacto: Hembra, número de potenciales: 4, número de filas: 1, número de polos: 4, número de conexiones: 4, familia de artículos: MSTBT 2,5/..-ST, paso: 5 mm, tipo de conexión: Conexión por tornillo con cápsula de tracción, forma de sujeción de tornillos: L Ranura longitudinal, dirección de conexión conductor/placa de circuito impreso: 0 °, disposición de pines: Disposición de pines lineal, gancho de sujeción: - Gancho de sujeción, sistema enchufable: COMBICON MSTB 2,5, bloqueo: sin, tipo de sujeción: sin, tipo de embalaje: empaquetado en caja | 447.53 | 100 | AA | PCB Connectors (PCC) | AAC | AACAFH | 50 | 50 | NO | PC | F | 6,93 | G | 66 | 92 | 103 | MM | 4055626173948 | 85366990 | DE | EC002638 | Imagen | Catálogo
1911677 | MSTBT 2,5/ 4-ST BD:8-5 SO | Conector para placa de circuito impreso | Conector de placa de circuito impreso, sección nominal: 2,5 mm², color: verde, corriente nominal: 12 A, tensión nominal (III/2): 320 V, superficie de contacto: Sn, tipo de conexión del contacto: Hembra, número de potenciales: 4, número de filas: 1, número de polos: 4, número de conexiones: 4, familia de artículos: MSTBT 2,5/..-ST, paso: 5 mm, tipo de conexión: Conexión por tornillo con cápsula de tracción, forma de sujeción de tornillos: L Ranura longitudinal, dirección de conexión conductor/placa de circuito impreso: 0 °, disposición de pines: Disposición de pines lineal, gancho de sujeción: - Gancho de sujeción, sistema enchufable: COMBICON MSTB 2,5, bloqueo: sin, tipo de sujeción: sin, tipo de embalaje: empaquetado en caja | 447.53 | 100 | AA | PCB Connectors (PCC) | AAC | AACAFH | 50 | 50 | NO | PC |  | 7,05 | G | 68 | 87 | 101 | MM | 4017918452209 | 85366990 | DE | EC002638 | Imagen | Catálogo
1972577 | MSTBT 2,5/ 4-ST BD:8-5 SO KMGY | Conector para placa de circuito impreso | Conector de placa de circuito impreso, sección nominal: 2,5 mm², color: gris claro, corriente nominal: 12 A, tensión nominal (III/2): 320 V, superficie de contacto: Sn, tipo de conexión del contacto: Hembra, número de potenciales: 4, número de filas: 1, número de polos: 4, número de conexiones: 4, familia de artículos: MSTBT 2,5/..-ST, paso: 5 mm, tipo de conexión: Conexión por tornillo con cápsula de tracción, forma de sujeción de tornillos: L Ranura longitudinal, dirección de conexión conductor/placa de circuito impreso: 0 °, disposición de pines: Disposición de pines lineal, gancho de sujeción: - Gancho de sujeción, sistema enchufable: COMBICON MSTB 2,5, bloqueo: sin, tipo de sujeción: sin, tipo de embalaje: empaquetado en caja | 447.53 | 100 | AA | PCB Connectors (PCC) | AAC | AACAFH | 50 | 50 | NO | PC |  | 7,07 | G | 65 | 88 | 100 | MM | 4017918938871 | 85366990 | DE | EC002638 | Imagen | Catálogo
1974436 | MSTBT 2,5/ 4-ST BD:9-12 | Conector para placa de circuito impreso | Conector de placa de circuito impreso, sección nominal: 2,5 mm², color: verde, corriente nominal: 12 A, tensión nominal (III/2): 320 V, superficie de contacto: Sn, tipo de conexión del contacto: Hembra, número de potenciales: 4, número de filas: 1, número de polos: 4, número de conexiones: 4, familia de artículos: MSTBT 2,5/..-ST, paso: 5 mm, tipo de conexión: Conexión por tornillo con cápsula de tracción, forma de sujeción de tornillos: L Ranura longitudinal, dirección de conexión conductor/placa de circuito impreso: 0 °, disposición de pines: Disposición de pines lineal, gancho de sujeción: - Gancho de sujeción, sistema enchufable: COMBICON MSTB 2,5, bloqueo: sin, tipo de sujeción: sin, tipo de embalaje: empaquetado en caja | 457.06 | 100 | AA | PCB Connectors (PCC) | AAC | AACAFH | 50 | 50 | NO | PC |  | 7,06 | G | 66 | 89 | 100 | MM | 4017918947460 | 85366990 | DE | EC002638 | Imagen | Catálogo
1335570 | MSTBT 2,5/ 4-ST BD:A1-A2 | Conector para placa de circuito impreso | Conector de placa de circuito impreso, sección nominal: 2,5 mm², color: verde, corriente nominal: 12 A, tensión nominal (III/2): 320 V, superficie de contacto: Sn, tipo de conexión del contacto: Hembra, número de filas: 1, número de polos: 4, familia de artículos: MSTBT 2,5/..-ST, paso: 5 mm, tipo de conexión: Conexión por tornillo con cápsula de tracción, forma de sujeción de tornillos: L Ranura longitudinal, dirección de conexión conductor/placa de circuito impreso: 0 °, gancho de sujeción: - Gancho de sujeción, sistema enchufable: COMBICON MSTB 2,5, bloqueo: sin, tipo de sujeción: sin, tipo de embalaje: empaquetado en caja | 447.53 | 100 | AA | PCB Connectors (PCC) | AAC | AACAFH | 100 | 1000 | NO | PC | F | 6,82 | G | 100 | 120 | 102 | MM | 4063151635534 | 85366990 | DE | EC002638 | Imagen | Catálogo
1440047 | MSTBT 2,5/ 4-ST BD:A2,52,51SO | Conector para placa de circuito impreso | Conector de placa de circuito impreso, sección nominal: 2,5 mm², color: verde, corriente nominal: 12 A, tensión nominal (III/2): 320 V, superficie de contacto: Sn, tipo de conexión del contacto: Hembra, número de filas: 1, número de polos: 4, familia de artículos: MSTBT 2,5/..-ST, paso: 5 mm, tipo de conexión: Conexión por tornillo con cápsula de tracción, forma de sujeción de tornillos: L Ranura longitudinal, dirección de conexión conductor/placa de circuito impreso: 0 °, gancho de sujeción: - Gancho de sujeción, sistema enchufable: COMBICON MSTB 2,5, bloqueo: sin, tipo de sujeción: sin, tipo de embalaje: empaquetado en caja | 447.53 | 100 | AA | PCB Connectors (PCC) | AAC | AACAFH | 100 | 1000 | NO | PC |  | 6,92 | G | 100 | 120 | 102 | MM | 4063151819187 | 85366990 | DE | EC002638 | Imagen | Catálogo
1344410 | MSTBT 2,5/ 4-ST BD:A2,S21S11SO | Conector para placa de circuito impreso | Conector de placa de circuito impreso, sección nominal: 2,5 mm², color: verde, corriente nominal: 12 A, tensión nominal (III/2): 320 V, superficie de contacto: Sn, tipo de conexión del contacto: Hembra, número de filas: 1, número de polos: 4, familia de artículos: MSTBT 2,5/..-ST, paso: 5 mm, tipo de conexión: Conexión por tornillo con cápsula de tracción, forma de sujeción de tornillos: L Ranura longitudinal, dirección de conexión conductor/placa de circuito impreso: 0 °, gancho de sujeción: - Gancho de sujeción, sistema enchufable: COMBICON MSTB 2,5, bloqueo: sin, tipo de sujeción: sin, tipo de embalaje: empaquetado en caja | 447.53 | 100 | AA | PCB Connectors (PCC) | AAC | AACAFH | 100 | 1000 | NO | PC | F | 6,82 | G | 100 | 120 | 102 | MM | 4063151667948 | 85366990 | DE | EC002638 | Imagen | Catálogo
1439938 | MSTBT 2,5/ 4-ST BD:A2-A1 SO | Conector para placa de circuito impreso | Conector de placa de circuito impreso, sección nominal: 2,5 mm², color: verde, corriente nominal: 12 A, tensión nominal (III/2): 320 V, superficie de contacto: Sn, tipo de conexión del contacto: Hembra, número de filas: 1, número de polos: 4, familia de artículos: MSTBT 2,5/..-ST, paso: 5 mm, tipo de conexión: Conexión por tornillo con cápsula de tracción, forma de sujeción de tornillos: L Ranura longitudinal, dirección de conexión conductor/placa de circuito impreso: 0 °, gancho de sujeción: - Gancho de sujeción, sistema enchufable: COMBICON MSTB 2,5, bloqueo: sin, tipo de sujeción: sin, tipo de embalaje: empaquetado en caja | 447.53 | 100 | AA | PCB Connectors (PCC) | AAC | AACAFH | 100 | 1000 | NO | PC | F | 6,82 | G | 100 | 120 | 102 | MM | 4063151835606 | 85366990 | DE | EC002638 | Imagen | Catálogo
1344367 | MSTBT 2,5/ 4-ST BD:A2-S12SO | Conector para placa de circuito impreso | Conector de placa de circuito impreso, sección nominal: 2,5 mm², color: verde, corriente nominal: 12 A, tensión nominal (III/2): 320 V, superficie de contacto: Sn, tipo de conexión del contacto: Hembra, número de filas: 1, número de polos: 4, familia de artículos: MSTBT 2,5/..-ST, paso: 5 mm, tipo de conexión: Conexión por tornillo con cápsula de tracción, forma de sujeción de tornillos: L Ranura longitudinal, dirección de conexión conductor/placa de circuito impreso: 0 °, gancho de sujeción: - Gancho de sujeción, sistema enchufable: COMBICON MSTB 2,5, bloqueo: sin, tipo de sujeción: sin, tipo de embalaje: empaquetado en caja | 447.53 | 100 | AA | PCB Connectors (PCC) | AAC | AACAFH | 100 | 1000 | NO | PC |  | 6,91 | G | 100 | 120 | 102 | MM | 4063151658311 | 85366990 | DE | EC002638 | Imagen | Catálogo
1948187 | MSTBT 2,5/ 4-ST BD:DCOK+--SO | Conector para placa de circuito impreso | Conector de placa de circuito impreso, sección nominal: 2,5 mm², color: verde, corriente nominal: 12 A, tensión nominal (III/2): 320 V, superficie de contacto: Sn, tipo de conexión del contacto: Hembra, número de potenciales: 4, número de filas: 1, número de polos: 4, número de conexiones: 4, familia de artículos: MSTBT 2,5/..-ST, paso: 5 mm, tipo de conexión: Conexión por tornillo con cápsula de tracción, forma de sujeción de tornillos: L Ranura longitudinal, dirección de conexión conductor/placa de circuito impreso: 0 °, disposición de pines: Disposición de pines lineal, gancho de sujeción: - Gancho de sujeción, sistema enchufable: COMBICON MSTB 2,5, bloqueo: sin, tipo de sujeción: sin, tipo de embalaje: empaquetado en caja | 439.54 | 100 | AA | PCB Connectors (PCC) | AAC | AACAFH | 50 | 1000 | NO | PC | F | 6,99 | G | 66 | 92 | 103 | MM | 4017918885441 | 85366990 | DE | EC002638 | Imagen | Catálogo
1442155 | MSTBT 2,5/ 4-ST BD:K1-11 | Conector para placa de circuito impreso | Conector de placa de circuito impreso, sección nominal: 2,5 mm², color: verde, corriente nominal: 12 A, tensión nominal (III/2): 320 V, superficie de contacto: Sn, tipo de conexión del contacto: Hembra, número de filas: 1, número de polos: 4, familia de artículos: MSTBT 2,5/..-ST, paso: 5 mm, tipo de conexión: Conexión por tornillo con cápsula de tracción, forma de sujeción de tornillos: L Ranura longitudinal, dirección de conexión conductor/placa de circuito impreso: 0 °, gancho de sujeción: - Gancho de sujeción, sistema enchufable: COMBICON MSTB 2,5, bloqueo: sin, tipo de sujeción: sin, tipo de embalaje: empaquetado en caja | 447.53 | 100 | AA | PCB Connectors (PCC) | AAC | AACAFH | 100 | 1000 | NO | PC |  | 6,82 | G | 100 | 120 | 102 | MM | 4063151825904 | 85366990 | DE | EC002638 | Imagen | Catálogo
1948161 | MSTBT 2,5/ 4-ST BD:L,N | Conector para placa de circuito impreso | Conector de placa de circuito impreso, sección nominal: 2,5 mm², color: verde, corriente nominal: 12 A, tensión nominal (III/2): 320 V, superficie de contacto: Sn, tipo de conexión del contacto: Hembra, número de potenciales: 4, número de filas: 1, número de polos: 4, número de conexiones: 4, familia de artículos: MSTBT 2,5/..-ST, paso: 5 mm, tipo de conexión: Conexión por tornillo con cápsula de tracción, forma de sujeción de tornillos: L Ranura longitudinal, dirección de conexión conductor/placa de circuito impreso: 0 °, disposición de pines: Disposición de pines lineal, gancho de sujeción: - Gancho de sujeción, sistema enchufable: COMBICON MSTB 2,5, bloqueo: sin, tipo de sujeción: sin, tipo de embalaje: empaquetado en caja | 447.53 | 100 | AA | PCB Connectors (PCC) | AAC | AACAFH | 50 | 50 | NO | PC |  | 7,01 | G | 66 | 92 | 103 | MM | 4017918885410 | 85366990 | DE | EC002638 | Imagen | Catálogo
1788246 | MSTBT 2,5/ 4-ST BD:NC,NCSO | Conector para placa de circuito impreso | Conector de placa de circuito impreso, sección nominal: 2,5 mm², color: verde, corriente nominal: 12 A, tensión nominal (III/2): 320 V, superficie de contacto: Sn, tipo de conexión del contacto: Hembra, número de potenciales: 4, número de filas: 1, número de polos: 4, número de conexiones: 4, familia de artículos: MSTBT 2,5/..-ST, paso: 5 mm, tipo de conexión: Conexión por tornillo con cápsula de tracción, forma de sujeción de tornillos: L Ranura longitudinal, dirección de conexión conductor/placa de circuito impreso: 0 °, disposición de pines: Disposición de pines lineal, gancho de sujeción: - Gancho de sujeción, sistema enchufable: COMBICON MSTB 2,5, bloqueo: sin, tipo de sujeción: sin, tipo de embalaje: empaquetado en caja | 457.06 | 100 | AA | PCB Connectors (PCC) | AAC | AACAFH | 50 | 50 | NO | PC | F | 6,96 | G | 66 | 92 | 103 | MM | 4046356587778 | 85366990 | DE | EC002638 | Imagen | Catálogo
1439911 | MSTBT 2,5/ 4-ST BD:-S11 SO | Conector para placa de circuito impreso | Conector de placa de circuito impreso, sección nominal: 2,5 mm², color: verde, corriente nominal: 12 A, tensión nominal (III/2): 320 V, superficie de contacto: Sn, tipo de conexión del contacto: Hembra, número de filas: 1, número de polos: 4, familia de artículos: MSTBT 2,5/..-ST, paso: 5 mm, tipo de conexión: Conexión por tornillo con cápsula de tracción, forma de sujeción de tornillos: L Ranura longitudinal, dirección de conexión conductor/placa de circuito impreso: 0 °, gancho de sujeción: - Gancho de sujeción, sistema enchufable: COMBICON MSTB 2,5, bloqueo: sin, tipo de sujeción: sin, tipo de embalaje: empaquetado en caja | 447.53 | 100 | AA | PCB Connectors (PCC) | AAC | AACAFH | 100 | 1000 | NO | PC | F | 6,82 | G | 100 | 120 | 102 | MM | 4063151835514 | 85366990 | DE | EC002638 | Imagen | Catálogo
1344366 | MSTBT 2,5/ 4-ST BD:S11-A1SO | Conector para placa de circuito impreso | Conector de placa de circuito impreso, sección nominal: 2,5 mm², color: verde, corriente nominal: 12 A, tensión nominal (III/2): 320 V, superficie de contacto: Sn, tipo de conexión del contacto: Hembra, número de filas: 1, número de polos: 4, familia de artículos: MSTBT 2,5/..-ST, paso: 5 mm, tipo de conexión: Conexión por tornillo con cápsula de tracción, forma de sujeción de tornillos: L Ranura longitudinal, dirección de conexión conductor/placa de circuito impreso: 0 °, gancho de sujeción: - Gancho de sujeción, sistema enchufable: COMBICON MSTB 2,5, bloqueo: sin, tipo de sujeción: sin, tipo de embalaje: empaquetado en caja | 447.53 | 100 | AA | PCB Connectors (PCC) | AAC | AACAFH | 100 | 1000 | NO | PC |  | 6,82 | G | 100 | 120 | 102 | MM | 4063151656584 | 85366990 | DE | EC002638 | Imagen | Catálogo
1335375 | MSTBT 2,5/ 4-ST BD:S12-S10SO | Conector para placa de circuito impreso | Conector de placa de circuito impreso, sección nominal: 2,5 mm², color: verde, corriente nominal: 12 A, tensión nominal (III/2): 320 V, superficie de contacto: Sn, tipo de conexión del contacto: Hembra, número de filas: 1, número de polos: 4, familia de artículos: MSTBT 2,5/..-ST, paso: 5 mm, tipo de conexión: Conexión por tornillo con cápsula de tracción, forma de sujeción de tornillos: L Ranura longitudinal, dirección de conexión conductor/placa de circuito impreso: 0 °, gancho de sujeción: - Gancho de sujeción, sistema enchufable: COMBICON MSTB 2,5, bloqueo: sin, tipo de sujeción: sin, tipo de embalaje: empaquetado en caja | 447.53 | 100 | AA | PCB Connectors (PCC) | AAC | AACAFH | 100 | 1000 | NO | PC | F | 6,82 | G | 100 | 120 | 102 | MM | 4063151634384 | 85366990 | DE | EC002638 | Imagen | Catálogo
1439909 | MSTBT 2,5/ 4-ST BD:S35-A1 SO | Conector para placa de circuito impreso | Conector de placa de circuito impreso, sección nominal: 2,5 mm², color: verde, corriente nominal: 12 A, tensión nominal (III/2): 320 V, superficie de contacto: Sn, tipo de conexión del contacto: Hembra, número de filas: 1, número de polos: 4, familia de artículos: MSTBT 2,5/..-ST, paso: 5 mm, tipo de conexión: Conexión por tornillo con cápsula de tracción, forma de sujeción de tornillos: L Ranura longitudinal, dirección de conexión conductor/placa de circuito impreso: 0 °, gancho de sujeción: - Gancho de sujeción, sistema enchufable: COMBICON MSTB 2,5, bloqueo: sin, tipo de sujeción: sin, tipo de embalaje: empaquetado en caja | 447.53 | 100 | AA | PCB Connectors (PCC) | AAC | AACAFH | 100 | 1000 | NO | PC | F | 6,82 | G | 100 | 120 | 102 | MM | 4063151835224 | 85366990 | DE | EC002638 | Imagen | Catálogo
1335387 | MSTBT 2,5/ 4-ST BD:S35-S12SO | Conector para placa de circuito impreso | Conector de placa de circuito impreso, sección nominal: 2,5 mm², color: verde, corriente nominal: 12 A, tensión nominal (III/2): 320 V, superficie de contacto: Sn, tipo de conexión del contacto: Hembra, número de filas: 1, número de polos: 4, familia de artículos: MSTBT 2,5/..-ST, paso: 5 mm, tipo de conexión: Conexión por tornillo con cápsula de tracción, forma de sujeción de tornillos: L Ranura longitudinal, dirección de conexión conductor/placa de circuito impreso: 0 °, gancho de sujeción: - Gancho de sujeción, sistema enchufable: COMBICON MSTB 2,5, bloqueo: sin, tipo de sujeción: sin, tipo de embalaje: empaquetado en caja | 447.53 | 100 | AA | PCB Connectors (PCC) | AAC | AACAFH | 100 | 1000 | NO | PC | F | 6,82 | G | 100 | 120 | 102 | MM | 4063151635329 | 85366990 | DE | EC002638 | Imagen | Catálogo
1706308 | MSTBT 2,5/ 4-ST BD:SERDVPE500 | Conector para placa de circuito impreso | Conector de placa de circuito impreso, sección nominal: 2,5 mm², color: verde, corriente nominal: 12 A, tensión nominal (III/2): 320 V, superficie de contacto: Sn, tipo de conexión del contacto: Hembra, número de potenciales: 4, número de filas: 1, número de polos: 4, número de conexiones: 4, familia de artículos: MSTBT 2,5/..-ST, paso: 5 mm, tipo de conexión: Conexión por tornillo con cápsula de tracción, forma de sujeción de tornillos: L Ranura longitudinal, dirección de conexión conductor/placa de circuito impreso: 0 °, gancho de sujeción: - Gancho de sujeción, sistema enchufable: COMBICON MSTB 2,5, bloqueo: sin, tipo de sujeción: sin, tipo de embalaje: empaquetado en caja | 457.06 | 100 | AA | PCB Connectors (PCC) | AAC | AACAFH | 500 | 500 | NO | PC | F | 6,67 | G | 195 | 182 | 116 | MM | 4046356856133 | 85366990 | DE | EC002638 | Imagen | Catálogo
1706330 | MSTBT 2,5/ 4-ST BDSCK VPE500 | Conector para placa de circuito impreso | Conector de placa de circuito impreso, sección nominal: 2,5 mm², color: verde, corriente nominal: 12 A, tensión nominal (III/2): 320 V, superficie de contacto: Sn, tipo de conexión del contacto: Hembra, número de potenciales: 4, número de filas: 1, número de polos: 4, número de conexiones: 4, familia de artículos: MSTBT 2,5/..-ST, paso: 5 mm, tipo de conexión: Conexión por tornillo con cápsula de tracción, forma de sujeción de tornillos: L Ranura longitudinal, dirección de conexión conductor/placa de circuito impreso: 0 °, gancho de sujeción: - Gancho de sujeción, sistema enchufable: COMBICON MSTB 2,5, bloqueo: sin, tipo de sujeción: sin, tipo de embalaje: empaquetado en caja | 442.75 | 100 | AA | PCB Connectors (PCC) | AAC | AACAFH | 500 | 500 | NO | PC | F | 6,68 | G | 195 | 182 | 116 | MM | 4046356857444 | 85366990 | DE | EC002638 | Imagen | Catálogo
1706333 | MSTBT 2,5/ 4-ST BDUIN VPE500 | Conector para placa de circuito impreso | Conector de placa de circuito impreso, sección nominal: 2,5 mm², color: verde, corriente nominal: 12 A, tensión nominal (III/2): 320 V, superficie de contacto: Sn, tipo de conexión del contacto: Hembra, número de potenciales: 4, número de filas: 1, número de polos: 4, número de conexiones: 4, familia de artículos: MSTBT 2,5/..-ST, paso: 5 mm, tipo de conexión: Conexión por tornillo con cápsula de tracción, forma de sujeción de tornillos: L Ranura longitudinal, dirección de conexión conductor/placa de circuito impreso: 0 °, gancho de sujeción: - Gancho de sujeción, sistema enchufable: COMBICON MSTB 2,5, bloqueo: sin, tipo de sujeción: sin, tipo de embalaje: empaquetado en caja | 457.06 | 100 | AA | PCB Connectors (PCC) | AAC | AACAFH | 500 | 500 | NO | PC | F | 6,69 | G | 195 | 182 | 116 | MM | 4046356857437 | 85366990 | DE | EC002638 | Imagen | Catálogo
1898237 | MSTBT 2,5/ 4-ST BEIGE | Conector para placa de circuito impreso | Conector de placa de circuito impreso, sección nominal: 2,5 mm², color: beige, corriente nominal: 12 A, tensión nominal (III/2): 320 V, superficie de contacto: Sn, tipo de conexión del contacto: Hembra, número de potenciales: 4, número de filas: 1, número de polos: 4, número de conexiones: 4, familia de artículos: MSTBT 2,5/..-ST, paso: 5 mm, tipo de conexión: Conexión por tornillo con cápsula de tracción, forma de sujeción de tornillos: L Ranura longitudinal, dirección de conexión conductor/placa de circuito impreso: 0 °, disposición de pines: Disposición de pines lineal, gancho de sujeción: - Gancho de sujeción, sistema enchufable: COMBICON MSTB 2,5, bloqueo: sin, tipo de sujeción: sin, tipo de embalaje: empaquetado en caja | 423.73 | 100 | AA | PCB Connectors (PCC) | AAC | AACAFH | 50 | 50 | NO | PC | F | 7,02 | G | 66 | 92 | 103 | MM | 4017918415914 | 85366990 | DE | EC002638 | Imagen | Catálogo
1702368 | MSTBT 2,5/ 4-ST BG BD:1-4 | Conector para placa de circuito impreso | Conector de placa de circuito impreso, sección nominal: 2,5 mm², color: beige, corriente nominal: 12 A, tensión nominal (III/2): 320 V, superficie de contacto: Sn, tipo de conexión del contacto: Hembra, número de potenciales: 4, número de filas: 1, número de polos: 4, número de conexiones: 4, familia de artículos: MSTBT 2,5/..-ST, paso: 5 mm, tipo de conexión: Conexión por tornillo con cápsula de tracción, forma de sujeción de tornillos: L Ranura longitudinal, dirección de conexión conductor/placa de circuito impreso: 0 °, gancho de sujeción: - Gancho de sujeción, sistema enchufable: COMBICON MSTB 2,5, bloqueo: sin, tipo de sujeción: sin, tipo de embalaje: empaquetado en caja | 457.06 | 100 | AA | PCB Connectors (PCC) | AAC | AACAFH | 50 | 50 | NO | PC | F | 7,01 | G | 66 | 92 | 103 | MM | 4046356585392 | 85366990 | DE | EC002638 | Imagen | Catálogo
1702369 | MSTBT 2,5/ 4-ST BG BD:5-8 | Conector para placa de circuito impreso | Conector de placa de circuito impreso, sección nominal: 2,5 mm², color: beige, corriente nominal: 12 A, tensión nominal (III/2): 320 V, superficie de contacto: Sn, tipo de conexión del contacto: Hembra, número de potenciales: 4, número de filas: 1, número de polos: 4, número de conexiones: 4, familia de artículos: MSTBT 2,5/..-ST, paso: 5 mm, tipo de conexión: Conexión por tornillo con cápsula de tracción, forma de sujeción de tornillos: L Ranura longitudinal, dirección de conexión conductor/placa de circuito impreso: 0 °, gancho de sujeción: - Gancho de sujeción, sistema enchufable: COMBICON MSTB 2,5, bloqueo: sin, tipo de sujeción: sin, tipo de embalaje: empaquetado en caja | 457.06 | 100 | AA | PCB Connectors (PCC) | AAC | AACAFH | 50 | 50 | NO | PC | F | 7,02 | G | 66 | 92 | 103 | MM | 4046356585408 | 85366990 | DE | EC002638 | Imagen | Catálogo
1893313 | MSTBT 2,5/ 4-ST BK | Conector para placa de circuito impreso | Conector de placa de circuito impreso, sección nominal: 2,5 mm², color: negro, corriente nominal: 12 A, tensión nominal (III/2): 320 V, superficie de contacto: Sn, tipo de conexión del contacto: Hembra, número de potenciales: 4, número de filas: 1, número de polos: 4, número de conexiones: 4, familia de artículos: MSTBT 2,5/..-ST, paso: 5 mm, tipo de conexión: Conexión por tornillo con cápsula de tracción, forma de sujeción de tornillos: L Ranura longitudinal, dirección de conexión conductor/placa de circuito impreso: 0 °, disposición de pines: Disposición de pines lineal, gancho de sujeción: - Gancho de sujeción, sistema enchufable: COMBICON MSTB 2,5, bloqueo: sin, tipo de sujeción: sin, tipo de embalaje: empaquetado en caja | 423.73 | 100 | AA | PCB Connectors (PCC) | AAC | AACAFH | 100 | 100 | NO | PC |  | 6,92 | G | 100 | 120 | 102 | MM | 4017918382117 | 85366990 | DE | EC002638 | Imagen | Catálogo
1721821 | MSTBT 2,5/ 4-ST BK BD:-,-,+,+ | Conector para placa de circuito impreso | Conector de placa de circuito impreso, sección nominal: 2,5 mm², color: negro, corriente nominal: 12 A, tensión nominal (III/2): 320 V, superficie de contacto: Sn, tipo de conexión del contacto: Hembra, número de potenciales: 4, número de filas: 1, número de polos: 4, número de conexiones: 4, familia de artículos: MSTBT 2,5/..-ST, paso: 5 mm, tipo de conexión: Conexión por tornillo con cápsula de tracción, forma de sujeción de tornillos: L Ranura longitudinal, dirección de conexión conductor/placa de circuito impreso: 0 °, disposición de pines: Disposición de pines lineal, gancho de sujeción: - Gancho de sujeción, sistema enchufable: COMBICON MSTB 2,5, bloqueo: sin, tipo de sujeción: sin, tipo de embalaje: empaquetado en caja | 457.06 | 100 | AA | PCB Connectors (PCC) | AAC | AACAFH | 50 | 50 | NO | PC | F | 6,94 | G | 66 | 92 | 103 | MM | 4046356123372 | 85366990 | DE | EC002638 | Imagen | Catálogo
1944262 | MSTBT 2,5/ 4-ST BK BD:12-9 SO | Conector para placa de circuito impreso | Conector de placa de circuito impreso, sección nominal: 2,5 mm², color: negro, corriente nominal: 12 A, tensión nominal (III/2): 320 V, superficie de contacto: Sn, tipo de conexión del contacto: Hembra, número de potenciales: 4, número de filas: 1, número de polos: 4, número de conexiones: 4, familia de artículos: MSTBT 2,5/..-ST, paso: 5 mm, tipo de conexión: Conexión por tornillo con cápsula de tracción, forma de sujeción de tornillos: L Ranura longitudinal, dirección de conexión conductor/placa de circuito impreso: 0 °, disposición de pines: Disposición de pines lineal, gancho de sujeción: - Gancho de sujeción, sistema enchufable: COMBICON MSTB 2,5, bloqueo: sin, tipo de sujeción: sin, tipo de embalaje: empaquetado en caja | 457.06 | 100 | AA | PCB Connectors (PCC) | AAC | AACAFH | 50 | 50 | NO | PC |  | 7,01 | G | 67 | 90 | 101 | MM | 4017918849122 | 85366990 | DE | EC002638 | Imagen | Catálogo
1965542 | MSTBT 2,5/ 4-ST BK BD:13-16 | Conector para placa de circuito impreso | Conector de placa de circuito impreso, sección nominal: 2,5 mm², color: negro, corriente nominal: 12 A, tensión nominal (III/2): 320 V, superficie de contacto: Sn, tipo de conexión del contacto: Hembra, número de potenciales: 4, número de filas: 1, número de polos: 4, número de conexiones: 4, familia de artículos: MSTBT 2,5/..-ST, paso: 5 mm, tipo de conexión: Conexión por tornillo con cápsula de tracción, forma de sujeción de tornillos: L Ranura longitudinal, dirección de conexión conductor/placa de circuito impreso: 0 °, disposición de pines: Disposición de pines lineal, gancho de sujeción: - Gancho de sujeción, sistema enchufable: COMBICON MSTB 2,5, bloqueo: sin, tipo de sujeción: sin, tipo de embalaje: empaquetado en caja | 457.06 | 100 | AA | PCB Connectors (PCC) | AAC | AACAFH | 50 | 50 | NO | PC |  | 6,97 | G | 93 | 77 | 113 | MM | 4017918909406 | 85366990 | DE | EC002638 | Imagen | Catálogo
1944259 | MSTBT 2,5/ 4-ST BK BD:1-4 | Conector para placa de circuito impreso | Conector de placa de circuito impreso, sección nominal: 2,5 mm², color: negro, corriente nominal: 12 A, tensión nominal (III/2): 320 V, superficie de contacto: Sn, tipo de conexión del contacto: Hembra, número de potenciales: 4, número de filas: 1, número de polos: 4, número de conexiones: 4, familia de artículos: MSTBT 2,5/..-ST, paso: 5 mm, tipo de conexión: Conexión por tornillo con cápsula de tracción, forma de sujeción de tornillos: L Ranura longitudinal, dirección de conexión conductor/placa de circuito impreso: 0 °, disposición de pines: Disposición de pines lineal, gancho de sujeción: - Gancho de sujeción, sistema enchufable: COMBICON MSTB 2,5, bloqueo: sin, tipo de sujeción: sin, tipo de embalaje: empaquetado en caja | 457.06 | 100 | AA | PCB Connectors (PCC) | AAC | AACAFH | 50 | 50 | NO | PC |  | 6,96 | G | 67 | 89 | 102 | MM | 4017918849115 | 85366990 | DE | EC002638 | Imagen | Catálogo
1944233 | MSTBT 2,5/ 4-ST BK BD:16-13 SO | Conector para placa de circuito impreso | Conector de placa de circuito impreso, sección nominal: 2,5 mm², color: negro, corriente nominal: 12 A, tensión nominal (III/2): 320 V, superficie de contacto: Sn, tipo de conexión del contacto: Hembra, número de potenciales: 4, número de filas: 1, número de polos: 4, número de conexiones: 4, familia de artículos: MSTBT 2,5/..-ST, paso: 5 mm, tipo de conexión: Conexión por tornillo con cápsula de tracción, forma de sujeción de tornillos: L Ranura longitudinal, dirección de conexión conductor/placa de circuito impreso: 0 °, disposición de pines: Disposición de pines lineal, gancho de sujeción: - Gancho de sujeción, sistema enchufable: COMBICON MSTB 2,5, bloqueo: sin, tipo de sujeción: sin, tipo de embalaje: empaquetado en caja | 457.06 | 100 | AA | PCB Connectors (PCC) | AAC | AACAFH | 50 | 50 | NO | PC | F | 7,13 | G | 66 | 92 | 103 | MM | 4017918849153 | 85366990 | DE | EC002638 | Imagen | Catálogo
1969166 | MSTBT 2,5/ 4-ST BK BD:17-20 | Conector para placa de circuito impreso | Conector de placa de circuito impreso, sección nominal: 2,5 mm², color: negro, corriente nominal: 12 A, tensión nominal (III/2): 320 V, superficie de contacto: Sn, tipo de conexión del contacto: Hembra, número de potenciales: 4, número de filas: 1, número de polos: 4, número de conexiones: 4, familia de artículos: MSTBT 2,5/..-ST, paso: 5 mm, tipo de conexión: Conexión por tornillo con cápsula de tracción, forma de sujeción de tornillos: L Ranura longitudinal, dirección de conexión conductor/placa de circuito impreso: 0 °, disposición de pines: Disposición de pines lineal, gancho de sujeción: - Gancho de sujeción, sistema enchufable: COMBICON MSTB 2,5, bloqueo: sin, tipo de sujeción: sin, tipo de embalaje: empaquetado en caja | 457.06 | 100 | AA | PCB Connectors (PCC) | AAC | AACAFH | 50 | 50 | NO | PC |  | 7,19 | G | 66 | 90 | 101 | MM | 4017918927578 | 85366990 | DE | EC002638 | Imagen | Catálogo
1969179 | MSTBT 2,5/ 4-ST BK BD:21-24 | Conector para placa de circuito impreso | Conector de placa de circuito impreso, sección nominal: 2,5 mm², color: negro, corriente nominal: 12 A, tensión nominal (III/2): 320 V, superficie de contacto: Sn, tipo de conexión del contacto: Hembra, número de potenciales: 4, número de filas: 1, número de polos: 4, número de conexiones: 4, familia de artículos: MSTBT 2,5/..-ST, paso: 5 mm, tipo de conexión: Conexión por tornillo con cápsula de tracción, forma de sujeción de tornillos: L Ranura longitudinal, dirección de conexión conductor/placa de circuito impreso: 0 °, disposición de pines: Disposición de pines lineal, gancho de sujeción: - Gancho de sujeción, sistema enchufable: COMBICON MSTB 2,5, bloqueo: sin, tipo de sujeción: sin, tipo de embalaje: empaquetado en caja | 457.06 | 100 | AA | PCB Connectors (PCC) | AAC | AACAFH | 50 | 50 | NO | PC |  | 7,20 | G | 66 | 92 | 103 | MM | 4017918927585 | 85366990 | DE | EC002638 | Imagen | Catálogo
1944275 | MSTBT 2,5/ 4-ST BK BD:28-25 SO | Conector para placa de circuito impreso | Conector de placa de circuito impreso, sección nominal: 2,5 mm², color: negro, corriente nominal: 12 A, tensión nominal (III/2): 320 V, superficie de contacto: Sn, tipo de conexión del contacto: Hembra, número de potenciales: 4, número de filas: 1, número de polos: 4, número de conexiones: 4, familia de artículos: MSTBT 2,5/..-ST, paso: 5 mm, tipo de conexión: Conexión por tornillo con cápsula de tracción, forma de sujeción de tornillos: L Ranura longitudinal, dirección de conexión conductor/placa de circuito impreso: 0 °, disposición de pines: Disposición de pines lineal, gancho de sujeción: - Gancho de sujeción, sistema enchufable: COMBICON MSTB 2,5, bloqueo: sin, tipo de sujeción: sin, tipo de embalaje: empaquetado en caja | 457.06 | 100 | AA | PCB Connectors (PCC) | AAC | AACAFH | 50 | 50 | NO | PC |  | 7,05 | G | 66 | 92 | 103 | MM | 4017918849139 | 85366990 | DE | EC002638 | Imagen | Catálogo
1944246 | MSTBT 2,5/ 4-ST BK BD:32-29 SO | Conector para placa de circuito impreso | Conector de placa de circuito impreso, sección nominal: 2,5 mm², color: negro, corriente nominal: 12 A, tensión nominal (III/2): 320 V, superficie de contacto: Sn, tipo de conexión del contacto: Hembra, número de potenciales: 4, número de filas: 1, número de polos: 4, número de conexiones: 4, familia de artículos: MSTBT 2,5/..-ST, paso: 5 mm, tipo de conexión: Conexión por tornillo con cápsula de tracción, forma de sujeción de tornillos: L Ranura longitudinal, dirección de conexión conductor/placa de circuito impreso: 0 °, disposición de pines: Disposición de pines lineal, gancho de sujeción: - Gancho de sujeción, sistema enchufable: COMBICON MSTB 2,5, bloqueo: sin, tipo de sujeción: sin, tipo de embalaje: empaquetado en caja | 457.06 | 100 | AA | PCB Connectors (PCC) | AAC | AACAFH | 50 | 50 | NO | PC |  | 7,01 | G | 66 | 92 | 103 | MM | 4017918849108 | 85366990 | DE | EC002638 | Imagen | Catálogo
1969182 | MSTBT 2,5/ 4-ST BK BD:33-36 | Conector para placa de circuito impreso | Conector de placa de circuito impreso, sección nominal: 2,5 mm², color: negro, corriente nominal: 12 A, tensión nominal (III/2): 320 V, superficie de contacto: Sn, tipo de conexión del contacto: Hembra, número de potenciales: 4, número de filas: 1, número de polos: 4, número de conexiones: 4, familia de artículos: MSTBT 2,5/..-ST, paso: 5 mm, tipo de conexión: Conexión por tornillo con cápsula de tracción, forma de sujeción de tornillos: L Ranura longitudinal, dirección de conexión conductor/placa de circuito impreso: 0 °, disposición de pines: Disposición de pines lineal, gancho de sujeción: - Gancho de sujeción, sistema enchufable: COMBICON MSTB 2,5, bloqueo: sin, tipo de sujeción: sin, tipo de embalaje: empaquetado en caja | 457.06 | 100 | AA | PCB Connectors (PCC) | AAC | AACAFH | 50 | 50 | NO | PC |  | 7,20 | G | 67 | 89 | 101 | MM | 4017918927592 | 85366990 | DE | EC002638 | Imagen | Catálogo
1969195 | MSTBT 2,5/ 4-ST BK BD:37-40 | Conector para placa de circuito impreso | Conector de placa de circuito impreso, sección nominal: 2,5 mm², color: negro, corriente nominal: 12 A, tensión nominal (III/2): 320 V, superficie de contacto: Sn, tipo de conexión del contacto: Hembra, número de potenciales: 4, número de filas: 1, número de polos: 4, número de conexiones: 4, familia de artículos: MSTBT 2,5/..-ST, paso: 5 mm, tipo de conexión: Conexión por tornillo con cápsula de tracción, forma de sujeción de tornillos: L Ranura longitudinal, dirección de conexión conductor/placa de circuito impreso: 0 °, disposición de pines: Disposición de pines lineal, gancho de sujeción: - Gancho de sujeción, sistema enchufable: COMBICON MSTB 2,5, bloqueo: sin, tipo de sujeción: sin, tipo de embalaje: empaquetado en caja | 457.06 | 100 | AA | PCB Connectors (PCC) | AAC | AACAFH | 50 | 50 | NO | PC |  | 7,20 | G | 66 | 92 | 103 | MM | 4017918927608 | 85366990 | DE | EC002638 | Imagen | Catálogo
1701549 | MSTBT 2,5/ 4-ST BK BD:4-1SO | Conector para placa de circuito impreso | Conector de placa de circuito impreso, sección nominal: 2,5 mm², color: negro, corriente nominal: 12 A, tensión nominal (III/2): 320 V, superficie de contacto: Sn, tipo de conexión del contacto: Hembra, número de potenciales: 4, número de filas: 1, número de polos: 4, número de conexiones: 4, familia de artículos: MSTBT 2,5/..-ST, paso: 5 mm, tipo de conexión: Conexión por tornillo con cápsula de tracción, forma de sujeción de tornillos: L Ranura longitudinal, dirección de conexión conductor/placa de circuito impreso: 0 °, gancho de sujeción: - Gancho de sujeción, sistema enchufable: COMBICON MSTB 2,5, bloqueo: sin, tipo de sujeción: sin, tipo de embalaje: empaquetado en caja | 457.06 | 100 | AA | PCB Connectors (PCC) | AAC | AACAFH | 50 | 50 | NO | PC |  | 6,93 | G | 66 | 92 | 103 | MM | 4046356543590 | 85366990 | DE | EC002638 | Imagen | Catálogo
1969205 | MSTBT 2,5/ 4-ST BK BD:44-41 SO | Conector para placa de circuito impreso | Conector de placa de circuito impreso, sección nominal: 2,5 mm², color: negro, corriente nominal: 12 A, tensión nominal (III/2): 320 V, superficie de contacto: Sn, tipo de conexión del contacto: Hembra, número de potenciales: 4, número de filas: 1, número de polos: 4, número de conexiones: 4, familia de artículos: MSTBT 2,5/..-ST, paso: 5 mm, tipo de conexión: Conexión por tornillo con cápsula de tracción, forma de sujeción de tornillos: L Ranura longitudinal, dirección de conexión conductor/placa de circuito impreso: 0 °, disposición de pines: Disposición de pines lineal, gancho de sujeción: - Gancho de sujeción, sistema enchufable: COMBICON MSTB 2,5, bloqueo: sin, tipo de sujeción: sin, tipo de embalaje: empaquetado en caja | 457.06 | 100 | AA | PCB Connectors (PCC) | AAC | AACAFH | 50 | 50 | NO | PC |  | 7,20 | G | 66 | 92 | 103 | MM | 4017918927615 | 85366990 | DE | EC002638 | Imagen | Catálogo
1969218 | MSTBT 2,5/ 4-ST BK BD:48-45 SO | Conector para placa de circuito impreso | Conector de placa de circuito impreso, sección nominal: 2,5 mm², color: negro, corriente nominal: 12 A, tensión nominal (III/2): 320 V, superficie de contacto: Sn, tipo de conexión del contacto: Hembra, número de potenciales: 4, número de filas: 1, número de polos: 4, número de conexiones: 4, familia de artículos: MSTBT 2,5/..-ST, paso: 5 mm, tipo de conexión: Conexión por tornillo con cápsula de tracción, forma de sujeción de tornillos: L Ranura longitudinal, dirección de conexión conductor/placa de circuito impreso: 0 °, disposición de pines: Disposición de pines lineal, gancho de sujeción: - Gancho de sujeción, sistema enchufable: COMBICON MSTB 2,5, bloqueo: sin, tipo de sujeción: sin, tipo de embalaje: empaquetado en caja | 457.06 | 100 | AA | PCB Connectors (PCC) | AAC | AACAFH | 50 | 50 | NO | PC |  | 7,20 | G | 65 | 89 | 100 | MM | 4017918927622 | 85366990 | DE | EC002638 | Imagen | Catálogo
1969221 | MSTBT 2,5/ 4-ST BK BD:49-52 | Conector para placa de circuito impreso | Conector de placa de circuito impreso, sección nominal: 2,5 mm², color: negro, corriente nominal: 12 A, tensión nominal (III/2): 320 V, superficie de contacto: Sn, tipo de conexión del contacto: Hembra, número de potenciales: 4, número de filas: 1, número de polos: 4, número de conexiones: 4, familia de artículos: MSTBT 2,5/..-ST, paso: 5 mm, tipo de conexión: Conexión por tornillo con cápsula de tracción, forma de sujeción de tornillos: L Ranura longitudinal, dirección de conexión conductor/placa de circuito impreso: 0 °, disposición de pines: Disposición de pines lineal, gancho de sujeción: - Gancho de sujeción, sistema enchufable: COMBICON MSTB 2,5, bloqueo: sin, tipo de sujeción: sin, tipo de embalaje: empaquetado en caja | 457.06 | 100 | AA | PCB Connectors (PCC) | AAC | AACAFH | 50 | 50 | NO | PC |  | 7,16 | G | 66 | 92 | 103 | MM | 4017918927639 | 85366990 | DE | EC002638 | Imagen | Catálogo
1969234 | MSTBT 2,5/ 4-ST BK BD:53-56 | Conector para placa de circuito impreso | Conector de placa de circuito impreso, sección nominal: 2,5 mm², color: negro, corriente nominal: 12 A, tensión nominal (III/2): 320 V, superficie de contacto: Sn, tipo de conexión del contacto: Hembra, número de potenciales: 4, número de filas: 1, número de polos: 4, número de conexiones: 4, familia de artículos: MSTBT 2,5/..-ST, paso: 5 mm, tipo de conexión: Conexión por tornillo con cápsula de tracción, forma de sujeción de tornillos: L Ranura longitudinal, dirección de conexión conductor/placa de circuito impreso: 0 °, disposición de pines: Disposición de pines lineal, gancho de sujeción: - Gancho de sujeción, sistema enchufable: COMBICON MSTB 2,5, bloqueo: sin, tipo de sujeción: sin, tipo de embalaje: empaquetado en caja | 457.06 | 100 | AA | PCB Connectors (PCC) | AAC | AACAFH | 50 | 50 | NO | PC |  | 7,22 | G | 66 | 92 | 103 | MM | 4017918927646 | 85366990 | DE | EC002638 | Imagen | Catálogo
1944220 | MSTBT 2,5/ 4-ST BK BD:5-8 | Conector para placa de circuito impreso | Conector de placa de circuito impreso, sección nominal: 2,5 mm², color: negro, corriente nominal: 12 A, tensión nominal (III/2): 320 V, superficie de contacto: Sn, tipo de conexión del contacto: Hembra, número de potenciales: 4, número de filas: 1, número de polos: 4, número de conexiones: 4, familia de artículos: MSTBT 2,5/..-ST, paso: 5 mm, tipo de conexión: Conexión por tornillo con cápsula de tracción, forma de sujeción de tornillos: L Ranura longitudinal, dirección de conexión conductor/placa de circuito impreso: 0 °, disposición de pines: Disposición de pines lineal, gancho de sujeción: - Gancho de sujeción, sistema enchufable: COMBICON MSTB 2,5, bloqueo: sin, tipo de sujeción: sin, tipo de embalaje: empaquetado en caja | 457.06 | 100 | AA | PCB Connectors (PCC) | AAC | AACAFH | 50 | 50 | NO | PC |  | 7,07 | G | 66 | 92 | 103 | MM | 4017918849146 | 85366990 | DE | EC002638 | Imagen | Catálogo
1969247 | MSTBT 2,5/ 4-ST BK BD:60-57 SO | Conector para placa de circuito impreso | Conector de placa de circuito impreso, sección nominal: 2,5 mm², color: negro, corriente nominal: 12 A, tensión nominal (III/2): 320 V, superficie de contacto: Sn, tipo de conexión del contacto: Hembra, número de potenciales: 4, número de filas: 1, número de polos: 4, número de conexiones: 4, familia de artículos: MSTBT 2,5/..-ST, paso: 5 mm, tipo de conexión: Conexión por tornillo con cápsula de tracción, forma de sujeción de tornillos: L Ranura longitudinal, dirección de conexión conductor/placa de circuito impreso: 0 °, disposición de pines: Disposición de pines lineal, gancho de sujeción: - Gancho de sujeción, sistema enchufable: COMBICON MSTB 2,5, bloqueo: sin, tipo de sujeción: sin, tipo de embalaje: empaquetado en caja | 457.06 | 100 | AA | PCB Connectors (PCC) | AAC | AACAFH | 50 | 50 | NO | PC |  | 7,21 | G | 66 | 92 | 103 | MM | 4017918927653 | 85366990 | DE | EC002638 | Imagen | Catálogo
1969250 | MSTBT 2,5/ 4-ST BK BD:64-61 SO | Conector para placa de circuito impreso | Conector de placa de circuito impreso, sección nominal: 2,5 mm², color: negro, corriente nominal: 12 A, tensión nominal (III/2): 320 V, superficie de contacto: Sn, tipo de conexión del contacto: Hembra, número de potenciales: 4, número de filas: 1, número de polos: 4, número de conexiones: 4, familia de artículos: MSTBT 2,5/..-ST, paso: 5 mm, tipo de conexión: Conexión por tornillo con cápsula de tracción, forma de sujeción de tornillos: L Ranura longitudinal, dirección de conexión conductor/placa de circuito impreso: 0 °, disposición de pines: Disposición de pines lineal, gancho de sujeción: - Gancho de sujeción, sistema enchufable: COMBICON MSTB 2,5, bloqueo: sin, tipo de sujeción: sin, tipo de embalaje: empaquetado en caja | 457.06 | 100 | AA | PCB Connectors (PCC) | AAC | AACAFH | 50 | 50 | NO | PC |  | 7,17 | G | 66 | 89 | 101 | MM | 4017918927660 | 85366990 | DE | EC002638 | Imagen | Catálogo
1701550 | MSTBT 2,5/ 4-ST BK BD:8-5 SO | Conector para placa de circuito impreso | Conector de placa de circuito impreso, sección nominal: 2,5 mm², color: negro, corriente nominal: 12 A, tensión nominal (III/2): 320 V, superficie de contacto: Sn, tipo de conexión del contacto: Hembra, número de potenciales: 4, número de filas: 1, número de polos: 4, número de conexiones: 4, familia de artículos: MSTBT 2,5/..-ST, paso: 5 mm, tipo de conexión: Conexión por tornillo con cápsula de tracción, forma de sujeción de tornillos: L Ranura longitudinal, dirección de conexión conductor/placa de circuito impreso: 0 °, gancho de sujeción: - Gancho de sujeción, sistema enchufable: COMBICON MSTB 2,5, bloqueo: sin, tipo de sujeción: sin, tipo de embalaje: empaquetado en caja | 457.06 | 100 | AA | PCB Connectors (PCC) | AAC | AACAFH | 50 | 50 | NO | PC |  | 6,92 | G | 66 | 89 | 100 | MM | 4046356543606 | 85366990 | DE | EC002638 | Imagen | Catálogo
1965539 | MSTBT 2,5/ 4-ST BK BD:9-12 | Conector para placa de circuito impreso | Conector de placa de circuito impreso, sección nominal: 2,5 mm², color: negro, corriente nominal: 12 A, tensión nominal (III/2): 320 V, superficie de contacto: Sn, tipo de conexión del contacto: Hembra, número de potenciales: 4, número de filas: 1, número de polos: 4, número de conexiones: 4, familia de artículos: MSTBT 2,5/..-ST, paso: 5 mm, tipo de conexión: Conexión por tornillo con cápsula de tracción, forma de sujeción de tornillos: L Ranura longitudinal, dirección de conexión conductor/placa de circuito impreso: 0 °, disposición de pines: Disposición de pines lineal, gancho de sujeción: - Gancho de sujeción, sistema enchufable: COMBICON MSTB 2,5, bloqueo: sin, tipo de sujeción: sin, tipo de embalaje: empaquetado en caja | 457.06 | 100 | AA | PCB Connectors (PCC) | AAC | AACAFH | 50 | 50 | NO | PC |  | 7,16 | G | 66 | 89 | 100 | MM | 4017918909413 | 85366990 | DE | EC002638 | Imagen | Catálogo
1703112 | MSTBT 2,5/ 4-ST BK BDWH:29-32 | Conector para placa de circuito impreso | Conector de placa de circuito impreso, sección nominal: 2,5 mm², color: negro, corriente nominal: 12 A, tensión nominal (III/2): 320 V, superficie de contacto: Sn, tipo de conexión del contacto: Hembra, número de potenciales: 4, número de filas: 1, número de polos: 4, número de conexiones: 4, familia de artículos: MSTBT 2,5/..-ST, paso: 5 mm, tipo de conexión: Conexión por tornillo con cápsula de tracción, forma de sujeción de tornillos: L Ranura longitudinal, dirección de conexión conductor/placa de circuito impreso: 0 °, gancho de sujeción: - Gancho de sujeción, sistema enchufable: COMBICON MSTB 2,5, bloqueo: sin, tipo de sujeción: sin, tipo de embalaje: empaquetado en caja | 457.06 | 100 | AA | PCB Connectors (PCC) | AAC | AACAFH | 50 | 50 | NO | PC |  | 6,93 | G | 66 | 92 | 103 | MM | 4046356909952 | 85366990 | DE | EC002638 | Imagen | Catálogo
1810612 | MSTBT 2,5/ 4-ST BK BDWH20-17SO | Conector para placa de circuito impreso | Conector de placa de circuito impreso, sección nominal: 2,5 mm², color: negro, corriente nominal: 12 A, tensión nominal (III/2): 320 V, superficie de contacto: Sn, tipo de conexión del contacto: Hembra, número de potenciales: 4, número de filas: 1, número de polos: 4, número de conexiones: 4, familia de artículos: MSTBT 2,5/..-ST, paso: 5 mm, tipo de conexión: Conexión por tornillo con cápsula de tracción, forma de sujeción de tornillos: L Ranura longitudinal, dirección de conexión conductor/placa de circuito impreso: 0 °, disposición de pines: Disposición de pines lineal, gancho de sujeción: - Gancho de sujeción, sistema enchufable: COMBICON MSTB 2,5, bloqueo: sin, tipo de sujeción: sin, tipo de embalaje: empaquetado en caja | 457.06 | 100 | AA | PCB Connectors (PCC) | AAC | AACAFH | 50 | 50 | NO | PC |  | 7,02 | G | 66 | 92 | 103 | MM | 4046356706377 | 85366990 | DE | EC002638 | Imagen | Catálogo
1810625 | MSTBT 2,5/ 4-ST BK BDWH24-21SO | Conector para placa de circuito impreso | Conector de placa de circuito impreso, sección nominal: 2,5 mm², color: negro, corriente nominal: 12 A, tensión nominal (III/2): 320 V, superficie de contacto: Sn, tipo de conexión del contacto: Hembra, número de potenciales: 4, número de filas: 1, número de polos: 4, número de conexiones: 4, familia de artículos: MSTBT 2,5/..-ST, paso: 5 mm, tipo de conexión: Conexión por tornillo con cápsula de tracción, forma de sujeción de tornillos: L Ranura longitudinal, dirección de conexión conductor/placa de circuito impreso: 0 °, disposición de pines: Disposición de pines lineal, gancho de sujeción: - Gancho de sujeción, sistema enchufable: COMBICON MSTB 2,5, bloqueo: sin, tipo de sujeción: sin, tipo de embalaje: empaquetado en caja | 457.06 | 100 | AA | PCB Connectors (PCC) | AAC | AACAFH | 50 | 50 | NO | PC |  | 7,02 | G | 66 | 92 | 103 | MM | 4046356706384 | 85366990 | DE | EC002638 | Imagen | Catálogo
1711967 | MSTBT 2,5/ 4-ST BK CP1,2 BD: | Conector para placa de circuito impreso | Conector de placa de circuito impreso, sección nominal: 2,5 mm², color: negro, corriente nominal: 12 A, tensión nominal (III/2): 320 V, superficie de contacto: Sn, tipo de conexión del contacto: Hembra, número de potenciales: 4, número de filas: 1, número de polos: 4, número de conexiones: 4, familia de artículos: MSTBT 2,5/..-ST, paso: 5 mm, tipo de conexión: Conexión por tornillo con cápsula de tracción, forma de sujeción de tornillos: L Ranura longitudinal, dirección de conexión conductor/placa de circuito impreso: 0 °, disposición de pines: Disposición de pines lineal, gancho de sujeción: - Gancho de sujeción, sistema enchufable: COMBICON MSTB 2,5, bloqueo: sin, tipo de sujeción: sin, tipo de embalaje: empaquetado en caja | 529.79 | 100 | AA | PCB Connectors (PCC) | AAC | AACAFH | 50 | 1000 | NO | PC | F | 6,91 | G | 66 | 92 | 103 | MM | 4046356081764 | 85366990 | DE | EC002638 | Imagen | Catálogo
1712128 | MSTBT 2,5/ 4-ST BK CP1,2 BDNZ | Conector para placa de circuito impreso | Conector de placa de circuito impreso, sección nominal: 2,5 mm², color: negro, corriente nominal: 12 A, tensión nominal (III/2): 320 V, superficie de contacto: Sn, tipo de conexión del contacto: Hembra, número de potenciales: 4, número de filas: 1, número de polos: 4, número de conexiones: 4, familia de artículos: MSTBT 2,5/..-ST, paso: 5 mm, tipo de conexión: Conexión por tornillo con cápsula de tracción, forma de sujeción de tornillos: L Ranura longitudinal, dirección de conexión conductor/placa de circuito impreso: 0 °, disposición de pines: Disposición de pines lineal, gancho de sujeción: - Gancho de sujeción, sistema enchufable: COMBICON MSTB 2,5, bloqueo: sin, tipo de sujeción: sin, tipo de embalaje: empaquetado en caja | 520.26 | 100 | AA | PCB Connectors (PCC) | AAC | AACAFH | 50 | 150 | NO | PC |  | 6,92 | G | 66 | 92 | 103 | MM | 4046356083515 | 85366990 | DE | EC002638 | Imagen | Catálogo
1711983 | MSTBT 2,5/ 4-ST BK CP1,4 BD:SO | Conector para placa de circuito impreso | Conector de placa de circuito impreso, sección nominal: 2,5 mm², color: negro, corriente nominal: 12 A, tensión nominal (III/2): 320 V, superficie de contacto: Sn, tipo de conexión del contacto: Hembra, número de potenciales: 4, número de filas: 1, número de polos: 4, número de conexiones: 4, familia de artículos: MSTBT 2,5/..-ST, paso: 5 mm, tipo de conexión: Conexión por tornillo con cápsula de tracción, forma de sujeción de tornillos: L Ranura longitudinal, dirección de conexión conductor/placa de circuito impreso: 0 °, disposición de pines: Disposición de pines lineal, gancho de sujeción: - Gancho de sujeción, sistema enchufable: COMBICON MSTB 2,5, bloqueo: sin, tipo de sujeción: sin, tipo de embalaje: empaquetado en caja | 529.79 | 100 | AA | PCB Connectors (PCC) | AAC | AACAFH | 50 | 500 | NO | PC | F | 7,13 | G | 66 | 92 | 103 | MM | 4046356081757 | 85366990 | DE | EC002638 | Imagen | Catálogo
1712115 | MSTBT 2,5/ 4-ST BK CP1,4 BDNZ | Conector para placa de circuito impreso | Conector de placa de circuito impreso, sección nominal: 2,5 mm², color: negro, corriente nominal: 12 A, tensión nominal (III/2): 320 V, superficie de contacto: Sn, tipo de conexión del contacto: Hembra, número de potenciales: 4, número de filas: 1, número de polos: 4, número de conexiones: 4, familia de artículos: MSTBT 2,5/..-ST, paso: 5 mm, tipo de conexión: Conexión por tornillo con cápsula de tracción, forma de sujeción de tornillos: L Ranura longitudinal, dirección de conexión conductor/placa de circuito impreso: 0 °, disposición de pines: Disposición de pines lineal, gancho de sujeción: - Gancho de sujeción, sistema enchufable: COMBICON MSTB 2,5, bloqueo: sin, tipo de sujeción: sin, tipo de embalaje: empaquetado en caja | 520.26 | 100 | AA | PCB Connectors (PCC) | AAC | AACAFH | 50 | 150 | NO | PC | F | 7,16 | G | 66 | 92 | 103 | MM | 4046356083508 | 85366990 | DE | EC002638 | Imagen | Catálogo
1711954 | MSTBT 2,5/ 4-ST BK CP2,3 BD: | Conector para placa de circuito impreso | Conector de placa de circuito impreso, sección nominal: 2,5 mm², color: negro, corriente nominal: 12 A, tensión nominal (III/2): 320 V, superficie de contacto: Sn, tipo de conexión del contacto: Hembra, número de potenciales: 4, número de filas: 1, número de polos: 4, número de conexiones: 4, familia de artículos: MSTBT 2,5/..-ST, paso: 5 mm, tipo de conexión: Conexión por tornillo con cápsula de tracción, forma de sujeción de tornillos: L Ranura longitudinal, dirección de conexión conductor/placa de circuito impreso: 0 °, disposición de pines: Disposición de pines lineal, gancho de sujeción: - Gancho de sujeción, sistema enchufable: COMBICON MSTB 2,5, bloqueo: sin, tipo de sujeción: sin, tipo de embalaje: empaquetado en caja | 529.79 | 100 | AA | PCB Connectors (PCC) | AAC | AACAFH | 50 | 500 | NO | PC |  | 7,13 | G | 66 | 92 | 103 | MM | 4046356082389 | 85366990 | DE | EC002638 | Imagen | Catálogo
1711970 | MSTBT 2,5/ 4-ST BK CP3,4 BD:SO | Conector para placa de circuito impreso | Conector de placa de circuito impreso, sección nominal: 2,5 mm², color: negro, corriente nominal: 12 A, tensión nominal (III/2): 320 V, superficie de contacto: Sn, tipo de conexión del contacto: Hembra, número de potenciales: 4, número de filas: 1, número de polos: 4, número de conexiones: 4, familia de artículos: MSTBT 2,5/..-ST, paso: 5 mm, tipo de conexión: Conexión por tornillo con cápsula de tracción, forma de sujeción de tornillos: L Ranura longitudinal, dirección de conexión conductor/placa de circuito impreso: 0 °, disposición de pines: Disposición de pines lineal, gancho de sujeción: - Gancho de sujeción, sistema enchufable: COMBICON MSTB 2,5, bloqueo: sin, tipo de sujeción: sin, tipo de embalaje: empaquetado en caja | 529.79 | 100 | AA | PCB Connectors (PCC) | AAC | AACAFH | 50 | 500 | NO | PC | F | 6,93 | G | 66 | 92 | 103 | MM | 4046356082372 | 85366990 | DE | EC002638 | Imagen | Catálogo
1772388 | MSTBT 2,5/ 4-ST BK NZ106 | Conector para placa de circuito impreso | Conector de placa de circuito impreso, sección nominal: 2,5 mm², color: negro, corriente nominal: 12 A, tensión nominal (III/2): 320 V, superficie de contacto: Sn, tipo de conexión del contacto: Hembra, número de potenciales: 4, número de filas: 1, número de polos: 4, número de conexiones: 4, familia de artículos: MSTBT 2,5/..-ST, paso: 5 mm, tipo de conexión: Conexión por tornillo con cápsula de tracción, forma de sujeción de tornillos: L Ranura longitudinal, dirección de conexión conductor/placa de circuito impreso: 0 °, disposición de pines: Disposición de pines lineal, gancho de sujeción: - Gancho de sujeción, sistema enchufable: COMBICON MSTB 2,5, bloqueo: sin, tipo de sujeción: sin, tipo de embalaje: empaquetado en caja | 425.01 | 100 | AA | PCB Connectors (PCC) | AAC | AACAFH | 50 | 50 | NO | PC |  | 6,96 | G | 66 | 88 | 100 | MM | 4046356473958 | 85366990 | DE | EC002638 | Imagen | Catálogo
1772375 | MSTBT 2,5/ 4-ST BK NZ107 | Conector para placa de circuito impreso | Conector de placa de circuito impreso, sección nominal: 2,5 mm², color: negro, corriente nominal: 12 A, tensión nominal (III/2): 320 V, superficie de contacto: Sn, tipo de conexión del contacto: Hembra, número de potenciales: 4, número de filas: 1, número de polos: 4, número de conexiones: 4, familia de artículos: MSTBT 2,5/..-ST, paso: 5 mm, tipo de conexión: Conexión por tornillo con cápsula de tracción, forma de sujeción de tornillos: L Ranura longitudinal, dirección de conexión conductor/placa de circuito impreso: 0 °, disposición de pines: Disposición de pines lineal, gancho de sujeción: - Gancho de sujeción, sistema enchufable: COMBICON MSTB 2,5, bloqueo: sin, tipo de sujeción: sin, tipo de embalaje: empaquetado en caja | 425.01 | 100 | AA | PCB Connectors (PCC) | AAC | AACAFH | 50 | 50 | NO | PC | F | 6,96 | G | 66 | 92 | 103 | MM | 4046356473965 | 85366990 | DE | EC002638 | Imagen | Catálogo
1772346 | MSTBT 2,5/ 4-ST BK NZ110 | Conector para placa de circuito impreso | Conector de placa de circuito impreso, sección nominal: 2,5 mm², color: negro, corriente nominal: 12 A, tensión nominal (III/2): 320 V, superficie de contacto: Sn, tipo de conexión del contacto: Hembra, número de potenciales: 4, número de filas: 1, número de polos: 4, número de conexiones: 4, familia de artículos: MSTBT 2,5/..-ST, paso: 5 mm, tipo de conexión: Conexión por tornillo con cápsula de tracción, forma de sujeción de tornillos: L Ranura longitudinal, dirección de conexión conductor/placa de circuito impreso: 0 °, disposición de pines: Disposición de pines lineal, gancho de sujeción: - Gancho de sujeción, sistema enchufable: COMBICON MSTB 2,5, bloqueo: sin, tipo de sujeción: sin, tipo de embalaje: empaquetado en caja | 425.01 | 100 | AA | PCB Connectors (PCC) | AAC | AACAFH | 50 | 50 | NO | PC |  | 6,97 | G | 66 | 90 | 101 | MM | 4046356473989 | 85366990 | DE | EC002638 | Imagen | Catálogo
1772333 | MSTBT 2,5/ 4-ST BK NZ111 | Conector para placa de circuito impreso | Conector de placa de circuito impreso, sección nominal: 2,5 mm², color: negro, corriente nominal: 12 A, tensión nominal (III/2): 320 V, superficie de contacto: Sn, tipo de conexión del contacto: Hembra, número de potenciales: 4, número de filas: 1, número de polos: 4, número de conexiones: 4, familia de artículos: MSTBT 2,5/..-ST, paso: 5 mm, tipo de conexión: Conexión por tornillo con cápsula de tracción, forma de sujeción de tornillos: L Ranura longitudinal, dirección de conexión conductor/placa de circuito impreso: 0 °, disposición de pines: Disposición de pines lineal, gancho de sujeción: - Gancho de sujeción, sistema enchufable: COMBICON MSTB 2,5, bloqueo: sin, tipo de sujeción: sin, tipo de embalaje: empaquetado en caja | 425.01 | 100 | AA | PCB Connectors (PCC) | AAC | AACAFH | 50 | 50 | NO | PC | F | 6,97 | G | 66 | 88 | 101 | MM | 4046356473996 | 85366990 | DE | EC002638 | Imagen | Catálogo
1772304 | MSTBT 2,5/ 4-ST BK NZ114 | Conector para placa de circuito impreso | Conector de placa de circuito impreso, sección nominal: 2,5 mm², color: negro, corriente nominal: 12 A, tensión nominal (III/2): 320 V, superficie de contacto: Sn, tipo de conexión del contacto: Hembra, número de potenciales: 4, número de filas: 1, número de polos: 4, número de conexiones: 4, familia de artículos: MSTBT 2,5/..-ST, paso: 5 mm, tipo de conexión: Conexión por tornillo con cápsula de tracción, forma de sujeción de tornillos: L Ranura longitudinal, dirección de conexión conductor/placa de circuito impreso: 0 °, disposición de pines: Disposición de pines lineal, gancho de sujeción: - Gancho de sujeción, sistema enchufable: COMBICON MSTB 2,5, bloqueo: sin, tipo de sujeción: sin, tipo de embalaje: empaquetado en caja | 425.01 | 100 | AA | PCB Connectors (PCC) | AAC | AACAFH | 50 | 50 | NO | PC | F | 6,97 | G | 66 | 92 | 103 | MM | 4046356474009 | 85366990 | DE | EC002638 | Imagen | Catálogo
1951763 | MSTBT 2,5/ 4-ST BK NZ4.010.A | Conector para placa de circuito impreso | Conector de placa de circuito impreso, sección nominal: 2,5 mm², color: negro, corriente nominal: 12 A, tensión nominal (III/2): 320 V, superficie de contacto: Sn, tipo de conexión del contacto: Hembra, número de potenciales: 4, número de filas: 1, número de polos: 4, número de conexiones: 4, familia de artículos: MSTBT 2,5/..-ST, paso: 5 mm, tipo de conexión: Conexión por tornillo con cápsula de tracción, forma de sujeción de tornillos: L Ranura longitudinal, dirección de conexión conductor/placa de circuito impreso: 0 °, gancho de sujeción: - Gancho de sujeción, sistema enchufable: COMBICON MSTB 2,5, bloqueo: sin, tipo de sujeción: sin, tipo de embalaje: empaquetado en caja | 520.26 | 100 | AA | PCB Connectors (PCC) | AAC | AACAFH | 50 | 50 | NO | PC | F | 7,10 | G | 66 | 92 | 103 | MM | 4017918895457 | 85366990 | DE | EC002638 | Imagen | Catálogo
1710335 | MSTBT 2,5/ 4-ST BK2CPBD-A1SO | Conector para placa de circuito impreso | Conector de placa de circuito impreso, sección nominal: 2,5 mm², color: negro, corriente nominal: 12 A, tensión nominal (III/2): 320 V, superficie de contacto: Sn, tipo de conexión del contacto: Hembra, número de potenciales: 4, número de filas: 1, número de polos: 4, número de conexiones: 4, familia de artículos: MSTBT 2,5/..-ST, paso: 5 mm, tipo de conexión: Conexión por tornillo con cápsula de tracción, forma de sujeción de tornillos: L Ranura longitudinal, dirección de conexión conductor/placa de circuito impreso: 0 °, disposición de pines: Disposición de pines lineal, gancho de sujeción: - Gancho de sujeción, sistema enchufable: COMBICON MSTB 2,5, bloqueo: sin, tipo de sujeción: sin, tipo de embalaje: empaquetado en caja | 529.79 | 100 | AA | PCB Connectors (PCC) | AAC | AACAFH | 50 | 50 | NO | PC | F | 6,95 | G | 66 | 92 | 103 | MM | 4055626149066 | 85366990 | DE | EC002638 | Imagen | Catálogo
1707268 | MSTBT 2,5/ 4-ST BK2CPBDWH:-41 | Conector para placa de circuito impreso | Conector de placa de circuito impreso, sección nominal: 2,5 mm², color: negro, corriente nominal: 12 A, tensión nominal (III/2): 320 V, superficie de contacto: Sn, tipo de conexión del contacto: Hembra, número de potenciales: 12, número de filas: 1, número de polos: 12, número de conexiones: 12, familia de artículos: MSTBT 2,5/..-ST, paso: 5 mm, tipo de conexión: Conexión por tornillo con cápsula de tracción, forma de sujeción de tornillos: L Ranura longitudinal, dirección de conexión conductor/placa de circuito impreso: 0 °, gancho de sujeción: - Gancho de sujeción, sistema enchufable: COMBICON MSTB 2,5, bloqueo: sin, tipo de sujeción: sin, tipo de embalaje: empaquetado en caja | 1431.99 | 100 | AA | PCB Connectors (PCC) | AAC | AACAFH | 50 | 50 | NO | PC |  | 6,94 | G | 66 | 92 | 103 | MM | 4046356909099 | 85366990 | DE | EC002638 | Imagen | Catálogo
1707267 | MSTBT 2,5/ 4-ST BK2CPBDWH:-42 | Conector para placa de circuito impreso | Conector de placa de circuito impreso, sección nominal: 2,5 mm², color: negro, corriente nominal: 12 A, tensión nominal (III/2): 320 V, superficie de contacto: Sn, tipo de conexión del contacto: Hembra, número de potenciales: 12, número de filas: 1, número de polos: 12, número de conexiones: 12, familia de artículos: MSTBT 2,5/..-ST, paso: 5 mm, tipo de conexión: Conexión por tornillo con cápsula de tracción, forma de sujeción de tornillos: L Ranura longitudinal, dirección de conexión conductor/placa de circuito impreso: 0 °, gancho de sujeción: - Gancho de sujeción, sistema enchufable: COMBICON MSTB 2,5, bloqueo: sin, tipo de sujeción: sin, tipo de embalaje: empaquetado en caja | 1431.99 | 100 | AA | PCB Connectors (PCC) | AAC | AACAFH | 50 | 50 | NO | PC |  | 6,94 | G | 66 | 92 | 103 | MM | 4046356909082 | 85366990 | DE | EC002638 | Imagen | Catálogo
1057237 | MSTBT 2,5/ 4-ST BK2CPBDWHS11SO | Conector para placa de circuito impreso | Conector de placa de circuito impreso, sección nominal: 2,5 mm², color: negro, corriente nominal: 12 A, tensión nominal (III/2): 320 V, superficie de contacto: Sn, tipo de conexión del contacto: Hembra, número de filas: 1, número de polos: 4, familia de artículos: MSTBT 2,5/..-ST, paso: 5 mm, tipo de conexión: Conexión por tornillo con cápsula de tracción, forma de sujeción de tornillos: L Ranura longitudinal, dirección de conexión conductor/placa de circuito impreso: 0 °, disposición de pines: Disposición de pines lineal, gancho de sujeción: - Gancho de sujeción, sistema enchufable: COMBICON MSTB 2,5, bloqueo: sin, tipo de sujeción: sin, tipo de embalaje: empaquetado en caja | 529.79 | 100 | AA | PCB Connectors (PCC) | AAC | AACAFH | 50 | 50 | NO | PC | F | 6,96 | G | 66 | 92 | 103 | MM | 4055626699806 | 85366990 | DE | EC002638 | Imagen | Catálogo
1710782 | MSTBT 2,5/ 4-ST BKBDWH:-+OUT | Conector para placa de circuito impreso | Conector de placa de circuito impreso, sección nominal: 2,5 mm², color: negro, corriente nominal: 12 A, tensión nominal (III/2): 320 V, superficie de contacto: Sn, tipo de conexión del contacto: Hembra, número de potenciales: 4, número de filas: 1, número de polos: 4, número de conexiones: 4, familia de artículos: MSTBT 2,5/..-ST, paso: 5 mm, tipo de conexión: Conexión por tornillo con cápsula de tracción, forma de sujeción de tornillos: L Ranura longitudinal, dirección de conexión conductor/placa de circuito impreso: 0 °, disposición de pines: Disposición de pines lineal, gancho de sujeción: - Gancho de sujeción, sistema enchufable: COMBICON MSTB 2,5, bloqueo: sin, tipo de sujeción: sin, tipo de embalaje: empaquetado en caja | 457.06 | 100 | AA | PCB Connectors (PCC) | AAC | AACAFH | 50 | 500 | NO | PC | F | 6,94 | G | 66 | 92 | 103 | MM | 4055626196015 | 85366990 | DE | EC002638 | Imagen | Catálogo
1090498 | MSTBT 2,5/ 4-ST BKBDWH5-8NZ | Conector para placa de circuito impreso | Conector de placa de circuito impreso, sección nominal: 2,5 mm², color: negro, corriente nominal: 12 A, tensión nominal (III/2): 320 V, superficie de contacto: Sn, tipo de conexión del contacto: Hembra, número de potenciales: 4, número de filas: 1, número de polos: 4, número de conexiones: 4, familia de artículos: MSTBT 2,5/..-ST, paso: 5 mm, tipo de conexión: Conexión por tornillo con cápsula de tracción, forma de sujeción de tornillos: L Ranura longitudinal, dirección de conexión conductor/placa de circuito impreso: 0 °, gancho de sujeción: - Gancho de sujeción, sistema enchufable: COMBICON MSTB 2,5, bloqueo: sin, tipo de sujeción: sin, tipo de embalaje: empaquetado en caja | 457.06 | 100 | AA | PCB Connectors (PCC) | AAC | AACAFH | 50 | 1000 | NO | PC | F | 6,94 | G | 66 | 92 | 103 | MM | 4055626900650 | 85366990 | DE | EC002638 | Imagen | Catálogo
1716388 | MSTBT 2,5/ 4-ST BKCP1,4BDWH-P | Conector para placa de circuito impreso | Conector de placa de circuito impreso, sección nominal: 2,5 mm², color: negro, corriente nominal: 12 A, tensión nominal (III/2): 320 V, superficie de contacto: Sn, tipo de conexión del contacto: Hembra, número de potenciales: 4, número de filas: 1, número de polos: 4, número de conexiones: 4, familia de artículos: MSTBT 2,5/..-ST, paso: 5 mm, tipo de conexión: Conexión por tornillo con cápsula de tracción, forma de sujeción de tornillos: L Ranura longitudinal, dirección de conexión conductor/placa de circuito impreso: 0 °, gancho de sujeción: - Gancho de sujeción, sistema enchufable: COMBICON MSTB 2,5, bloqueo: sin, tipo de sujeción: sin, tipo de embalaje: empaquetado en caja | 529.79 | 100 | AA | PCB Connectors (PCC) | AAC | AACAFH | 50 | 50 | NO | PC | F | 6,91 | G | 66 | 92 | 103 | MM | 4055626449487 | 85366990 | DE | EC002638 | Imagen | Catálogo
1703155 | MSTBT 2,5/ 4-ST BKCP2,3BDWH:NZ | Conector para placa de circuito impreso | Conector de placa de circuito impreso, sección nominal: 2,5 mm², color: negro, corriente nominal: 12 A, tensión nominal (III/2): 320 V, superficie de contacto: Sn, tipo de conexión del contacto: Hembra, número de potenciales: 4, número de filas: 1, número de polos: 4, número de conexiones: 4, familia de artículos: MSTBT 2,5/..-ST, paso: 5 mm, tipo de conexión: Conexión por tornillo con cápsula de tracción, forma de sujeción de tornillos: L Ranura longitudinal, dirección de conexión conductor/placa de circuito impreso: 0 °, gancho de sujeción: - Gancho de sujeción, sistema enchufable: COMBICON MSTB 2,5, bloqueo: sin, tipo de sujeción: sin, tipo de embalaje: empaquetado en caja | 529.79 | 100 | AA | PCB Connectors (PCC) | AAC | AACAFH | 50 | 50 | NO | PC |  | 7,04 | G | 66 | 92 | 103 | MM | 4046356640800 | 85366990 | DE | EC002638 | Imagen | Catálogo
1715968 | MSTBT 2,5/ 4-ST BKCP2,3BDWH-3 | Conector para placa de circuito impreso | Conector de placa de circuito impreso, sección nominal: 2,5 mm², color: negro, corriente nominal: 12 A, tensión nominal (III/2): 320 V, superficie de contacto: Sn, tipo de conexión del contacto: Hembra, número de potenciales: 4, número de filas: 1, número de polos: 4, número de conexiones: 4, familia de artículos: MSTBT 2,5/..-ST, paso: 5 mm, tipo de conexión: Conexión por tornillo con cápsula de tracción, forma de sujeción de tornillos: L Ranura longitudinal, dirección de conexión conductor/placa de circuito impreso: 0 °, disposición de pines: Disposición de pines lineal, gancho de sujeción: - Gancho de sujeción, sistema enchufable: COMBICON MSTB 2,5, bloqueo: sin, tipo de sujeción: sin, tipo de embalaje: empaquetado en caja | 529.79 | 100 | AA | PCB Connectors (PCC) | AAC | AACAFH | 50 | 50 | NO | PC | F | 6,88 | G | 66 | 92 | 103 | MM | 4055626437927 | 85366990 | DE | EC002638 | Imagen | Catálogo
1754050 | MSTBT 2,5/ 4-ST BKCP2,3BDWH-3+ | Conector para placa de circuito impreso | Conector de placa de circuito impreso, sección nominal: 2,5 mm², color: negro, corriente nominal: 12 A, tensión nominal (III/2): 320 V, superficie de contacto: Sn, tipo de conexión del contacto: Hembra, número de potenciales: 4, número de filas: 1, número de polos: 4, número de conexiones: 4, familia de artículos: MSTBT 2,5/..-ST, paso: 5 mm, tipo de conexión: Conexión por tornillo con cápsula de tracción, forma de sujeción de tornillos: L Ranura longitudinal, dirección de conexión conductor/placa de circuito impreso: 0 °, disposición de pines: Disposición de pines lineal, gancho de sujeción: - Gancho de sujeción, sistema enchufable: COMBICON MSTB 2,5, bloqueo: sin, tipo de sujeción: sin, tipo de embalaje: empaquetado en caja | 529.79 | 100 | AA | PCB Connectors (PCC) | AAC | AACAFH | 50 | 1000 | NO | PC | F | 7,08 | G | 66 | 92 | 103 | MM | 4046356327541 | 85366990 | DE | EC002638 | Imagen | Catálogo
1703154 | MSTBT 2,5/ 4-ST BKCP2,4BDWH:NZ | Conector para placa de circuito impreso | Conector de placa de circuito impreso, sección nominal: 2,5 mm², color: negro, corriente nominal: 12 A, tensión nominal (III/2): 320 V, superficie de contacto: Sn, tipo de conexión del contacto: Hembra, número de potenciales: 4, número de filas: 1, número de polos: 4, número de conexiones: 4, familia de artículos: MSTBT 2,5/..-ST, paso: 5 mm, tipo de conexión: Conexión por tornillo con cápsula de tracción, forma de sujeción de tornillos: L Ranura longitudinal, dirección de conexión conductor/placa de circuito impreso: 0 °, gancho de sujeción: - Gancho de sujeción, sistema enchufable: COMBICON MSTB 2,5, bloqueo: sin, tipo de sujeción: sin, tipo de embalaje: empaquetado en caja | 529.79 | 100 | AA | PCB Connectors (PCC) | AAC | AACAFH | 50 | 50 | NO | PC | F | 7,00 | G | 66 | 92 | 103 | MM | 4046356640794 | 85366990 | DE | EC002638 | Imagen | Catálogo
1710037 | MSTBT 2,5/ 4-ST BKCP24BDWH:4-7 | Conector para placa de circuito impreso | Conector de placa de circuito impreso, sección nominal: 2,5 mm², color: negro, corriente nominal: 12 A, tensión nominal (III/2): 320 V, superficie de contacto: Sn, tipo de conexión del contacto: Hembra, número de potenciales: 4, número de filas: 1, número de polos: 4, número de conexiones: 4, familia de artículos: MSTBT 2,5/..-ST, paso: 5 mm, tipo de conexión: Conexión por tornillo con cápsula de tracción, forma de sujeción de tornillos: L Ranura longitudinal, dirección de conexión conductor/placa de circuito impreso: 0 °, gancho de sujeción: - Gancho de sujeción, sistema enchufable: COMBICON MSTB 2,5, bloqueo: sin, tipo de sujeción: sin, tipo de embalaje: empaquetado en caja | 529.79 | 100 | AA | PCB Connectors (PCC) | AAC | AACAFH | 50 | 50 | NO | PC | F | 6,96 | G | 66 | 92 | 103 | MM | 4055626129907 | 85366990 | DE | EC002638 | Imagen | Catálogo
1711583 | MSTBT 2,5/ 4-ST BKCP3,4BDWH02 | Conector para placa de circuito impreso | Conector de placa de circuito impreso, sección nominal: 2,5 mm², color: negro, corriente nominal: 12 A, tensión nominal (III/2): 320 V, superficie de contacto: Sn, tipo de conexión del contacto: Hembra, número de potenciales: 4, número de filas: 1, número de polos: 4, número de conexiones: 4, familia de artículos: MSTBT 2,5/..-ST, paso: 5 mm, tipo de conexión: Conexión por tornillo con cápsula de tracción, forma de sujeción de tornillos: L Ranura longitudinal, dirección de conexión conductor/placa de circuito impreso: 0 °, disposición de pines: Disposición de pines lineal, gancho de sujeción: - Gancho de sujeción, sistema enchufable: COMBICON MSTB 2,5, bloqueo: sin, tipo de sujeción: sin, tipo de embalaje: empaquetado en caja | 529.79 | 100 | AA | PCB Connectors (PCC) | AAC | AACAFH | 50 | 50 | NO | PC | F | 6,97 | G | 66 | 92 | 103 | MM | 4055626246437 | 85366990 | DE | EC002638 | Imagen | Catálogo
1754063 | MSTBT 2,5/ 4-ST BKCP3,4BDWHPE- | Conector para placa de circuito impreso | Conector de placa de circuito impreso, sección nominal: 2,5 mm², color: negro, corriente nominal: 12 A, tensión nominal (III/2): 320 V, superficie de contacto: Sn, tipo de conexión del contacto: Hembra, número de potenciales: 4, número de filas: 1, número de polos: 4, número de conexiones: 4, familia de artículos: MSTBT 2,5/..-ST, paso: 5 mm, tipo de conexión: Conexión por tornillo con cápsula de tracción, forma de sujeción de tornillos: L Ranura longitudinal, dirección de conexión conductor/placa de circuito impreso: 0 °, gancho de sujeción: - Gancho de sujeción, sistema enchufable: COMBICON MSTB 2,5, bloqueo: sin, tipo de sujeción: sin, tipo de embalaje: empaquetado en caja | 520.26 | 100 | AA | PCB Connectors (PCC) | AAC | AACAFH | 50 | 1000 | NO | PC | F | 7,05 | G | 66 | 92 | 103 | MM | 4046356327534 | 85366990 | DE | EC002638 | Imagen | Catálogo
1878040 | MSTBT 2,5/ 4-ST BU | Conector para placa de circuito impreso | Conector de placa de circuito impreso, sección nominal: 2,5 mm², color: azul, corriente nominal: 12 A, tensión nominal (III/2): 320 V, superficie de contacto: Sn, tipo de conexión del contacto: Hembra, número de potenciales: 4, número de filas: 1, número de polos: 4, número de conexiones: 4, familia de artículos: MSTBT 2,5/..-ST, paso: 5 mm, tipo de conexión: Conexión por tornillo con cápsula de tracción, forma de sujeción de tornillos: L Ranura longitudinal, dirección de conexión conductor/placa de circuito impreso: 0 °, disposición de pines: Disposición de pines lineal, gancho de sujeción: - Gancho de sujeción, sistema enchufable: COMBICON MSTB 2,5, bloqueo: sin, tipo de sujeción: sin, tipo de embalaje: empaquetado en caja | 423.73 | 100 | AA | PCB Connectors (PCC) | AAC | AACAFH | 50 | 50 | NO | PC |  | 6,97 | G | 66 | 92 | 103 | MM | 4017918338404 | 85366990 | DE | EC002638 | Imagen | Catálogo
1908415 | MSTBT 2,5/ 4-ST BU BD:13-16 | Conector para placa de circuito impreso | Conector de placa de circuito impreso, sección nominal: 2,5 mm², color: azul, corriente nominal: 12 A, tensión nominal (III/2): 320 V, superficie de contacto: Sn, tipo de conexión del contacto: Hembra, número de potenciales: 4, número de filas: 1, número de polos: 4, número de conexiones: 4, familia de artículos: MSTBT 2,5/..-ST, paso: 5 mm, tipo de conexión: Conexión por tornillo con cápsula de tracción, forma de sujeción de tornillos: L Ranura longitudinal, dirección de conexión conductor/placa de circuito impreso: 0 °, disposición de pines: Disposición de pines lineal, gancho de sujeción: - Gancho de sujeción, sistema enchufable: COMBICON MSTB 2,5, bloqueo: sin, tipo de sujeción: sin, tipo de embalaje: empaquetado en caja | 439.54 | 100 | AA | PCB Connectors (PCC) | AAC | AACAFH | 50 | 50 | NO | PC |  | 7,10 | G | 66 | 92 | 103 | MM | 4017918445942 | 85366990 | DE | EC002638 | Imagen | Catálogo
1992146 | MSTBT 2,5/ 4-ST BU BD:17-20 | Conector para placa de circuito impreso | Conector de placa de circuito impreso, sección nominal: 2,5 mm², color: azul, corriente nominal: 12 A, tensión nominal (III/2): 320 V, superficie de contacto: Sn, tipo de conexión del contacto: Hembra, número de potenciales: 4, número de filas: 1, número de polos: 4, número de conexiones: 4, familia de artículos: MSTBT 2,5/..-ST, paso: 5 mm, tipo de conexión: Conexión por tornillo con cápsula de tracción, forma de sujeción de tornillos: L Ranura longitudinal, dirección de conexión conductor/placa de circuito impreso: 0 °, disposición de pines: Disposición de pines lineal, gancho de sujeción: - Gancho de sujeción, sistema enchufable: COMBICON MSTB 2,5, bloqueo: sin, tipo de sujeción: sin, tipo de embalaje: empaquetado en caja | 426.65 | 100 | AA | PCB Connectors (PCC) | AAC | AACAFH | 50 | 50 | NO | PC | F | 7,10 | G | 66 | 92 | 103 | MM | 4017918978853 | 85366990 | DE | EC002638 | Imagen | Catálogo
1706027 | MSTBT 2,5/ 4-ST BU BD:21-24 | Conector para placa de circuito impreso | Conector de placa de circuito impreso, sección nominal: 2,5 mm², color: azul, corriente nominal: 12 A, tensión nominal (III/2): 320 V, superficie de contacto: Sn, tipo de conexión del contacto: Hembra, número de potenciales: 4, número de filas: 1, número de polos: 4, número de conexiones: 4, familia de artículos: MSTBT 2,5/..-ST, paso: 5 mm, tipo de conexión: Conexión por tornillo con cápsula de tracción, forma de sujeción de tornillos: L Ranura longitudinal, dirección de conexión conductor/placa de circuito impreso: 0 °, gancho de sujeción: - Gancho de sujeción, sistema enchufable: COMBICON MSTB 2,5, bloqueo: sin, tipo de sujeción: sin, tipo de embalaje: empaquetado en caja | 447.53 | 100 | AA | PCB Connectors (PCC) | AAC | AACAFH | 50 | 50 | NO | PC | F | 6,94 | G | 66 | 92 | 103 | MM | 4046356833219 | 85366990 | DE | EC002638 | Imagen | Catálogo
1735765 | MSTBT 2,5/ 4-ST BU BD:4-+ | Conector para placa de circuito impreso | Conector de placa de circuito impreso, sección nominal: 2,5 mm², color: azul, corriente nominal: 12 A, tensión nominal (III/2): 320 V, superficie de contacto: Sn, tipo de conexión del contacto: Hembra, número de potenciales: 4, número de filas: 1, número de polos: 4, número de conexiones: 4, familia de artículos: MSTBT 2,5/..-ST, paso: 5 mm, tipo de conexión: Conexión por tornillo con cápsula de tracción, forma de sujeción de tornillos: L Ranura longitudinal, dirección de conexión conductor/placa de circuito impreso: 0 °, disposición de pines: Disposición de pines lineal, gancho de sujeción: - Gancho de sujeción, sistema enchufable: COMBICON MSTB 2,5, bloqueo: sin, tipo de sujeción: sin, tipo de embalaje: empaquetado en caja | 442.75 | 100 | AA | PCB Connectors (PCC) | AAC | AACAFH | 50 | 50 | NO | PC |  | 7,03 | G | 66 | 90 | 101 | MM | 4046356178181 | 85366990 | DE | EC002638 | Imagen | Catálogo
1992117 | MSTBT 2,5/ 4-ST BU BD:5-8 | Conector para placa de circuito impreso | Conector de placa de circuito impreso, sección nominal: 2,5 mm², color: azul, corriente nominal: 12 A, tensión nominal (III/2): 320 V, superficie de contacto: Sn, tipo de conexión del contacto: Hembra, número de potenciales: 4, número de filas: 1, número de polos: 4, número de conexiones: 4, familia de artículos: MSTBT 2,5/..-ST, paso: 5 mm, tipo de conexión: Conexión por tornillo con cápsula de tracción, forma de sujeción de tornillos: L Ranura longitudinal, dirección de conexión conductor/placa de circuito impreso: 0 °, disposición de pines: Disposición de pines lineal, gancho de sujeción: - Gancho de sujeción, sistema enchufable: COMBICON MSTB 2,5, bloqueo: sin, tipo de sujeción: sin, tipo de embalaje: empaquetado en caja | 426.65 | 100 | AA | PCB Connectors (PCC) | AAC | AACAFH | 50 | 50 | NO | PC |  | 7,19 | G | 66 | 92 | 103 | MM | 4017918978877 | 85366990 | DE | EC002638 | Imagen | Catálogo
1992120 | MSTBT 2,5/ 4-ST BU BD:9-12 | Conector para placa de circuito impreso | Conector de placa de circuito impreso, sección nominal: 2,5 mm², color: azul, corriente nominal: 12 A, tensión nominal (III/2): 320 V, superficie de contacto: Sn, tipo de conexión del contacto: Hembra, número de potenciales: 4, número de filas: 1, número de polos: 4, número de conexiones: 4, familia de artículos: MSTBT 2,5/..-ST, paso: 5 mm, tipo de conexión: Conexión por tornillo con cápsula de tracción, forma de sujeción de tornillos: L Ranura longitudinal, dirección de conexión conductor/placa de circuito impreso: 0 °, disposición de pines: Disposición de pines lineal, gancho de sujeción: - Gancho de sujeción, sistema enchufable: COMBICON MSTB 2,5, bloqueo: sin, tipo de sujeción: sin, tipo de embalaje: empaquetado en caja | 426.65 | 100 | AA | PCB Connectors (PCC) | AAC | AACAFH | 50 | 50 | NO | PC |  | 6,93 | G | 66 | 92 | 103 | MM | 4017918978884 | 85366990 | DE | EC002638 | Imagen | Catálogo
1701423 | MSTBT 2,5/ 4-ST BU BDWH:01-04 | Conector para placa de circuito impreso | Conector de placa de circuito impreso, sección nominal: 2,5 mm², color: azul, corriente nominal: 12 A, tensión nominal (III/2): 320 V, superficie de contacto: Sn, tipo de conexión del contacto: Hembra, número de potenciales: 4, número de filas: 1, número de polos: 4, número de conexiones: 4, familia de artículos: MSTBT 2,5/..-ST, paso: 5 mm, tipo de conexión: Conexión por tornillo con cápsula de tracción, forma de sujeción de tornillos: L Ranura longitudinal, dirección de conexión conductor/placa de circuito impreso: 0 °, gancho de sujeción: - Gancho de sujeción, sistema enchufable: COMBICON MSTB 2,5, bloqueo: sin, tipo de sujeción: sin, tipo de embalaje: empaquetado en caja | 444.37 | 100 | AA | PCB Connectors (PCC) | AAC | AACAFH | 50 | 50 | NO | PC |  | 6,99 | G | 66 | 90 | 101 | MM | 4046356530859 | 85366990 | DE | EC002638 | Imagen | Catálogo
1992133 | MSTBT 2,5/ 4-ST BU BDWH:13-16 | Conector para placa de circuito impreso | Conector de placa de circuito impreso, sección nominal: 2,5 mm², color: azul, corriente nominal: 12 A, tensión nominal (III/2): 320 V, superficie de contacto: Sn, tipo de conexión del contacto: Hembra, número de potenciales: 4, número de filas: 1, número de polos: 4, número de conexiones: 4, familia de artículos: MSTBT 2,5/..-ST, paso: 5 mm, tipo de conexión: Conexión por tornillo con cápsula de tracción, forma de sujeción de tornillos: L Ranura longitudinal, dirección de conexión conductor/placa de circuito impreso: 0 °, disposición de pines: Disposición de pines lineal, gancho de sujeción: - Gancho de sujeción, sistema enchufable: COMBICON MSTB 2,5, bloqueo: sin, tipo de sujeción: sin, tipo de embalaje: empaquetado en caja | 426.65 | 100 | AA | PCB Connectors (PCC) | AAC | AACAFH | 50 | 50 | NO | PC |  | 6,95 | G | 66 | 88 | 100 | MM | 4017918978891 | 85366990 | DE | EC002638 | Imagen | Catálogo
1807010 | MSTBT 2,5/ 4-ST BU BDWH:17-20 | Conector para placa de circuito impreso | Conector de placa de circuito impreso, sección nominal: 2,5 mm², color: azul, corriente nominal: 12 A, tensión nominal (III/2): 320 V, superficie de contacto: Sn, tipo de conexión del contacto: Hembra, número de potenciales: 4, número de filas: 1, número de polos: 4, número de conexiones: 4, familia de artículos: MSTBT 2,5/..-ST, paso: 5 mm, tipo de conexión: Conexión por tornillo con cápsula de tracción, forma de sujeción de tornillos: L Ranura longitudinal, dirección de conexión conductor/placa de circuito impreso: 0 °, disposición de pines: Disposición de pines lineal, gancho de sujeción: - Gancho de sujeción, sistema enchufable: COMBICON MSTB 2,5, bloqueo: sin, tipo de sujeción: sin, tipo de embalaje: empaquetado en caja | 433.09 | 100 | AA | PCB Connectors (PCC) | AAC | AACAFH | 50 | 50 | NO | PC | F | 6,98 | G | 66 | 92 | 103 | MM | 4046356694070 | 85366990 | DE | EC002638 | Imagen | Catálogo
1807023 | MSTBT 2,5/ 4-ST BU BDWH:21-24 | Conector para placa de circuito impreso | Conector de placa de circuito impreso, sección nominal: 2,5 mm², color: azul, corriente nominal: 12 A, tensión nominal (III/2): 320 V, superficie de contacto: Sn, tipo de conexión del contacto: Hembra, número de potenciales: 4, número de filas: 1, número de polos: 4, número de conexiones: 4, familia de artículos: MSTBT 2,5/..-ST, paso: 5 mm, tipo de conexión: Conexión por tornillo con cápsula de tracción, forma de sujeción de tornillos: L Ranura longitudinal, dirección de conexión conductor/placa de circuito impreso: 0 °, disposición de pines: Disposición de pines lineal, gancho de sujeción: - Gancho de sujeción, sistema enchufable: COMBICON MSTB 2,5, bloqueo: sin, tipo de sujeción: sin, tipo de embalaje: empaquetado en caja | 433.09 | 100 | AA | PCB Connectors (PCC) | AAC | AACAFH | 50 | 50 | NO | PC | F | 6,99 | G | 66 | 92 | 103 | MM | 4046356694087 | 85366990 | DE | EC002638 | Imagen | Catálogo
1708457 | MSTBT 2,5/ 4-ST BU BDWH:4-1 | Conector para placa de circuito impreso | Conector de placa de circuito impreso, sección nominal: 2,5 mm², color: azul, corriente nominal: 12 A, tensión nominal (III/2): 320 V, superficie de contacto: Sn, tipo de conexión del contacto: Hembra, número de potenciales: 4, número de filas: 1, número de polos: 4, número de conexiones: 4, familia de artículos: MSTBT 2,5/..-ST, paso: 5 mm, tipo de conexión: Conexión por tornillo con cápsula de tracción, forma de sujeción de tornillos: L Ranura longitudinal, dirección de conexión conductor/placa de circuito impreso: 0 °, gancho de sujeción: - Gancho de sujeción, sistema enchufable: COMBICON MSTB 2,5, bloqueo: sin, tipo de sujeción: sin, tipo de embalaje: empaquetado en caja | 542.41 | 100 | AA | PCB Connectors (PCC) | AAC | AACAFH | 50 | 50 | NO | PC | F | 6,95 | G | 66 | 92 | 103 | MM | 4055626001746 | 85366990 | DE | EC002638 | Imagen | Catálogo
1708458 | MSTBT 2,5/ 4-ST BU BDWH:8-5 | Conector para placa de circuito impreso | Conector de placa de circuito impreso, sección nominal: 2,5 mm², color: azul, corriente nominal: 12 A, tensión nominal (III/2): 320 V, superficie de contacto: Sn, tipo de conexión del contacto: Hembra, número de potenciales: 4, número de filas: 1, número de polos: 4, número de conexiones: 4, familia de artículos: MSTBT 2,5/..-ST, paso: 5 mm, tipo de conexión: Conexión por tornillo con cápsula de tracción, forma de sujeción de tornillos: L Ranura longitudinal, dirección de conexión conductor/placa de circuito impreso: 0 °, gancho de sujeción: - Gancho de sujeción, sistema enchufable: COMBICON MSTB 2,5, bloqueo: sin, tipo de sujeción: sin, tipo de embalaje: empaquetado en caja | 542.41 | 100 | AA | PCB Connectors (PCC) | AAC | AACAFH | 50 | 50 | NO | PC | F | 6,92 | G | 66 | 92 | 103 | MM | 4055626001739 | 85366990 | DE | EC002638 | Imagen | Catálogo
1715565 | MSTBT 2,5/ 4-ST BU BDWH:9-12 | Conector para placa de circuito impreso | Conector de placa de circuito impreso, sección nominal: 2,5 mm², color: azul, corriente nominal: 12 A, tensión nominal (III/2): 320 V, superficie de contacto: Sn, tipo de conexión del contacto: Hembra, número de potenciales: 4, número de filas: 1, número de polos: 4, número de conexiones: 4, familia de artículos: MSTBT 2,5/..-ST, paso: 5 mm, tipo de conexión: Conexión por tornillo con cápsula de tracción, forma de sujeción de tornillos: L Ranura longitudinal, dirección de conexión conductor/placa de circuito impreso: 0 °, disposición de pines: Disposición de pines lineal, gancho de sujeción: - Gancho de sujeción, sistema enchufable: COMBICON MSTB 2,5, bloqueo: sin, tipo de sujeción: sin, tipo de embalaje: empaquetado en caja | 457.06 | 100 | AA | PCB Connectors (PCC) | AAC | AACAFH | 50 | 50 | NO | PC |  | 6,90 | G | 66 | 92 | 103 | MM | 4055626445823 | 85366990 | DE | EC002638 | Imagen | Catálogo
1440531 | MSTBT 2,5/ 4-ST BU BDWH:A-D | Conector para placa de circuito impreso | Conector de placa de circuito impreso, sección nominal: 2,5 mm², color: azul, corriente nominal: 12 A, tensión nominal (III/2): 320 V, superficie de contacto: Sn, tipo de conexión del contacto: Hembra, número de filas: 1, número de polos: 4, familia de artículos: MSTBT 2,5/..-ST, paso: 5 mm, tipo de conexión: Conexión por tornillo con cápsula de tracción, forma de sujeción de tornillos: L Ranura longitudinal, dirección de conexión conductor/placa de circuito impreso: 0 °, gancho de sujeción: - Gancho de sujeción, sistema enchufable: COMBICON MSTB 2,5, bloqueo: sin, tipo de sujeción: sin, tipo de embalaje: empaquetado en caja | 457.06 | 100 | AA | PCB Connectors (PCC) | AAC | AACAFH | 100 | 1000 | NO | PC | F | 6,97 | G | 100 | 120 | 102 | MM | 4063151823122 | 85366990 | DE | EC002638 | Imagen | Catálogo
1060131 | MSTBT 2,5/ 4-ST BU CP1,2 | Conector para placa de circuito impreso | Conector de placa de circuito impreso, sección nominal: 2,5 mm², color: azul, corriente nominal: 12 A, tensión nominal (III/2): 320 V, superficie de contacto: Sn, tipo de conexión del contacto: Hembra, número de filas: 1, número de polos: 4, familia de artículos: MSTBT 2,5/..-ST, paso: 5 mm, tipo de conexión: Conexión por tornillo con cápsula de tracción, forma de sujeción de tornillos: L Ranura longitudinal, dirección de conexión conductor/placa de circuito impreso: 0 °, gancho de sujeción: - Gancho de sujeción, sistema enchufable: COMBICON MSTB 2,5, bloqueo: sin, tipo de sujeción: sin, tipo de embalaje: empaquetado en caja | 495.72 | 100 | AA | PCB Connectors (PCC) | AAC | AACAFH | 100 | 1000 | NO | PC | F | 6,70 | G | 66 | 92 | 103 | MM | 4055626711249 | 85366990 | DE | EC002638 | Imagen | Catálogo
1060130 | MSTBT 2,5/ 4-ST BU CP1,3 | Conector para placa de circuito impreso | Conector de placa de circuito impreso, sección nominal: 2,5 mm², color: azul, corriente nominal: 12 A, tensión nominal (III/2): 320 V, superficie de contacto: Sn, tipo de conexión del contacto: Hembra, número de filas: 1, número de polos: 4, familia de artículos: MSTBT 2,5/..-ST, paso: 5 mm, tipo de conexión: Conexión por tornillo con cápsula de tracción, forma de sujeción de tornillos: L Ranura longitudinal, dirección de conexión conductor/placa de circuito impreso: 0 °, gancho de sujeción: - Gancho de sujeción, sistema enchufable: COMBICON MSTB 2,5, bloqueo: sin, tipo de sujeción: sin, tipo de embalaje: empaquetado en caja | 496.46 | 100 | AA | PCB Connectors (PCC) | AAC | AACAFH | 100 | 1000 | NO | PC | F | 6,70 | G | 92 | 78 | 114 | MM | 4055626709055 | 85366990 | DE | EC002638 | Imagen | Catálogo
1060129 | MSTBT 2,5/ 4-ST BU CP2,3 | Conector para placa de circuito impreso | Conector de placa de circuito impreso, sección nominal: 2,5 mm², color: azul, corriente nominal: 12 A, tensión nominal (III/2): 320 V, superficie de contacto: Sn, tipo de conexión del contacto: Hembra, número de filas: 1, número de polos: 4, familia de artículos: MSTBT 2,5/..-ST, paso: 5 mm, tipo de conexión: Conexión por tornillo con cápsula de tracción, forma de sujeción de tornillos: L Ranura longitudinal, dirección de conexión conductor/placa de circuito impreso: 0 °, gancho de sujeción: - Gancho de sujeción, sistema enchufable: COMBICON MSTB 2,5, bloqueo: sin, tipo de sujeción: sin, tipo de embalaje: empaquetado en caja | 496.46 | 100 | AA | PCB Connectors (PCC) | AAC | AACAFH | 100 | 1000 | NO | PC | F | 6,88 | G | 100 | 120 | 102 | MM | 4055626704166 | 85366990 | DE | EC002638 | Imagen | Catálogo
1715520 | MSTBT 2,5/ 4-ST BU VPE500 | Conector para placa de circuito impreso | Conector de placa de circuito impreso, sección nominal: 2,5 mm², color: azul, corriente nominal: 12 A, tensión nominal (III/2): 320 V, superficie de contacto: Sn, tipo de conexión del contacto: Hembra, número de potenciales: 4, número de filas: 1, número de polos: 4, número de conexiones: 4, familia de artículos: MSTBT 2,5/..-ST, paso: 5 mm, tipo de conexión: Conexión por tornillo con cápsula de tracción, forma de sujeción de tornillos: L Ranura longitudinal, dirección de conexión conductor/placa de circuito impreso: 0 °, disposición de pines: Disposición de pines lineal, gancho de sujeción: - Gancho de sujeción, sistema enchufable: COMBICON MSTB 2,5, bloqueo: sin, tipo de sujeción: sin, tipo de embalaje: empaquetado en caja | 423.73 | 100 | AA | PCB Connectors (PCC) | AAC | AACAFH | 500 | 500 | NO | PC | F | 6,94 | G | 10 | 300 | 445 | MM | 4055626404332 | 85366990 | DE | EC002638 | Imagen | Catálogo
1702833 | MSTBT 2,5/ 4-ST BU WHBD:4-1 SO | Conector para placa de circuito impreso | Conector de placa de circuito impreso, sección nominal: 2,5 mm², color: azul, corriente nominal: 12 A, tensión nominal (III/2): 320 V, superficie de contacto: Sn, tipo de conexión del contacto: Hembra, número de potenciales: 4, número de filas: 1, número de polos: 4, número de conexiones: 4, familia de artículos: MSTBT 2,5/..-ST, paso: 5 mm, tipo de conexión: Conexión por tornillo con cápsula de tracción, forma de sujeción de tornillos: L Ranura longitudinal, dirección de conexión conductor/placa de circuito impreso: 0 °, gancho de sujeción: - Gancho de sujeción, sistema enchufable: COMBICON MSTB 2,5, bloqueo: sin, tipo de sujeción: sin, tipo de embalaje: empaquetado en caja | 457.06 | 100 | AA | PCB Connectors (PCC) | AAC | AACAFH | 50 | 50 | NO | PC | F | 7,00 | G | 66 | 92 | 103 | MM | 4046356620871 | 85366990 | DE | EC002638 | Imagen | Catálogo
1813415 | MSTBT 2,5/ 4-ST BUGY | Conector para placa de circuito impreso | Conector de placa de circuito impreso, sección nominal: 2,5 mm², color: gris azulado, corriente nominal: 12 A, tensión nominal (III/2): 320 V, superficie de contacto: Sn, tipo de conexión del contacto: Hembra, número de potenciales: 4, número de filas: 1, número de polos: 4, número de conexiones: 4, familia de artículos: MSTBT 2,5/..-ST, paso: 5 mm, tipo de conexión: Conexión por tornillo con cápsula de tracción, forma de sujeción de tornillos: L Ranura longitudinal, dirección de conexión conductor/placa de circuito impreso: 0 °, disposición de pines: Disposición de pines lineal, gancho de sujeción: - Gancho de sujeción, sistema enchufable: COMBICON MSTB 2,5, bloqueo: sin, tipo de sujeción: sin, tipo de embalaje: empaquetado en caja | 423.73 | 100 | AA | PCB Connectors (PCC) | AAC | AACAFH | 50 | 50 | NO | PC | F | 6,99 | G | 66 | 92 | 103 | MM | 4046356730846 | 85366990 | DE | EC002638 | Imagen | Catálogo
1006648 | MSTBT 2,5/ 4-ST CP BD SET | Juego de conectores enchufables | Set de conectores enchufables, familia de artículos: SET | 2344.79 | 100 | AA | PCB Connectors (PCC) | AAH | AAHGAD | 50 | 50 | NO | PC | F | 19,50 | G | 193 | 275 | 175 | MM | 4055626478203 | 85366990 | DE | EC004746 |  | Catálogo
1826761 | MSTBT 2,5/ 4-ST CP1,2 BD:0V SO | Conector para placa de circuito impreso | Conector de placa de circuito impreso, sección nominal: 2,5 mm², color: verde, corriente nominal: 12 A, tensión nominal (III/2): 320 V, superficie de contacto: Sn, tipo de conexión del contacto: Hembra, número de potenciales: 4, número de filas: 1, número de polos: 4, número de conexiones: 4, familia de artículos: MSTBT 2,5/..-ST, paso: 5 mm, tipo de conexión: Conexión por tornillo con cápsula de tracción, forma de sujeción de tornillos: L Ranura longitudinal, dirección de conexión conductor/placa de circuito impreso: 0 °, disposición de pines: Disposición de pines lineal, gancho de sujeción: - Gancho de sujeción, sistema enchufable: COMBICON MSTB 2,5, bloqueo: sin, tipo de sujeción: sin, tipo de embalaje: empaquetado en caja | 529.79 | 100 | AA | PCB Connectors (PCC) | AAC | AACAFH | 50 | 50 | NO | PC | F | 6,94 | G | 66 | 92 | 103 | MM | 4046356843874 | 85366990 | DE | EC002638 | Imagen | Catálogo
1701292 | MSTBT 2,5/ 4-ST CP1,2 BD:A2 SO | Conector para placa de circuito impreso | Conector de placa de circuito impreso, sección nominal: 2,5 mm², color: verde, corriente nominal: 12 A, tensión nominal (III/2): 320 V, superficie de contacto: Sn, tipo de conexión del contacto: Hembra, número de potenciales: 4, número de filas: 1, número de polos: 4, número de conexiones: 4, familia de artículos: MSTBT 2,5/..-ST, paso: 5 mm, tipo de conexión: Conexión por tornillo con cápsula de tracción, forma de sujeción de tornillos: L Ranura longitudinal, dirección de conexión conductor/placa de circuito impreso: 0 °, gancho de sujeción: - Gancho de sujeción, sistema enchufable: COMBICON MSTB 2,5, bloqueo: sin, tipo de sujeción: sin, tipo de embalaje: empaquetado en caja | 520.26 | 100 | AA | PCB Connectors (PCC) | AAC | AACAFH | 50 | 50 | NO | PC | F | 6,94 | G | 66 | 92 | 103 | MM | 4046356525091 | 85366990 | DE | EC002638 | Imagen | Catálogo
1778926 | MSTBT 2,5/ 4-ST CP1,2 BD:I4-I7 | Conector para placa de circuito impreso | Conector de placa de circuito impreso, sección nominal: 2,5 mm², color: verde, corriente nominal: 12 A, tensión nominal (III/2): 320 V, superficie de contacto: Sn, tipo de conexión del contacto: Hembra, número de potenciales: 4, número de filas: 1, número de polos: 4, número de conexiones: 4, familia de artículos: MSTBT 2,5/..-ST, paso: 5 mm, tipo de conexión: Conexión por tornillo con cápsula de tracción, forma de sujeción de tornillos: L Ranura longitudinal, dirección de conexión conductor/placa de circuito impreso: 0 °, disposición de pines: Disposición de pines lineal, gancho de sujeción: - Gancho de sujeción, sistema enchufable: COMBICON MSTB 2,5, bloqueo: sin, tipo de sujeción: sin, tipo de embalaje: empaquetado en caja | 529.79 | 100 | AA | PCB Connectors (PCC) | AAC | AACAFH | 50 | 50 | NO | PC | F | 6,97 | G | 66 | 92 | 103 | MM | 4046356529242 | 85366990 | DE | EC002638 | Imagen | Catálogo
1779006 | MSTBT 2,5/ 4-ST CP1,2BD13-43 | Conector para placa de circuito impreso | Conector de placa de circuito impreso, sección nominal: 2,5 mm², color: verde, corriente nominal: 12 A, tensión nominal (III/2): 320 V, superficie de contacto: Sn, tipo de conexión del contacto: Hembra, número de potenciales: 4, número de filas: 1, número de polos: 4, número de conexiones: 4, familia de artículos: MSTBT 2,5/..-ST, paso: 5 mm, tipo de conexión: Conexión por tornillo con cápsula de tracción, forma de sujeción de tornillos: L Ranura longitudinal, dirección de conexión conductor/placa de circuito impreso: 0 °, disposición de pines: Disposición de pines lineal, gancho de sujeción: - Gancho de sujeción, sistema enchufable: COMBICON MSTB 2,5, bloqueo: sin, tipo de sujeción: sin, tipo de embalaje: empaquetado en caja | 529.79 | 100 | AA | PCB Connectors (PCC) | AAC | AACAFH | 50 | 1000 | NO | PC | F | 6,92 | G | 66 | 92 | 103 | MM | 4046356529204 | 85366990 | DE | EC002638 | Imagen | Catálogo
1714616 | MSTBT 2,5/ 4-ST CP1,2BD61-A1SO | Conector para placa de circuito impreso | Conector de placa de circuito impreso, sección nominal: 2,5 mm², color: verde, corriente nominal: 12 A, tensión nominal (III/2): 320 V, superficie de contacto: Sn, tipo de conexión del contacto: Hembra, número de potenciales: 4, número de filas: 1, número de polos: 4, número de conexiones: 4, familia de artículos: MSTBT 2,5/..-ST, paso: 5 mm, tipo de conexión: Conexión por tornillo con cápsula de tracción, forma de sujeción de tornillos: L Ranura longitudinal, dirección de conexión conductor/placa de circuito impreso: 0 °, disposición de pines: Disposición de pines lineal, gancho de sujeción: - Gancho de sujeción, sistema enchufable: COMBICON MSTB 2,5, bloqueo: sin, tipo de sujeción: sin, tipo de embalaje: empaquetado en caja | 529.79 | 100 | AA | PCB Connectors (PCC) | AAC | AACAFH | 50 | 50 | NO | PC | F | 6,95 | G | 66 | 92 | 103 | MM | 4055626368900 | 85366990 | DE | EC002638 | Imagen | Catálogo
1778939 | MSTBT 2,5/ 4-ST CP1,3 BDI8-I11 | Conector para placa de circuito impreso | Conector de placa de circuito impreso, sección nominal: 2,5 mm², color: verde, corriente nominal: 12 A, tensión nominal (III/2): 320 V, superficie de contacto: Sn, tipo de conexión del contacto: Hembra, número de potenciales: 4, número de filas: 1, número de polos: 4, número de conexiones: 4, familia de artículos: MSTBT 2,5/..-ST, paso: 5 mm, tipo de conexión: Conexión por tornillo con cápsula de tracción, forma de sujeción de tornillos: L Ranura longitudinal, dirección de conexión conductor/placa de circuito impreso: 0 °, disposición de pines: Disposición de pines lineal, gancho de sujeción: - Gancho de sujeción, sistema enchufable: COMBICON MSTB 2,5, bloqueo: sin, tipo de sujeción: sin, tipo de embalaje: empaquetado en caja | 529.79 | 100 | AA | PCB Connectors (PCC) | AAC | AACAFH | 50 | 50 | NO | PC | F | 6,97 | G | 66 | 92 | 103 | MM | 4046356529259 | 85366990 | DE | EC002638 | Imagen | Catálogo
1701782 | MSTBT 2,5/ 4-ST CP1,3,4 BD:5-8 | Conector para placa de circuito impreso | Conector de placa de circuito impreso, sección nominal: 2,5 mm², color: verde, corriente nominal: 12 A, tensión nominal (III/2): 320 V, superficie de contacto: Sn, tipo de conexión del contacto: Hembra, número de potenciales: 4, número de filas: 1, número de polos: 4, número de conexiones: 4, familia de artículos: MSTBT 2,5/..-ST, paso: 5 mm, tipo de conexión: Conexión por tornillo con cápsula de tracción, forma de sujeción de tornillos: L Ranura longitudinal, dirección de conexión conductor/placa de circuito impreso: 0 °, gancho de sujeción: - Gancho de sujeción, sistema enchufable: COMBICON MSTB 2,5, bloqueo: sin, tipo de sujeción: sin, tipo de embalaje: empaquetado en caja | 566.15 | 100 | AA | PCB Connectors (PCC) | AAC | AACAFH | 50 | 50 | NO | PC |  | 7,04 | G | 67 | 88 | 101 | MM | 4046356560665 | 85366990 | DE | EC002638 | Imagen | Catálogo
1828109 | MSTBT 2,5/ 4-ST CP1,3BDO1-USSO | Conector para placa de circuito impreso | Conector de placa de circuito impreso, sección nominal: 2,5 mm², color: verde, corriente nominal: 12 A, tensión nominal (III/2): 320 V, superficie de contacto: Sn, tipo de conexión del contacto: Hembra, número de potenciales: 4, número de filas: 1, número de polos: 4, número de conexiones: 4, familia de artículos: MSTBT 2,5/..-ST, paso: 5 mm, tipo de conexión: Conexión por tornillo con cápsula de tracción, forma de sujeción de tornillos: L Ranura longitudinal, dirección de conexión conductor/placa de circuito impreso: 0 °, disposición de pines: Disposición de pines lineal, gancho de sujeción: - Gancho de sujeción, sistema enchufable: COMBICON MSTB 2,5, bloqueo: sin, tipo de sujeción: sin, tipo de embalaje: empaquetado en caja | 520.26 | 100 | AA | PCB Connectors (PCC) | AAC | AACAFH | 50 | 50 | NO | PC | F | 6,94 | G | 66 | 92 | 103 | MM | 4046356861922 | 85366990 | DE | EC002638 | Imagen | Catálogo
1768075 | MSTBT 2,5/ 4-ST CP1,4 BD:13-24 | Conector para placa de circuito impreso | Conector de placa de circuito impreso, sección nominal: 2,5 mm², color: verde, corriente nominal: 12 A, tensión nominal (III/2): 320 V, superficie de contacto: Sn, tipo de conexión del contacto: Hembra, número de potenciales: 4, número de filas: 1, número de polos: 4, número de conexiones: 4, familia de artículos: MSTBT 2,5/..-ST, paso: 5 mm, tipo de conexión: Conexión por tornillo con cápsula de tracción, forma de sujeción de tornillos: L Ranura longitudinal, dirección de conexión conductor/placa de circuito impreso: 0 °, disposición de pines: Disposición de pines lineal, gancho de sujeción: - Gancho de sujeción, sistema enchufable: COMBICON MSTB 2,5, bloqueo: sin, tipo de sujeción: sin, tipo de embalaje: empaquetado en caja | 520.26 | 100 | AA | PCB Connectors (PCC) | AAC | AACAFH | 50 | 50 | NO | PC | F | 7,05 | G | 66 | 92 | 103 | MM | 4046356435253 | 85366990 | DE | EC002638 | Imagen | Catálogo
1792339 | MSTBT 2,5/ 4-ST CP2,3 BD:S35SO | Conector para placa de circuito impreso | Conector de placa de circuito impreso, sección nominal: 2,5 mm², color: verde, corriente nominal: 12 A, tensión nominal (III/2): 320 V, superficie de contacto: Sn, tipo de conexión del contacto: Hembra, número de potenciales: 4, número de filas: 1, número de polos: 4, número de conexiones: 4, familia de artículos: MSTBT 2,5/..-ST, paso: 5 mm, tipo de conexión: Conexión por tornillo con cápsula de tracción, forma de sujeción de tornillos: L Ranura longitudinal, dirección de conexión conductor/placa de circuito impreso: 0 °, disposición de pines: Disposición de pines lineal, gancho de sujeción: - Gancho de sujeción, sistema enchufable: COMBICON MSTB 2,5, bloqueo: sin, tipo de sujeción: sin, tipo de embalaje: empaquetado en caja | 653.67 | 100 | AA | PCB Connectors (PCC) | AAC | AACAFH | 50 | 50 | NO | PC | F | 7,02 | G | 66 | 92 | 103 | MM | 4046356611008 | 85366990 | DE | EC002638 | Imagen | Catálogo
1779019 | MSTBT 2,5/ 4-ST CP2,3 BD14-44 | Conector para placa de circuito impreso | Conector de placa de circuito impreso, sección nominal: 2,5 mm², color: verde, corriente nominal: 12 A, tensión nominal (III/2): 320 V, superficie de contacto: Sn, tipo de conexión del contacto: Hembra, número de potenciales: 4, número de filas: 1, número de polos: 4, número de conexiones: 4, familia de artículos: MSTBT 2,5/..-ST, paso: 5 mm, tipo de conexión: Conexión por tornillo con cápsula de tracción, forma de sujeción de tornillos: L Ranura longitudinal, dirección de conexión conductor/placa de circuito impreso: 0 °, disposición de pines: Disposición de pines lineal, gancho de sujeción: - Gancho de sujeción, sistema enchufable: COMBICON MSTB 2,5, bloqueo: sin, tipo de sujeción: sin, tipo de embalaje: empaquetado en caja | 529.79 | 100 | AA | PCB Connectors (PCC) | AAC | AACAFH | 50 | 1000 | NO | PC | F | 6,98 | G | 66 | 92 | 103 | MM | 4046356529211 | 85366990 | DE | EC002638 | Imagen | Catálogo
1701783 | MSTBT 2,5/ 4-ST CP2,3,4 BD:1-4 | Conector para placa de circuito impreso | Conector de placa de circuito impreso, sección nominal: 2,5 mm², color: verde, corriente nominal: 12 A, tensión nominal (III/2): 320 V, superficie de contacto: Sn, tipo de conexión del contacto: Hembra, número de potenciales: 4, número de filas: 1, número de polos: 4, número de conexiones: 4, familia de artículos: MSTBT 2,5/..-ST, paso: 5 mm, tipo de conexión: Conexión por tornillo con cápsula de tracción, forma de sujeción de tornillos: L Ranura longitudinal, dirección de conexión conductor/placa de circuito impreso: 0 °, gancho de sujeción: - Gancho de sujeción, sistema enchufable: COMBICON MSTB 2,5, bloqueo: sin, tipo de sujeción: sin, tipo de embalaje: empaquetado en caja | 566.15 | 100 | AA | PCB Connectors (PCC) | AAC | AACAFH | 50 | 50 | NO | PC | F | 7,01 | G | 68 | 89 | 101 | MM | 4046356560672 | 85366990 | DE | EC002638 | Imagen | Catálogo
1701291 | MSTBT 2,5/ 4-ST CP2,3BD:S12SO | Conector para placa de circuito impreso | Conector de placa de circuito impreso, sección nominal: 2,5 mm², color: verde, corriente nominal: 12 A, tensión nominal (III/2): 320 V, superficie de contacto: Sn, tipo de conexión del contacto: Hembra, número de potenciales: 4, número de filas: 1, número de polos: 4, número de conexiones: 4, familia de artículos: MSTBT 2,5/..-ST, paso: 5 mm, tipo de conexión: Conexión por tornillo con cápsula de tracción, forma de sujeción de tornillos: L Ranura longitudinal, dirección de conexión conductor/placa de circuito impreso: 0 °, gancho de sujeción: - Gancho de sujeción, sistema enchufable: COMBICON MSTB 2,5, bloqueo: sin, tipo de sujeción: sin, tipo de embalaje: empaquetado en caja | 529.79 | 100 | AA | PCB Connectors (PCC) | AAC | AACAFH | 50 | 50 | NO | PC | F | 7,03 | G | 66 | 92 | 103 | MM | 4046356525084 | 85366990 | DE | EC002638 | Imagen | Catálogo
1714617 | MSTBT 2,5/ 4-ST CP2,3BD62-51SO | Conector para placa de circuito impreso | Conector de placa de circuito impreso, sección nominal: 2,5 mm², color: verde, corriente nominal: 12 A, tensión nominal (III/2): 320 V, superficie de contacto: Sn, tipo de conexión del contacto: Hembra, número de potenciales: 4, número de filas: 1, número de polos: 4, número de conexiones: 4, familia de artículos: MSTBT 2,5/..-ST, paso: 5 mm, tipo de conexión: Conexión por tornillo con cápsula de tracción, forma de sujeción de tornillos: L Ranura longitudinal, dirección de conexión conductor/placa de circuito impreso: 0 °, disposición de pines: Disposición de pines lineal, gancho de sujeción: - Gancho de sujeción, sistema enchufable: COMBICON MSTB 2,5, bloqueo: sin, tipo de sujeción: sin, tipo de embalaje: empaquetado en caja | 529.79 | 100 | AA | PCB Connectors (PCC) | AAC | AACAFH | 50 | 50 | NO | PC | F | 6,96 | G | 66 | 92 | 103 | MM | 4055626368917 | 85366990 | DE | EC002638 | Imagen | Catálogo
1828112 | MSTBT 2,5/ 4-ST CP2,3BDO2-USSO | Conector para placa de circuito impreso | Conector de placa de circuito impreso, sección nominal: 2,5 mm², color: verde, corriente nominal: 12 A, tensión nominal (III/2): 320 V, superficie de contacto: Sn, tipo de conexión del contacto: Hembra, número de potenciales: 4, número de filas: 1, número de polos: 4, número de conexiones: 4, familia de artículos: MSTBT 2,5/..-ST, paso: 5 mm, tipo de conexión: Conexión por tornillo con cápsula de tracción, forma de sujeción de tornillos: L Ranura longitudinal, dirección de conexión conductor/placa de circuito impreso: 0 °, disposición de pines: Disposición de pines lineal, gancho de sujeción: - Gancho de sujeción, sistema enchufable: COMBICON MSTB 2,5, bloqueo: sin, tipo de sujeción: sin, tipo de embalaje: empaquetado en caja | 520.26 | 100 | AA | PCB Connectors (PCC) | AAC | AACAFH | 50 | 50 | NO | PC | F | 6,94 | G | 66 | 92 | 103 | MM | 4046356861915 | 85366990 | DE | EC002638 | Imagen | Catálogo
1792342 | MSTBT 2,5/ 4-ST CP2,4 BD:S34SO | Conector para placa de circuito impreso | Conector de placa de circuito impreso, sección nominal: 2,5 mm², color: verde, corriente nominal: 12 A, tensión nominal (III/2): 320 V, superficie de contacto: Sn, tipo de conexión del contacto: Hembra, número de potenciales: 4, número de filas: 1, número de polos: 4, número de conexiones: 4, familia de artículos: MSTBT 2,5/..-ST, paso: 5 mm, tipo de conexión: Conexión por tornillo con cápsula de tracción, forma de sujeción de tornillos: L Ranura longitudinal, dirección de conexión conductor/placa de circuito impreso: 0 °, disposición de pines: Disposición de pines lineal, gancho de sujeción: - Gancho de sujeción, sistema enchufable: COMBICON MSTB 2,5, bloqueo: sin, tipo de sujeción: sin, tipo de embalaje: empaquetado en caja | 653.67 | 100 | AA | PCB Connectors (PCC) | AAC | AACAFH | 50 | 50 | NO | PC | F | 7,02 | G | 66 | 92 | 103 | MM | 4046356610995 | 85366990 | DE | EC002638 | Imagen | Catálogo
1828125 | MSTBT 2,5/ 4-ST CP2,4BDO3-USSO | Conector para placa de circuito impreso | Conector de placa de circuito impreso, sección nominal: 2,5 mm², color: verde, corriente nominal: 12 A, tensión nominal (III/2): 320 V, superficie de contacto: Sn, tipo de conexión del contacto: Hembra, número de potenciales: 4, número de filas: 1, número de polos: 4, número de conexiones: 4, familia de artículos: MSTBT 2,5/..-ST, paso: 5 mm, tipo de conexión: Conexión por tornillo con cápsula de tracción, forma de sujeción de tornillos: L Ranura longitudinal, dirección de conexión conductor/placa de circuito impreso: 0 °, disposición de pines: Disposición de pines lineal, gancho de sujeción: - Gancho de sujeción, sistema enchufable: COMBICON MSTB 2,5, bloqueo: sin, tipo de sujeción: sin, tipo de embalaje: empaquetado en caja | 520.26 | 100 | AA | PCB Connectors (PCC) | AAC | AACAFH | 50 | 50 | NO | PC | F | 6,94 | G | 66 | 92 | 103 | MM | 4046356861939 | 85366990 | DE | EC002638 | Imagen | Catálogo
1709423 | MSTBT 2,5/ 4-ST CP24BDO3-GNDSO | Conector para placa de circuito impreso | Conector de placa de circuito impreso, sección nominal: 2,5 mm², color: verde, corriente nominal: 12 A, tensión nominal (III/2): 320 V, superficie de contacto: Sn, tipo de conexión del contacto: Hembra, número de potenciales: 4, número de filas: 1, número de polos: 4, número de conexiones: 4, familia de artículos: MSTBT 2,5/..-ST, paso: 5 mm, tipo de conexión: Conexión por tornillo con cápsula de tracción, forma de sujeción de tornillos: L Ranura longitudinal, dirección de conexión conductor/placa de circuito impreso: 0 °, gancho de sujeción: - Gancho de sujeción, sistema enchufable: COMBICON MSTB 2,5, bloqueo: sin, tipo de sujeción: sin, tipo de embalaje: empaquetado en caja | 520.26 | 100 | AA | PCB Connectors (PCC) | AAC | AACAFH | 50 | 50 | NO | PC | F | 6,93 | G | 66 | 92 | 103 | MM | 4055626066189 | 85366990 | DE | EC002638 | Imagen | Catálogo
1701781 | MSTBT 2,5/ 4-ST CP3 BD:16-13SO | Conector para placa de circuito impreso | Conector de placa de circuito impreso, sección nominal: 2,5 mm², color: verde, corriente nominal: 12 A, tensión nominal (III/2): 320 V, superficie de contacto: Sn, tipo de conexión del contacto: Hembra, número de potenciales: 4, número de filas: 1, número de polos: 4, número de conexiones: 4, familia de artículos: MSTBT 2,5/..-ST, paso: 5 mm, tipo de conexión: Conexión por tornillo con cápsula de tracción, forma de sujeción de tornillos: L Ranura longitudinal, dirección de conexión conductor/placa de circuito impreso: 0 °, gancho de sujeción: - Gancho de sujeción, sistema enchufable: COMBICON MSTB 2,5, bloqueo: sin, tipo de sujeción: sin, tipo de embalaje: empaquetado en caja | 566.15 | 100 | AA | PCB Connectors (PCC) | AAC | AACAFH | 50 | 50 | NO | PC |  | 7,14 | G | 66 | 89 | 101 | MM | 4046356560658 | 85366990 | DE | EC002638 | Imagen | Catálogo
1778421 | MSTBT 2,5/ 4-ST CP3,4 BD:DIOSO | Conector para placa de circuito impreso | Conector de placa de circuito impreso, sección nominal: 2,5 mm², color: verde, corriente nominal: 12 A, tensión nominal (III/2): 320 V, superficie de contacto: Sn, tipo de conexión del contacto: Hembra, número de potenciales: 4, número de filas: 1, número de polos: 4, número de conexiones: 4, familia de artículos: MSTBT 2,5/..-ST, paso: 5 mm, tipo de conexión: Conexión por tornillo con cápsula de tracción, forma de sujeción de tornillos: L Ranura longitudinal, dirección de conexión conductor/placa de circuito impreso: 0 °, disposición de pines: Disposición de pines lineal, gancho de sujeción: - Gancho de sujeción, sistema enchufable: COMBICON MSTB 2,5, bloqueo: sin, tipo de sujeción: sin, tipo de embalaje: empaquetado en caja | 516.81 | 100 | AA | PCB Connectors (PCC) | AAC | AACAFH | 50 | 50 | NO | PC |  | 7,04 | G | 66 | 92 | 103 | MM | 4046356527071 | 85366990 | DE | EC002638 | Imagen | Catálogo
1703972 | MSTBT 2,5/ 4-ST CP3,4BD-US1 SO | Conector para placa de circuito impreso | Conector de placa de circuito impreso, sección nominal: 2,5 mm², color: verde, corriente nominal: 12 A, tensión nominal (III/2): 320 V, superficie de contacto: Sn, tipo de conexión del contacto: Hembra, número de potenciales: 4, número de filas: 1, número de polos: 4, número de conexiones: 4, familia de artículos: MSTBT 2,5/..-ST, paso: 5 mm, tipo de conexión: Conexión por tornillo con cápsula de tracción, forma de sujeción de tornillos: L Ranura longitudinal, dirección de conexión conductor/placa de circuito impreso: 0 °, gancho de sujeción: - Gancho de sujeción, sistema enchufable: COMBICON MSTB 2,5, bloqueo: sin, tipo de sujeción: sin, tipo de embalaje: empaquetado en caja | 503.94 | 100 | AA | PCB Connectors (PCC) | AAC | AACAFH | 50 | 1000 | NO | PC |  | 7,00 | G | 66 | 92 | 103 | MM | 4046356671125 | 85366990 | DE | EC002638 | Imagen | Catálogo
1006668 | MSTBT 2,5/ 4-ST CP34BDNC-24VSO | Conector para placa de circuito impreso | Conector de placa de circuito impreso, sección nominal: 2,5 mm², color: verde, corriente nominal: 12 A, tensión nominal (III/2): 320 V, superficie de contacto: Sn, tipo de conexión del contacto: Hembra, número de potenciales: 4, número de filas: 1, número de polos: 4, número de conexiones: 4, familia de artículos: MSTBT 2,5/..-ST, paso: 5 mm, tipo de conexión: Conexión por tornillo con cápsula de tracción, forma de sujeción de tornillos: L Ranura longitudinal, dirección de conexión conductor/placa de circuito impreso: 0 °, gancho de sujeción: - Gancho de sujeción, sistema enchufable: COMBICON MSTB 2,5, bloqueo: sin, tipo de sujeción: sin, tipo de embalaje: empaquetado en caja | 520.26 | 100 | AA | PCB Connectors (PCC) | AAC | AACAFH | 50 | 50 | NO | PC | F | 6,92 | G | 66 | 92 | 103 | MM | 4055626478500 | 85366990 | DE | EC002638 | Imagen | Catálogo
1729111 | MSTBT 2,5/ 4-ST GNTQ P+F | Conector enchufable para placa de circ. impreso | Conector para placa de circuito impreso, sección nominal: 2,5 mm², color: verde turquesa, corriente nominal: 12 A, tensión nominal (III/2): 320 V, superficie contactos: Estaño, tipo de contacto: Hembra, número de potenciales: 4, número de filas: 1, número de polos: 4, número de conexiones: 4, familia de artículos: MSTBT 2,5/..-ST, paso: 5 mm, tipo de conexión: Conexión por tornillo con cápsula de tracción, forma de sujeción de tornillos: L Ranura longitudinal, dirección de conexión conductor/placa de circuito impreso: 0 °, disposición de pines: Disposición de pines lineal, gancho de sujeción: - Gancho de sujeción, sistema enchufable: COMBICON MSTB 2,5, bloqueo: sin, tipo de fijación: sin, tipo de embalaje: empaquetado en caja | 415.13 | 100 | AA | PCB Connectors (PCC) | AAC | AACAFH | 50 | 50 | NO | PC |  | 6.97 | G | 0 | 0 | 0 |  | 4046356147170 | 85366990 | DE | EC002638 | Imagen | Catálogo
1917480 | MSTBT 2,5/ 4-ST GY | Conector para placa de circuito impreso | Conector de placa de circuito impreso, sección nominal: 2,5 mm², color: gris, corriente nominal: 12 A, tensión nominal (III/2): 320 V, superficie de contacto: Sn, tipo de conexión del contacto: Hembra, número de potenciales: 4, número de filas: 1, número de polos: 4, número de conexiones: 4, familia de artículos: MSTBT 2,5/..-ST, paso: 5 mm, tipo de conexión: Conexión por tornillo con cápsula de tracción, forma de sujeción de tornillos: L Ranura longitudinal, dirección de conexión conductor/placa de circuito impreso: 0 °, disposición de pines: Disposición de pines lineal, gancho de sujeción: - Gancho de sujeción, sistema enchufable: COMBICON MSTB 2,5, bloqueo: sin, tipo de sujeción: sin, tipo de embalaje: empaquetado en caja | 423.73 | 100 | AA | PCB Connectors (PCC) | AAC | AACAFH | 50 | 50 | NO | PC |  | 6,90 | G | 66 | 89 | 101 | MM | 4017918470944 | 85366990 | DE | EC002638 | Imagen | Catálogo
1020669 | MSTBT 2,5/ 4-ST GY 2CP LPD:-Y1 | Conector para placa de circuito impreso | Conector de placa de circuito impreso, sección nominal: 2,5 mm², color: gris, corriente nominal: 12 A, tensión nominal (III/2): 320 V, superficie de contacto: Sn, tipo de conexión del contacto: Hembra, número de filas: 1, número de polos: 4, familia de artículos: MSTBT 2,5/..-ST, paso: 5 mm, tipo de conexión: Conexión por tornillo con cápsula de tracción, forma de sujeción de tornillos: L Ranura longitudinal, dirección de conexión conductor/placa de circuito impreso: 0 °, disposición de pines: Disposición de pines lineal, gancho de sujeción: - Gancho de sujeción, sistema enchufable: COMBICON MSTB 2,5, bloqueo: sin, tipo de sujeción: sin, tipo de embalaje: empaquetado en caja | 531.38 | 100 | AA | PCB Connectors (PCC) | AAC | AACAFH | 50 | 50 | NO | PC | F | 6,96 | G | 66 | 92 | 103 | MM | 4055626511429 | 85366990 | DE | EC002638 | Imagen | Catálogo
1020668 | MSTBT 2,5/ 4-ST GY 2CPLPD13-24 | Conector para placa de circuito impreso | Conector de placa de circuito impreso, sección nominal: 2,5 mm², color: gris, corriente nominal: 12 A, tensión nominal (III/2): 320 V, superficie de contacto: Sn, tipo de conexión del contacto: Hembra, número de filas: 1, número de polos: 4, familia de artículos: MSTBT 2,5/..-ST, paso: 5 mm, tipo de conexión: Conexión por tornillo con cápsula de tracción, forma de sujeción de tornillos: L Ranura longitudinal, dirección de conexión conductor/placa de circuito impreso: 0 °, disposición de pines: Disposición de pines lineal, gancho de sujeción: - Gancho de sujeción, sistema enchufable: COMBICON MSTB 2,5, bloqueo: sin, tipo de sujeción: sin, tipo de embalaje: empaquetado en caja | 531.38 | 100 | AA | PCB Connectors (PCC) | AAC | AACAFH | 50 | 50 | NO | PC | F | 6,95 | G | 66 | 92 | 103 | MM | 4055626511528 | 85366990 | DE | EC002638 | Imagen | Catálogo
1020666 | MSTBT 2,5/ 4-ST GY 2CPLPD-A1SO | Conector para placa de circuito impreso | Conector de placa de circuito impreso, sección nominal: 2,5 mm², color: gris, corriente nominal: 12 A, tensión nominal (III/2): 320 V, superficie de contacto: Sn, tipo de conexión del contacto: Hembra, número de filas: 1, número de polos: 4, familia de artículos: MSTBT 2,5/..-ST, paso: 5 mm, tipo de conexión: Conexión por tornillo con cápsula de tracción, forma de sujeción de tornillos: L Ranura longitudinal, dirección de conexión conductor/placa de circuito impreso: 0 °, disposición de pines: Disposición de pines lineal, gancho de sujeción: - Gancho de sujeción, sistema enchufable: COMBICON MSTB 2,5, bloqueo: sin, tipo de sujeción: sin, tipo de embalaje: empaquetado en caja | 531.38 | 100 | AA | PCB Connectors (PCC) | AAC | AACAFH | 50 | 50 | NO | PC | F | 6,95 | G | 66 | 92 | 103 | MM | 4055626511375 | 85366990 | DE | EC002638 | Imagen | Catálogo
1020667 | MSTBT 2,5/ 4-ST GY 2CPLPDS11SO | Conector para placa de circuito impreso | Conector de placa de circuito impreso, sección nominal: 2,5 mm², color: gris, corriente nominal: 12 A, tensión nominal (III/2): 320 V, superficie de contacto: Sn, tipo de conexión del contacto: Hembra, número de filas: 1, número de polos: 4, familia de artículos: MSTBT 2,5/..-ST, paso: 5 mm, tipo de conexión: Conexión por tornillo con cápsula de tracción, forma de sujeción de tornillos: L Ranura longitudinal, dirección de conexión conductor/placa de circuito impreso: 0 °, disposición de pines: Disposición de pines lineal, gancho de sujeción: - Gancho de sujeción, sistema enchufable: COMBICON MSTB 2,5, bloqueo: sin, tipo de sujeción: sin, tipo de embalaje: empaquetado en caja | 531.38 | 100 | AA | PCB Connectors (PCC) | AAC | AACAFH | 50 | 50 | NO | PC | F | 6,96 | G | 66 | 92 | 103 | MM | 4055626510453 | 85366990 | DE | EC002638 | Imagen | Catálogo
1701833 | MSTBT 2,5/ 4-ST GY BD:12-9SO | Conector para placa de circuito impreso | Conector de placa de circuito impreso, sección nominal: 2,5 mm², color: gris, corriente nominal: 12 A, tensión nominal (III/2): 320 V, superficie de contacto: Sn, tipo de conexión del contacto: Hembra, número de potenciales: 4, número de filas: 1, número de polos: 4, número de conexiones: 4, familia de artículos: MSTBT 2,5/..-ST, paso: 5 mm, tipo de conexión: Conexión por tornillo con cápsula de tracción, forma de sujeción de tornillos: L Ranura longitudinal, dirección de conexión conductor/placa de circuito impreso: 0 °, gancho de sujeción: - Gancho de sujeción, sistema enchufable: COMBICON MSTB 2,5, bloqueo: sin, tipo de sujeción: sin, tipo de embalaje: empaquetado en caja | 457.06 | 100 | AA | PCB Connectors (PCC) | AAC | AACAFH | 50 | 50 | NO | PC | F | 6,98 | G | 66 | 92 | 103 | MM | 4046356562546 | 85366990 | DE | EC002638 | Imagen | Catálogo
1701115 | MSTBT 2,5/ 4-ST GY BD:13-16 | Conector para placa de circuito impreso | Conector de placa de circuito impreso, sección nominal: 2,5 mm², color: gris, corriente nominal: 12 A, tensión nominal (III/2): 320 V, superficie de contacto: Sn, tipo de conexión del contacto: Hembra, número de potenciales: 4, número de filas: 1, número de polos: 4, número de conexiones: 4, familia de artículos: MSTBT 2,5/..-ST, paso: 5 mm, tipo de conexión: Conexión por tornillo con cápsula de tracción, forma de sujeción de tornillos: L Ranura longitudinal, dirección de conexión conductor/placa de circuito impreso: 0 °, gancho de sujeción: - Gancho de sujeción, sistema enchufable: COMBICON MSTB 2,5, bloqueo: sin, tipo de sujeción: sin, tipo de embalaje: empaquetado en caja | 457.06 | 100 | AA | PCB Connectors (PCC) | AAC | AACAFH | 50 | 50 | NO | PC | F | 6,86 | G | 66 | 92 | 103 | MM | 4046356515610 | 85366990 | DE | EC002638 | Imagen | Catálogo
1700436 | MSTBT 2,5/ 4-ST GY BD:25-28 | Conector para placa de circuito impreso | Conector de placa de circuito impreso, sección nominal: 2,5 mm², color: gris, corriente nominal: 12 A, tensión nominal (III/2): 320 V, superficie de contacto: Sn, tipo de conexión del contacto: Hembra, número de potenciales: 4, número de filas: 1, número de polos: 4, número de conexiones: 4, familia de artículos: MSTBT 2,5/..-ST, paso: 5 mm, tipo de conexión: Conexión por tornillo con cápsula de tracción, forma de sujeción de tornillos: L Ranura longitudinal, dirección de conexión conductor/placa de circuito impreso: 0 °, gancho de sujeción: - Gancho de sujeción, sistema enchufable: COMBICON MSTB 2,5, bloqueo: sin, tipo de sujeción: sin, tipo de embalaje: empaquetado en caja | 447.53 | 100 | AA | PCB Connectors (PCC) | AAC | AACAFH | 50 | 50 | NO | PC | F | 7,00 | G | 66 | 92 | 103 | MM | 4046356483865 | 85366990 | DE | EC002638 | Imagen | Catálogo
1700437 | MSTBT 2,5/ 4-ST GY BD:29-32 | Conector para placa de circuito impreso | Conector de placa de circuito impreso, sección nominal: 2,5 mm², color: gris, corriente nominal: 12 A, tensión nominal (III/2): 320 V, superficie de contacto: Sn, tipo de conexión del contacto: Hembra, número de potenciales: 4, número de filas: 1, número de polos: 4, número de conexiones: 4, familia de artículos: MSTBT 2,5/..-ST, paso: 5 mm, tipo de conexión: Conexión por tornillo con cápsula de tracción, forma de sujeción de tornillos: L Ranura longitudinal, dirección de conexión conductor/placa de circuito impreso: 0 °, gancho de sujeción: - Gancho de sujeción, sistema enchufable: COMBICON MSTB 2,5, bloqueo: sin, tipo de sujeción: sin, tipo de embalaje: empaquetado en caja | 447.53 | 100 | AA | PCB Connectors (PCC) | AAC | AACAFH | 50 | 50 | NO | PC | F | 7,00 | G | 66 | 92 | 103 | MM | 4046356483971 | 85366990 | DE | EC002638 | Imagen | Catálogo
1700433 | MSTBT 2,5/ 4-ST GY BD:4-1SO | Conector para placa de circuito impreso | Conector de placa de circuito impreso, sección nominal: 2,5 mm², color: gris, corriente nominal: 12 A, tensión nominal (III/2): 320 V, superficie de contacto: Sn, tipo de conexión del contacto: Hembra, número de potenciales: 4, número de filas: 1, número de polos: 4, número de conexiones: 4, familia de artículos: MSTBT 2,5/..-ST, paso: 5 mm, tipo de conexión: Conexión por tornillo con cápsula de tracción, forma de sujeción de tornillos: L Ranura longitudinal, dirección de conexión conductor/placa de circuito impreso: 0 °, gancho de sujeción: - Gancho de sujeción, sistema enchufable: COMBICON MSTB 2,5, bloqueo: sin, tipo de sujeción: sin, tipo de embalaje: empaquetado en caja | 447.53 | 100 | AA | PCB Connectors (PCC) | AAC | AACAFH | 50 | 50 | NO | PC |  | 7,04 | G | 66 | 92 | 103 | MM | 4046356483841 | 85366990 | DE | EC002638 | Imagen | Catálogo
1700434 | MSTBT 2,5/ 4-ST GY BD:8-5SO | Conector para placa de circuito impreso | Conector de placa de circuito impreso, sección nominal: 2,5 mm², color: gris, corriente nominal: 12 A, tensión nominal (III/2): 320 V, superficie de contacto: Sn, tipo de conexión del contacto: Hembra, número de potenciales: 4, número de filas: 1, número de polos: 4, número de conexiones: 4, familia de artículos: MSTBT 2,5/..-ST, paso: 5 mm, tipo de conexión: Conexión por tornillo con cápsula de tracción, forma de sujeción de tornillos: L Ranura longitudinal, dirección de conexión conductor/placa de circuito impreso: 0 °, gancho de sujeción: - Gancho de sujeción, sistema enchufable: COMBICON MSTB 2,5, bloqueo: sin, tipo de sujeción: sin, tipo de embalaje: empaquetado en caja | 447.53 | 100 | AA | PCB Connectors (PCC) | AAC | AACAFH | 50 | 50 | NO | PC | F | 6,99 | G | 66 | 92 | 103 | MM | 4046356483858 | 85366990 | DE | EC002638 | Imagen | Catálogo
1715575 | MSTBT 2,5/ 4-ST GY BDWH:13-16 | Conector para placa de circuito impreso | Conector de placa de circuito impreso, sección nominal: 2,5 mm², color: gris, corriente nominal: 12 A, tensión nominal (III/2): 320 V, superficie de contacto: Sn, tipo de conexión del contacto: Hembra, número de potenciales: 4, número de filas: 1, número de polos: 4, número de conexiones: 4, familia de artículos: MSTBT 2,5/..-ST, paso: 5 mm, tipo de conexión: Conexión por tornillo con cápsula de tracción, forma de sujeción de tornillos: L Ranura longitudinal, dirección de conexión conductor/placa de circuito impreso: 0 °, disposición de pines: Disposición de pines lineal, gancho de sujeción: - Gancho de sujeción, sistema enchufable: COMBICON MSTB 2,5, bloqueo: sin, tipo de sujeción: sin, tipo de embalaje: empaquetado en caja | 457.06 | 100 | AA | PCB Connectors (PCC) | AAC | AACAFH | 50 | 50 | NO | PC | F | 6,95 | G | 66 | 92 | 103 | MM | 4055626445878 | 85366990 | DE | EC002638 | Imagen | Catálogo
1715573 | MSTBT 2,5/ 4-ST GY BDWH:4-1 | Conector para placa de circuito impreso | Conector de placa de circuito impreso, sección nominal: 2,5 mm², color: gris, corriente nominal: 12 A, tensión nominal (III/2): 320 V, superficie de contacto: Sn, tipo de conexión del contacto: Hembra, número de potenciales: 4, número de filas: 1, número de polos: 4, número de conexiones: 4, familia de artículos: MSTBT 2,5/..-ST, paso: 5 mm, tipo de conexión: Conexión por tornillo con cápsula de tracción, forma de sujeción de tornillos: L Ranura longitudinal, dirección de conexión conductor/placa de circuito impreso: 0 °, disposición de pines: Disposición de pines lineal, gancho de sujeción: - Gancho de sujeción, sistema enchufable: COMBICON MSTB 2,5, bloqueo: sin, tipo de sujeción: sin, tipo de embalaje: empaquetado en caja | 457.06 | 100 | AA | PCB Connectors (PCC) | AAC | AACAFH | 50 | 50 | NO | PC |  | 7,00 | G | 67 | 91 | 101 | MM | 4055626445854 | 85366990 | DE | EC002638 | Imagen | Catálogo
1715574 | MSTBT 2,5/ 4-ST GY BDWH:8-5 | Conector para placa de circuito impreso | Conector de placa de circuito impreso, sección nominal: 2,5 mm², color: gris, corriente nominal: 12 A, tensión nominal (III/2): 320 V, superficie de contacto: Sn, tipo de conexión del contacto: Hembra, número de potenciales: 4, número de filas: 1, número de polos: 4, número de conexiones: 4, familia de artículos: MSTBT 2,5/..-ST, paso: 5 mm, tipo de conexión: Conexión por tornillo con cápsula de tracción, forma de sujeción de tornillos: L Ranura longitudinal, dirección de conexión conductor/placa de circuito impreso: 0 °, disposición de pines: Disposición de pines lineal, gancho de sujeción: - Gancho de sujeción, sistema enchufable: COMBICON MSTB 2,5, bloqueo: sin, tipo de sujeción: sin, tipo de embalaje: empaquetado en caja | 457.06 | 100 | AA | PCB Connectors (PCC) | AAC | AACAFH | 50 | 50 | NO | PC |  | 6,99 | G | 67 | 87 | 101 | MM | 4055626445861 | 85366990 | DE | EC002638 | Imagen | Catálogo
1715576 | MSTBT 2,5/ 4-ST GY BDWH:9-12 | Conector para placa de circuito impreso | Conector de placa de circuito impreso, sección nominal: 2,5 mm², color: gris, corriente nominal: 12 A, tensión nominal (III/2): 320 V, superficie de contacto: Sn, tipo de conexión del contacto: Hembra, número de potenciales: 4, número de filas: 1, número de polos: 4, número de conexiones: 4, familia de artículos: MSTBT 2,5/..-ST, paso: 5 mm, tipo de conexión: Conexión por tornillo con cápsula de tracción, forma de sujeción de tornillos: L Ranura longitudinal, dirección de conexión conductor/placa de circuito impreso: 0 °, disposición de pines: Disposición de pines lineal, gancho de sujeción: - Gancho de sujeción, sistema enchufable: COMBICON MSTB 2,5, bloqueo: sin, tipo de sujeción: sin, tipo de embalaje: empaquetado en caja | 457.06 | 100 | AA | PCB Connectors (PCC) | AAC | AACAFH | 50 | 50 | NO | PC | F | 6,94 | G | 66 | 92 | 103 | MM | 4055626445885 | 85366990 | DE | EC002638 | Imagen | Catálogo
1042361 | MSTBT 2,5/ 4-ST GY CP12BD-L1SO | Conector para placa de circuito impreso | Conector de placa de circuito impreso, sección nominal: 2,5 mm², color: gris, corriente nominal: 12 A, tensión nominal (III/2): 320 V, superficie de contacto: Sn, tipo de conexión del contacto: Hembra, número de potenciales: 4, número de filas: 1, número de polos: 4, número de conexiones: 4, familia de artículos: MSTBT 2,5/..-ST, paso: 5 mm, tipo de conexión: Conexión por tornillo con cápsula de tracción, forma de sujeción de tornillos: L Ranura longitudinal, dirección de conexión conductor/placa de circuito impreso: 0 °, gancho de sujeción: - Gancho de sujeción, sistema enchufable: COMBICON MSTB 2,5, bloqueo: sin, tipo de sujeción: sin, tipo de embalaje: empaquetado en caja | 520.26 | 100 | AA | PCB Connectors (PCC) | AAC | AACAFH | 50 | 50 | NO | PC | F | 6,93 | G | 66 | 92 | 103 | MM | 4055626601120 | 85366990 | DE | EC002638 | Imagen | Catálogo
1042362 | MSTBT 2,5/ 4-ST GY CP13BD-21SO | Conector para placa de circuito impreso | Conector de placa de circuito impreso, sección nominal: 2,5 mm², color: gris, corriente nominal: 12 A, tensión nominal (III/2): 320 V, superficie de contacto: Sn, tipo de conexión del contacto: Hembra, número de potenciales: 4, número de filas: 1, número de polos: 4, número de conexiones: 4, familia de artículos: MSTBT 2,5/..-ST, paso: 5 mm, tipo de conexión: Conexión por tornillo con cápsula de tracción, forma de sujeción de tornillos: L Ranura longitudinal, dirección de conexión conductor/placa de circuito impreso: 0 °, gancho de sujeción: - Gancho de sujeción, sistema enchufable: COMBICON MSTB 2,5, bloqueo: sin, tipo de sujeción: sin, tipo de embalaje: empaquetado en caja | 520.26 | 100 | AA | PCB Connectors (PCC) | AAC | AACAFH | 50 | 50 | NO | PC | F | 6,93 | G | 66 | 92 | 103 | MM | 4055626601212 | 85366990 | DE | EC002638 | Imagen | Catálogo
1042363 | MSTBT 2,5/ 4-ST GY CP14BD-31SO | Conector para placa de circuito impreso | Conector de placa de circuito impreso, sección nominal: 2,5 mm², color: gris, corriente nominal: 12 A, tensión nominal (III/2): 320 V, superficie de contacto: Sn, tipo de conexión del contacto: Hembra, número de potenciales: 4, número de filas: 1, número de polos: 4, número de conexiones: 4, familia de artículos: MSTBT 2,5/..-ST, paso: 5 mm, tipo de conexión: Conexión por tornillo con cápsula de tracción, forma de sujeción de tornillos: L Ranura longitudinal, dirección de conexión conductor/placa de circuito impreso: 0 °, gancho de sujeción: - Gancho de sujeción, sistema enchufable: COMBICON MSTB 2,5, bloqueo: sin, tipo de sujeción: sin, tipo de embalaje: empaquetado en caja | 520.26 | 100 | AA | PCB Connectors (PCC) | AAC | AACAFH | 50 | 50 | NO | PC | F | 6,93 | G | 66 | 92 | 103 | MM | 4055626601137 | 85366990 | DE | EC002638 | Imagen | Catálogo
1042364 | MSTBT 2,5/ 4-ST GY CP2,3BD:-44 | Conector para placa de circuito impreso | Conector de placa de circuito impreso, sección nominal: 2,5 mm², color: gris, corriente nominal: 12 A, tensión nominal (III/2): 320 V, superficie de contacto: Sn, tipo de conexión del contacto: Hembra, número de potenciales: 4, número de filas: 1, número de polos: 4, número de conexiones: 4, familia de artículos: MSTBT 2,5/..-ST, paso: 5 mm, tipo de conexión: Conexión por tornillo con cápsula de tracción, forma de sujeción de tornillos: L Ranura longitudinal, dirección de conexión conductor/placa de circuito impreso: 0 °, gancho de sujeción: - Gancho de sujeción, sistema enchufable: COMBICON MSTB 2,5, bloqueo: sin, tipo de sujeción: sin, tipo de embalaje: empaquetado en caja | 520.26 | 100 | AA | PCB Connectors (PCC) | AAC | AACAFH | 50 | 50 | NO | PC | F | 6,93 | G | 66 | 92 | 103 | MM | 4055626601021 | 85366990 | DE | EC002638 | Imagen | Catálogo
1044422 | MSTBT 2,5/ 4-ST GY CP2,4BD-54 | Conector para placa de circuito impreso | Conector de placa de circuito impreso, sección nominal: 2,5 mm², color: gris, corriente nominal: 12 A, tensión nominal (III/2): 320 V, superficie de contacto: Au, tipo de conexión del contacto: Hembra, número de potenciales: 4, número de filas: 1, número de polos: 4, número de conexiones: 4, familia de artículos: MSTBT 2,5/..-ST, paso: 5 mm, tipo de conexión: Conexión por tornillo con cápsula de tracción, forma de sujeción de tornillos: L Ranura longitudinal, dirección de conexión conductor/placa de circuito impreso: 0 °, gancho de sujeción: - Gancho de sujeción, sistema enchufable: COMBICON MSTB 2,5, bloqueo: sin, tipo de sujeción: sin, tipo de embalaje: empaquetado en caja | 804.15 | 100 | AA | PCB Connectors (PCC) | AAC | AACAFH | 50 | 50 | NO | PC |  | 6,89 | G | 66 | 92 | 103 | MM | 4055626622804 | 85366990 | DE | EC002638 | Imagen | Catálogo
1772362 | MSTBT 2,5/ 4-ST GY NZ108 | Conector para placa de circuito impreso | Conector de placa de circuito impreso, sección nominal: 2,5 mm², color: gris, corriente nominal: 12 A, tensión nominal (III/2): 320 V, superficie de contacto: Sn, tipo de conexión del contacto: Hembra, número de potenciales: 4, número de filas: 1, número de polos: 4, número de conexiones: 4, familia de artículos: MSTBT 2,5/..-ST, paso: 5 mm, tipo de conexión: Conexión por tornillo con cápsula de tracción, forma de sujeción de tornillos: L Ranura longitudinal, dirección de conexión conductor/placa de circuito impreso: 0 °, disposición de pines: Disposición de pines lineal, gancho de sujeción: - Gancho de sujeción, sistema enchufable: COMBICON MSTB 2,5, bloqueo: sin, tipo de sujeción: sin, tipo de embalaje: empaquetado en caja | 425.01 | 100 | AA | PCB Connectors (PCC) | AAC | AACAFH | 50 | 50 | NO | PC |  | 7,00 | G | 66 | 88 | 100 | MM | 4046356473941 | 85366990 | DE | EC002638 | Imagen | Catálogo
1772359 | MSTBT 2,5/ 4-ST GY NZ109 | Conector para placa de circuito impreso | Conector de placa de circuito impreso, sección nominal: 2,5 mm², color: gris, corriente nominal: 12 A, tensión nominal (III/2): 320 V, superficie de contacto: Sn, tipo de conexión del contacto: Hembra, número de potenciales: 4, número de filas: 1, número de polos: 4, número de conexiones: 4, familia de artículos: MSTBT 2,5/..-ST, paso: 5 mm, tipo de conexión: Conexión por tornillo con cápsula de tracción, forma de sujeción de tornillos: L Ranura longitudinal, dirección de conexión conductor/placa de circuito impreso: 0 °, disposición de pines: Disposición de pines lineal, gancho de sujeción: - Gancho de sujeción, sistema enchufable: COMBICON MSTB 2,5, bloqueo: sin, tipo de sujeción: sin, tipo de embalaje: empaquetado en caja | 425.01 | 100 | AA | PCB Connectors (PCC) | AAC | AACAFH | 50 | 50 | NO | PC |  | 6,99 | G | 66 | 89 | 100 | MM | 4046356473934 | 85366990 | DE | EC002638 | Imagen | Catálogo
1772320 | MSTBT 2,5/ 4-ST GY NZ112 | Conector para placa de circuito impreso | Conector de placa de circuito impreso, sección nominal: 2,5 mm², color: gris, corriente nominal: 12 A, tensión nominal (III/2): 320 V, superficie de contacto: Sn, tipo de conexión del contacto: Hembra, número de potenciales: 4, número de filas: 1, número de polos: 4, número de conexiones: 4, familia de artículos: MSTBT 2,5/..-ST, paso: 5 mm, tipo de conexión: Conexión por tornillo con cápsula de tracción, forma de sujeción de tornillos: L Ranura longitudinal, dirección de conexión conductor/placa de circuito impreso: 0 °, disposición de pines: Disposición de pines lineal, gancho de sujeción: - Gancho de sujeción, sistema enchufable: COMBICON MSTB 2,5, bloqueo: sin, tipo de sujeción: sin, tipo de embalaje: empaquetado en caja | 425.01 | 100 | AA | PCB Connectors (PCC) | AAC | AACAFH | 50 | 50 | NO | PC |  | 7,02 | G | 67 | 90 | 100 | MM | 4046356473927 | 85366990 | DE | EC002638 | Imagen | Catálogo
1772317 | MSTBT 2,5/ 4-ST GY NZ113 | Conector para placa de circuito impreso | Conector de placa de circuito impreso, sección nominal: 2,5 mm², color: gris, corriente nominal: 12 A, tensión nominal (III/2): 320 V, superficie de contacto: Sn, tipo de conexión del contacto: Hembra, número de potenciales: 4, número de filas: 1, número de polos: 4, número de conexiones: 4, familia de artículos: MSTBT 2,5/..-ST, paso: 5 mm, tipo de conexión: Conexión por tornillo con cápsula de tracción, forma de sujeción de tornillos: L Ranura longitudinal, dirección de conexión conductor/placa de circuito impreso: 0 °, disposición de pines: Disposición de pines lineal, gancho de sujeción: - Gancho de sujeción, sistema enchufable: COMBICON MSTB 2,5, bloqueo: sin, tipo de sujeción: sin, tipo de embalaje: empaquetado en caja | 425.01 | 100 | AA | PCB Connectors (PCC) | AAC | AACAFH | 50 | 50 | NO | PC |  | 6,97 | G | 66 | 91 | 101 | MM | 4046356473910 | 85366990 | DE | EC002638 | Imagen | Catálogo
1301874 | MSTBT 2,5/ 4-ST GY35 2CP BD-13 | Conector para placa de circuito impreso | Conector de placa de circuito impreso, sección nominal: 2,5 mm², color: gris claro, corriente nominal: 12 A, tensión nominal (III/2): 320 V, superficie de contacto: Sn, tipo de conexión del contacto: Hembra, número de filas: 1, número de polos: 4, familia de artículos: MSTBT 2,5/..-ST, paso: 5 mm, tipo de conexión: Conexión por tornillo con cápsula de tracción, forma de sujeción de tornillos: L Ranura longitudinal, dirección de conexión conductor/placa de circuito impreso: 0 °, gancho de sujeción: - Gancho de sujeción, sistema enchufable: COMBICON MSTB 2,5, bloqueo: sin, tipo de sujeción: sin, tipo de embalaje: empaquetado en caja | 520.26 | 100 | AA | PCB Connectors (PCC) | AAC | AACAFH | 100 | 100 | NO | PC | F | 6,94 | G | 100 | 120 | 102 | MM | 4063151547189 | 85366990 | DE | EC002638 | Imagen | Catálogo
1301881 | MSTBT 2,5/ 4-ST GY35 2CP BD-4 | Conector para placa de circuito impreso | Conector de placa de circuito impreso, sección nominal: 2,5 mm², color: gris claro, corriente nominal: 12 A, tensión nominal (III/2): 320 V, superficie de contacto: Sn, tipo de conexión del contacto: Hembra, número de filas: 1, número de polos: 4, familia de artículos: MSTBT 2,5/..-ST, paso: 5 mm, tipo de conexión: Conexión por tornillo con cápsula de tracción, forma de sujeción de tornillos: L Ranura longitudinal, dirección de conexión conductor/placa de circuito impreso: 0 °, gancho de sujeción: - Gancho de sujeción, sistema enchufable: COMBICON MSTB 2,5, bloqueo: sin, tipo de sujeción: sin, tipo de embalaje: empaquetado en caja | 520.26 | 100 | AA | PCB Connectors (PCC) | AAC | AACAFH | 100 | 100 | NO | PC | F | 6,94 | G | 100 | 120 | 102 | MM | 4063151547592 | 85366990 | DE | EC002638 | Imagen | Catálogo
1301878 | MSTBT 2,5/ 4-ST GY35 2CP BD-8 | Conector para placa de circuito impreso | Conector de placa de circuito impreso, sección nominal: 2,5 mm², color: gris claro, corriente nominal: 12 A, tensión nominal (III/2): 320 V, superficie de contacto: Sn, tipo de conexión del contacto: Hembra, número de filas: 1, número de polos: 4, familia de artículos: MSTBT 2,5/..-ST, paso: 5 mm, tipo de conexión: Conexión por tornillo con cápsula de tracción, forma de sujeción de tornillos: L Ranura longitudinal, dirección de conexión conductor/placa de circuito impreso: 0 °, gancho de sujeción: - Gancho de sujeción, sistema enchufable: COMBICON MSTB 2,5, bloqueo: sin, tipo de sujeción: sin, tipo de embalaje: empaquetado en caja | 520.26 | 100 | AA | PCB Connectors (PCC) | AAC | AACAFH | 100 | 100 | NO | PC | F | 6,94 | G | 100 | 120 | 102 | MM | 4063151547776 | 85366990 | DE | EC002638 | Imagen | Catálogo
1301876 | MSTBT 2,5/ 4-ST GY35 2CP BD-9 | Conector para placa de circuito impreso | Conector de placa de circuito impreso, sección nominal: 2,5 mm², color: gris claro, corriente nominal: 12 A, tensión nominal (III/2): 320 V, superficie de contacto: Sn, tipo de conexión del contacto: Hembra, número de filas: 1, número de polos: 4, familia de artículos: MSTBT 2,5/..-ST, paso: 5 mm, tipo de conexión: Conexión por tornillo con cápsula de tracción, forma de sujeción de tornillos: L Ranura longitudinal, dirección de conexión conductor/placa de circuito impreso: 0 °, gancho de sujeción: - Gancho de sujeción, sistema enchufable: COMBICON MSTB 2,5, bloqueo: sin, tipo de sujeción: sin, tipo de embalaje: empaquetado en caja | 520.26 | 100 | AA | PCB Connectors (PCC) | AAC | AACAFH | 100 | 100 | NO | PC | F | 6,94 | G | 100 | 120 | 102 | MM | 4063151548216 | 85366990 | DE | EC002638 | Imagen | Catálogo
1713239 | MSTBT 2,5/ 4-ST GY35 BD:-11QSO | Conector para placa de circuito impreso | Conector de placa de circuito impreso, sección nominal: 2,5 mm², color: gris claro, corriente nominal: 12 A, tensión nominal (III/2): 320 V, superficie de contacto: Sn, tipo de conexión del contacto: Hembra, número de potenciales: 4, número de filas: 1, número de polos: 4, número de conexiones: 4, familia de artículos: MSTBT 2,5/..-ST, paso: 5 mm, tipo de conexión: Conexión por tornillo con cápsula de tracción, forma de sujeción de tornillos: L Ranura longitudinal, dirección de conexión conductor/placa de circuito impreso: 0 °, disposición de pines: Disposición de pines lineal, gancho de sujeción: - Gancho de sujeción, sistema enchufable: COMBICON MSTB 2,5, bloqueo: sin, tipo de sujeción: sin, tipo de embalaje: empaquetado en caja | 457.06 | 100 | AA | PCB Connectors (PCC) | AAC | AACAFH | 100 | 100 | NO | PC |  | 6,95 | G | 100 | 120 | 102 | MM | 4055626311654 | 85366990 | DE | EC002638 | Imagen | Catálogo
1836272 | MSTBT 2,5/ 4-ST GY35 BD:12-9SO | Conector para placa de circuito impreso | Conector de placa de circuito impreso, sección nominal: 2,5 mm², color: gris claro, corriente nominal: 12 A, tensión nominal (III/2): 320 V, superficie de contacto: Sn, tipo de conexión del contacto: Hembra, número de potenciales: 4, número de filas: 1, número de polos: 4, número de conexiones: 4, familia de artículos: MSTBT 2,5/..-ST, paso: 5 mm, tipo de conexión: Conexión por tornillo con cápsula de tracción, forma de sujeción de tornillos: L Ranura longitudinal, dirección de conexión conductor/placa de circuito impreso: 0 °, disposición de pines: Disposición de pines lineal, gancho de sujeción: - Gancho de sujeción, sistema enchufable: COMBICON MSTB 2,5, bloqueo: sin, tipo de sujeción: sin, tipo de embalaje: empaquetado en caja | 457.06 | 100 | AA | PCB Connectors (PCC) | AAC | AACAFH | 50 | 50 | NO | PC |  | 6,97 | G | 66 | 92 | 103 | MM | 4055626026688 | 85366990 | DE | EC002638 | Imagen | Catálogo
1836308 | MSTBT 2,5/ 4-ST GY35 BD:13-16 | Conector para placa de circuito impreso | Conector de placa de circuito impreso, sección nominal: 2,5 mm², color: gris claro, corriente nominal: 12 A, tensión nominal (III/2): 320 V, superficie de contacto: Sn, tipo de conexión del contacto: Hembra, número de potenciales: 4, número de filas: 1, número de polos: 4, número de conexiones: 4, familia de artículos: MSTBT 2,5/..-ST, paso: 5 mm, tipo de conexión: Conexión por tornillo con cápsula de tracción, forma de sujeción de tornillos: L Ranura longitudinal, dirección de conexión conductor/placa de circuito impreso: 0 °, disposición de pines: Disposición de pines lineal, gancho de sujeción: - Gancho de sujeción, sistema enchufable: COMBICON MSTB 2,5, bloqueo: sin, tipo de sujeción: sin, tipo de embalaje: empaquetado en caja | 457.06 | 100 | AA | PCB Connectors (PCC) | AAC | AACAFH | 50 | 50 | NO | PC |  | 6,90 | G | 68 | 89 | 101 | MM | 4055626026671 | 85366990 | DE | EC002638 | Imagen | Catálogo
1836311 | MSTBT 2,5/ 4-ST GY35 BD:21-24 | Conector para placa de circuito impreso | Conector de placa de circuito impreso, sección nominal: 2,5 mm², color: gris claro, corriente nominal: 12 A, tensión nominal (III/2): 320 V, superficie de contacto: Sn, tipo de conexión del contacto: Hembra, número de potenciales: 4, número de filas: 1, número de polos: 4, número de conexiones: 4, familia de artículos: MSTBT 2,5/..-ST, paso: 5 mm, tipo de conexión: Conexión por tornillo con cápsula de tracción, forma de sujeción de tornillos: L Ranura longitudinal, dirección de conexión conductor/placa de circuito impreso: 0 °, disposición de pines: Disposición de pines lineal, gancho de sujeción: - Gancho de sujeción, sistema enchufable: COMBICON MSTB 2,5, bloqueo: sin, tipo de sujeción: sin, tipo de embalaje: empaquetado en caja | 457.06 | 100 | AA | PCB Connectors (PCC) | AAC | AACAFH | 50 | 50 | NO | PC | F | 6,92 | G | 66 | 92 | 103 | MM | 4055626026657 | 85366990 | DE | EC002638 | Imagen | Catálogo
1681408 | MSTBT 2,5/ 4-ST GY35 BD:37-40 | Conector para placa de circuito impreso | Conector de placa de circuito impreso, sección nominal: 2,5 mm², color: gris claro, corriente nominal: 12 A, tensión nominal (III/2): 320 V, superficie de contacto: Sn, tipo de conexión del contacto: Hembra, número de filas: 1, número de polos: 4, familia de artículos: MSTBT 2,5/..-ST, paso: 5 mm, tipo de conexión: Conexión por tornillo con cápsula de tracción, forma de sujeción de tornillos: L Ranura longitudinal, dirección de conexión conductor/placa de circuito impreso: 0 °, gancho de sujeción: - Gancho de sujeción, sistema enchufable: COMBICON MSTB 2,5, bloqueo: sin, tipo de sujeción: sin, tipo de embalaje: empaquetado en caja | 447.53 | 100 | AA | PCB Connectors (PCC) | AAC | AACAFH | 100 | 1000 | NO | PC | F | 6,88 | G | 100 | 120 | 102 | MM | 4067923236516 | 85366990 | DE | EC002638 | Imagen | Catálogo
1836269 | MSTBT 2,5/ 4-ST GY35 BD:4-1 SO | Conector para placa de circuito impreso | Conector de placa de circuito impreso, sección nominal: 2,5 mm², color: gris claro, corriente nominal: 12 A, tensión nominal (III/2): 320 V, superficie de contacto: Sn, tipo de conexión del contacto: Hembra, número de potenciales: 4, número de filas: 1, número de polos: 4, número de conexiones: 4, familia de artículos: MSTBT 2,5/..-ST, paso: 5 mm, tipo de conexión: Conexión por tornillo con cápsula de tracción, forma de sujeción de tornillos: L Ranura longitudinal, dirección de conexión conductor/placa de circuito impreso: 0 °, disposición de pines: Disposición de pines lineal, gancho de sujeción: - Gancho de sujeción, sistema enchufable: COMBICON MSTB 2,5, bloqueo: sin, tipo de sujeción: sin, tipo de embalaje: empaquetado en caja | 457.06 | 100 | AA | PCB Connectors (PCC) | AAC | AACAFH | 50 | 50 | NO | PC | F | 6,95 | G | 66 | 92 | 103 | MM | 4055626027036 | 85366990 | DE | EC002638 | Imagen | Catálogo
1836296 | MSTBT 2,5/ 4-ST GY35 BD:5-8 | Conector para placa de circuito impreso | Conector de placa de circuito impreso, sección nominal: 2,5 mm², color: gris claro, corriente nominal: 12 A, tensión nominal (III/2): 320 V, superficie de contacto: Sn, tipo de conexión del contacto: Hembra, número de potenciales: 4, número de filas: 1, número de polos: 4, número de conexiones: 4, familia de artículos: MSTBT 2,5/..-ST, paso: 5 mm, tipo de conexión: Conexión por tornillo con cápsula de tracción, forma de sujeción de tornillos: L Ranura longitudinal, dirección de conexión conductor/placa de circuito impreso: 0 °, disposición de pines: Disposición de pines lineal, gancho de sujeción: - Gancho de sujeción, sistema enchufable: COMBICON MSTB 2,5, bloqueo: sin, tipo de sujeción: sin, tipo de embalaje: empaquetado en caja | 457.06 | 100 | AA | PCB Connectors (PCC) | AAC | AACAFH | 50 | 50 | NO | PC |  | 6,92 | G | 66 | 92 | 103 | MM | 4055626027043 | 85366990 | DE | EC002638 | Imagen | Catálogo
1836285 | MSTBT 2,5/ 4-ST GY35 BD20-17SO | Conector para placa de circuito impreso | Conector de placa de circuito impreso, sección nominal: 2,5 mm², color: gris claro, corriente nominal: 12 A, tensión nominal (III/2): 320 V, superficie de contacto: Sn, tipo de conexión del contacto: Hembra, número de potenciales: 4, número de filas: 1, número de polos: 4, número de conexiones: 4, familia de artículos: MSTBT 2,5/..-ST, paso: 5 mm, tipo de conexión: Conexión por tornillo con cápsula de tracción, forma de sujeción de tornillos: L Ranura longitudinal, dirección de conexión conductor/placa de circuito impreso: 0 °, disposición de pines: Disposición de pines lineal, gancho de sujeción: - Gancho de sujeción, sistema enchufable: COMBICON MSTB 2,5, bloqueo: sin, tipo de sujeción: sin, tipo de embalaje: empaquetado en caja | 457.06 | 100 | AA | PCB Connectors (PCC) | AAC | AACAFH | 50 | 50 | NO | PC | F | 6,96 | G | 66 | 92 | 103 | MM | 4055626026664 | 85366990 | DE | EC002638 | Imagen | Catálogo
1681405 | MSTBT 2,5/ 4-ST GY35 BD28-25SO | Conector para placa de circuito impreso | Conector de placa de circuito impreso, sección nominal: 2,5 mm², color: gris claro, corriente nominal: 12 A, tensión nominal (III/2): 320 V, superficie de contacto: Sn, tipo de conexión del contacto: Hembra, número de filas: 1, número de polos: 4, familia de artículos: MSTBT 2,5/..-ST, paso: 5 mm, tipo de conexión: Conexión por tornillo con cápsula de tracción, forma de sujeción de tornillos: L Ranura longitudinal, dirección de conexión conductor/placa de circuito impreso: 0 °, gancho de sujeción: - Gancho de sujeción, sistema enchufable: COMBICON MSTB 2,5, bloqueo: sin, tipo de sujeción: sin, tipo de embalaje: empaquetado en caja | 447.53 | 100 | AA | PCB Connectors (PCC) | AAC | AACAFH | 100 | 1000 | NO | PC | F | 6,90 | G | 100 | 120 | 102 | MM | 4067923236226 | 85366990 | DE | EC002638 | Imagen | Catálogo
1681407 | MSTBT 2,5/ 4-ST GY35 BD32-29SO | Conector para placa de circuito impreso | Conector de placa de circuito impreso, sección nominal: 2,5 mm², color: gris claro, corriente nominal: 12 A, tensión nominal (III/2): 320 V, superficie de contacto: Sn, tipo de conexión del contacto: Hembra, número de filas: 1, número de polos: 4, familia de artículos: MSTBT 2,5/..-ST, paso: 5 mm, tipo de conexión: Conexión por tornillo con cápsula de tracción, forma de sujeción de tornillos: L Ranura longitudinal, dirección de conexión conductor/placa de circuito impreso: 0 °, gancho de sujeción: - Gancho de sujeción, sistema enchufable: COMBICON MSTB 2,5, bloqueo: sin, tipo de sujeción: sin, tipo de embalaje: empaquetado en caja | 447.53 | 100 | AA | PCB Connectors (PCC) | AAC | AACAFH | 100 | 1000 | NO | PC | F | 6,90 | G | 100 | 120 | 102 | MM | 4067923236608 | 85366990 | DE | EC002638 | Imagen | Catálogo
1681409 | MSTBT 2,5/ 4-ST GY35 BD44-41SO | Conector para placa de circuito impreso | Conector de placa de circuito impreso, sección nominal: 2,5 mm², color: gris claro, corriente nominal: 12 A, tensión nominal (III/2): 320 V, superficie de contacto: Sn, tipo de conexión del contacto: Hembra, número de filas: 1, número de polos: 4, familia de artículos: MSTBT 2,5/..-ST, paso: 5 mm, tipo de conexión: Conexión por tornillo con cápsula de tracción, forma de sujeción de tornillos: L Ranura longitudinal, dirección de conexión conductor/placa de circuito impreso: 0 °, gancho de sujeción: - Gancho de sujeción, sistema enchufable: COMBICON MSTB 2,5, bloqueo: sin, tipo de sujeción: sin, tipo de embalaje: empaquetado en caja | 447.53 | 100 | AA | PCB Connectors (PCC) | AAC | AACAFH | 100 | 1000 | NO | PC | F | 6,90 | G | 100 | 120 | 102 | MM | 4067923236073 | 85366990 | DE | EC002638 | Imagen | Catálogo
1681410 | MSTBT 2,5/ 4-ST GY35 BD48-45SO | Conector para placa de circuito impreso | Conector de placa de circuito impreso, sección nominal: 2,5 mm², color: gris claro, corriente nominal: 12 A, tensión nominal (III/2): 320 V, superficie de contacto: Sn, tipo de conexión del contacto: Hembra, número de filas: 1, número de polos: 4, familia de artículos: MSTBT 2,5/..-ST, paso: 5 mm, tipo de conexión: Conexión por tornillo con cápsula de tracción, forma de sujeción de tornillos: L Ranura longitudinal, dirección de conexión conductor/placa de circuito impreso: 0 °, gancho de sujeción: - Gancho de sujeción, sistema enchufable: COMBICON MSTB 2,5, bloqueo: sin, tipo de sujeción: sin, tipo de embalaje: empaquetado en caja | 447.53 | 100 | AA | PCB Connectors (PCC) | AAC | AACAFH | 100 | 1000 | NO | PC | F | 6,89 | G | 100 | 120 | 102 | MM | 4067923236707 | 85366990 | DE | EC002638 | Imagen | Catálogo
1060128 | MSTBT 2,5/ 4-ST GY35 CP1,2 | Conector para placa de circuito impreso | Conector de placa de circuito impreso, sección nominal: 2,5 mm², color: gris claro, corriente nominal: 12 A, tensión nominal (III/2): 320 V, superficie de contacto: Sn, tipo de conexión del contacto: Hembra, número de filas: 1, número de polos: 4, familia de artículos: MSTBT 2,5/..-ST, paso: 5 mm, tipo de conexión: Conexión por tornillo con cápsula de tracción, forma de sujeción de tornillos: L Ranura longitudinal, dirección de conexión conductor/placa de circuito impreso: 0 °, gancho de sujeción: - Gancho de sujeción, sistema enchufable: COMBICON MSTB 2,5, bloqueo: sin, tipo de sujeción: sin, tipo de embalaje: empaquetado en caja | 496.46 | 100 | AA | PCB Connectors (PCC) | AAC | AACAFH | 100 | 1000 | NO | PC | F | 6,87 | G | 100 | 120 | 102 | MM | 4055626707549 | 85366990 | DE | EC002638 | Imagen | Catálogo
1060127 | MSTBT 2,5/ 4-ST GY35 CP1,3 | Conector para placa de circuito impreso | Conector de placa de circuito impreso, sección nominal: 2,5 mm², color: gris claro, corriente nominal: 12 A, tensión nominal (III/2): 320 V, superficie de contacto: Sn, tipo de conexión del contacto: Hembra, número de filas: 1, número de polos: 4, familia de artículos: MSTBT 2,5/..-ST, paso: 5 mm, tipo de conexión: Conexión por tornillo con cápsula de tracción, forma de sujeción de tornillos: L Ranura longitudinal, dirección de conexión conductor/placa de circuito impreso: 0 °, gancho de sujeción: - Gancho de sujeción, sistema enchufable: COMBICON MSTB 2,5, bloqueo: sin, tipo de sujeción: sin, tipo de embalaje: empaquetado en caja | 496.46 | 100 | AA | PCB Connectors (PCC) | AAC | AACAFH | 100 | 1000 | NO | PC | F | 6,97 | G | 100 | 120 | 102 | MM | 4055626709567 | 85366990 | DE | EC002638 | Imagen | Catálogo
1060126 | MSTBT 2,5/ 4-ST GY35 CP2,3 | Conector para placa de circuito impreso | Conector de placa de circuito impreso, sección nominal: 2,5 mm², color: gris claro, corriente nominal: 12 A, tensión nominal (III/2): 320 V, superficie de contacto: Sn, tipo de conexión del contacto: Hembra, número de filas: 1, número de polos: 4, familia de artículos: MSTBT 2,5/..-ST, paso: 5 mm, tipo de conexión: Conexión por tornillo con cápsula de tracción, forma de sujeción de tornillos: L Ranura longitudinal, dirección de conexión conductor/placa de circuito impreso: 0 °, gancho de sujeción: - Gancho de sujeción, sistema enchufable: COMBICON MSTB 2,5, bloqueo: sin, tipo de sujeción: sin, tipo de embalaje: empaquetado en caja | 496.46 | 100 | AA | PCB Connectors (PCC) | AAC | AACAFH | 50 | 1000 | NO | PC | F | 6,97 | G | 66 | 92 | 103 | MM | 4055626711232 | 85366990 | DE | EC002638 | Imagen | Catálogo
1835552 | MSTBT 2,5/ 4-ST GY35BD:12-9SO | Conector para placa de circuito impreso | Conector de placa de circuito impreso, sección nominal: 2,5 mm², color: gris claro, corriente nominal: 12 A, tensión nominal (III/2): 320 V, superficie de contacto: Sn, tipo de conexión del contacto: Hembra, número de filas: 1, número de polos: 4, familia de artículos: MSTBT 2,5/..-ST, paso: 5 mm, tipo de conexión: Conexión por tornillo con cápsula de tracción, forma de sujeción de tornillos: L Ranura longitudinal, dirección de conexión conductor/placa de circuito impreso: 0 °, gancho de sujeción: - Gancho de sujeción, sistema enchufable: COMBICON MSTB 2,5, bloqueo: sin, tipo de sujeción: sin, tipo de embalaje: empaquetado en caja | 386.15 | 100 | AA | PCB Connectors (PCC) | AAC | AACAFH | 50 | 1000 | NO | PC | F | 6,90 | G |  |  |  |  | 4067923476950 | 85366990 | DE | EC002638 |  | Catálogo
1835550 | MSTBT 2,5/ 4-ST GY35BD:13-16 | Conector para placa de circuito impreso | Conector de placa de circuito impreso, sección nominal: 2,5 mm², color: gris claro, corriente nominal: 12 A, tensión nominal (III/2): 320 V, superficie de contacto: Sn, tipo de conexión del contacto: Hembra, número de filas: 1, número de polos: 4, familia de artículos: MSTBT 2,5/..-ST, paso: 5 mm, tipo de conexión: Conexión por tornillo con cápsula de tracción, forma de sujeción de tornillos: L Ranura longitudinal, dirección de conexión conductor/placa de circuito impreso: 0 °, gancho de sujeción: - Gancho de sujeción, sistema enchufable: COMBICON MSTB 2,5, bloqueo: sin, tipo de sujeción: sin, tipo de embalaje: empaquetado en caja | 386.15 | 100 | AA | PCB Connectors (PCC) | AAC | AACAFH | 50 | 1000 | NO | PC | F | 6,90 | G |  |  |  |  | 4067923476790 | 85366990 | DE | EC002638 |  | Catálogo
1835553 | MSTBT 2,5/ 4-ST GY35BD:20-17SO | Conector para placa de circuito impreso | Conector de placa de circuito impreso, sección nominal: 2,5 mm², color: gris claro, corriente nominal: 12 A, tensión nominal (III/2): 320 V, superficie de contacto: Sn, tipo de conexión del contacto: Hembra, número de filas: 1, número de polos: 4, familia de artículos: MSTBT 2,5/..-ST, paso: 5 mm, tipo de conexión: Conexión por tornillo con cápsula de tracción, forma de sujeción de tornillos: L Ranura longitudinal, dirección de conexión conductor/placa de circuito impreso: 0 °, gancho de sujeción: - Gancho de sujeción, sistema enchufable: COMBICON MSTB 2,5, bloqueo: sin, tipo de sujeción: sin, tipo de embalaje: empaquetado en caja | 386.15 | 100 | AA | PCB Connectors (PCC) | AAC | AACAFH | 50 | 1000 | NO | PC | F | 6,90 | G |  |  |  |  | 4067923477407 | 85366990 | DE | EC002638 |  | Catálogo
1835548 | MSTBT 2,5/ 4-ST GY35BD:21-24 | Conector para placa de circuito impreso | Conector de placa de circuito impreso, sección nominal: 2,5 mm², color: gris claro, corriente nominal: 12 A, tensión nominal (III/2): 320 V, superficie de contacto: Sn, tipo de conexión del contacto: Hembra, número de filas: 1, número de polos: 4, familia de artículos: MSTBT 2,5/..-ST, paso: 5 mm, tipo de conexión: Conexión por tornillo con cápsula de tracción, forma de sujeción de tornillos: L Ranura longitudinal, dirección de conexión conductor/placa de circuito impreso: 0 °, gancho de sujeción: - Gancho de sujeción, sistema enchufable: COMBICON MSTB 2,5, bloqueo: sin, tipo de sujeción: sin, tipo de embalaje: empaquetado en caja | 386.15 | 100 | AA | PCB Connectors (PCC) | AAC | AACAFH | 50 | 1000 | NO | PC | F | 6,90 | G |  |  |  |  | 4067923477315 | 85366990 | DE | EC002638 |  | Catálogo
1835551 | MSTBT 2,5/ 4-ST GY35BD:4-1SO | Conector para placa de circuito impreso | Conector de placa de circuito impreso, sección nominal: 2,5 mm², color: gris claro, corriente nominal: 12 A, tensión nominal (III/2): 320 V, superficie de contacto: Sn, tipo de conexión del contacto: Hembra, número de filas: 1, número de polos: 4, familia de artículos: MSTBT 2,5/..-ST, paso: 5 mm, tipo de conexión: Conexión por tornillo con cápsula de tracción, forma de sujeción de tornillos: L Ranura longitudinal, dirección de conexión conductor/placa de circuito impreso: 0 °, gancho de sujeción: - Gancho de sujeción, sistema enchufable: COMBICON MSTB 2,5, bloqueo: sin, tipo de sujeción: sin, tipo de embalaje: empaquetado en caja | 386.15 | 100 | AA | PCB Connectors (PCC) | AAC | AACAFH | 50 | 1000 | NO | PC | F | 6,90 | G |  |  |  |  | 4067923477131 | 85366990 | DE | EC002638 |  | Catálogo
1835549 | MSTBT 2,5/ 4-ST GY35BD:5-8 | Conector para placa de circuito impreso | Conector de placa de circuito impreso, sección nominal: 2,5 mm², color: gris claro, corriente nominal: 12 A, tensión nominal (III/2): 320 V, superficie de contacto: Sn, tipo de conexión del contacto: Hembra, número de filas: 1, número de polos: 4, familia de artículos: MSTBT 2,5/..-ST, paso: 5 mm, tipo de conexión: Conexión por tornillo con cápsula de tracción, forma de sujeción de tornillos: L Ranura longitudinal, dirección de conexión conductor/placa de circuito impreso: 0 °, gancho de sujeción: - Gancho de sujeción, sistema enchufable: COMBICON MSTB 2,5, bloqueo: sin, tipo de sujeción: sin, tipo de embalaje: empaquetado en caja | 386.15 | 100 | AA | PCB Connectors (PCC) | AAC | AACAFH | 50 | 1000 | NO | PC | F | 6,90 | G |  |  |  |  | 4067923477124 | 85366990 | DE | EC002638 |  | Catálogo
1187131 | MSTBT 2,5/ 4-ST GY35CPBD12-SO | Conector para placa de circuito impreso | Conector de placa de circuito impreso, sección nominal: 2,5 mm², color: gris claro, corriente nominal: 12 A, tensión nominal (III/2): 320 V, superficie de contacto: Sn, tipo de conexión del contacto: Hembra, número de filas: 1, número de polos: 4, familia de artículos: MSTBT 2,5/..-ST, paso: 5 mm, tipo de conexión: Conexión por tornillo con cápsula de tracción, forma de sujeción de tornillos: L Ranura longitudinal, dirección de conexión conductor/placa de circuito impreso: 0 °, gancho de sujeción: - Gancho de sujeción, sistema enchufable: COMBICON MSTB 2,5, bloqueo: sin, tipo de sujeción: sin, tipo de embalaje: empaquetado en caja | 529.79 | 100 | AA | PCB Connectors (PCC) | AAC | AACAFH | 100 | 1000 | NO | PC | F | 6,92 | G | 100 | 120 | 102 | MM | 4063151229368 | 85366990 | DE | EC002638 | Imagen | Catálogo
1187124 | MSTBT 2,5/ 4-ST GY35CPBDD-SO | Conector para placa de circuito impreso | Conector de placa de circuito impreso, sección nominal: 2,5 mm², color: gris claro, corriente nominal: 12 A, tensión nominal (III/2): 320 V, superficie de contacto: Sn, tipo de conexión del contacto: Hembra, número de filas: 1, número de polos: 4, familia de artículos: MSTBT 2,5/..-ST, paso: 5 mm, tipo de conexión: Conexión por tornillo con cápsula de tracción, forma de sujeción de tornillos: L Ranura longitudinal, dirección de conexión conductor/placa de circuito impreso: 0 °, gancho de sujeción: - Gancho de sujeción, sistema enchufable: COMBICON MSTB 2,5, bloqueo: sin, tipo de sujeción: sin, tipo de embalaje: empaquetado en caja | 529.79 | 100 | AA | PCB Connectors (PCC) | AAC | AACAFH | 100 | 1000 | NO | PC | F | 6,92 | G | 100 | 120 | 102 | MM | 4063151230609 | 85366990 | DE | EC002638 | Imagen | Catálogo
1708726 | MSTBT 2,5/ 4-ST GY7016 | Conector para placa de circuito impreso | Conector de placa de circuito impreso, sección nominal: 2,5 mm², color: gris antracita, corriente nominal: 12 A, tensión nominal (III/2): 320 V, superficie de contacto: Sn, tipo de conexión del contacto: Hembra, número de potenciales: 4, número de filas: 1, número de polos: 4, número de conexiones: 4, familia de artículos: MSTBT 2,5/..-ST, paso: 5 mm, tipo de conexión: Conexión por tornillo con cápsula de tracción, forma de sujeción de tornillos: L Ranura longitudinal, dirección de conexión conductor/placa de circuito impreso: 0 °, gancho de sujeción: - Gancho de sujeción, sistema enchufable: COMBICON MSTB 2,5, bloqueo: sin, tipo de sujeción: sin, tipo de embalaje: empaquetado en caja | 423.73 | 100 | AA | PCB Connectors (PCC) | AAC | AACAFH | 100 | 2000 | NO | PC | F | 6,82 | G | 100 | 120 | 102 | MM | 4055626018942 | 85366990 | DE | EC002638 | Imagen | Catálogo
1708824 | MSTBT 2,5/ 4-ST GY7016 BD:5-8 | Conector para placa de circuito impreso | Conector de placa de circuito impreso, sección nominal: 2,5 mm², color: gris, corriente nominal: 12 A, tensión nominal (III/2): 320 V, superficie de contacto: Sn, tipo de conexión del contacto: Hembra, número de potenciales: 4, número de filas: 1, número de polos: 4, número de conexiones: 4, familia de artículos: MSTBT 2,5/..-ST, paso: 5 mm, tipo de conexión: Conexión por tornillo con cápsula de tracción, forma de sujeción de tornillos: L Ranura longitudinal, dirección de conexión conductor/placa de circuito impreso: 0 °, gancho de sujeción: - Gancho de sujeción, sistema enchufable: COMBICON MSTB 2,5, bloqueo: sin, tipo de sujeción: sin, tipo de embalaje: empaquetado en caja | 457.06 | 100 | AA | PCB Connectors (PCC) | AAC | AACAFH | 50 | 2000 | NO | PC |  | 6,96 | G | 67 | 89 | 101 | MM | 4055626022772 | 85366990 | DE | EC002638 | Imagen | Catálogo
1708823 | MSTBT 2,5/ 4-ST GY7016BD4-1 SO | Conector para placa de circuito impreso | Conector de placa de circuito impreso, sección nominal: 2,5 mm², color: gris, corriente nominal: 12 A, tensión nominal (III/2): 320 V, superficie de contacto: Sn, tipo de conexión del contacto: Hembra, número de potenciales: 4, número de filas: 1, número de polos: 4, número de conexiones: 4, familia de artículos: MSTBT 2,5/..-ST, paso: 5 mm, tipo de conexión: Conexión por tornillo con cápsula de tracción, forma de sujeción de tornillos: L Ranura longitudinal, dirección de conexión conductor/placa de circuito impreso: 0 °, gancho de sujeción: - Gancho de sujeción, sistema enchufable: COMBICON MSTB 2,5, bloqueo: sin, tipo de sujeción: sin, tipo de embalaje: empaquetado en caja | 434.63 | 100 | AA | PCB Connectors (PCC) | AAC | AACAFH | 50 | 2000 | NO | PC |  | 6,96 | G | 66 | 92 | 103 | MM | 4055626022765 | 85366990 | DE | EC002638 | Imagen | Catálogo
1448531 | MSTBT 2,5/ 4-ST GY7035 | Conector para placa de circuito impreso | Conector de placa de circuito impreso, sección nominal: 2,5 mm², color: gris claro, corriente nominal: 12 A, tensión nominal (III/2): 320 V, superficie de contacto: Sn, tipo de conexión del contacto: Hembra, número de filas: 1, número de polos: 4, familia de artículos: MSTBT 2,5/..-ST, paso: 5 mm, tipo de conexión: Conexión por tornillo con cápsula de tracción, forma de sujeción de tornillos: L Ranura longitudinal, dirección de conexión conductor/placa de circuito impreso: 0 °, gancho de sujeción: - Gancho de sujeción, sistema enchufable: COMBICON MSTB 2,5, bloqueo: sin, tipo de sujeción: sin, tipo de embalaje: empaquetado en caja | 423.73 | 100 | AA | PCB Connectors (PCC) | AAC | AACAFH | 100 | 100 | NO | PC | F | 6,82 | G | 100 | 120 | 102 | MM | 4063151832643 | 85366990 | DE | EC002638 | Imagen | Catálogo
1723476 | MSTBT 2,5/ 4-ST GY7035 3CPBDNZ | Conector para placa de circuito impreso | Conector de placa de circuito impreso, sección nominal: 2,5 mm², color: gris claro, corriente nominal: 12 A, tensión nominal (III/2): 320 V, superficie de contacto: Sn, tipo de conexión del contacto: Hembra, número de potenciales: 4, número de filas: 1, número de polos: 4, número de conexiones: 4, familia de artículos: MSTBT 2,5/..-ST, paso: 5 mm, tipo de conexión: Conexión por tornillo con cápsula de tracción, forma de sujeción de tornillos: L Ranura longitudinal, dirección de conexión conductor/placa de circuito impreso: 0 °, disposición de pines: Disposición de pines lineal, gancho de sujeción: - Gancho de sujeción, sistema enchufable: COMBICON MSTB 2,5, bloqueo: sin, tipo de sujeción: sin, tipo de embalaje: empaquetado en caja | 532.82 | 100 | AA | PCB Connectors (PCC) | AAC | AACAFH | 50 | 2500 | NO | PC | F | 7,07 | G | 66 | 92 | 103 | MM | 4046356122382 | 85366990 | DE | EC002638 | Imagen | Catálogo
1723405 | MSTBT 2,5/ 4-ST GY7035 3CPNZ15 | Conector para placa de circuito impreso | Conector de placa de circuito impreso, sección nominal: 2,5 mm², color: gris claro, corriente nominal: 12 A, tensión nominal (III/2): 320 V, superficie de contacto: Sn, tipo de conexión del contacto: Hembra, número de potenciales: 4, número de filas: 1, número de polos: 4, número de conexiones: 4, familia de artículos: MSTBT 2,5/..-ST, paso: 5 mm, tipo de conexión: Conexión por tornillo con cápsula de tracción, forma de sujeción de tornillos: L Ranura longitudinal, dirección de conexión conductor/placa de circuito impreso: 0 °, disposición de pines: Disposición de pines lineal, gancho de sujeción: - Gancho de sujeción, sistema enchufable: COMBICON MSTB 2,5, bloqueo: sin, tipo de sujeción: sin, tipo de embalaje: empaquetado en caja | 532.82 | 100 | AA | PCB Connectors (PCC) | AAC | AACAFH | 50 | 2500 | NO | PC | F | 7,04 | G | 66 | 92 | 103 | MM | 4046356122429 | 85366990 | DE | EC002638 | Imagen | Catálogo
1723418 | MSTBT 2,5/ 4-ST GY7035 3CPNZ17 | Conector para placa de circuito impreso | Conector de placa de circuito impreso, sección nominal: 2,5 mm², color: gris claro, corriente nominal: 12 A, tensión nominal (III/2): 320 V, superficie de contacto: Sn, tipo de conexión del contacto: Hembra, número de potenciales: 4, número de filas: 1, número de polos: 4, número de conexiones: 4, familia de artículos: MSTBT 2,5/..-ST, paso: 5 mm, tipo de conexión: Conexión por tornillo con cápsula de tracción, forma de sujeción de tornillos: L Ranura longitudinal, dirección de conexión conductor/placa de circuito impreso: 0 °, disposición de pines: Disposición de pines lineal, gancho de sujeción: - Gancho de sujeción, sistema enchufable: COMBICON MSTB 2,5, bloqueo: sin, tipo de sujeción: sin, tipo de embalaje: empaquetado en caja | 532.82 | 100 | AA | PCB Connectors (PCC) | AAC | AACAFH | 50 | 2500 | NO | PC | F | 7,05 | G | 66 | 92 | 103 | MM | 4046356122405 | 85366990 | DE | EC002638 | Imagen | Catálogo
1723421 | MSTBT 2,5/ 4-ST GY7035 3CPNZ18 | Conector para placa de circuito impreso | Conector de placa de circuito impreso, sección nominal: 2,5 mm², color: gris claro, corriente nominal: 12 A, tensión nominal (III/2): 320 V, superficie de contacto: Sn, tipo de conexión del contacto: Hembra, número de potenciales: 4, número de filas: 1, número de polos: 4, número de conexiones: 4, familia de artículos: MSTBT 2,5/..-ST, paso: 5 mm, tipo de conexión: Conexión por tornillo con cápsula de tracción, forma de sujeción de tornillos: L Ranura longitudinal, dirección de conexión conductor/placa de circuito impreso: 0 °, disposición de pines: Disposición de pines lineal, gancho de sujeción: - Gancho de sujeción, sistema enchufable: COMBICON MSTB 2,5, bloqueo: sin, tipo de sujeción: sin, tipo de embalaje: empaquetado en caja | 532.82 | 100 | AA | PCB Connectors (PCC) | AAC | AACAFH | 50 | 2500 | NO | PC | F | 7,00 | G | 66 | 92 | 103 | MM | 4046356122412 | 85366990 | DE | EC002638 | Imagen | Catálogo
1883662 | MSTBT 2,5/ 4-ST GY7035 BD:1 | PCB connector | PCB connector, nominal cross section: 2.5 mm², color: light gray, nominal current: 12 A, rated voltage (III/2): 320 V, contact surface: Sn, contact connection type: Socket, number of rows: 1, number of positions: 4, product range: MSTBT 2,5/..-ST, pitch: 5 mm, connection method: Screw connection with tension sleeve, screw head form: L Slotted, conductor/PCB connection direction: 0 °, locking clip: - Locking clip, plug-in system: COMBICON MSTB 2,5, locking: without, mounting method: without, type of packaging: packed in cardboard | 447.53 | 100 | AA | PCB Connectors (PCC) | AAC | AACAFH | 100 | 1000 | NO | PC | F | 6,82 | g | 100 | 120 | 102 | MM | 4067923550681 | 85366990 | DE |  |  | Catálogo
1706026 | MSTBT 2,5/ 4-ST GY7035 BD:1-4 | Conector para placa de circuito impreso | Conector de placa de circuito impreso, sección nominal: 2,5 mm², color: gris claro, corriente nominal: 12 A, tensión nominal (III/2): 320 V, superficie de contacto: Sn, tipo de conexión del contacto: Hembra, número de potenciales: 4, número de filas: 1, número de polos: 4, número de conexiones: 4, familia de artículos: MSTBT 2,5/..-ST, paso: 5 mm, tipo de conexión: Conexión por tornillo con cápsula de tracción, forma de sujeción de tornillos: L Ranura longitudinal, dirección de conexión conductor/placa de circuito impreso: 0 °, gancho de sujeción: - Gancho de sujeción, sistema enchufable: COMBICON MSTB 2,5, bloqueo: sin, tipo de sujeción: sin, tipo de embalaje: empaquetado en caja | 447.53 | 100 | AA | PCB Connectors (PCC) | AAC | AACAFH | 50 | 50 | NO | PC |  | 6,94 | G | 66 | 92 | 103 | MM | 4046356833202 | 85366990 | DE | EC002638 | Imagen | Catálogo
1883660 | MSTBT 2,5/ 4-ST GY7035 BD:2 | PCB connector | PCB connector, nominal cross section: 2.5 mm², color: light gray, nominal current: 12 A, rated voltage (III/2): 320 V, contact surface: Sn, contact connection type: Socket, number of rows: 1, number of positions: 4, product range: MSTBT 2,5/..-ST, pitch: 5 mm, connection method: Screw connection with tension sleeve, screw head form: L Slotted, conductor/PCB connection direction: 0 °, locking clip: - Locking clip, plug-in system: COMBICON MSTB 2,5, locking: without, mounting method: without, type of packaging: packed in cardboard | 447.53 | 100 | AA | PCB Connectors (PCC) | AAC | AACAFH | 100 | 1000 | NO | PC | F | 6,90 | g | 100 | 120 | 102 | MM | 4067923550674 | 85366990 | DE |  |  | Catálogo
1883659 | MSTBT 2,5/ 4-ST GY7035 BD:3 | PCB connector | PCB connector, nominal cross section: 2.5 mm², color: light gray, nominal current: 12 A, rated voltage (III/2): 320 V, contact surface: Sn, contact connection type: Socket, number of rows: 1, number of positions: 4, product range: MSTBT 2,5/..-ST, pitch: 5 mm, connection method: Screw connection with tension sleeve, screw head form: L Slotted, conductor/PCB connection direction: 0 °, locking clip: - Locking clip, plug-in system: COMBICON MSTB 2,5, locking: without, mounting method: without, type of packaging: packed in cardboard | 447.53 | 100 | AA | PCB Connectors (PCC) | AAC | AACAFH | 100 | 1000 | NO | PC | F | 6,83 | g | 100 | 120 | 102 | MM | 4067923550766 | 85366990 | DE |  |  | Catálogo
1714287 | MSTBT 2,5/ 4-ST GY7035 BD:4-1 | Conector para placa de circuito impreso | Conector de placa de circuito impreso, sección nominal: 2,5 mm², color: gris claro, corriente nominal: 12 A, tensión nominal (III/2): 320 V, superficie de contacto: Sn, tipo de conexión del contacto: Hembra, número de potenciales: 4, número de filas: 1, número de polos: 4, número de conexiones: 4, familia de artículos: MSTBT 2,5/..-ST, paso: 5 mm, tipo de conexión: Conexión por tornillo con cápsula de tracción, forma de sujeción de tornillos: L Ranura longitudinal, dirección de conexión conductor/placa de circuito impreso: 0 °, disposición de pines: Disposición de pines lineal, gancho de sujeción: - Gancho de sujeción, sistema enchufable: COMBICON MSTB 2,5, bloqueo: sin, tipo de sujeción: sin, tipo de embalaje: empaquetado en caja | 447.53 | 100 | AA | PCB Connectors (PCC) | AAC | AACAFH | 50 | 50 | NO | PC |  | 6,97 | G | 67 | 89 | 100 | MM | 4055626363875 | 85366990 | DE | EC002638 | Imagen | Catálogo
1883661 | MSTBT 2,5/ 4-ST GY7035 BD:4SO | PCB connector | PCB connector, nominal cross section: 2.5 mm², color: light gray, nominal current: 12 A, rated voltage (III/2): 320 V, contact surface: Sn, contact connection type: Socket, number of rows: 1, number of positions: 4, product range: MSTBT 2,5/..-ST, pitch: 5 mm, connection method: Screw connection with tension sleeve, screw head form: L Slotted, conductor/PCB connection direction: 0 °, locking clip: - Locking clip, plug-in system: COMBICON MSTB 2,5, locking: without, mounting method: without, type of packaging: packed in cardboard | 447.53 | 100 | AA | PCB Connectors (PCC) | AAC | AACAFH | 100 | 1000 | NO | PC | F | 6,90 | g | 100 | 120 | 102 | MM | 4067923551701 | 85366990 | DE |  |  | Catálogo
1743676 | MSTBT 2,5/ 4-ST GY7035 BD:5-8 | Conector para placa de circuito impreso | Conector de placa de circuito impreso, sección nominal: 2,5 mm², color: gris claro, corriente nominal: 12 A, tensión nominal (III/2): 320 V, superficie de contacto: Sn, tipo de conexión del contacto: Hembra, número de potenciales: 4, número de filas: 1, número de polos: 4, número de conexiones: 4, familia de artículos: MSTBT 2,5/..-ST, paso: 5 mm, tipo de conexión: Conexión por tornillo con cápsula de tracción, forma de sujeción de tornillos: L Ranura longitudinal, dirección de conexión conductor/placa de circuito impreso: 0 °, disposición de pines: Disposición de pines lineal, gancho de sujeción: - Gancho de sujeción, sistema enchufable: COMBICON MSTB 2,5, bloqueo: sin, tipo de sujeción: sin, tipo de embalaje: empaquetado en caja | 447.53 | 100 | AA | PCB Connectors (PCC) | AAC | AACAFH | 50 | 50 | NO | PC | F | 7,02 | G | 66 | 92 | 103 | MM | 4046356302937 | 85366990 | DE | EC002638 | Imagen | Catálogo
1883557 | MSTBT 2,5/ 4-ST GY7035 BD:5SO | PCB connector | PCB connector, nominal cross section: 2.5 mm², color: light gray, nominal current: 12 A, rated voltage (III/2): 320 V, contact surface: Sn, contact connection type: Socket, number of rows: 1, number of positions: 4, product range: MSTBT 2,5/..-ST, pitch: 5 mm, connection method: Screw connection with tension sleeve, screw head form: L Slotted, conductor/PCB connection direction: 0 °, locking clip: - Locking clip, plug-in system: COMBICON MSTB 2,5, locking: without, mounting method: without, type of packaging: packed in cardboard | 447.53 | 100 | AA | PCB Connectors (PCC) | AAC | AACAFH | 100 | 1000 | NO | PC | F | 6,83 | g | 100 | 120 | 102 | MM | 4067923550988 | 85366990 | DE |  |  | Catálogo
1883549 | MSTBT 2,5/ 4-ST GY7035 BD:6SO | PCB connector | PCB connector, nominal cross section: 2.5 mm², color: light gray, nominal current: 12 A, rated voltage (III/2): 320 V, contact surface: Sn, contact connection type: Socket, number of rows: 1, number of positions: 4, product range: MSTBT 2,5/..-ST, pitch: 5 mm, connection method: Screw connection with tension sleeve, screw head form: L Slotted, conductor/PCB connection direction: 0 °, locking clip: - Locking clip, plug-in system: COMBICON MSTB 2,5, locking: without, mounting method: without, type of packaging: packed in cardboard | 447.53 | 100 | AA | PCB Connectors (PCC) | AAC | AACAFH | 100 | 1000 | NO | PC | F | 6,81 | g | 100 | 120 | 102 | MM | 4067923551176 | 85366990 | DE |  |  | Catálogo
1726622 | MSTBT 2,5/ 4-ST GY7035 BD:9-12 | Conector para placa de circuito impreso | Conector de placa de circuito impreso, sección nominal: 2,5 mm², color: gris claro, corriente nominal: 12 A, tensión nominal (III/2): 320 V, superficie de contacto: Sn, tipo de conexión del contacto: Hembra, número de potenciales: 4, número de filas: 1, número de polos: 4, número de conexiones: 4, familia de artículos: MSTBT 2,5/..-ST, paso: 5 mm, tipo de conexión: Conexión por tornillo con cápsula de tracción, forma de sujeción de tornillos: L Ranura longitudinal, dirección de conexión conductor/placa de circuito impreso: 0 °, disposición de pines: Disposición de pines lineal, gancho de sujeción: - Gancho de sujeción, sistema enchufable: COMBICON MSTB 2,5, bloqueo: sin, tipo de sujeción: sin, tipo de embalaje: empaquetado en caja | 447.53 | 100 | AA | PCB Connectors (PCC) | AAC | AACAFH | 50 | 50 | NO | PC |  | 7,09 | G | 67 | 89 | 100 | MM | 4046356132558 | 85366990 | DE | EC002638 | Imagen | Catálogo
1742428 | MSTBT 2,5/ 4-ST GY7035 BD:NZ | Conector para placa de circuito impreso | Conector de placa de circuito impreso, sección nominal: 2,5 mm², color: gris claro, corriente nominal: 12 A, tensión nominal (III/2): 320 V, superficie de contacto: Sn, tipo de conexión del contacto: Hembra, número de potenciales: 4, número de filas: 1, número de polos: 4, número de conexiones: 4, familia de artículos: MSTBT 2,5/..-ST, paso: 5 mm, tipo de conexión: Conexión por tornillo con cápsula de tracción, forma de sujeción de tornillos: L Ranura longitudinal, dirección de conexión conductor/placa de circuito impreso: 0 °, disposición de pines: Disposición de pines lineal, gancho de sujeción: - Gancho de sujeción, sistema enchufable: COMBICON MSTB 2,5, bloqueo: sin, tipo de sujeción: sin, tipo de embalaje: empaquetado en caja | 428.26 | 100 | AA | PCB Connectors (PCC) | AAC | AACAFH | 50 | 50 | NO | PC | F | 7,01 | G | 66 | 92 | 103 | MM | 4046356297011 | 85366990 | DE | EC002638 | Imagen | Catálogo
1700471 | MSTBT 2,5/ 4-ST GY7035 BD17-20 | Conector para placa de circuito impreso | Conector de placa de circuito impreso, sección nominal: 2,5 mm², color: gris claro, corriente nominal: 12 A, tensión nominal (III/2): 320 V, superficie de contacto: Sn, tipo de conexión del contacto: Hembra, número de potenciales: 4, número de filas: 1, número de polos: 4, número de conexiones: 4, familia de artículos: MSTBT 2,5/..-ST, paso: 5 mm, tipo de conexión: Conexión por tornillo con cápsula de tracción, forma de sujeción de tornillos: L Ranura longitudinal, dirección de conexión conductor/placa de circuito impreso: 0 °, gancho de sujeción: - Gancho de sujeción, sistema enchufable: COMBICON MSTB 2,5, bloqueo: sin, tipo de sujeción: sin, tipo de embalaje: empaquetado en caja | 447.53 | 100 | AA | PCB Connectors (PCC) | AAC | AACAFH | 50 | 50 | NO | PC | F | 6,99 | G | 66 | 92 | 103 | MM | 4046356484879 | 85366990 | DE | EC002638 | Imagen | Catálogo
1700439 | MSTBT 2,5/ 4-ST GY7035 BD21-24 | Conector para placa de circuito impreso | Conector de placa de circuito impreso, sección nominal: 2,5 mm², color: gris claro, corriente nominal: 12 A, tensión nominal (III/2): 320 V, superficie de contacto: Sn, tipo de conexión del contacto: Hembra, número de potenciales: 4, número de filas: 1, número de polos: 4, número de conexiones: 4, familia de artículos: MSTBT 2,5/..-ST, paso: 5 mm, tipo de conexión: Conexión por tornillo con cápsula de tracción, forma de sujeción de tornillos: L Ranura longitudinal, dirección de conexión conductor/placa de circuito impreso: 0 °, gancho de sujeción: - Gancho de sujeción, sistema enchufable: COMBICON MSTB 2,5, bloqueo: sin, tipo de sujeción: sin, tipo de embalaje: empaquetado en caja | 447.53 | 100 | AA | PCB Connectors (PCC) | AAC | AACAFH | 50 | 50 | NO | PC | F | 6,99 | G | 66 | 92 | 103 | MM | 4046356483995 | 85366990 | DE | EC002638 | Imagen | Catálogo
1726538 | MSTBT 2,5/ 4-ST GY7035 BD4-1SO | Conector para placa de circuito impreso | Conector de placa de circuito impreso, sección nominal: 2,5 mm², color: gris claro, corriente nominal: 12 A, tensión nominal (III/2): 320 V, superficie de contacto: Sn, tipo de conexión del contacto: Hembra, número de potenciales: 4, número de filas: 1, número de polos: 4, número de conexiones: 4, familia de artículos: MSTBT 2,5/..-ST, paso: 5 mm, tipo de conexión: Conexión por tornillo con cápsula de tracción, forma de sujeción de tornillos: L Ranura longitudinal, dirección de conexión conductor/placa de circuito impreso: 0 °, disposición de pines: Disposición de pines lineal, gancho de sujeción: - Gancho de sujeción, sistema enchufable: COMBICON MSTB 2,5, bloqueo: sin, tipo de sujeción: sin, tipo de embalaje: empaquetado en caja | 447.53 | 100 | AA | PCB Connectors (PCC) | AAC | AACAFH | 50 | 50 | NO | PC |  | 7,03 | G | 66 | 92 | 103 | MM | 4046356132572 | 85366990 | DE | EC002638 | Imagen | Catálogo
1726541 | MSTBT 2,5/ 4-ST GY7035 BD8-5SO | Conector para placa de circuito impreso | Conector de placa de circuito impreso, sección nominal: 2,5 mm², color: gris claro, corriente nominal: 12 A, tensión nominal (III/2): 320 V, superficie de contacto: Sn, tipo de conexión del contacto: Hembra, número de potenciales: 4, número de filas: 1, número de polos: 4, número de conexiones: 4, familia de artículos: MSTBT 2,5/..-ST, paso: 5 mm, tipo de conexión: Conexión por tornillo con cápsula de tracción, forma de sujeción de tornillos: L Ranura longitudinal, dirección de conexión conductor/placa de circuito impreso: 0 °, disposición de pines: Disposición de pines lineal, gancho de sujeción: - Gancho de sujeción, sistema enchufable: COMBICON MSTB 2,5, bloqueo: sin, tipo de sujeción: sin, tipo de embalaje: empaquetado en caja | 447.53 | 100 | AA | PCB Connectors (PCC) | AAC | AACAFH | 50 | 50 | NO | PC |  | 7,10 | G | 66 | 88 | 101 | MM | 4046356132565 | 85366990 | DE | EC002638 | Imagen | Catálogo
1724019 | MSTBT 2,5/ 4-ST GY7035 BDD1-D4 | Conector para placa de circuito impreso | Conector de placa de circuito impreso, sección nominal: 2,5 mm², color: gris claro, corriente nominal: 12 A, tensión nominal (III/2): 320 V, superficie de contacto: Sn, tipo de conexión del contacto: Hembra, número de potenciales: 4, número de filas: 1, número de polos: 4, número de conexiones: 4, familia de artículos: MSTBT 2,5/..-ST, paso: 5 mm, tipo de conexión: Conexión por tornillo con cápsula de tracción, forma de sujeción de tornillos: L Ranura longitudinal, dirección de conexión conductor/placa de circuito impreso: 0 °, disposición de pines: Disposición de pines lineal, gancho de sujeción: - Gancho de sujeción, sistema enchufable: COMBICON MSTB 2,5, bloqueo: sin, tipo de sujeción: sin, tipo de embalaje: empaquetado en caja | 447.53 | 100 | AA | PCB Connectors (PCC) | AAC | AACAFH | 50 | 50 | NO | PC | F | 6,86 | G | 66 | 92 | 103 | MM | 4046356123778 | 85366990 | DE | EC002638 | Imagen | Catálogo
1726554 | MSTBT 2,5/ 4-ST GY7035 BDNZ:82 | Conector para placa de circuito impreso | Conector de placa de circuito impreso, sección nominal: 2,5 mm², color: gris claro, corriente nominal: 12 A, tensión nominal (III/2): 320 V, superficie de contacto: Sn, tipo de conexión del contacto: Hembra, número de potenciales: 4, número de filas: 1, número de polos: 4, número de conexiones: 4, familia de artículos: MSTBT 2,5/..-ST, paso: 5 mm, tipo de conexión: Conexión por tornillo con cápsula de tracción, forma de sujeción de tornillos: L Ranura longitudinal, dirección de conexión conductor/placa de circuito impreso: 0 °, disposición de pines: Disposición de pines lineal, gancho de sujeción: - Gancho de sujeción, sistema enchufable: COMBICON MSTB 2,5, bloqueo: sin, tipo de sujeción: sin, tipo de embalaje: empaquetado en caja | 457.06 | 100 | AA | PCB Connectors (PCC) | AAC | AACAFH | 50 | 50 | NO | PC | F | 7,09 | G | 66 | 92 | 103 | MM | 4046356132589 | 85366990 | DE | EC002638 | Imagen | Catálogo
1767995 | MSTBT 2,5/ 4-ST GY7035 CP1,2,4 | Conector para placa de circuito impreso | Conector de placa de circuito impreso, sección nominal: 2,5 mm², color: gris claro, corriente nominal: 12 A, tensión nominal (III/2): 320 V, superficie de contacto: Sn, tipo de conexión del contacto: Hembra, número de potenciales: 4, número de filas: 1, número de polos: 4, número de conexiones: 4, familia de artículos: MSTBT 2,5/..-ST, paso: 5 mm, tipo de conexión: Conexión por tornillo con cápsula de tracción, forma de sujeción de tornillos: L Ranura longitudinal, dirección de conexión conductor/placa de circuito impreso: 0 °, disposición de pines: Disposición de pines lineal, gancho de sujeción: - Gancho de sujeción, sistema enchufable: COMBICON MSTB 2,5, bloqueo: sin, tipo de sujeción: sin, tipo de embalaje: empaquetado en caja | 532.82 | 100 | AA | PCB Connectors (PCC) | AAC | AACAFH | 50 | 50 | NO | PC |  | 6,99 | G | 66 | 92 | 103 | MM | 4046356438520 | 85366990 | DE | EC002638 | Imagen | Catálogo
1334547 | MSTBT 2,5/ 4-ST GY7035 VPE500 | Conector para placa de circuito impreso | Conector de placa de circuito impreso, sección nominal: 2,5 mm², color: gris claro, corriente nominal: 12 A, tensión nominal (III/2): 320 V, superficie de contacto: Sn, tipo de conexión del contacto: Hembra, número de filas: 1, número de polos: 4, familia de artículos: MSTBT 2,5/..-ST, paso: 5 mm, tipo de conexión: Conexión por tornillo con cápsula de tracción, forma de sujeción de tornillos: L Ranura longitudinal, dirección de conexión conductor/placa de circuito impreso: 0 °, gancho de sujeción: - Gancho de sujeción, sistema enchufable: COMBICON MSTB 2,5, bloqueo: sin, tipo de sujeción: sin, tipo de embalaje: empaquetado en caja | 423.73 | 100 | AA | PCB Connectors (PCC) | AAC | AACAFH | 500 | 5000 | NO | PC | F | 6,82 | G | 195 | 182 | 116 | MM | 4063151633547 | 85366990 | DE | EC002638 | Imagen | Catálogo
1760031 | MSTBT 2,5/ 4-ST GY7035BD:01-04 | Conector para placa de circuito impreso | Conector de placa de circuito impreso, sección nominal: 2,5 mm², color: gris claro, corriente nominal: 12 A, tensión nominal (III/2): 320 V, superficie de contacto: Sn, tipo de conexión del contacto: Hembra, número de potenciales: 4, número de filas: 1, número de polos: 4, número de conexiones: 4, familia de artículos: MSTBT 2,5/..-ST, paso: 5 mm, tipo de conexión: Conexión por tornillo con cápsula de tracción, forma de sujeción de tornillos: L Ranura longitudinal, dirección de conexión conductor/placa de circuito impreso: 0 °, disposición de pines: Disposición de pines lineal, gancho de sujeción: - Gancho de sujeción, sistema enchufable: COMBICON MSTB 2,5, bloqueo: sin, tipo de sujeción: sin, tipo de embalaje: empaquetado en caja | 447.53 | 100 | AA | PCB Connectors (PCC) | AAC | AACAFH | 50 | 50 | NO | PC |  | 6,97 | G | 66 | 92 | 103 | MM | 4046356347716 | 85366990 | DE | EC002638 | Imagen | Catálogo
1726635 | MSTBT 2,5/ 4-ST GY7035BD:13-16 | Conector para placa de circuito impreso | Conector de placa de circuito impreso, sección nominal: 2,5 mm², color: gris claro, corriente nominal: 12 A, tensión nominal (III/2): 320 V, superficie de contacto: Sn, tipo de conexión del contacto: Hembra, número de potenciales: 4, número de filas: 1, número de polos: 4, número de conexiones: 4, familia de artículos: MSTBT 2,5/..-ST, paso: 5 mm, tipo de conexión: Conexión por tornillo con cápsula de tracción, forma de sujeción de tornillos: L Ranura longitudinal, dirección de conexión conductor/placa de circuito impreso: 0 °, disposición de pines: Disposición de pines lineal, gancho de sujeción: - Gancho de sujeción, sistema enchufable: COMBICON MSTB 2,5, bloqueo: sin, tipo de sujeción: sin, tipo de embalaje: empaquetado en caja | 447.53 | 100 | AA | PCB Connectors (PCC) | AAC | AACAFH | 50 | 50 | NO | PC |  | 7,08 | G | 67 | 89 | 101 | MM | 4046356132541 | 85366990 | DE | EC002638 | Imagen | Catálogo
1701830 | MSTBT 2,5/ 4-ST GY7035BD:25-28 | Conector para placa de circuito impreso | Conector de placa de circuito impreso, sección nominal: 2,5 mm², color: gris claro, corriente nominal: 12 A, tensión nominal (III/2): 320 V, superficie de contacto: Sn, tipo de conexión del contacto: Hembra, número de potenciales: 4, número de filas: 1, número de polos: 4, número de conexiones: 4, familia de artículos: MSTBT 2,5/..-ST, paso: 5 mm, tipo de conexión: Conexión por tornillo con cápsula de tracción, forma de sujeción de tornillos: L Ranura longitudinal, dirección de conexión conductor/placa de circuito impreso: 0 °, gancho de sujeción: - Gancho de sujeción, sistema enchufable: COMBICON MSTB 2,5, bloqueo: sin, tipo de sujeción: sin, tipo de embalaje: empaquetado en caja | 457.06 | 100 | AA | PCB Connectors (PCC) | AAC | AACAFH | 50 | 50 | NO | PC | F | 6,99 | G | 66 | 92 | 103 | MM | 4046356562515 | 85366990 | DE | EC002638 | Imagen | Catálogo
1701831 | MSTBT 2,5/ 4-ST GY7035BD:29-32 | Conector para placa de circuito impreso | Conector de placa de circuito impreso, sección nominal: 2,5 mm², color: gris claro, corriente nominal: 12 A, tensión nominal (III/2): 320 V, superficie de contacto: Sn, tipo de conexión del contacto: Hembra, número de potenciales: 4, número de filas: 1, número de polos: 4, número de conexiones: 4, familia de artículos: MSTBT 2,5/..-ST, paso: 5 mm, tipo de conexión: Conexión por tornillo con cápsula de tracción, forma de sujeción de tornillos: L Ranura longitudinal, dirección de conexión conductor/placa de circuito impreso: 0 °, gancho de sujeción: - Gancho de sujeción, sistema enchufable: COMBICON MSTB 2,5, bloqueo: sin, tipo de sujeción: sin, tipo de embalaje: empaquetado en caja | 457.06 | 100 | AA | PCB Connectors (PCC) | AAC | AACAFH | 50 | 50 | NO | PC | F | 6,99 | G | 66 | 92 | 103 | MM | 4046356562522 | 85366990 | DE | EC002638 | Imagen | Catálogo
1701832 | MSTBT 2,5/ 4-ST GY7035BD:33-36 | Conector para placa de circuito impreso | Conector de placa de circuito impreso, sección nominal: 2,5 mm², color: gris claro, corriente nominal: 12 A, tensión nominal (III/2): 320 V, superficie de contacto: Sn, tipo de conexión del contacto: Hembra, número de potenciales: 4, número de filas: 1, número de polos: 4, número de conexiones: 4, familia de artículos: MSTBT 2,5/..-ST, paso: 5 mm, tipo de conexión: Conexión por tornillo con cápsula de tracción, forma de sujeción de tornillos: L Ranura longitudinal, dirección de conexión conductor/placa de circuito impreso: 0 °, gancho de sujeción: - Gancho de sujeción, sistema enchufable: COMBICON MSTB 2,5, bloqueo: sin, tipo de sujeción: sin, tipo de embalaje: empaquetado en caja | 457.06 | 100 | AA | PCB Connectors (PCC) | AAC | AACAFH | 50 | 1000 | NO | PC | F | 7,00 | G | 100 | 120 | 102 | MM | 4046356562539 | 85366990 | DE | EC002638 | Imagen | Catálogo
1051203 | MSTBT 2,5/ 4-ST GY7035BD:NZUSSO | Conector para placa de circuito impreso | Conector de placa de circuito impreso, sección nominal: 2,5 mm², color: gris claro, corriente nominal: 12 A, tensión nominal (III/2): 320 V, superficie de contacto: Sn, tipo de conexión del contacto: Hembra, número de filas: 1, número de polos: 4, familia de artículos: MSTBT 2,5/..-ST, paso: 5 mm, tipo de conexión: Conexión por tornillo con cápsula de tracción, forma de sujeción de tornillos: L Ranura longitudinal, dirección de conexión conductor/placa de circuito impreso: 0 °, gancho de sujeción: - Gancho de sujeción, sistema enchufable: COMBICON MSTB 2,5, bloqueo: sin, tipo de sujeción: sin, tipo de embalaje: empaquetado en caja | 447.53 | 100 | AA | PCB Connectors (PCC) | AAC | AACAFH | 100 | 100 | NO | PC | F | 6,92 | G | 100 | 120 | 102 | MM | 4055626713489 | 85366990 | DE | EC002638 | Imagen | Catálogo
1702708 | MSTBT 2,5/ 4-ST GY7035BD:O1-O4 | Conector para placa de circuito impreso | Conector de placa de circuito impreso, sección nominal: 2,5 mm², color: gris claro, corriente nominal: 12 A, tensión nominal (III/2): 320 V, superficie de contacto: Sn, tipo de conexión del contacto: Hembra, número de potenciales: 4, número de filas: 1, número de polos: 4, número de conexiones: 4, familia de artículos: MSTBT 2,5/..-ST, paso: 5 mm, tipo de conexión: Conexión por tornillo con cápsula de tracción, forma de sujeción de tornillos: L Ranura longitudinal, dirección de conexión conductor/placa de circuito impreso: 0 °, gancho de sujeción: - Gancho de sujeción, sistema enchufable: COMBICON MSTB 2,5, bloqueo: sin, tipo de sujeción: sin, tipo de embalaje: empaquetado en caja | 457.06 | 100 | AA | PCB Connectors (PCC) | AAC | AACAFH | 50 | 50 | NO | PC | F | 7,02 | G | 66 | 92 | 103 | MM | 4046356609043 | 85366990 | DE | EC002638 | Imagen | Catálogo
1743760 | MSTBT 2,5/ 4-ST GY7035BD1,X1,4 | Conector para placa de circuito impreso | Conector de placa de circuito impreso, sección nominal: 2,5 mm², color: gris claro, corriente nominal: 12 A, tensión nominal (III/2): 320 V, superficie de contacto: Sn, tipo de conexión del contacto: Hembra, número de potenciales: 4, número de filas: 1, número de polos: 4, número de conexiones: 4, familia de artículos: MSTBT 2,5/..-ST, paso: 5 mm, tipo de conexión: Conexión por tornillo con cápsula de tracción, forma de sujeción de tornillos: L Ranura longitudinal, dirección de conexión conductor/placa de circuito impreso: 0 °, disposición de pines: Disposición de pines lineal, gancho de sujeción: - Gancho de sujeción, sistema enchufable: COMBICON MSTB 2,5, bloqueo: sin, tipo de sujeción: sin, tipo de embalaje: empaquetado en caja | 428.26 | 100 | AA | PCB Connectors (PCC) | AAC | AACAFH | 50 | 50 | NO | PC |  | 7,02 | G | 66 | 89 | 100 | MM | 4046356303477 | 85366990 | DE | EC002638 | Imagen | Catálogo
1743773 | MSTBT 2,5/ 4-ST GY7035BD1,X2,4 | Conector para placa de circuito impreso | Conector de placa de circuito impreso, sección nominal: 2,5 mm², color: gris claro, corriente nominal: 12 A, tensión nominal (III/2): 320 V, superficie de contacto: Sn, tipo de conexión del contacto: Hembra, número de potenciales: 4, número de filas: 1, número de polos: 4, número de conexiones: 4, familia de artículos: MSTBT 2,5/..-ST, paso: 5 mm, tipo de conexión: Conexión por tornillo con cápsula de tracción, forma de sujeción de tornillos: L Ranura longitudinal, dirección de conexión conductor/placa de circuito impreso: 0 °, disposición de pines: Disposición de pines lineal, gancho de sujeción: - Gancho de sujeción, sistema enchufable: COMBICON MSTB 2,5, bloqueo: sin, tipo de sujeción: sin, tipo de embalaje: empaquetado en caja | 428.26 | 100 | AA | PCB Connectors (PCC) | AAC | AACAFH | 50 | 50 | NO | PC |  | 7,01 | G | 66 | 89 | 100 | MM | 4046356303484 | 85366990 | DE | EC002638 | Imagen | Catálogo
1743786 | MSTBT 2,5/ 4-ST GY7035BD1,X3,4 | Conector para placa de circuito impreso | Conector de placa de circuito impreso, sección nominal: 2,5 mm², color: gris claro, corriente nominal: 12 A, tensión nominal (III/2): 320 V, superficie de contacto: Sn, tipo de conexión del contacto: Hembra, número de potenciales: 4, número de filas: 1, número de polos: 4, número de conexiones: 4, familia de artículos: MSTBT 2,5/..-ST, paso: 5 mm, tipo de conexión: Conexión por tornillo con cápsula de tracción, forma de sujeción de tornillos: L Ranura longitudinal, dirección de conexión conductor/placa de circuito impreso: 0 °, disposición de pines: Disposición de pines lineal, gancho de sujeción: - Gancho de sujeción, sistema enchufable: COMBICON MSTB 2,5, bloqueo: sin, tipo de sujeción: sin, tipo de embalaje: empaquetado en caja | 428.26 | 100 | AA | PCB Connectors (PCC) | AAC | AACAFH | 50 | 50 | NO | PC |  | 7,03 | G | 66 | 92 | 103 | MM | 4046356303491 | 85366990 | DE | EC002638 | Imagen | Catálogo
1743799 | MSTBT 2,5/ 4-ST GY7035BD1,X4,4 | Conector para placa de circuito impreso | Conector de placa de circuito impreso, sección nominal: 2,5 mm², color: gris claro, corriente nominal: 12 A, tensión nominal (III/2): 320 V, superficie de contacto: Sn, tipo de conexión del contacto: Hembra, número de potenciales: 4, número de filas: 1, número de polos: 4, número de conexiones: 4, familia de artículos: MSTBT 2,5/..-ST, paso: 5 mm, tipo de conexión: Conexión por tornillo con cápsula de tracción, forma de sujeción de tornillos: L Ranura longitudinal, dirección de conexión conductor/placa de circuito impreso: 0 °, disposición de pines: Disposición de pines lineal, gancho de sujeción: - Gancho de sujeción, sistema enchufable: COMBICON MSTB 2,5, bloqueo: sin, tipo de sujeción: sin, tipo de embalaje: empaquetado en caja | 428.26 | 100 | AA | PCB Connectors (PCC) | AAC | AACAFH | 50 | 50 | NO | PC |  | 7,01 | G | 66 | 92 | 103 | MM | 4046356303507 | 85366990 | DE | EC002638 | Imagen | Catálogo
1743809 | MSTBT 2,5/ 4-ST GY7035BD1,X5,4 | Conector para placa de circuito impreso | Conector de placa de circuito impreso, sección nominal: 2,5 mm², color: gris claro, corriente nominal: 12 A, tensión nominal (III/2): 320 V, superficie de contacto: Sn, tipo de conexión del contacto: Hembra, número de potenciales: 4, número de filas: 1, número de polos: 4, número de conexiones: 4, familia de artículos: MSTBT 2,5/..-ST, paso: 5 mm, tipo de conexión: Conexión por tornillo con cápsula de tracción, forma de sujeción de tornillos: L Ranura longitudinal, dirección de conexión conductor/placa de circuito impreso: 0 °, disposición de pines: Disposición de pines lineal, gancho de sujeción: - Gancho de sujeción, sistema enchufable: COMBICON MSTB 2,5, bloqueo: sin, tipo de sujeción: sin, tipo de embalaje: empaquetado en caja | 428.26 | 100 | AA | PCB Connectors (PCC) | AAC | AACAFH | 50 | 50 | NO | PC |  | 7,00 | G | 66 | 92 | 103 | MM | 4046356303514 | 85366990 | DE | EC002638 | Imagen | Catálogo
1743812 | MSTBT 2,5/ 4-ST GY7035BD1,X6,4 | Conector para placa de circuito impreso | Conector de placa de circuito impreso, sección nominal: 2,5 mm², color: gris claro, corriente nominal: 12 A, tensión nominal (III/2): 320 V, superficie de contacto: Sn, tipo de conexión del contacto: Hembra, número de potenciales: 4, número de filas: 1, número de polos: 4, número de conexiones: 4, familia de artículos: MSTBT 2,5/..-ST, paso: 5 mm, tipo de conexión: Conexión por tornillo con cápsula de tracción, forma de sujeción de tornillos: L Ranura longitudinal, dirección de conexión conductor/placa de circuito impreso: 0 °, disposición de pines: Disposición de pines lineal, gancho de sujeción: - Gancho de sujeción, sistema enchufable: COMBICON MSTB 2,5, bloqueo: sin, tipo de sujeción: sin, tipo de embalaje: empaquetado en caja | 457.06 | 100 | AA | PCB Connectors (PCC) | AAC | AACAFH | 50 | 50 | NO | PC |  | 7,01 | G | 66 | 89 | 101 | MM | 4046356303521 | 85366990 | DE | EC002638 | Imagen | Catálogo
1743825 | MSTBT 2,5/ 4-ST GY7035BD1,X7,4 | Conector para placa de circuito impreso | Conector de placa de circuito impreso, sección nominal: 2,5 mm², color: gris claro, corriente nominal: 12 A, tensión nominal (III/2): 320 V, superficie de contacto: Sn, tipo de conexión del contacto: Hembra, número de potenciales: 4, número de filas: 1, número de polos: 4, número de conexiones: 4, familia de artículos: MSTBT 2,5/..-ST, paso: 5 mm, tipo de conexión: Conexión por tornillo con cápsula de tracción, forma de sujeción de tornillos: L Ranura longitudinal, dirección de conexión conductor/placa de circuito impreso: 0 °, disposición de pines: Disposición de pines lineal, gancho de sujeción: - Gancho de sujeción, sistema enchufable: COMBICON MSTB 2,5, bloqueo: sin, tipo de sujeción: sin, tipo de embalaje: empaquetado en caja | 428.26 | 100 | AA | PCB Connectors (PCC) | AAC | AACAFH | 50 | 50 | NO | PC | F | 7,00 | G | 66 | 92 | 103 | MM | 4046356303538 | 85366990 | DE | EC002638 | Imagen | Catálogo
1743838 | MSTBT 2,5/ 4-ST GY7035BD1,X8,4 | Conector para placa de circuito impreso | Conector de placa de circuito impreso, sección nominal: 2,5 mm², color: gris claro, corriente nominal: 12 A, tensión nominal (III/2): 320 V, superficie de contacto: Sn, tipo de conexión del contacto: Hembra, número de potenciales: 4, número de filas: 1, número de polos: 4, número de conexiones: 4, familia de artículos: MSTBT 2,5/..-ST, paso: 5 mm, tipo de conexión: Conexión por tornillo con cápsula de tracción, forma de sujeción de tornillos: L Ranura longitudinal, dirección de conexión conductor/placa de circuito impreso: 0 °, disposición de pines: Disposición de pines lineal, gancho de sujeción: - Gancho de sujeción, sistema enchufable: COMBICON MSTB 2,5, bloqueo: sin, tipo de sujeción: sin, tipo de embalaje: empaquetado en caja | 428.26 | 100 | AA | PCB Connectors (PCC) | AAC | AACAFH | 50 | 50 | NO | PC |  | 7,00 | G | 66 | 89 | 101 | MM | 4046356303545 | 85366990 | DE | EC002638 | Imagen | Catálogo
1743841 | MSTBT 2,5/ 4-ST GY7035BD1,X9,4 | Conector para placa de circuito impreso | Conector de placa de circuito impreso, sección nominal: 2,5 mm², color: gris claro, corriente nominal: 12 A, tensión nominal (III/2): 320 V, superficie de contacto: Sn, tipo de conexión del contacto: Hembra, número de potenciales: 4, número de filas: 1, número de polos: 4, número de conexiones: 4, familia de artículos: MSTBT 2,5/..-ST, paso: 5 mm, tipo de conexión: Conexión por tornillo con cápsula de tracción, forma de sujeción de tornillos: L Ranura longitudinal, dirección de conexión conductor/placa de circuito impreso: 0 °, disposición de pines: Disposición de pines lineal, gancho de sujeción: - Gancho de sujeción, sistema enchufable: COMBICON MSTB 2,5, bloqueo: sin, tipo de sujeción: sin, tipo de embalaje: empaquetado en caja | 428.26 | 100 | AA | PCB Connectors (PCC) | AAC | AACAFH | 50 | 50 | NO | PC | F | 7,00 | G | 66 | 92 | 103 | MM | 4046356303552 | 85366990 | DE | EC002638 | Imagen | Catálogo
1700470 | MSTBT 2,5/ 4-ST GY7035BD12-9SO | Conector para placa de circuito impreso | Conector de placa de circuito impreso, sección nominal: 2,5 mm², color: gris claro, corriente nominal: 12 A, tensión nominal (III/2): 320 V, superficie de contacto: Sn, tipo de conexión del contacto: Hembra, número de potenciales: 4, número de filas: 1, número de polos: 4, número de conexiones: 4, familia de artículos: MSTBT 2,5/..-ST, paso: 5 mm, tipo de conexión: Conexión por tornillo con cápsula de tracción, forma de sujeción de tornillos: L Ranura longitudinal, dirección de conexión conductor/placa de circuito impreso: 0 °, gancho de sujeción: - Gancho de sujeción, sistema enchufable: COMBICON MSTB 2,5, bloqueo: sin, tipo de sujeción: sin, tipo de embalaje: empaquetado en caja | 447.53 | 100 | AA | PCB Connectors (PCC) | AAC | AACAFH | 50 | 200 | NO | PC | F | 7,00 | G | 66 | 92 | 103 | MM | 4046356484268 | 85366990 | DE | EC002638 | Imagen | Catálogo
1051206 | MSTBT 2,5/ 4-ST GY7035BDCL-CGD | Conector para placa de circuito impreso | Conector de placa de circuito impreso, sección nominal: 2,5 mm², color: gris claro, corriente nominal: 12 A, tensión nominal (III/2): 320 V, superficie de contacto: Sn, tipo de conexión del contacto: Hembra, número de filas: 1, número de polos: 4, familia de artículos: MSTBT 2,5/..-ST, paso: 5 mm, tipo de conexión: Conexión por tornillo con cápsula de tracción, forma de sujeción de tornillos: L Ranura longitudinal, dirección de conexión conductor/placa de circuito impreso: 0 °, gancho de sujeción: - Gancho de sujeción, sistema enchufable: COMBICON MSTB 2,5, bloqueo: sin, tipo de sujeción: sin, tipo de embalaje: empaquetado en caja | 447.53 | 100 | AA | PCB Connectors (PCC) | AAC | AACAFH | 100 | 100 | NO | PC | F | 6,93 | G | 100 | 120 | 102 | MM | 4055626672915 | 85366990 | DE | EC002638 | Imagen | Catálogo
1737514 | MSTBT 2,5/ 4-ST GY7035BDOV-24VSO | Conector para placa de circuito impreso | Conector de placa de circuito impreso, sección nominal: 2,5 mm², color: gris claro, corriente nominal: 12 A, tensión nominal (III/2): 320 V, superficie de contacto: Sn, tipo de conexión del contacto: Hembra, número de potenciales: 4, número de filas: 1, número de polos: 4, número de conexiones: 4, familia de artículos: MSTBT 2,5/..-ST, paso: 5 mm, tipo de conexión: Conexión por tornillo con cápsula de tracción, forma de sujeción de tornillos: L Ranura longitudinal, dirección de conexión conductor/placa de circuito impreso: 0 °, disposición de pines: Disposición de pines lineal, gancho de sujeción: - Gancho de sujeción, sistema enchufable: COMBICON MSTB 2,5, bloqueo: sin, tipo de sujeción: sin, tipo de embalaje: empaquetado en caja | 442.75 | 100 | AA | PCB Connectors (PCC) | AAC | AACAFH | 50 | 50 | NO | PC | F | 6,99 | G | 66 | 92 | 103 | MM | 4046356184137 | 85366990 | DE | EC002638 | Imagen | Catálogo
1042365 | MSTBT 2,5/ 4-ST GYAUCP23BD:-54 | Conector para placa de circuito impreso | Conector de placa de circuito impreso, sección nominal: 2,5 mm², color: gris, corriente nominal: 12 A, tensión nominal (III/2): 320 V, superficie de contacto: Au, tipo de conexión del contacto: Hembra, número de potenciales: 4, número de filas: 1, número de polos: 4, número de conexiones: 4, familia de artículos: MSTBT 2,5/..-ST, paso: 5 mm, tipo de conexión: Conexión por tornillo con cápsula de tracción, forma de sujeción de tornillos: L Ranura longitudinal, dirección de conexión conductor/placa de circuito impreso: 0 °, gancho de sujeción: - Gancho de sujeción, sistema enchufable: COMBICON MSTB 2,5, bloqueo: sin, tipo de sujeción: sin, tipo de embalaje: empaquetado en caja | 804.15 | 100 | AA | PCB Connectors (PCC) | AAC | AACAFH | 50 | 50 | NO | PC | F | 6,94 | G | 66 | 92 | 103 | MM | 4055626596891 | 85366990 | DE | EC002638 | Imagen | Catálogo
1715567 | MSTBT 2,5/ 4-ST GYPA3,4BDWH2,1 | Conector para placa de circuito impreso | Conector de placa de circuito impreso, sección nominal: 2,5 mm², color: gris, corriente nominal: 12 A, tensión nominal (III/2): 320 V, superficie de contacto: Sn, tipo de conexión del contacto: Hembra, número de potenciales: 2, número de filas: 1, número de polos: 4, número de conexiones: 2, familia de artículos: MSTBT 2,5/..-ST, paso: 5 mm, tipo de conexión: Conexión por tornillo con cápsula de tracción, forma de sujeción de tornillos: L Ranura longitudinal, dirección de conexión conductor/placa de circuito impreso: 0 °, disposición de pines: Disposición de pines lineal, gancho de sujeción: - Gancho de sujeción, sistema enchufable: COMBICON MSTB 2,5, bloqueo: sin, tipo de sujeción: sin, tipo de embalaje: empaquetado en caja | 388.79 | 100 | AA | PCB Connectors (PCC) | AAC | AACAFH | 50 | 50 | NO | PC | F | 4,61 | G | 66 | 92 | 103 | MM | 4055626445847 | 85366990 | DE | EC002638 | Imagen | Catálogo
1715566 | MSTBT 2,5/ 4-ST GYPA3,4BDWH6,5 | Conector para placa de circuito impreso | Conector de placa de circuito impreso, sección nominal: 2,5 mm², color: gris, corriente nominal: 12 A, tensión nominal (III/2): 320 V, superficie de contacto: Sn, tipo de conexión del contacto: Hembra, número de potenciales: 4, número de filas: 1, número de polos: 4, número de conexiones: 4, familia de artículos: MSTBT 2,5/..-ST, paso: 5 mm, tipo de conexión: Conexión por tornillo con cápsula de tracción, forma de sujeción de tornillos: L Ranura longitudinal, dirección de conexión conductor/placa de circuito impreso: 0 °, gancho de sujeción: - Gancho de sujeción, sistema enchufable: COMBICON MSTB 2,5, bloqueo: sin, tipo de sujeción: sin, tipo de embalaje: empaquetado en caja | 457.06 | 100 | AA | PCB Connectors (PCC) | AAC | AACAFH | 50 | 1000 | NO | PC | F | 4,59 | G | 65 | 90 | 101 | MM | 4055626445830 | 85366990 | DE | EC002638 | Imagen | Catálogo
1878037 | MSTBT 2,5/ 4-ST KMGY | Conector para placa de circuito impreso | Conector de placa de circuito impreso, sección nominal: 2,5 mm², color: gris claro, corriente nominal: 12 A, tensión nominal (III/2): 320 V, superficie de contacto: Sn, tipo de conexión del contacto: Hembra, número de potenciales: 4, número de filas: 1, número de polos: 4, número de conexiones: 4, familia de artículos: MSTBT 2,5/..-ST, paso: 5 mm, tipo de conexión: Conexión por tornillo con cápsula de tracción, forma de sujeción de tornillos: L Ranura longitudinal, dirección de conexión conductor/placa de circuito impreso: 0 °, disposición de pines: Disposición de pines lineal, gancho de sujeción: - Gancho de sujeción, sistema enchufable: COMBICON MSTB 2,5, bloqueo: sin, tipo de sujeción: sin, tipo de embalaje: empaquetado en caja | 423.73 | 100 | AA | PCB Connectors (PCC) | AAC | AACAFH | 50 | 50 | NO | PC |  | 6,92 | G | 66 | 92 | 103 | MM | 4017918243753 | 85366990 | DE | EC002638 | Imagen | Catálogo
1973136 | MSTBT 2,5/ 4-ST KMGYBD:DCOKSO | Conector para placa de circuito impreso | Conector de placa de circuito impreso, sección nominal: 2,5 mm², color: gris claro, corriente nominal: 12 A, tensión nominal (III/2): 320 V, superficie de contacto: Sn, tipo de conexión del contacto: Hembra, número de potenciales: 4, número de filas: 1, número de polos: 4, número de conexiones: 4, familia de artículos: MSTBT 2,5/..-ST, paso: 5 mm, tipo de conexión: Conexión por tornillo con cápsula de tracción, forma de sujeción de tornillos: L Ranura longitudinal, dirección de conexión conductor/placa de circuito impreso: 0 °, disposición de pines: Disposición de pines lineal, gancho de sujeción: - Gancho de sujeción, sistema enchufable: COMBICON MSTB 2,5, bloqueo: sin, tipo de sujeción: sin, tipo de embalaje: empaquetado en caja | 452.4 | 100 | AA | PCB Connectors (PCC) | AAC | AACAFH | 50 | 1000 | NO | PC |  | 7,00 | G | 67 | 87 | 102 | MM | 4017918940416 | 85366990 | DE | EC002638 | Imagen | Catálogo
1709196 | MSTBT 2,5/ 4-ST LPL: 13-16 | Conector para placa de circuito impreso | Conector de placa de circuito impreso, sección nominal: 2,5 mm², color: verde, corriente nominal: 12 A, tensión nominal (III/2): 320 V, superficie de contacto: Sn, tipo de conexión del contacto: Hembra, número de potenciales: 4, número de filas: 1, número de polos: 4, número de conexiones: 4, familia de artículos: MSTBT 2,5/..-ST, paso: 5 mm, tipo de conexión: Conexión por tornillo con cápsula de tracción, forma de sujeción de tornillos: L Ranura longitudinal, dirección de conexión conductor/placa de circuito impreso: 0 °, gancho de sujeción: - Gancho de sujeción, sistema enchufable: COMBICON MSTB 2,5, bloqueo: sin, tipo de sujeción: sin, tipo de embalaje: empaquetado en caja | 458.28 | 100 | AA | PCB Connectors (PCC) | AAC | AACAFH | 50 | 50 | NO | PC | F | 6,91 | G | 66 | 92 | 103 | MM | 4055626053035 | 85366990 | DE | EC002638 | Imagen | Catálogo
1709197 | MSTBT 2,5/ 4-ST LPL: 9-12 | Conector para placa de circuito impreso | Conector de placa de circuito impreso, sección nominal: 2,5 mm², color: verde, corriente nominal: 12 A, tensión nominal (III/2): 320 V, superficie de contacto: Sn, tipo de conexión del contacto: Hembra, número de potenciales: 4, número de filas: 1, número de polos: 4, número de conexiones: 4, familia de artículos: MSTBT 2,5/..-ST, paso: 5 mm, tipo de conexión: Conexión por tornillo con cápsula de tracción, forma de sujeción de tornillos: L Ranura longitudinal, dirección de conexión conductor/placa de circuito impreso: 0 °, gancho de sujeción: - Gancho de sujeción, sistema enchufable: COMBICON MSTB 2,5, bloqueo: sin, tipo de sujeción: sin, tipo de embalaje: empaquetado en caja | 458.28 | 100 | AA | PCB Connectors (PCC) | AAC | AACAFH | 50 | 50 | NO | PC | F | 6,93 | G | 66 | 92 | 103 | MM | 4055626053042 | 85366990 | DE | EC002638 | Imagen | Catálogo
1709200 | MSTBT 2,5/ 4-ST LPL:8-5 SO | Conector para placa de circuito impreso | Conector de placa de circuito impreso, sección nominal: 2,5 mm², color: verde, corriente nominal: 12 A, tensión nominal (III/2): 320 V, superficie de contacto: Sn, tipo de conexión del contacto: Hembra, número de potenciales: 4, número de filas: 1, número de polos: 4, número de conexiones: 4, familia de artículos: MSTBT 2,5/..-ST, paso: 5 mm, tipo de conexión: Conexión por tornillo con cápsula de tracción, forma de sujeción de tornillos: L Ranura longitudinal, dirección de conexión conductor/placa de circuito impreso: 0 °, gancho de sujeción: - Gancho de sujeción, sistema enchufable: COMBICON MSTB 2,5, bloqueo: sin, tipo de sujeción: sin, tipo de embalaje: empaquetado en caja | 458.28 | 100 | AA | PCB Connectors (PCC) | AAC | AACAFH | 50 | 50 | NO | PC | F | 6,91 | G | 66 | 92 | 103 | MM | 4055626053066 | 85366990 | DE | EC002638 | Imagen | Catálogo
1714271 | MSTBT 2,5/ 4-ST OG | Conector para placa de circuito impreso | Conector de placa de circuito impreso, sección nominal: 2,5 mm², color: naranja, corriente nominal: 12 A, tensión nominal (III/2): 320 V, superficie de contacto: Sn, tipo de conexión del contacto: Hembra, número de potenciales: 4, número de filas: 1, número de polos: 4, número de conexiones: 4, familia de artículos: MSTBT 2,5/..-ST, paso: 5 mm, tipo de conexión: Conexión por tornillo con cápsula de tracción, forma de sujeción de tornillos: L Ranura longitudinal, dirección de conexión conductor/placa de circuito impreso: 0 °, disposición de pines: Disposición de pines lineal, gancho de sujeción: - Gancho de sujeción, sistema enchufable: COMBICON MSTB 2,5, bloqueo: sin, tipo de sujeción: sin, tipo de embalaje: empaquetado en caja | 423.73 | 100 | AA | PCB Connectors (PCC) | AAC | AACAFH | 100 | 100 | NO | PC |  | 6,84 | G | 98 | 119 | 102 | MM | 4055626348377 | 85366990 | DE | EC002638 | Imagen | Catálogo
1055376 | MSTBT 2,5/ 4-ST OG BD:64-67 | Conector para placa de circuito impreso | Conector de placa de circuito impreso, sección nominal: 2,5 mm², color: naranja, corriente nominal: 12 A, tensión nominal (III/2): 320 V, superficie de contacto: Sn, tipo de conexión del contacto: Hembra, número de filas: 1, número de polos: 4, familia de artículos: MSTBT 2,5/..-ST, paso: 5 mm, tipo de conexión: Conexión por tornillo con cápsula de tracción, forma de sujeción de tornillos: L Ranura longitudinal, dirección de conexión conductor/placa de circuito impreso: 0 °, gancho de sujeción: - Gancho de sujeción, sistema enchufable: COMBICON MSTB 2,5, bloqueo: sin, tipo de sujeción: sin, tipo de embalaje: empaquetado en caja | 457.06 | 100 | AA | PCB Connectors (PCC) | AAC | AACAFH | 50 | 50 | NO | PC | F | 7,09 | G | 100 | 120 | 102 | MM | 4055626693101 | 85366990 | DE | EC002638 | Imagen | Catálogo
1898826 | MSTBT 2,5/ 4-ST RD | Conector para placa de circuito impreso | Conector de placa de circuito impreso, sección nominal: 2,5 mm², color: rojo, corriente nominal: 12 A, tensión nominal (III/2): 320 V, superficie de contacto: Sn, tipo de conexión del contacto: Hembra, número de potenciales: 4, número de filas: 1, número de polos: 4, número de conexiones: 4, familia de artículos: MSTBT 2,5/..-ST, paso: 5 mm, tipo de conexión: Conexión por tornillo con cápsula de tracción, forma de sujeción de tornillos: L Ranura longitudinal, dirección de conexión conductor/placa de circuito impreso: 0 °, disposición de pines: Disposición de pines lineal, gancho de sujeción: - Gancho de sujeción, sistema enchufable: COMBICON MSTB 2,5, bloqueo: sin, tipo de sujeción: sin, tipo de embalaje: empaquetado en caja | 423.73 | 100 | AA | PCB Connectors (PCC) | AAC | AACAFH | 50 | 50 | NO | PC |  | 7,00 | G | 65 | 88 | 100 | MM | 4017918422936 | 85366990 | DE | EC002638 | Imagen | Catálogo
1700939 | MSTBT 2,5/ 4-ST RD BDWH:14-34 | Conector para placa de circuito impreso | Conector de placa de circuito impreso, sección nominal: 2,5 mm², color: rojo, corriente nominal: 12 A, tensión nominal (III/2): 320 V, superficie de contacto: Sn, tipo de conexión del contacto: Hembra, número de potenciales: 4, número de filas: 1, número de polos: 4, número de conexiones: 4, familia de artículos: MSTBT 2,5/..-ST, paso: 5 mm, tipo de conexión: Conexión por tornillo con cápsula de tracción, forma de sujeción de tornillos: L Ranura longitudinal, dirección de conexión conductor/placa de circuito impreso: 0 °, gancho de sujeción: - Gancho de sujeción, sistema enchufable: COMBICON MSTB 2,5, bloqueo: sin, tipo de sujeción: sin, tipo de embalaje: empaquetado en caja | 444.37 | 100 | AA | PCB Connectors (PCC) | AAC | AACAFH | 50 | 50 | NO | PC |  | 7,00 | G | 67 | 89 | 101 | MM | 4046356505802 | 85366990 | DE | EC002638 | Imagen | Catálogo
1702070 | MSTBT 2,5/ 4-ST RD BDWH:14-38 | Conector para placa de circuito impreso | Conector de placa de circuito impreso, sección nominal: 2,5 mm², color: rojo, corriente nominal: 12 A, tensión nominal (III/2): 320 V, superficie de contacto: Sn, tipo de conexión del contacto: Hembra, número de potenciales: 4, número de filas: 1, número de polos: 4, número de conexiones: 4, familia de artículos: MSTBT 2,5/..-ST, paso: 5 mm, tipo de conexión: Conexión por tornillo con cápsula de tracción, forma de sujeción de tornillos: L Ranura longitudinal, dirección de conexión conductor/placa de circuito impreso: 0 °, gancho de sujeción: - Gancho de sujeción, sistema enchufable: COMBICON MSTB 2,5, bloqueo: sin, tipo de sujeción: sin, tipo de embalaje: empaquetado en caja | 444.37 | 100 | AA | PCB Connectors (PCC) | AAC | AACAFH | 50 | 50 | NO | PC | F | 7,01 | G | 66 | 92 | 103 | MM | 4046356581202 | 85366990 | DE | EC002638 | Imagen | Catálogo
1703724 | MSTBT 2,5/ 4-ST RD BDWH:14-42 | Conector para placa de circuito impreso | Conector de placa de circuito impreso, sección nominal: 2,5 mm², color: rojo, corriente nominal: 12 A, tensión nominal (III/2): 320 V, superficie de contacto: Sn, tipo de conexión del contacto: Hembra, número de potenciales: 4, número de filas: 1, número de polos: 4, número de conexiones: 4, familia de artículos: MSTBT 2,5/..-ST, paso: 5 mm, tipo de conexión: Conexión por tornillo con cápsula de tracción, forma de sujeción de tornillos: L Ranura longitudinal, dirección de conexión conductor/placa de circuito impreso: 0 °, gancho de sujeción: - Gancho de sujeción, sistema enchufable: COMBICON MSTB 2,5, bloqueo: sin, tipo de sujeción: sin, tipo de embalaje: empaquetado en caja | 457.06 | 100 | AA | PCB Connectors (PCC) | AAC | AACAFH | 50 | 50 | NO | PC |  | 6,93 | G | 68 | 89 | 101 | MM | 4046356663458 | 85366990 | DE | EC002638 | Imagen | Catálogo
1700938 | MSTBT 2,5/ 4-ST RD BDWH:41-A2 | Conector para placa de circuito impreso | Conector de placa de circuito impreso, sección nominal: 2,5 mm², color: rojo, corriente nominal: 12 A, tensión nominal (III/2): 320 V, superficie de contacto: Sn, tipo de conexión del contacto: Hembra, número de potenciales: 4, número de filas: 1, número de polos: 4, número de conexiones: 4, familia de artículos: MSTBT 2,5/..-ST, paso: 5 mm, tipo de conexión: Conexión por tornillo con cápsula de tracción, forma de sujeción de tornillos: L Ranura longitudinal, dirección de conexión conductor/placa de circuito impreso: 0 °, gancho de sujeción: - Gancho de sujeción, sistema enchufable: COMBICON MSTB 2,5, bloqueo: sin, tipo de sujeción: sin, tipo de embalaje: empaquetado en caja | 444.37 | 100 | AA | PCB Connectors (PCC) | AAC | AACAFH | 50 | 50 | NO | PC |  | 7,00 | G | 68 | 90 | 101 | MM | 4046356505796 | 85366990 | DE | EC002638 | Imagen | Catálogo
1702072 | MSTBT 2,5/ 4-ST RD BDWH:S21-A2 | Conector para placa de circuito impreso | Conector de placa de circuito impreso, sección nominal: 2,5 mm², color: rojo, corriente nominal: 12 A, tensión nominal (III/2): 320 V, superficie de contacto: Sn, tipo de conexión del contacto: Hembra, número de potenciales: 4, número de filas: 1, número de polos: 4, número de conexiones: 4, familia de artículos: MSTBT 2,5/..-ST, paso: 5 mm, tipo de conexión: Conexión por tornillo con cápsula de tracción, forma de sujeción de tornillos: L Ranura longitudinal, dirección de conexión conductor/placa de circuito impreso: 0 °, gancho de sujeción: - Gancho de sujeción, sistema enchufable: COMBICON MSTB 2,5, bloqueo: sin, tipo de sujeción: sin, tipo de embalaje: empaquetado en caja | 444.37 | 100 | AA | PCB Connectors (PCC) | AAC | AACAFH | 50 | 50 | NO | PC | F | 7,01 | G | 66 | 92 | 103 | MM | 4046356581196 | 85366990 | DE | EC002638 | Imagen | Catálogo
1705425 | MSTBT 2,5/ 4-ST RD3031 | Conector para placa de circuito impreso | Conector de placa de circuito impreso, sección nominal: 2,5 mm², color: rojo, corriente nominal: 12 A, tensión nominal (III/2): 320 V, superficie de contacto: Sn, tipo de conexión del contacto: Hembra, número de potenciales: 4, número de filas: 1, número de polos: 4, número de conexiones: 4, familia de artículos: MSTBT 2,5/..-ST, paso: 5 mm, tipo de conexión: Conexión por tornillo con cápsula de tracción, forma de sujeción de tornillos: L Ranura longitudinal, dirección de conexión conductor/placa de circuito impreso: 0 °, gancho de sujeción: - Gancho de sujeción, sistema enchufable: COMBICON MSTB 2,5, bloqueo: sin, tipo de sujeción: sin, tipo de embalaje: empaquetado en caja | 423.73 | 100 | AA | PCB Connectors (PCC) | AAC | AACAFH | 50 | 50 | NO | PC |  | 6,96 | G | 67 | 90 | 101 | MM | 4046356768641 | 85366990 | DE | EC002638 | Imagen | Catálogo
1708788 | MSTBT 2,5/ 4-ST RD3031BDWH:-16 | Conector para placa de circuito impreso | Conector de placa de circuito impreso, sección nominal: 2,5 mm², color: rojo, corriente nominal: 12 A, tensión nominal (III/2): 320 V, superficie de contacto: Sn, tipo de conexión del contacto: Hembra, número de potenciales: 4, número de filas: 1, número de polos: 4, número de conexiones: 4, familia de artículos: MSTBT 2,5/..-ST, paso: 5 mm, tipo de conexión: Conexión por tornillo con cápsula de tracción, forma de sujeción de tornillos: L Ranura longitudinal, dirección de conexión conductor/placa de circuito impreso: 0 °, gancho de sujeción: - Gancho de sujeción, sistema enchufable: COMBICON MSTB 2,5, bloqueo: sin, tipo de sujeción: sin, tipo de embalaje: empaquetado en caja | 434.63 | 100 | AA | PCB Connectors (PCC) | AAC | AACAFH | 50 | 50 | NO | PC |  | 6,93 | G | 66 | 92 | 103 | MM | 4055626021614 | 85366990 | DE | EC002638 | Imagen | Catálogo
1708791 | MSTBT 2,5/ 4-ST RD3031BDWH:-24 | Conector para placa de circuito impreso | Conector de placa de circuito impreso, sección nominal: 2,5 mm², color: rojo, corriente nominal: 12 A, tensión nominal (III/2): 320 V, superficie de contacto: Sn, tipo de conexión del contacto: Hembra, número de potenciales: 4, número de filas: 1, número de polos: 4, número de conexiones: 4, familia de artículos: MSTBT 2,5/..-ST, paso: 5 mm, tipo de conexión: Conexión por tornillo con cápsula de tracción, forma de sujeción de tornillos: L Ranura longitudinal, dirección de conexión conductor/placa de circuito impreso: 0 °, gancho de sujeción: - Gancho de sujeción, sistema enchufable: COMBICON MSTB 2,5, bloqueo: sin, tipo de sujeción: sin, tipo de embalaje: empaquetado en caja | 434.63 | 100 | AA | PCB Connectors (PCC) | AAC | AACAFH | 50 | 50 | NO | PC |  | 6,93 | G | 66 | 92 | 103 | MM | 4055626021652 | 85366990 | DE | EC002638 | Imagen | Catálogo
1708785 | MSTBT 2,5/ 4-ST RD3031BDWH:-8 | Conector para placa de circuito impreso | Conector de placa de circuito impreso, sección nominal: 2,5 mm², color: rojo, corriente nominal: 12 A, tensión nominal (III/2): 320 V, superficie de contacto: Sn, tipo de conexión del contacto: Hembra, número de potenciales: 4, número de filas: 1, número de polos: 4, número de conexiones: 4, familia de artículos: MSTBT 2,5/..-ST, paso: 5 mm, tipo de conexión: Conexión por tornillo con cápsula de tracción, forma de sujeción de tornillos: L Ranura longitudinal, dirección de conexión conductor/placa de circuito impreso: 0 °, gancho de sujeción: - Gancho de sujeción, sistema enchufable: COMBICON MSTB 2,5, bloqueo: sin, tipo de sujeción: sin, tipo de embalaje: empaquetado en caja | 434.63 | 100 | AA | PCB Connectors (PCC) | AAC | AACAFH | 50 | 50 | NO | PC |  | 6,93 | G | 66 | 92 | 103 | MM | 4055626021638 | 85366990 | DE | EC002638 | Imagen | Catálogo
1708807 | MSTBT 2,5/ 4-ST RD3031BDWH17SO | Conector para placa de circuito impreso | Conector de placa de circuito impreso, sección nominal: 2,5 mm², color: rojo, corriente nominal: 12 A, tensión nominal (III/2): 320 V, superficie de contacto: Sn, tipo de conexión del contacto: Hembra, número de potenciales: 4, número de filas: 1, número de polos: 4, número de conexiones: 4, familia de artículos: MSTBT 2,5/..-ST, paso: 5 mm, tipo de conexión: Conexión por tornillo con cápsula de tracción, forma de sujeción de tornillos: L Ranura longitudinal, dirección de conexión conductor/placa de circuito impreso: 0 °, gancho de sujeción: - Gancho de sujeción, sistema enchufable: COMBICON MSTB 2,5, bloqueo: sin, tipo de sujeción: sin, tipo de embalaje: empaquetado en caja | 434.63 | 100 | AA | PCB Connectors (PCC) | AAC | AACAFH | 50 | 1000 | NO | PC |  | 7,00 | G | 66 | 92 | 103 | MM | 4055626023045 | 85366990 | DE | EC002638 | Imagen | Catálogo
1708804 | MSTBT 2,5/ 4-ST RD3031BDWH-1SO | Conector para placa de circuito impreso | Conector de placa de circuito impreso, sección nominal: 2,5 mm², color: rojo, corriente nominal: 12 A, tensión nominal (III/2): 320 V, superficie de contacto: Sn, tipo de conexión del contacto: Hembra, número de potenciales: 4, número de filas: 1, número de polos: 4, número de conexiones: 4, familia de artículos: MSTBT 2,5/..-ST, paso: 5 mm, tipo de conexión: Conexión por tornillo con cápsula de tracción, forma de sujeción de tornillos: L Ranura longitudinal, dirección de conexión conductor/placa de circuito impreso: 0 °, gancho de sujeción: - Gancho de sujeción, sistema enchufable: COMBICON MSTB 2,5, bloqueo: sin, tipo de sujeción: sin, tipo de embalaje: empaquetado en caja | 434.63 | 100 | AA | PCB Connectors (PCC) | AAC | AACAFH | 50 | 1000 | NO | PC |  | 6,94 | G | 66 | 92 | 103 | MM | 4055626023038 | 85366990 | DE | EC002638 | Imagen | Catálogo
1708805 | MSTBT 2,5/ 4-ST RD3031BDWH-9SO | Conector para placa de circuito impreso | Conector de placa de circuito impreso, sección nominal: 2,5 mm², color: rojo, corriente nominal: 12 A, tensión nominal (III/2): 320 V, superficie de contacto: Sn, tipo de conexión del contacto: Hembra, número de potenciales: 4, número de filas: 1, número de polos: 4, número de conexiones: 4, familia de artículos: MSTBT 2,5/..-ST, paso: 5 mm, tipo de conexión: Conexión por tornillo con cápsula de tracción, forma de sujeción de tornillos: L Ranura longitudinal, dirección de conexión conductor/placa de circuito impreso: 0 °, gancho de sujeción: - Gancho de sujeción, sistema enchufable: COMBICON MSTB 2,5, bloqueo: sin, tipo de sujeción: sin, tipo de embalaje: empaquetado en caja | 434.63 | 100 | AA | PCB Connectors (PCC) | AAC | AACAFH | 50 | 50 | NO | PC | F | 6,93 | G | 66 | 92 | 103 | MM | 4055626023021 | 85366990 | DE | EC002638 | Imagen | Catálogo
1703888 | MSTBT 2,5/ 4-ST RDBDWH:-13SO | Conector para placa de circuito impreso | Conector de placa de circuito impreso, sección nominal: 2,5 mm², color: rojo, corriente nominal: 12 A, tensión nominal (III/2): 320 V, superficie de contacto: Sn, tipo de conexión del contacto: Hembra, número de potenciales: 4, número de filas: 1, número de polos: 4, número de conexiones: 4, familia de artículos: MSTBT 2,5/..-ST, paso: 5 mm, tipo de conexión: Conexión por tornillo con cápsula de tracción, forma de sujeción de tornillos: L Ranura longitudinal, dirección de conexión conductor/placa de circuito impreso: 0 °, gancho de sujeción: - Gancho de sujeción, sistema enchufable: COMBICON MSTB 2,5, bloqueo: sin, tipo de sujeción: sin, tipo de embalaje: empaquetado en caja | 433.09 | 100 | AA | PCB Connectors (PCC) | AAC | AACAFH | 50 | 50 | NO | PC | F | 7,05 | G | 66 | 92 | 103 | MM | 4046356669863 | 85366990 | DE | EC002638 | Imagen | Catálogo
1703907 | MSTBT 2,5/ 4-ST RDBDWH:14- | Conector para placa de circuito impreso | Conector de placa de circuito impreso, sección nominal: 2,5 mm², color: rojo, corriente nominal: 12 A, tensión nominal (III/2): 320 V, superficie de contacto: Sn, tipo de conexión del contacto: Hembra, número de potenciales: 4, número de filas: 1, número de polos: 4, número de conexiones: 4, familia de artículos: MSTBT 2,5/..-ST, paso: 5 mm, tipo de conexión: Conexión por tornillo con cápsula de tracción, forma de sujeción de tornillos: L Ranura longitudinal, dirección de conexión conductor/placa de circuito impreso: 0 °, gancho de sujeción: - Gancho de sujeción, sistema enchufable: COMBICON MSTB 2,5, bloqueo: sin, tipo de sujeción: sin, tipo de embalaje: empaquetado en caja | 433.09 | 100 | AA | PCB Connectors (PCC) | AAC | AACAFH | 50 | 50 | NO | PC | F | 7,03 | G | 66 | 92 | 103 | MM | 4046356669900 | 85366990 | DE | EC002638 | Imagen | Catálogo
1702076 | MSTBT 2,5/ 4-ST RDBDWH:37-13SO | Conector para placa de circuito impreso | Conector de placa de circuito impreso, sección nominal: 2,5 mm², color: rojo, corriente nominal: 12 A, tensión nominal (III/2): 320 V, superficie de contacto: Sn, tipo de conexión del contacto: Hembra, número de potenciales: 4, número de filas: 1, número de polos: 4, número de conexiones: 4, familia de artículos: MSTBT 2,5/..-ST, paso: 5 mm, tipo de conexión: Conexión por tornillo con cápsula de tracción, forma de sujeción de tornillos: L Ranura longitudinal, dirección de conexión conductor/placa de circuito impreso: 0 °, gancho de sujeción: - Gancho de sujeción, sistema enchufable: COMBICON MSTB 2,5, bloqueo: sin, tipo de sujeción: sin, tipo de embalaje: empaquetado en caja | 444.37 | 100 | AA | PCB Connectors (PCC) | AAC | AACAFH | 50 | 50 | NO | PC | F | 7,00 | G | 66 | 92 | 103 | MM | 4046356581189 | 85366990 | DE | EC002638 | Imagen | Catálogo
1703890 | MSTBT 2,5/ 4-ST RDBDWH:-53SO | Conector para placa de circuito impreso | Conector de placa de circuito impreso, sección nominal: 2,5 mm², color: rojo, corriente nominal: 12 A, tensión nominal (III/2): 320 V, superficie de contacto: Sn, tipo de conexión del contacto: Hembra, número de potenciales: 4, número de filas: 1, número de polos: 4, número de conexiones: 4, familia de artículos: MSTBT 2,5/..-ST, paso: 5 mm, tipo de conexión: Conexión por tornillo con cápsula de tracción, forma de sujeción de tornillos: L Ranura longitudinal, dirección de conexión conductor/placa de circuito impreso: 0 °, gancho de sujeción: - Gancho de sujeción, sistema enchufable: COMBICON MSTB 2,5, bloqueo: sin, tipo de sujeción: sin, tipo de embalaje: empaquetado en caja | 433.09 | 100 | AA | PCB Connectors (PCC) | AAC | AACAFH | 50 | 50 | NO | PC | F | 7,03 | G | 66 | 92 | 103 | MM | 4046356669887 | 85366990 | DE | EC002638 | Imagen | Catálogo
1703911 | MSTBT 2,5/ 4-ST RDBDWH:54- | Conector para placa de circuito impreso | Conector de placa de circuito impreso, sección nominal: 2,5 mm², color: rojo, corriente nominal: 12 A, tensión nominal (III/2): 320 V, superficie de contacto: Sn, tipo de conexión del contacto: Hembra, número de potenciales: 4, número de filas: 1, número de polos: 4, número de conexiones: 4, familia de artículos: MSTBT 2,5/..-ST, paso: 5 mm, tipo de conexión: Conexión por tornillo con cápsula de tracción, forma de sujeción de tornillos: L Ranura longitudinal, dirección de conexión conductor/placa de circuito impreso: 0 °, gancho de sujeción: - Gancho de sujeción, sistema enchufable: COMBICON MSTB 2,5, bloqueo: sin, tipo de sujeción: sin, tipo de embalaje: empaquetado en caja | 433.09 | 100 | AA | PCB Connectors (PCC) | AAC | AACAFH | 50 | 50 | NO | PC | F | 7,05 | G | 66 | 92 | 103 | MM | 4046356669924 | 85366990 | DE | EC002638 | Imagen | Catálogo
1703887 | MSTBT 2,5/ 4-ST RDBDWH:-A1SO | Conector para placa de circuito impreso | Conector de placa de circuito impreso, sección nominal: 2,5 mm², color: rojo, corriente nominal: 12 A, tensión nominal (III/2): 320 V, superficie de contacto: Sn, tipo de conexión del contacto: Hembra, número de potenciales: 4, número de filas: 1, número de polos: 4, número de conexiones: 4, familia de artículos: MSTBT 2,5/..-ST, paso: 5 mm, tipo de conexión: Conexión por tornillo con cápsula de tracción, forma de sujeción de tornillos: L Ranura longitudinal, dirección de conexión conductor/placa de circuito impreso: 0 °, gancho de sujeción: - Gancho de sujeción, sistema enchufable: COMBICON MSTB 2,5, bloqueo: sin, tipo de sujeción: sin, tipo de embalaje: empaquetado en caja | 433.09 | 100 | AA | PCB Connectors (PCC) | AAC | AACAFH | 50 | 50 | NO | PC | F | 7,04 | G | 66 | 92 | 103 | MM | 4046356669856 | 85366990 | DE | EC002638 | Imagen | Catálogo
1703906 | MSTBT 2,5/ 4-ST RDBDWH:Y03- | Conector para placa de circuito impreso | Conector de placa de circuito impreso, sección nominal: 2,5 mm², color: rojo, corriente nominal: 12 A, tensión nominal (III/2): 320 V, superficie de contacto: Sn, tipo de conexión del contacto: Hembra, número de potenciales: 4, número de filas: 1, número de polos: 4, número de conexiones: 4, familia de artículos: MSTBT 2,5/..-ST, paso: 5 mm, tipo de conexión: Conexión por tornillo con cápsula de tracción, forma de sujeción de tornillos: L Ranura longitudinal, dirección de conexión conductor/placa de circuito impreso: 0 °, gancho de sujeción: - Gancho de sujeción, sistema enchufable: COMBICON MSTB 2,5, bloqueo: sin, tipo de sujeción: sin, tipo de embalaje: empaquetado en caja | 433.09 | 100 | AA | PCB Connectors (PCC) | AAC | AACAFH | 50 | 50 | NO | PC | F | 7,07 | G | 66 | 92 | 103 | MM | 4046356669894 | 85366990 | DE | EC002638 | Imagen | Catálogo
1703889 | MSTBT 2,5/ 4-ST RDBDWH:-Y1SO | Conector para placa de circuito impreso | Conector de placa de circuito impreso, sección nominal: 2,5 mm², color: rojo, corriente nominal: 12 A, tensión nominal (III/2): 320 V, superficie de contacto: Sn, tipo de conexión del contacto: Hembra, número de potenciales: 4, número de filas: 1, número de polos: 4, número de conexiones: 4, familia de artículos: MSTBT 2,5/..-ST, paso: 5 mm, tipo de conexión: Conexión por tornillo con cápsula de tracción, forma de sujeción de tornillos: L Ranura longitudinal, dirección de conexión conductor/placa de circuito impreso: 0 °, gancho de sujeción: - Gancho de sujeción, sistema enchufable: COMBICON MSTB 2,5, bloqueo: sin, tipo de sujeción: sin, tipo de embalaje: empaquetado en caja | 433.09 | 100 | AA | PCB Connectors (PCC) | AAC | AACAFH | 50 | 50 | NO | PC | F | 7,04 | G | 66 | 92 | 103 | MM | 4046356669870 | 85366990 | DE | EC002638 | Imagen | Catálogo
1703908 | MSTBT 2,5/ 4-ST RDBDWH:Y2- | Conector para placa de circuito impreso | Conector de placa de circuito impreso, sección nominal: 2,5 mm², color: rojo, corriente nominal: 12 A, tensión nominal (III/2): 320 V, superficie de contacto: Sn, tipo de conexión del contacto: Hembra, número de potenciales: 4, número de filas: 1, número de polos: 4, número de conexiones: 4, familia de artículos: MSTBT 2,5/..-ST, paso: 5 mm, tipo de conexión: Conexión por tornillo con cápsula de tracción, forma de sujeción de tornillos: L Ranura longitudinal, dirección de conexión conductor/placa de circuito impreso: 0 °, gancho de sujeción: - Gancho de sujeción, sistema enchufable: COMBICON MSTB 2,5, bloqueo: sin, tipo de sujeción: sin, tipo de embalaje: empaquetado en caja | 433.09 | 100 | AA | PCB Connectors (PCC) | AAC | AACAFH | 50 | 50 | NO | PC | F | 7,06 | G | 66 | 92 | 103 | MM | 4046356669917 | 85366990 | DE | EC002638 | Imagen | Catálogo
1700933 | MSTBT 2,5/ 4-ST RDBDWH:Y2-A1SO | Conector para placa de circuito impreso | Conector de placa de circuito impreso, sección nominal: 2,5 mm², color: rojo, corriente nominal: 12 A, tensión nominal (III/2): 320 V, superficie de contacto: Sn, tipo de conexión del contacto: Hembra, número de potenciales: 4, número de filas: 1, número de polos: 4, número de conexiones: 4, familia de artículos: MSTBT 2,5/..-ST, paso: 5 mm, tipo de conexión: Conexión por tornillo con cápsula de tracción, forma de sujeción de tornillos: L Ranura longitudinal, dirección de conexión conductor/placa de circuito impreso: 0 °, gancho de sujeción: - Gancho de sujeción, sistema enchufable: COMBICON MSTB 2,5, bloqueo: sin, tipo de sujeción: sin, tipo de embalaje: empaquetado en caja | 444.37 | 100 | AA | PCB Connectors (PCC) | AAC | AACAFH | 50 | 50 | NO | PC |  | 7,00 | G | 66 | 89 | 101 | MM | 4046356505772 | 85366990 | DE | EC002638 | Imagen | Catálogo
1700934 | MSTBT 2,5/ 4-ST RDBDWH:Y3-13SO | Conector para placa de circuito impreso | Conector de placa de circuito impreso, sección nominal: 2,5 mm², color: rojo, corriente nominal: 12 A, tensión nominal (III/2): 320 V, superficie de contacto: Sn, tipo de conexión del contacto: Hembra, número de potenciales: 4, número de filas: 1, número de polos: 4, número de conexiones: 4, familia de artículos: MSTBT 2,5/..-ST, paso: 5 mm, tipo de conexión: Conexión por tornillo con cápsula de tracción, forma de sujeción de tornillos: L Ranura longitudinal, dirección de conexión conductor/placa de circuito impreso: 0 °, gancho de sujeción: - Gancho de sujeción, sistema enchufable: COMBICON MSTB 2,5, bloqueo: sin, tipo de sujeción: sin, tipo de embalaje: empaquetado en caja | 444.37 | 100 | AA | PCB Connectors (PCC) | AAC | AACAFH | 50 | 50 | NO | PC |  | 7,00 | G | 67 | 89 | 101 | MM | 4046356505789 | 85366990 | DE | EC002638 | Imagen | Catálogo
1702078 | MSTBT 2,5/ 4-ST RDBDWHS35-A1SO | Conector para placa de circuito impreso | Conector de placa de circuito impreso, sección nominal: 2,5 mm², color: rojo, corriente nominal: 12 A, tensión nominal (III/2): 320 V, superficie de contacto: Sn, tipo de conexión del contacto: Hembra, número de potenciales: 4, número de filas: 1, número de polos: 4, número de conexiones: 4, familia de artículos: MSTBT 2,5/..-ST, paso: 5 mm, tipo de conexión: Conexión por tornillo con cápsula de tracción, forma de sujeción de tornillos: L Ranura longitudinal, dirección de conexión conductor/placa de circuito impreso: 0 °, gancho de sujeción: - Gancho de sujeción, sistema enchufable: COMBICON MSTB 2,5, bloqueo: sin, tipo de sujeción: sin, tipo de embalaje: empaquetado en caja | 444.37 | 100 | AA | PCB Connectors (PCC) | AAC | AACAFH | 50 | 50 | NO | PC | F | 7,00 | G | 66 | 92 | 103 | MM | 4046356581172 | 85366990 | DE | EC002638 | Imagen | Catálogo
1760808 | MSTBT 2,5/ 4-ST YE | Conector para placa de circuito impreso | Conector de placa de circuito impreso, sección nominal: 2,5 mm², color: amarillo, corriente nominal: 12 A, tensión nominal (III/2): 320 V, superficie de contacto: Sn, tipo de conexión del contacto: Hembra, número de potenciales: 4, número de filas: 1, número de polos: 4, número de conexiones: 4, familia de artículos: MSTBT 2,5/..-ST, paso: 5 mm, tipo de conexión: Conexión por tornillo con cápsula de tracción, forma de sujeción de tornillos: L Ranura longitudinal, dirección de conexión conductor/placa de circuito impreso: 0 °, disposición de pines: Disposición de pines lineal, gancho de sujeción: - Gancho de sujeción, sistema enchufable: COMBICON MSTB 2,5, bloqueo: sin, tipo de sujeción: sin, tipo de embalaje: empaquetado en caja | 423.73 | 100 | AA | PCB Connectors (PCC) | AAC | AACAFH | 50 | 50 | NO | PC |  | 6,88 | G | 69 | 90 | 102 | MM | 4046356354202 | 85366990 | DE | EC002638 | Imagen | Catálogo
1296036 | MSTBT 2,5/ 4-ST YE BD:10-7 SO | Conector para placa de circuito impreso | Conector de placa de circuito impreso, sección nominal: 2,5 mm², color: amarillo, corriente nominal: 12 A, tensión nominal (III/2): 320 V, superficie de contacto: Sn, tipo de conexión del contacto: Hembra, número de filas: 1, número de polos: 4, familia de artículos: MSTBT 2,5/..-ST, paso: 5 mm, tipo de conexión: Conexión por tornillo con cápsula de tracción, forma de sujeción de tornillos: L Ranura longitudinal, dirección de conexión conductor/placa de circuito impreso: 0 °, gancho de sujeción: - Gancho de sujeción, sistema enchufable: COMBICON MSTB 2,5, bloqueo: sin, tipo de sujeción: sin, tipo de embalaje: empaquetado en caja | 447.53 | 100 | AA | PCB Connectors (PCC) | AAC | AACAFH | 100 | 1000 | NO | PC | F | 6,82 | G | 100 | 120 | 102 | MM | 4063151532710 | 85366990 | DE | EC002638 | Imagen | Catálogo
1703612 | MSTBT 2,5/ 4-ST YE BD:12-9 SO | Conector para placa de circuito impreso | Conector de placa de circuito impreso, sección nominal: 2,5 mm², color: amarillo, corriente nominal: 12 A, tensión nominal (III/2): 320 V, superficie de contacto: Sn, tipo de conexión del contacto: Hembra, número de potenciales: 4, número de filas: 1, número de polos: 4, número de conexiones: 4, familia de artículos: MSTBT 2,5/..-ST, paso: 5 mm, tipo de conexión: Conexión por tornillo con cápsula de tracción, forma de sujeción de tornillos: L Ranura longitudinal, dirección de conexión conductor/placa de circuito impreso: 0 °, gancho de sujeción: - Gancho de sujeción, sistema enchufable: COMBICON MSTB 2,5, bloqueo: sin, tipo de sujeción: sin, tipo de embalaje: empaquetado en caja | 457.06 | 100 | AA | PCB Connectors (PCC) | AAC | AACAFH | 50 | 50 | NO | PC | F | 6,99 | G | 66 | 92 | 103 | MM | 4046356659550 | 85366990 | DE | EC002638 | Imagen | Catálogo
1703615 | MSTBT 2,5/ 4-ST YE BD:13-16 | Conector para placa de circuito impreso | Conector de placa de circuito impreso, sección nominal: 2,5 mm², color: amarillo, corriente nominal: 12 A, tensión nominal (III/2): 320 V, superficie de contacto: Sn, tipo de conexión del contacto: Hembra, número de potenciales: 4, número de filas: 1, número de polos: 4, número de conexiones: 4, familia de artículos: MSTBT 2,5/..-ST, paso: 5 mm, tipo de conexión: Conexión por tornillo con cápsula de tracción, forma de sujeción de tornillos: L Ranura longitudinal, dirección de conexión conductor/placa de circuito impreso: 0 °, gancho de sujeción: - Gancho de sujeción, sistema enchufable: COMBICON MSTB 2,5, bloqueo: sin, tipo de sujeción: sin, tipo de embalaje: empaquetado en caja | 457.06 | 100 | AA | PCB Connectors (PCC) | AAC | AACAFH | 50 | 50 | NO | PC | F | 6,96 | G | 66 | 92 | 103 | MM | 4046356659888 | 85366990 | DE | EC002638 | Imagen | Catálogo
1233368 | MSTBT 2,5/ 4-ST YE BD:-16 | Conector para placa de circuito impreso | Conector de placa de circuito impreso, sección nominal: 2,5 mm², color: amarillo, corriente nominal: 12 A, tensión nominal (III/2): 320 V, superficie de contacto: Sn, tipo de conexión del contacto: Hembra, número de filas: 1, número de polos: 4, familia de artículos: MSTBT 2,5/..-ST, paso: 5 mm, tipo de conexión: Conexión por tornillo con cápsula de tracción, forma de sujeción de tornillos: L Ranura longitudinal, dirección de conexión conductor/placa de circuito impreso: 0 °, gancho de sujeción: - Gancho de sujeción, sistema enchufable: COMBICON MSTB 2,5, bloqueo: sin, tipo de sujeción: sin, tipo de embalaje: empaquetado en caja | 447.53 | 100 | AA | PCB Connectors (PCC) | AAC | AACAFH | 100 | 100 | NO | PC |  | 6,92 | G | 90 | 108 | 113 | MM | 4063151336158 | 85366990 | DE | EC002638 | Imagen | Catálogo
1703613 | MSTBT 2,5/ 4-ST YE BD:20-17 SO | Conector para placa de circuito impreso | Conector de placa de circuito impreso, sección nominal: 2,5 mm², color: amarillo, corriente nominal: 12 A, tensión nominal (III/2): 320 V, superficie de contacto: Sn, tipo de conexión del contacto: Hembra, número de potenciales: 4, número de filas: 1, número de polos: 4, número de conexiones: 4, familia de artículos: MSTBT 2,5/..-ST, paso: 5 mm, tipo de conexión: Conexión por tornillo con cápsula de tracción, forma de sujeción de tornillos: L Ranura longitudinal, dirección de conexión conductor/placa de circuito impreso: 0 °, gancho de sujeción: - Gancho de sujeción, sistema enchufable: COMBICON MSTB 2,5, bloqueo: sin, tipo de sujeción: sin, tipo de embalaje: empaquetado en caja | 457.06 | 100 | AA | PCB Connectors (PCC) | AAC | AACAFH | 50 | 50 | NO | PC | F | 6,96 | G | 66 | 92 | 103 | MM | 4046356659567 | 85366990 | DE | EC002638 | Imagen | Catálogo
1703617 | MSTBT 2,5/ 4-ST YE BD:21-24 | Conector para placa de circuito impreso | Conector de placa de circuito impreso, sección nominal: 2,5 mm², color: amarillo, corriente nominal: 12 A, tensión nominal (III/2): 320 V, superficie de contacto: Sn, tipo de conexión del contacto: Hembra, número de potenciales: 4, número de filas: 1, número de polos: 4, número de conexiones: 4, familia de artículos: MSTBT 2,5/..-ST, paso: 5 mm, tipo de conexión: Conexión por tornillo con cápsula de tracción, forma de sujeción de tornillos: L Ranura longitudinal, dirección de conexión conductor/placa de circuito impreso: 0 °, gancho de sujeción: - Gancho de sujeción, sistema enchufable: COMBICON MSTB 2,5, bloqueo: sin, tipo de sujeción: sin, tipo de embalaje: empaquetado en caja | 457.06 | 100 | AA | PCB Connectors (PCC) | AAC | AACAFH | 50 | 50 | NO | PC | F | 6,98 | G | 66 | 92 | 103 | MM | 4046356659895 | 85366990 | DE | EC002638 | Imagen | Catálogo
1703611 | MSTBT 2,5/ 4-ST YE BD:4-1 SO | Conector para placa de circuito impreso | Conector de placa de circuito impreso, sección nominal: 2,5 mm², color: amarillo, corriente nominal: 12 A, tensión nominal (III/2): 320 V, superficie de contacto: Sn, tipo de conexión del contacto: Hembra, número de potenciales: 4, número de filas: 1, número de polos: 4, número de conexiones: 4, familia de artículos: MSTBT 2,5/..-ST, paso: 5 mm, tipo de conexión: Conexión por tornillo con cápsula de tracción, forma de sujeción de tornillos: L Ranura longitudinal, dirección de conexión conductor/placa de circuito impreso: 0 °, gancho de sujeción: - Gancho de sujeción, sistema enchufable: COMBICON MSTB 2,5, bloqueo: sin, tipo de sujeción: sin, tipo de embalaje: empaquetado en caja | 457.06 | 100 | AA | PCB Connectors (PCC) | AAC | AACAFH | 50 | 1000 | NO | PC | F | 7,00 | G | 66 | 92 | 103 | MM | 4046356659543 | 85366990 | DE | EC002638 | Imagen | Catálogo
1703880 | MSTBT 2,5/ 4-ST YE BD:41-44 | Conector para placa de circuito impreso | Conector de placa de circuito impreso, sección nominal: 2,5 mm², color: amarillo, corriente nominal: 12 A, tensión nominal (III/2): 320 V, superficie de contacto: Sn, tipo de conexión del contacto: Hembra, número de potenciales: 4, número de filas: 1, número de polos: 4, número de conexiones: 4, familia de artículos: MSTBT 2,5/..-ST, paso: 5 mm, tipo de conexión: Conexión por tornillo con cápsula de tracción, forma de sujeción de tornillos: L Ranura longitudinal, dirección de conexión conductor/placa de circuito impreso: 0 °, gancho de sujeción: - Gancho de sujeción, sistema enchufable: COMBICON MSTB 2,5, bloqueo: sin, tipo de sujeción: sin, tipo de embalaje: empaquetado en caja | 433.09 | 100 | AA | PCB Connectors (PCC) | AAC | AACAFH | 50 | 50 | NO | PC | F | 6,99 | G | 67 | 90 | 101 | MM | 4046356669535 | 85366990 | DE | EC002638 | Imagen | Catálogo
1172409 | MSTBT 2,5/ 4-ST YE BD:4-1SO | Conector para placa de circuito impreso | Conector de placa de circuito impreso, sección nominal: 2,5 mm², color: amarillo, corriente nominal: 12 A, tensión nominal (III/2): 320 V, superficie de contacto: Sn, tipo de conexión del contacto: Hembra, número de filas: 1, número de polos: 4, familia de artículos: MSTBT 2,5/..-ST, paso: 5 mm, tipo de conexión: Conexión por tornillo con cápsula de tracción, forma de sujeción de tornillos: L Ranura longitudinal, dirección de conexión conductor/placa de circuito impreso: 0 °, gancho de sujeción: - Gancho de sujeción, sistema enchufable: COMBICON MSTB 2,5, bloqueo: sin, tipo de sujeción: sin, tipo de embalaje: empaquetado en caja | 447.53 | 100 | AA | PCB Connectors (PCC) | AAC | AACAFH | 100 | 1000 | NO | PC |  | 6,87 | G | 90 | 108 | 113 | MM | 4063151199210 | 85366990 | DE | EC002638 | Imagen | Catálogo
1703877 | MSTBT 2,5/ 4-ST YE BD:4-1SONZ | Conector para placa de circuito impreso | Conector de placa de circuito impreso, sección nominal: 2,5 mm², color: amarillo, corriente nominal: 12 A, tensión nominal (III/2): 320 V, superficie de contacto: Sn, tipo de conexión del contacto: Hembra, número de potenciales: 4, número de filas: 1, número de polos: 4, número de conexiones: 4, familia de artículos: MSTBT 2,5/..-ST, paso: 5 mm, tipo de conexión: Conexión por tornillo con cápsula de tracción, forma de sujeción de tornillos: L Ranura longitudinal, dirección de conexión conductor/placa de circuito impreso: 0 °, gancho de sujeción: - Gancho de sujeción, sistema enchufable: COMBICON MSTB 2,5, bloqueo: sin, tipo de sujeción: sin, tipo de embalaje: empaquetado en caja | 433.09 | 100 | AA | PCB Connectors (PCC) | AAC | AACAFH | 50 | 50 | NO | PC | F | 6,98 | G | 66 | 89 | 101 | MM | 4046356669481 | 85366990 | DE | EC002638 | Imagen | Catálogo
1703881 | MSTBT 2,5/ 4-ST YE BD:45-48 | Conector para placa de circuito impreso | Conector de placa de circuito impreso, sección nominal: 2,5 mm², color: amarillo, corriente nominal: 12 A, tensión nominal (III/2): 320 V, superficie de contacto: Sn, tipo de conexión del contacto: Hembra, número de potenciales: 4, número de filas: 1, número de polos: 4, número de conexiones: 4, familia de artículos: MSTBT 2,5/..-ST, paso: 5 mm, tipo de conexión: Conexión por tornillo con cápsula de tracción, forma de sujeción de tornillos: L Ranura longitudinal, dirección de conexión conductor/placa de circuito impreso: 0 °, gancho de sujeción: - Gancho de sujeción, sistema enchufable: COMBICON MSTB 2,5, bloqueo: sin, tipo de sujeción: sin, tipo de embalaje: empaquetado en caja | 433.09 | 100 | AA | PCB Connectors (PCC) | AAC | AACAFH | 50 | 50 | NO | PC | F | 7,00 | G | 66 | 90 | 100 | MM | 4046356669511 | 85366990 | DE | EC002638 | Imagen | Catálogo
1703882 | MSTBT 2,5/ 4-ST YE BD:49-52 | Conector para placa de circuito impreso | Conector de placa de circuito impreso, sección nominal: 2,5 mm², color: amarillo, corriente nominal: 12 A, tensión nominal (III/2): 320 V, superficie de contacto: Sn, tipo de conexión del contacto: Hembra, número de potenciales: 4, número de filas: 1, número de polos: 4, número de conexiones: 4, familia de artículos: MSTBT 2,5/..-ST, paso: 5 mm, tipo de conexión: Conexión por tornillo con cápsula de tracción, forma de sujeción de tornillos: L Ranura longitudinal, dirección de conexión conductor/placa de circuito impreso: 0 °, gancho de sujeción: - Gancho de sujeción, sistema enchufable: COMBICON MSTB 2,5, bloqueo: sin, tipo de sujeción: sin, tipo de embalaje: empaquetado en caja | 433.09 | 100 | AA | PCB Connectors (PCC) | AAC | AACAFH | 50 | 50 | NO | PC | F | 7,00 | G | 66 | 92 | 103 | MM | 4046356669504 | 85366990 | DE | EC002638 | Imagen | Catálogo
1703614 | MSTBT 2,5/ 4-ST YE BD:5-8 | Conector para placa de circuito impreso | Conector de placa de circuito impreso, sección nominal: 2,5 mm², color: amarillo, corriente nominal: 12 A, tensión nominal (III/2): 320 V, superficie de contacto: Sn, tipo de conexión del contacto: Hembra, número de potenciales: 4, número de filas: 1, número de polos: 4, número de conexiones: 4, familia de artículos: MSTBT 2,5/..-ST, paso: 5 mm, tipo de conexión: Conexión por tornillo con cápsula de tracción, forma de sujeción de tornillos: L Ranura longitudinal, dirección de conexión conductor/placa de circuito impreso: 0 °, gancho de sujeción: - Gancho de sujeción, sistema enchufable: COMBICON MSTB 2,5, bloqueo: sin, tipo de sujeción: sin, tipo de embalaje: empaquetado en caja | 457.06 | 100 | AA | PCB Connectors (PCC) | AAC | AACAFH | 50 | 50 | NO | PC | F | 6,96 | G | 66 | 92 | 103 | MM | 4046356659871 | 85366990 | DE | EC002638 | Imagen | Catálogo
1055372 | MSTBT 2,5/ 4-ST YE BD:60-63 | Conector para placa de circuito impreso | Conector de placa de circuito impreso, sección nominal: 2,5 mm², color: amarillo, corriente nominal: 12 A, tensión nominal (III/2): 320 V, superficie de contacto: Sn, tipo de conexión del contacto: Hembra, número de filas: 1, número de polos: 4, familia de artículos: MSTBT 2,5/..-ST, paso: 5 mm, tipo de conexión: Conexión por tornillo con cápsula de tracción, forma de sujeción de tornillos: L Ranura longitudinal, dirección de conexión conductor/placa de circuito impreso: 0 °, gancho de sujeción: - Gancho de sujeción, sistema enchufable: COMBICON MSTB 2,5, bloqueo: sin, tipo de sujeción: sin, tipo de embalaje: empaquetado en caja | 457.06 | 100 | AA | PCB Connectors (PCC) | AAC | AACAFH | 50 | 50 | NO | PC | F | 6,89 | G | 66 | 92 | 103 | MM | 4055626691749 | 85366990 | DE | EC002638 | Imagen | Catálogo
1703885 | MSTBT 2,5/ 4-ST YE BD:65-68 | Conector para placa de circuito impreso | Conector de placa de circuito impreso, sección nominal: 2,5 mm², color: amarillo, corriente nominal: 12 A, tensión nominal (III/2): 320 V, superficie de contacto: Sn, tipo de conexión del contacto: Hembra, número de potenciales: 4, número de filas: 1, número de polos: 4, número de conexiones: 4, familia de artículos: MSTBT 2,5/..-ST, paso: 5 mm, tipo de conexión: Conexión por tornillo con cápsula de tracción, forma de sujeción de tornillos: L Ranura longitudinal, dirección de conexión conductor/placa de circuito impreso: 0 °, gancho de sujeción: - Gancho de sujeción, sistema enchufable: COMBICON MSTB 2,5, bloqueo: sin, tipo de sujeción: sin, tipo de embalaje: empaquetado en caja | 433.09 | 100 | AA | PCB Connectors (PCC) | AAC | AACAFH | 50 | 50 | NO | PC | F | 6,97 | G | 66 | 89 | 101 | MM | 4046356669498 | 85366990 | DE | EC002638 | Imagen | Catálogo
1233362 | MSTBT 2,5/ 4-ST YE BD:8-5 SO | Conector para placa de circuito impreso | Conector de placa de circuito impreso, sección nominal: 2,5 mm², color: amarillo, corriente nominal: 12 A, tensión nominal (III/2): 320 V, superficie de contacto: Sn, tipo de conexión del contacto: Hembra, número de filas: 1, número de polos: 4, familia de artículos: MSTBT 2,5/..-ST, paso: 5 mm, tipo de conexión: Conexión por tornillo con cápsula de tracción, forma de sujeción de tornillos: L Ranura longitudinal, dirección de conexión conductor/placa de circuito impreso: 0 °, gancho de sujeción: - Gancho de sujeción, sistema enchufable: COMBICON MSTB 2,5, bloqueo: sin, tipo de sujeción: sin, tipo de embalaje: empaquetado en caja | 447.53 | 100 | AA | PCB Connectors (PCC) | AAC | AACAFH | 100 | 100 | NO | PC |  | 6,92 | G | 90 | 108 | 113 | MM | 4063151335069 | 85366990 | DE | EC002638 | Imagen | Catálogo
1233364 | MSTBT 2,5/ 4-ST YE BD:9-12 | Conector para placa de circuito impreso | Conector de placa de circuito impreso, sección nominal: 2,5 mm², color: amarillo, corriente nominal: 12 A, tensión nominal (III/2): 320 V, superficie de contacto: Sn, tipo de conexión del contacto: Hembra, número de filas: 1, número de polos: 4, familia de artículos: MSTBT 2,5/..-ST, paso: 5 mm, tipo de conexión: Conexión por tornillo con cápsula de tracción, forma de sujeción de tornillos: L Ranura longitudinal, dirección de conexión conductor/placa de circuito impreso: 0 °, gancho de sujeción: - Gancho de sujeción, sistema enchufable: COMBICON MSTB 2,5, bloqueo: sin, tipo de sujeción: sin, tipo de embalaje: empaquetado en caja | 447.53 | 100 | AA | PCB Connectors (PCC) | AAC | AACAFH | 100 | 100 | NO | PC |  | 7,12 | G | 90 | 108 | 113 | MM | 4063151335588 | 85366990 | DE | EC002638 | Imagen | Catálogo
1785058 | MSTBT 2,5/ 4-ST YE BD:NC-X | Conector para placa de circuito impreso | Conector de placa de circuito impreso, sección nominal: 2,5 mm², color: amarillo, corriente nominal: 12 A, tensión nominal (III/2): 320 V, superficie de contacto: Sn, tipo de conexión del contacto: Hembra, número de potenciales: 4, número de filas: 1, número de polos: 4, número de conexiones: 4, familia de artículos: MSTBT 2,5/..-ST, paso: 5 mm, tipo de conexión: Conexión por tornillo con cápsula de tracción, forma de sujeción de tornillos: L Ranura longitudinal, dirección de conexión conductor/placa de circuito impreso: 0 °, disposición de pines: Disposición de pines lineal, gancho de sujeción: - Gancho de sujeción, sistema enchufable: COMBICON MSTB 2,5, bloqueo: sin, tipo de sujeción: sin, tipo de embalaje: empaquetado en caja | 457.06 | 100 | AA | PCB Connectors (PCC) | AAC | AACAFH | 50 | 50 | NO | PC | F | 6,96 | G | 66 | 92 | 103 | MM | 4046356620598 | 85366990 | DE | EC002638 | Imagen | Catálogo
1785045 | MSTBT 2,5/ 4-ST YE BD:X-NC | Conector para placa de circuito impreso | Conector de placa de circuito impreso, sección nominal: 2,5 mm², color: amarillo, corriente nominal: 12 A, tensión nominal (III/2): 320 V, superficie de contacto: Sn, tipo de conexión del contacto: Hembra, número de potenciales: 4, número de filas: 1, número de polos: 4, número de conexiones: 4, familia de artículos: MSTBT 2,5/..-ST, paso: 5 mm, tipo de conexión: Conexión por tornillo con cápsula de tracción, forma de sujeción de tornillos: L Ranura longitudinal, dirección de conexión conductor/placa de circuito impreso: 0 °, disposición de pines: Disposición de pines lineal, gancho de sujeción: - Gancho de sujeción, sistema enchufable: COMBICON MSTB 2,5, bloqueo: sin, tipo de sujeción: sin, tipo de embalaje: empaquetado en caja | 457.06 | 100 | AA | PCB Connectors (PCC) | AAC | AACAFH | 50 | 50 | NO | PC | F | 6,97 | G | 66 | 92 | 103 | MM | 4046356620604 | 85366990 | DE | EC002638 | Imagen | Catálogo
1703876 | MSTBT 2,5/ 4-ST YE BDMC:8-5 SO | Conector para placa de circuito impreso | Conector de placa de circuito impreso, sección nominal: 2,5 mm², color: amarillo, corriente nominal: 12 A, tensión nominal (III/2): 320 V, superficie de contacto: Sn, tipo de conexión del contacto: Hembra, número de potenciales: 4, número de filas: 1, número de polos: 4, número de conexiones: 4, familia de artículos: MSTBT 2,5/..-ST, paso: 5 mm, tipo de conexión: Conexión por tornillo con cápsula de tracción, forma de sujeción de tornillos: L Ranura longitudinal, dirección de conexión conductor/placa de circuito impreso: 0 °, gancho de sujeción: - Gancho de sujeción, sistema enchufable: COMBICON MSTB 2,5, bloqueo: sin, tipo de sujeción: sin, tipo de embalaje: empaquetado en caja | 481.37 | 100 | AA | PCB Connectors (PCC) | AAC | AACAFH | 50 | 50 | NO | PC | F | 6,97 | G | 66 | 92 | 103 | MM | 4046356669474 | 85366990 | DE | EC002638 | Imagen | Catálogo
1704604 | MSTBT 2,5/ 4-ST YE CP LP:33-44 | Conector para placa de circuito impreso | Conector de placa de circuito impreso, sección nominal: 2,5 mm², color: amarillo, corriente nominal: 12 A, tensión nominal (III/2): 320 V, superficie de contacto: Sn, tipo de conexión del contacto: Hembra, número de potenciales: 4, número de filas: 1, número de polos: 4, número de conexiones: 4, familia de artículos: MSTBT 2,5/..-ST, paso: 5 mm, tipo de conexión: Conexión por tornillo con cápsula de tracción, forma de sujeción de tornillos: L Ranura longitudinal, dirección de conexión conductor/placa de circuito impreso: 0 °, gancho de sujeción: - Gancho de sujeción, sistema enchufable: COMBICON MSTB 2,5, bloqueo: sin, tipo de sujeción: sin, tipo de embalaje: empaquetado en caja | 553.83 | 100 | AA | PCB Connectors (PCC) | AAC | AACAFH | 50 | 50 | NO | PC | F | 7,02 | G | 66 | 92 | 103 | MM | 4046356730389 | 85366990 | DE | EC002638 | Imagen | Catálogo
1704611 | MSTBT 2,5/ 4-ST YECP12LP:-23SO | Conector para placa de circuito impreso | Conector de placa de circuito impreso, sección nominal: 2,5 mm², color: amarillo, corriente nominal: 12 A, tensión nominal (III/2): 320 V, superficie de contacto: Sn, tipo de conexión del contacto: Hembra, número de potenciales: 4, número de filas: 1, número de polos: 4, número de conexiones: 4, familia de artículos: MSTBT 2,5/..-ST, paso: 5 mm, tipo de conexión: Conexión por tornillo con cápsula de tracción, forma de sujeción de tornillos: L Ranura longitudinal, dirección de conexión conductor/placa de circuito impreso: 0 °, gancho de sujeción: - Gancho de sujeción, sistema enchufable: COMBICON MSTB 2,5, bloqueo: sin, tipo de sujeción: sin, tipo de embalaje: empaquetado en caja | 520.26 | 100 | AA | PCB Connectors (PCC) | AAC | AACAFH | 50 | 50 | NO | PC | F | 6,94 | G | 66 | 92 | 103 | MM | 4046356730433 | 85366990 | DE | EC002638 | Imagen | Catálogo
1704605 | MSTBT 2,5/ 4-ST YECP13LP:37-48 | Conector para placa de circuito impreso | Conector de placa de circuito impreso, sección nominal: 2,5 mm², color: amarillo, corriente nominal: 12 A, tensión nominal (III/2): 320 V, superficie de contacto: Sn, tipo de conexión del contacto: Hembra, número de potenciales: 4, número de filas: 1, número de polos: 4, número de conexiones: 4, familia de artículos: MSTBT 2,5/..-ST, paso: 5 mm, tipo de conexión: Conexión por tornillo con cápsula de tracción, forma de sujeción de tornillos: L Ranura longitudinal, dirección de conexión conductor/placa de circuito impreso: 0 °, gancho de sujeción: - Gancho de sujeción, sistema enchufable: COMBICON MSTB 2,5, bloqueo: sin, tipo de sujeción: sin, tipo de embalaje: empaquetado en caja | 520.26 | 100 | AA | PCB Connectors (PCC) | AAC | AACAFH | 50 | 50 | NO | PC | F | 7,04 | G | 66 | 92 | 103 | MM | 4046356730396 | 85366990 | DE | EC002638 | Imagen | Catálogo
1704613 | MSTBT 2,5/ 4-ST YECP14LP:53-64 | Conector para placa de circuito impreso | Conector de placa de circuito impreso, sección nominal: 2,5 mm², color: amarillo, corriente nominal: 12 A, tensión nominal (III/2): 320 V, superficie de contacto: Sn, tipo de conexión del contacto: Hembra, número de potenciales: 4, número de filas: 1, número de polos: 4, número de conexiones: 4, familia de artículos: MSTBT 2,5/..-ST, paso: 5 mm, tipo de conexión: Conexión por tornillo con cápsula de tracción, forma de sujeción de tornillos: L Ranura longitudinal, dirección de conexión conductor/placa de circuito impreso: 0 °, gancho de sujeción: - Gancho de sujeción, sistema enchufable: COMBICON MSTB 2,5, bloqueo: sin, tipo de sujeción: sin, tipo de embalaje: empaquetado en caja | 520.26 | 100 | AA | PCB Connectors (PCC) | AAC | AACAFH | 50 | 50 | NO | PC | F | 7,06 | G | 66 | 92 | 103 | MM | 4046356730457 | 85366990 | DE | EC002638 | Imagen | Catálogo
1704607 | MSTBT 2,5/ 4-ST YECP14LP-A1 SO | Conector para placa de circuito impreso | Conector de placa de circuito impreso, sección nominal: 2,5 mm², color: amarillo, corriente nominal: 12 A, tensión nominal (III/2): 320 V, superficie de contacto: Sn, tipo de conexión del contacto: Hembra, número de potenciales: 4, número de filas: 1, número de polos: 4, número de conexiones: 4, familia de artículos: MSTBT 2,5/..-ST, paso: 5 mm, tipo de conexión: Conexión por tornillo con cápsula de tracción, forma de sujeción de tornillos: L Ranura longitudinal, dirección de conexión conductor/placa de circuito impreso: 0 °, gancho de sujeción: - Gancho de sujeción, sistema enchufable: COMBICON MSTB 2,5, bloqueo: sin, tipo de sujeción: sin, tipo de embalaje: empaquetado en caja | 520.26 | 100 | AA | PCB Connectors (PCC) | AAC | AACAFH | 50 | 50 | NO | PC | F | 7,05 | G | 66 | 92 | 103 | MM | 4046356730402 | 85366990 | DE | EC002638 | Imagen | Catálogo
1704612 | MSTBT 2,5/ 4-ST YECP23LP:-A1SO | Conector para placa de circuito impreso | Conector de placa de circuito impreso, sección nominal: 2,5 mm², color: amarillo, corriente nominal: 12 A, tensión nominal (III/2): 320 V, superficie de contacto: Sn, tipo de conexión del contacto: Hembra, número de potenciales: 4, número de filas: 1, número de polos: 4, número de conexiones: 4, familia de artículos: MSTBT 2,5/..-ST, paso: 5 mm, tipo de conexión: Conexión por tornillo con cápsula de tracción, forma de sujeción de tornillos: L Ranura longitudinal, dirección de conexión conductor/placa de circuito impreso: 0 °, gancho de sujeción: - Gancho de sujeción, sistema enchufable: COMBICON MSTB 2,5, bloqueo: sin, tipo de sujeción: sin, tipo de embalaje: empaquetado en caja | 520.26 | 100 | AA | PCB Connectors (PCC) | AAC | AACAFH | 50 | 50 | NO | PC | F | 7,04 | G | 66 | 92 | 103 | MM | 4046356730440 | 85366990 | DE | EC002638 | Imagen | Catálogo
1704609 | MSTBT 2,5/ 4-ST YECP23LP-S11SO | Conector para placa de circuito impreso | Conector de placa de circuito impreso, sección nominal: 2,5 mm², color: amarillo, corriente nominal: 12 A, tensión nominal (III/2): 320 V, superficie de contacto: Sn, tipo de conexión del contacto: Hembra, número de potenciales: 4, número de filas: 1, número de polos: 4, número de conexiones: 4, familia de artículos: MSTBT 2,5/..-ST, paso: 5 mm, tipo de conexión: Conexión por tornillo con cápsula de tracción, forma de sujeción de tornillos: L Ranura longitudinal, dirección de conexión conductor/placa de circuito impreso: 0 °, gancho de sujeción: - Gancho de sujeción, sistema enchufable: COMBICON MSTB 2,5, bloqueo: sin, tipo de sujeción: sin, tipo de embalaje: empaquetado en caja | 520.26 | 100 | AA | PCB Connectors (PCC) | AAC | AACAFH | 50 | 50 | NO | PC | F | 7,03 | G | 66 | 92 | 103 | MM | 4046356730426 | 85366990 | DE | EC002638 | Imagen | Catálogo
1704608 | MSTBT 2,5/ 4-ST YECP24LP:13-24 | Conector para placa de circuito impreso | Conector de placa de circuito impreso, sección nominal: 2,5 mm², color: amarillo, corriente nominal: 12 A, tensión nominal (III/2): 320 V, superficie de contacto: Sn, tipo de conexión del contacto: Hembra, número de potenciales: 4, número de filas: 1, número de polos: 4, número de conexiones: 4, familia de artículos: MSTBT 2,5/..-ST, paso: 5 mm, tipo de conexión: Conexión por tornillo con cápsula de tracción, forma de sujeción de tornillos: L Ranura longitudinal, dirección de conexión conductor/placa de circuito impreso: 0 °, gancho de sujeción: - Gancho de sujeción, sistema enchufable: COMBICON MSTB 2,5, bloqueo: sin, tipo de sujeción: sin, tipo de embalaje: empaquetado en caja | 520.26 | 100 | AA | PCB Connectors (PCC) | AAC | AACAFH | 50 | 50 | NO | PC | F | 7,03 | G | 66 | 92 | 103 | MM | 4046356730419 | 85366990 | DE | EC002638 | Imagen | Catálogo
1780002 | MSTBT 2,5/ 4-ST-5,08 | Conector para placa de circuito impreso | Conector de placa de circuito impreso, sección nominal: 2,5 mm², color: verde, corriente nominal: 12 A, tensión nominal (III/2): 320 V, superficie de contacto: Sn, tipo de conexión del contacto: Hembra, número de potenciales: 4, número de filas: 1, número de polos: 4, número de conexiones: 4, familia de artículos: MSTBT 2,5/..-ST, paso: 5,08 mm, tipo de conexión: Conexión por tornillo con cápsula de tracción, forma de sujeción de tornillos: L Ranura longitudinal, dirección de conexión conductor/placa de circuito impreso: 0 °, gancho de sujeción: - Gancho de sujeción, sistema enchufable: COMBICON MSTB 2,5, bloqueo: sin, tipo de sujeción: sin, tipo de embalaje: empaquetado en caja | 423.73 | 100 | AA | PCB Connectors (PCC) | AAC | AACAGI | 100 | 100 | NO | PC |  | 7,06 | G | 100 | 120 | 102 | MM | 4017918040697 | 85366990 | DE | EC002638 | Imagen | Catálogo
1945627 | MSTBT 2,5/ 4-ST-5,08 AU | Conector para placa de circuito impreso | Conector de placa de circuito impreso, sección nominal: 2,5 mm², color: verde, corriente nominal: 12 A, tensión nominal (III/2): 320 V, superficie de contacto: Au, tipo de conexión del contacto: Hembra, número de potenciales: 4, número de filas: 1, número de polos: 4, número de conexiones: 4, familia de artículos: MSTBT 2,5/..-ST, paso: 5,08 mm, tipo de conexión: Conexión por tornillo con cápsula de tracción, forma de sujeción de tornillos: L Ranura longitudinal, dirección de conexión conductor/placa de circuito impreso: 0 °, gancho de sujeción: - Gancho de sujeción, sistema enchufable: COMBICON MSTB 2,5, bloqueo: sin, tipo de sujeción: sin, tipo de embalaje: empaquetado en caja | 707.63 | 100 | AA | PCB Connectors (PCC) | AAC | AACAGI | 50 | 50 | NO | PC |  | 7,09 | G | 66 | 92 | 103 | MM | 4017918861391 | 85366990 | DE | EC002638 | Imagen | Catálogo
1703861 | MSTBT 2,5/ 4-ST-5,08 BD 1-4Q | Conector para placa de circuito impreso | Conector de placa de circuito impreso, sección nominal: 2,5 mm², color: verde, corriente nominal: 12 A, tensión nominal (III/2): 320 V, superficie de contacto: Sn, tipo de conexión del contacto: Hembra, número de potenciales: 4, número de filas: 1, número de polos: 4, número de conexiones: 4, familia de artículos: MSTBT 2,5/..-ST, paso: 5,08 mm, tipo de conexión: Conexión por tornillo con cápsula de tracción, forma de sujeción de tornillos: L Ranura longitudinal, dirección de conexión conductor/placa de circuito impreso: 0 °, gancho de sujeción: - Gancho de sujeción, sistema enchufable: COMBICON MSTB 2,5, bloqueo: sin, tipo de sujeción: sin, tipo de embalaje: empaquetado en caja | 422.93 | 100 | AA | PCB Connectors (PCC) | AAC | AACAGI | 50 | 50 | NO | PC | F | 7,09 | G | 66 | 89 | 100 | MM | 4046356668682 | 85366990 | DE | EC002638 | Imagen | Catálogo
1951213 | MSTBT 2,5/ 4-ST-5,08 BD:5-8QNZ | Conector para placa de circuito impreso | Conector de placa de circuito impreso, sección nominal: 2,5 mm², color: verde, corriente nominal: 12 A, tensión nominal (III/2): 320 V, superficie de contacto: Sn, tipo de conexión del contacto: Hembra, número de potenciales: 4, número de filas: 1, número de polos: 4, número de conexiones: 4, familia de artículos: MSTBT 2,5/..-ST, paso: 5,08 mm, tipo de conexión: Conexión por tornillo con cápsula de tracción, forma de sujeción de tornillos: L Ranura longitudinal, dirección de conexión conductor/placa de circuito impreso: 0 °, gancho de sujeción: - Gancho de sujeción, sistema enchufable: COMBICON MSTB 2,5, bloqueo: sin, tipo de sujeción: sin, tipo de embalaje: empaquetado en caja | 447.53 | 100 | AA | PCB Connectors (PCC) | AAC | AACAGI | 50 | 1000 | NO | PC | F | 7,13 | G | 66 | 92 | 103 | MM | 4017918889883 | 85366990 | DE | EC002638 | Imagen | Catálogo
1800936 | MSTBT 2,5/ 4-ST-5,08 BK | Conector para placa de circuito impreso | Conector de placa de circuito impreso, sección nominal: 2,5 mm², color: negro, corriente nominal: 12 A, tensión nominal (III/2): 320 V, superficie de contacto: Sn, tipo de conexión del contacto: Hembra, número de potenciales: 4, número de filas: 1, número de polos: 4, número de conexiones: 4, familia de artículos: MSTBT 2,5/..-ST, paso: 5,08 mm, tipo de conexión: Conexión por tornillo con cápsula de tracción, forma de sujeción de tornillos: L Ranura longitudinal, dirección de conexión conductor/placa de circuito impreso: 0 °, gancho de sujeción: - Gancho de sujeción, sistema enchufable: COMBICON MSTB 2,5, bloqueo: sin, tipo de sujeción: sin, tipo de embalaje: empaquetado en caja | 423.73 | 100 | AA | PCB Connectors (PCC) | AAC | AACAGI | 50 | 500 | NO | PC |  | 6,99 | G | 66 | 92 | 103 | MM | 4055626251417 | 85366990 | DE | EC002638 | Imagen | Catálogo
1711606 | MSTBT 2,5/ 4-ST-5,08 BKBD:NZ | Conector para placa de circuito impreso | Conector de placa de circuito impreso, sección nominal: 2,5 mm², color: negro, corriente nominal: 12 A, tensión nominal (III/2): 320 V, superficie de contacto: Sn, tipo de conexión del contacto: Hembra, número de potenciales: 4, número de filas: 1, número de polos: 4, número de conexiones: 4, familia de artículos: MSTBT 2,5/..-ST, paso: 5,08 mm, tipo de conexión: Conexión por tornillo con cápsula de tracción, forma de sujeción de tornillos: L Ranura longitudinal, dirección de conexión conductor/placa de circuito impreso: 0 °, gancho de sujeción: - Gancho de sujeción, sistema enchufable: COMBICON MSTB 2,5, bloqueo: sin, tipo de sujeción: sin, tipo de embalaje: empaquetado en caja | 457.06 | 100 | AA | PCB Connectors (PCC) | AAC | AACAGI | 50 | 2500 | NO | PC |  | 7,08 | G | 65 | 100 | 88 | MM | 4055626255644 | 85366990 | US | EC002638 | Imagen | Catálogo
1717767 | MSTBT 2,5/ 4-ST-5,08 GY7038 AU | Conector para placa de circuito impreso | Conector de placa de circuito impreso, sección nominal: 2,5 mm², color: gris ágata, corriente nominal: 12 A, tensión nominal (III/2): 320 V, superficie de contacto: Au, tipo de conexión del contacto: Hembra, número de potenciales: 4, número de filas: 1, número de polos: 4, número de conexiones: 4, familia de artículos: MSTBT 2,5/..-ST, paso: 5,08 mm, tipo de conexión: Conexión por tornillo con cápsula de tracción, forma de sujeción de tornillos: L Ranura longitudinal, dirección de conexión conductor/placa de circuito impreso: 0 °, gancho de sujeción: - Gancho de sujeción, sistema enchufable: COMBICON MSTB 2,5, bloqueo: sin, tipo de sujeción: sin, tipo de embalaje: empaquetado en caja | 722 | 100 | AA | PCB Connectors (PCC) | AAC | AACAGI | 50 | 50 | NO | PC | F | 7,07 | G | 66 | 92 | 103 | MM | 4046356139540 | 85366990 | DE | EC002638 | Imagen | Catálogo
1951226 | MSTBT 2,5/ 4-ST-5,08BD:9-12QNZ | Conector para placa de circuito impreso | Conector de placa de circuito impreso, sección nominal: 2,5 mm², color: verde, corriente nominal: 12 A, tensión nominal (III/2): 320 V, superficie de contacto: Sn, tipo de conexión del contacto: Hembra, número de potenciales: 4, número de filas: 1, número de polos: 4, número de conexiones: 4, familia de artículos: MSTBT 2,5/..-ST, paso: 5,08 mm, tipo de conexión: Conexión por tornillo con cápsula de tracción, forma de sujeción de tornillos: L Ranura longitudinal, dirección de conexión conductor/placa de circuito impreso: 0 °, gancho de sujeción: - Gancho de sujeción, sistema enchufable: COMBICON MSTB 2,5, bloqueo: sin, tipo de sujeción: sin, tipo de embalaje: empaquetado en caja | 447.53 | 100 | AA | PCB Connectors (PCC) | AAC | AACAGI | 50 | 50 | NO | PC | F | 7,21 | G | 66 | 92 | 103 | MM | 4017918889876 | 85366990 | DE | EC002638 | Imagen | Catálogo
1919734 | MSTBT 2,5/ 4-STF | Conector para placa de circuito impreso | Conector de placa de circuito impreso, sección nominal: 2,5 mm², color: verde, corriente nominal: 12 A, tensión nominal (III/2): 320 V, superficie de contacto: Sn, tipo de conexión del contacto: Hembra, número de potenciales: 4, número de filas: 1, número de polos: 4, número de conexiones: 4, familia de artículos: MSTBT 2,5/..-STF, paso: 5 mm, tipo de conexión: Conexión por tornillo con cápsula de tracción, forma de sujeción de tornillos: L Ranura longitudinal, dirección de conexión conductor/placa de circuito impreso: 0 °, gancho de sujeción: - sin gancho de sujeción, sistema enchufable: COMBICON MSTB 2,5, bloqueo: Bloqueo por tornillo, tipo de sujeción: Sujeción aérea (tornillo), tipo de embalaje: empaquetado en caja | 438.01 | 100 | AA | PCB Connectors (PCC) | AAC | AACAFI | 50 | 50 | NO | PC |  | 8,00 | G | 98 | 90 | 102 | MM | 4017918193515 | 85366990 | DE | EC002638 | Imagen | Catálogo
1805327 | MSTBT 2,5/ 4-STF-5,08 | Conector para placa de circuito impreso | Conector de placa de circuito impreso, sección nominal: 2,5 mm², color: verde, corriente nominal: 12 A, tensión nominal (III/2): 320 V, superficie de contacto: Sn, tipo de conexión del contacto: Hembra, número de potenciales: 4, número de filas: 1, número de polos: 4, número de conexiones: 4, familia de artículos: MSTBT 2,5/..-STF, paso: 5,08 mm, tipo de conexión: Conexión por tornillo con cápsula de tracción, forma de sujeción de tornillos: L Ranura longitudinal, dirección de conexión conductor/placa de circuito impreso: 0 °, gancho de sujeción: - sin gancho de sujeción, sistema enchufable: COMBICON MSTB 2,5, bloqueo: Bloqueo por tornillo, tipo de sujeción: Sujeción aérea (tornillo), tipo de embalaje: empaquetado en caja | 438.01 | 100 | AA | PCB Connectors (PCC) | AAC | AACAGJ | 50 | 50 | NO | PC |  | 7,98 | G | 98 | 90 | 102 | MM | 4017918046477 | 85366990 | DE | EC002638 | Imagen | Catálogo
1848494 | MSTBT 2,5/ 4-STF-5,08 BD:1-4 | Conector para placa de circuito impreso | Conector de placa de circuito impreso, sección nominal: 2,5 mm², color: verde, corriente nominal: 12 A, tensión nominal (III/2): 320 V, superficie de contacto: Sn, tipo de conexión del contacto: Hembra, número de potenciales: 4, número de filas: 1, número de polos: 4, número de conexiones: 4, familia de artículos: MSTBT 2,5/..-STF, paso: 5,08 mm, tipo de conexión: Conexión por tornillo con cápsula de tracción, forma de sujeción de tornillos: L Ranura longitudinal, dirección de conexión conductor/placa de circuito impreso: 0 °, gancho de sujeción: - sin gancho de sujeción, sistema enchufable: COMBICON MSTB 2,5, bloqueo: Bloqueo por tornillo, tipo de sujeción: Sujeción aérea (tornillo), tipo de embalaje: empaquetado en caja | 461.82 | 100 | AA | PCB Connectors (PCC) | AAC | AACAGJ | 50 | 50 | NO | PC | F | 8,10 | G | 98 | 90 | 102 | MM | 4017918213824 | 85366990 | DE | EC002638 | Imagen | Catálogo
1971921 | MSTBT 2,5/ 4-STF-5,08 BK | Conector para placa de circuito impreso | Conector de placa de circuito impreso, sección nominal: 2,5 mm², color: negro, corriente nominal: 12 A, tensión nominal (III/2): 320 V, superficie de contacto: Sn, tipo de conexión del contacto: Hembra, número de potenciales: 4, número de filas: 1, número de polos: 4, número de conexiones: 4, familia de artículos: MSTBT 2,5/..-STF, paso: 5,08 mm, tipo de conexión: Conexión por tornillo con cápsula de tracción, forma de sujeción de tornillos: L Ranura longitudinal, dirección de conexión conductor/placa de circuito impreso: 0 °, gancho de sujeción: - sin gancho de sujeción, sistema enchufable: COMBICON MSTB 2,5, bloqueo: Bloqueo por tornillo, tipo de sujeción: Sujeción aérea (tornillo), tipo de embalaje: empaquetado en caja | 438.01 | 100 | AA | PCB Connectors (PCC) | AAC | AACAGJ | 50 | 50 | NO | PC | F | 8,06 | G | 98 | 90 | 102 | MM | 4017918933449 | 85366990 | DE | EC002638 | Imagen | Catálogo
1743854 | MSTBT 2,5/ 4-STGY7035BD1,X10,4 | Conector para placa de circuito impreso | Conector de placa de circuito impreso, sección nominal: 2,5 mm², color: gris claro, corriente nominal: 12 A, tensión nominal (III/2): 320 V, superficie de contacto: Sn, tipo de conexión del contacto: Hembra, número de potenciales: 4, número de filas: 1, número de polos: 4, número de conexiones: 4, familia de artículos: MSTBT 2,5/..-ST, paso: 5 mm, tipo de conexión: Conexión por tornillo con cápsula de tracción, forma de sujeción de tornillos: L Ranura longitudinal, dirección de conexión conductor/placa de circuito impreso: 0 °, disposición de pines: Disposición de pines lineal, gancho de sujeción: - Gancho de sujeción, sistema enchufable: COMBICON MSTB 2,5, bloqueo: sin, tipo de sujeción: sin, tipo de embalaje: empaquetado en caja | 428.26 | 100 | AA | PCB Connectors (PCC) | AAC | AACAFH | 50 | 50 | NO | PC |  | 7,00 | G | 66 | 90 | 101 | MM | 4046356303569 | 85366990 | DE | EC002638 | Imagen | Catálogo
1743867 | MSTBT 2,5/ 4-STGY7035BD1,X11,4 | Conector para placa de circuito impreso | Conector de placa de circuito impreso, sección nominal: 2,5 mm², color: gris claro, corriente nominal: 12 A, tensión nominal (III/2): 320 V, superficie de contacto: Sn, tipo de conexión del contacto: Hembra, número de potenciales: 4, número de filas: 1, número de polos: 4, número de conexiones: 4, familia de artículos: MSTBT 2,5/..-ST, paso: 5 mm, tipo de conexión: Conexión por tornillo con cápsula de tracción, forma de sujeción de tornillos: L Ranura longitudinal, dirección de conexión conductor/placa de circuito impreso: 0 °, disposición de pines: Disposición de pines lineal, gancho de sujeción: - Gancho de sujeción, sistema enchufable: COMBICON MSTB 2,5, bloqueo: sin, tipo de sujeción: sin, tipo de embalaje: empaquetado en caja | 428.26 | 100 | AA | PCB Connectors (PCC) | AAC | AACAFH | 50 | 50 | NO | PC | F | 7,00 | G | 66 | 88 | 101 | MM | 4046356303576 | 85366990 | DE | EC002638 | Imagen | Catálogo
1743870 | MSTBT 2,5/ 4-STGY7035BD1,X12,4 | Conector para placa de circuito impreso | Conector de placa de circuito impreso, sección nominal: 2,5 mm², color: gris claro, corriente nominal: 12 A, tensión nominal (III/2): 320 V, superficie de contacto: Sn, tipo de conexión del contacto: Hembra, número de potenciales: 4, número de filas: 1, número de polos: 4, número de conexiones: 4, familia de artículos: MSTBT 2,5/..-ST, paso: 5 mm, tipo de conexión: Conexión por tornillo con cápsula de tracción, forma de sujeción de tornillos: L Ranura longitudinal, dirección de conexión conductor/placa de circuito impreso: 0 °, disposición de pines: Disposición de pines lineal, gancho de sujeción: - Gancho de sujeción, sistema enchufable: COMBICON MSTB 2,5, bloqueo: sin, tipo de sujeción: sin, tipo de embalaje: empaquetado en caja | 428.26 | 100 | AA | PCB Connectors (PCC) | AAC | AACAFH | 50 | 50 | NO | PC | F | 7,00 | G | 66 | 88 | 101 | MM | 4046356303583 | 85366990 | DE | EC002638 | Imagen | Catálogo
1700438 | MSTBT 2,5/ 4-STGY7035BD16-13SO | Conector para placa de circuito impreso | Conector de placa de circuito impreso, sección nominal: 2,5 mm², color: gris claro, corriente nominal: 12 A, tensión nominal (III/2): 320 V, superficie de contacto: Sn, tipo de conexión del contacto: Hembra, número de potenciales: 4, número de filas: 1, número de polos: 4, número de conexiones: 4, familia de artículos: MSTBT 2,5/..-ST, paso: 5 mm, tipo de conexión: Conexión por tornillo con cápsula de tracción, forma de sujeción de tornillos: L Ranura longitudinal, dirección de conexión conductor/placa de circuito impreso: 0 °, gancho de sujeción: - Gancho de sujeción, sistema enchufable: COMBICON MSTB 2,5, bloqueo: sin, tipo de sujeción: sin, tipo de embalaje: empaquetado en caja | 447.53 | 100 | AA | PCB Connectors (PCC) | AAC | AACAFH | 50 | 50 | NO | PC | F | 6,99 | G | 66 | 92 | 103 | MM | 4046356483988 | 85366990 | DE | EC002638 | Imagen | Catálogo
1702709 | MSTBT 2,5/ 4-STGY7035BDIN8-SO | Conector para placa de circuito impreso | Conector de placa de circuito impreso, sección nominal: 2,5 mm², color: gris claro, corriente nominal: 12 A, tensión nominal (III/2): 320 V, superficie de contacto: Sn, tipo de conexión del contacto: Hembra, número de potenciales: 4, número de filas: 1, número de polos: 4, número de conexiones: 4, familia de artículos: MSTBT 2,5/..-ST, paso: 5 mm, tipo de conexión: Conexión por tornillo con cápsula de tracción, forma de sujeción de tornillos: L Ranura longitudinal, dirección de conexión conductor/placa de circuito impreso: 0 °, gancho de sujeción: - Gancho de sujeción, sistema enchufable: COMBICON MSTB 2,5, bloqueo: sin, tipo de sujeción: sin, tipo de embalaje: empaquetado en caja | 457.06 | 100 | AA | PCB Connectors (PCC) | AAC | AACAFH | 50 | 50 | NO | PC | F | 7,01 | G | 66 | 92 | 103 | MM | 4046356609050 | 85366990 | DE | EC002638 | Imagen | Catálogo
1706804 | MSTBT 2,5/ 4-ST-SET BK 5STK | Juego de conectores enchufables | Set de conectores enchufables, corriente nominal: 12 A, corriente nominal: 12 A, color: negro, familia de artículos: SET, corriente nominal: 12 A | 2189.57 | 100 | AA | PCB Connectors (PCC) | AAH | AAHGAD | 50 | 100 | NO | PC |  | 39,92 | G | 193 | 275 | 175 | MM | 4046356033534 | 85366990 | DE | EC004746 |  | Catálogo
1706864 | MSTBT 2,5/ 4-STZ12-5,08BD:1-4Q | Conector para placa de circuito impreso | Conector de placa de circuito impreso, sección nominal: 2,5 mm², color: verde, corriente nominal: 12 A, tensión nominal (III/2): 320 V, superficie de contacto: Sn, tipo de conexión del contacto: Hembra, número de potenciales: 4, número de filas: 1, número de polos: 4, número de conexiones: 4, familia de artículos: MSTBT 2,5/..-ST, paso: 5,08 mm, tipo de conexión: Conexión por tornillo con cápsula de tracción, forma de sujeción de tornillos: L Ranura longitudinal, dirección de conexión conductor/placa de circuito impreso: 0 °, gancho de sujeción: - Gancho de sujeción, sistema enchufable: COMBICON MSTB 2,5, bloqueo: sin, tipo de sujeción: sin, tipo de embalaje: empaquetado en caja, Ayuda de extracción (STZ12) | 589.17 | 100 | AA | PCB Connectors (PCC) | AAC | AACAGI | 50 | 50 | NO | PC | F | 8,56 | G | 100 | 120 | 102 | MM | 4046356888042 | 85366990 | DE | EC002638 | Imagen | Catálogo
1779864 | MSTBT 2,5/ 5-ST | Conector para placa de circuito impreso | Conector de placa de circuito impreso, sección nominal: 2,5 mm², color: verde, corriente nominal: 12 A, tensión nominal (III/2): 320 V, superficie de contacto: Sn, tipo de conexión del contacto: Hembra, número de potenciales: 5, número de filas: 1, número de polos: 5, número de conexiones: 5, familia de artículos: MSTBT 2,5/..-ST, paso: 5 mm, tipo de conexión: Conexión por tornillo con cápsula de tracción, forma de sujeción de tornillos: L Ranura longitudinal, dirección de conexión conductor/placa de circuito impreso: 0 °, gancho de sujeción: - Gancho de sujeción, sistema enchufable: COMBICON MSTB 2,5, bloqueo: sin, tipo de sujeción: sin, tipo de embalaje: empaquetado en caja | 528.17 | 100 | AA | PCB Connectors (PCC) | AAC | AACAFH | 100 | 100 | NO | PC |  | 8,73 | G | 100 | 150 | 102 | MM | 4017918040550 | 85366990 | DE | EC002638 | Imagen | Catálogo
1876385 | MSTBT 2,5/ 5-ST BD NZ:404151 | Conector para placa de circuito impreso | Conector de placa de circuito impreso, sección nominal: 2,5 mm², color: verde, corriente nominal: 12 A, tensión nominal (III/2): 320 V, superficie de contacto: Sn, tipo de conexión del contacto: Hembra, número de potenciales: 5, número de filas: 1, número de polos: 5, número de conexiones: 5, familia de artículos: MSTBT 2,5/..-ST, paso: 5 mm, tipo de conexión: Conexión por tornillo con cápsula de tracción, forma de sujeción de tornillos: L Ranura longitudinal, dirección de conexión conductor/placa de circuito impreso: 0 °, disposición de pines: Disposición de pines lineal, gancho de sujeción: - Gancho de sujeción, sistema enchufable: COMBICON MSTB 2,5, bloqueo: sin, tipo de sujeción: sin, tipo de embalaje: empaquetado en caja | 557.93 | 100 | AA | PCB Connectors (PCC) | AAC | AACAFH | 50 | 1000 | NO | PC | F | 8,80 | G | 98 | 90 | 102 | MM | 4017918315917 | 85366990 | DE | EC002638 | Imagen | Catálogo
1055357 | MSTBT 2,5/ 5-ST BD:30-34 | Conector para placa de circuito impreso | Conector de placa de circuito impreso, sección nominal: 2,5 mm², color: verde, corriente nominal: 12 A, tensión nominal (III/2): 320 V, superficie de contacto: Sn, tipo de conexión del contacto: Hembra, número de filas: 1, número de polos: 5, familia de artículos: MSTBT 2,5/..-ST, paso: 5 mm, tipo de conexión: Conexión por tornillo con cápsula de tracción, forma de sujeción de tornillos: L Ranura longitudinal, dirección de conexión conductor/placa de circuito impreso: 0 °, gancho de sujeción: - Gancho de sujeción, sistema enchufable: COMBICON MSTB 2,5, bloqueo: sin, tipo de sujeción: sin, tipo de embalaje: empaquetado en caja | 569.83 | 100 | AA | PCB Connectors (PCC) | AAC | AACAFH | 50 | 50 | NO | PC | F | 8,64 | G | 98 | 90 | 102 | MM | 4055626692159 | 85366990 | DE | EC002638 | Imagen | Catálogo
1703401 | MSTBT 2,5/ 5-ST BD:V--V+ | Conector para placa de circuito impreso | Conector de placa de circuito impreso, sección nominal: 2,5 mm², color: verde, corriente nominal: 12 A, tensión nominal (III/2): 320 V, superficie de contacto: Sn, tipo de conexión del contacto: Hembra, número de potenciales: 5, número de filas: 1, número de polos: 5, número de conexiones: 5, familia de artículos: MSTBT 2,5/..-ST, paso: 5 mm, tipo de conexión: Conexión por tornillo con cápsula de tracción, forma de sujeción de tornillos: L Ranura longitudinal, dirección de conexión conductor/placa de circuito impreso: 0 °, gancho de sujeción: - Gancho de sujeción, sistema enchufable: COMBICON MSTB 2,5, bloqueo: sin, tipo de sujeción: sin, tipo de embalaje: empaquetado en caja | 557.93 | 100 | AA | PCB Connectors (PCC) | AAC | AACAFH | 50 | 50 | NO | PC | F | 8,66 | G | 98 | 90 | 102 | MM | 4046356650021 | 85366990 | DE | EC002638 | Imagen | Catálogo
1781014 | MSTBT 2,5/ 5-ST-5,08 | Conector para placa de circuito impreso | Conector de placa de circuito impreso, sección nominal: 2,5 mm², color: verde, corriente nominal: 12 A, tensión nominal (III/2): 320 V, superficie de contacto: Sn, tipo de conexión del contacto: Hembra, número de potenciales: 5, número de filas: 1, número de polos: 5, número de conexiones: 5, familia de artículos: MSTBT 2,5/..-ST, paso: 5,08 mm, tipo de conexión: Conexión por tornillo con cápsula de tracción, forma de sujeción de tornillos: L Ranura longitudinal, dirección de conexión conductor/placa de circuito impreso: 0 °, gancho de sujeción: - Gancho de sujeción, sistema enchufable: COMBICON MSTB 2,5, bloqueo: sin, tipo de sujeción: sin, tipo de embalaje: empaquetado en caja | 528.17 | 100 | AA | PCB Connectors (PCC) | AAC | AACAGI | 100 | 100 | NO | PC |  | 8,75 | G | 98 | 149 | 101 | MM | 4017918040956 | 85366990 | DE | EC002638 | Imagen | Catálogo
1771318 | MSTBT 2,5/ 5-ST-5,08 AU | Conector para placa de circuito impreso | Conector de placa de circuito impreso, sección nominal: 2,5 mm², color: verde, corriente nominal: 12 A, tensión nominal (III/2): 320 V, superficie de contacto: Au, tipo de conexión del contacto: Hembra, número de potenciales: 5, número de filas: 1, número de polos: 5, número de conexiones: 5, familia de artículos: MSTBT 2,5/..-ST, paso: 5,08 mm, tipo de conexión: Conexión por tornillo con cápsula de tracción, forma de sujeción de tornillos: L Ranura longitudinal, dirección de conexión conductor/placa de circuito impreso: 0 °, gancho de sujeción: - Gancho de sujeción, sistema enchufable: COMBICON MSTB 2,5, bloqueo: sin, tipo de sujeción: sin, tipo de embalaje: empaquetado en caja | 883.05 | 100 | AA | PCB Connectors (PCC) | AAC | AACAGI | 50 | 50 | NO | PC |  | 8,73 | G | 98 | 90 | 102 | MM | 4046356460460 | 85366990 | DE | EC002638 | Imagen | Catálogo
1712005 | MSTBT 2,5/ 5-ST-5,08 BD:NZ | Conector para placa de circuito impreso | Conector de placa de circuito impreso, sección nominal: 2,5 mm², color: verde, corriente nominal: 12 A, tensión nominal (III/2): 320 V, superficie de contacto: Sn, tipo de conexión del contacto: Hembra, número de potenciales: 5, número de filas: 1, número de polos: 5, número de conexiones: 5, familia de artículos: MSTBT 2,5/..-ST, paso: 5,08 mm, tipo de conexión: Conexión por tornillo con cápsula de tracción, forma de sujeción de tornillos: L Ranura longitudinal, dirección de conexión conductor/placa de circuito impreso: 0 °, gancho de sujeción: - Gancho de sujeción, sistema enchufable: COMBICON MSTB 2,5, bloqueo: sin, tipo de sujeción: sin, tipo de embalaje: empaquetado en caja | 538.69 | 100 | AA | PCB Connectors (PCC) | AAC | AACAGI | 50 | 1000 | NO | PC | F | 8,82 | G | 98 | 90 | 102 | MM | 4046356081733 | 85366990 | DE | EC002638 | Imagen | Catálogo
1800938 | MSTBT 2,5/ 5-ST-5,08 BK | Conector para placa de circuito impreso | Conector de placa de circuito impreso, sección nominal: 2,5 mm², color: negro, corriente nominal: 12 A, tensión nominal (III/2): 320 V, superficie de contacto: Sn, tipo de conexión del contacto: Hembra, número de potenciales: 5, número de filas: 1, número de polos: 5, número de conexiones: 5, familia de artículos: MSTBT 2,5/..-ST, paso: 5,08 mm, tipo de conexión: Conexión por tornillo con cápsula de tracción, forma de sujeción de tornillos: L Ranura longitudinal, dirección de conexión conductor/placa de circuito impreso: 0 °, gancho de sujeción: - Gancho de sujeción, sistema enchufable: COMBICON MSTB 2,5, bloqueo: sin, tipo de sujeción: sin, tipo de embalaje: empaquetado en caja | 528.17 | 100 | AA | PCB Connectors (PCC) | AAC | AACAGI | 50 | 50 | NO | PC |  | 8,86 | G | 98 | 90 | 102 | MM | 4017918955267 | 85366990 | DE | EC002638 | Imagen | Catálogo
1708022 | MSTBT 2,5/ 5-ST-5,08 GY7038 AU | Conector para placa de circuito impreso | Conector de placa de circuito impreso, sección nominal: 2,5 mm², color: gris ágata, corriente nominal: 12 A, tensión nominal (III/2): 320 V, superficie de contacto: Au, tipo de conexión del contacto: Hembra, número de potenciales: 5, número de filas: 1, número de polos: 5, número de conexiones: 5, familia de artículos: MSTBT 2,5/..-ST, paso: 5,08 mm, tipo de conexión: Conexión por tornillo con cápsula de tracción, forma de sujeción de tornillos: L Ranura longitudinal, dirección de conexión conductor/placa de circuito impreso: 0 °, gancho de sujeción: - Gancho de sujeción, sistema enchufable: COMBICON MSTB 2,5, bloqueo: sin, tipo de sujeción: sin, tipo de embalaje: empaquetado en caja | 902.51 | 100 | AA | PCB Connectors (PCC) | AAC | AACAGI | 50 | 50 | NO | PC |  | 8,93 | G | 98 | 90 | 102 | MM | 4046356034685 | 85366990 | DE | EC002638 | Imagen | Catálogo
1313644 | MSTBT 2,5/ 5-ST-5,08BKBDWH-5Q | Conector para placa de circuito impreso | Conector de placa de circuito impreso, sección nominal: 2,5 mm², color: negro, corriente nominal: 12 A, tensión nominal (III/2): 320 V, superficie de contacto: Sn, tipo de conexión del contacto: Hembra, número de filas: 1, número de polos: 5, familia de artículos: MSTBT 2,5/..-ST, paso: 5,08 mm, tipo de conexión: Conexión por tornillo con cápsula de tracción, forma de sujeción de tornillos: L Ranura longitudinal, dirección de conexión conductor/placa de circuito impreso: 0 °, gancho de sujeción: - Gancho de sujeción, sistema enchufable: COMBICON MSTB 2,5, bloqueo: sin, tipo de sujeción: sin, tipo de embalaje: empaquetado en caja | 569.83 | 100 | AA | PCB Connectors (PCC) | AAC | AACAGI | 50 | 1000 | NO | PC | F | 8,70 | G | 98 | 90 | 102 | MM | 4063151570200 | 85366990 | DE | EC002638 | Imagen | Catálogo
1919747 | MSTBT 2,5/ 5-STF | Conector para placa de circuito impreso | Conector de placa de circuito impreso, sección nominal: 2,5 mm², color: verde, corriente nominal: 12 A, tensión nominal (III/2): 320 V, superficie de contacto: Sn, tipo de conexión del contacto: Hembra, número de potenciales: 5, número de filas: 1, número de polos: 5, número de conexiones: 5, familia de artículos: MSTBT 2,5/..-STF, paso: 5 mm, tipo de conexión: Conexión por tornillo con cápsula de tracción, forma de sujeción de tornillos: L Ranura longitudinal, dirección de conexión conductor/placa de circuito impreso: 0 °, gancho de sujeción: - sin gancho de sujeción, sistema enchufable: COMBICON MSTB 2,5, bloqueo: Bloqueo por tornillo, tipo de sujeción: Sujeción aérea (tornillo), tipo de embalaje: empaquetado en caja | 542.45 | 100 | AA | PCB Connectors (PCC) | AAC | AACAFI | 50 | 50 | NO | PC |  | 9,52 | G | 98 | 90 | 102 | MM | 4017918193522 | 85366990 | DE | EC002638 | Imagen | Catálogo
1805330 | MSTBT 2,5/ 5-STF-5,08 | Conector para placa de circuito impreso | Conector de placa de circuito impreso, sección nominal: 2,5 mm², color: verde, corriente nominal: 12 A, tensión nominal (III/2): 320 V, superficie de contacto: Sn, tipo de conexión del contacto: Hembra, número de potenciales: 5, número de filas: 1, número de polos: 5, número de conexiones: 5, familia de artículos: MSTBT 2,5/..-STF, paso: 5,08 mm, tipo de conexión: Conexión por tornillo con cápsula de tracción, forma de sujeción de tornillos: L Ranura longitudinal, dirección de conexión conductor/placa de circuito impreso: 0 °, gancho de sujeción: - sin gancho de sujeción, sistema enchufable: COMBICON MSTB 2,5, bloqueo: Bloqueo por tornillo, tipo de sujeción: Sujeción aérea (tornillo), tipo de embalaje: empaquetado en caja | 542.45 | 100 | AA | PCB Connectors (PCC) | AAC | AACAGJ | 50 | 50 | NO | PC |  | 9,61 | G | 98 | 90 | 102 | MM | 4017918046484 | 85366990 | DE | EC002638 | Imagen | Catálogo
1702722 | MSTBT 2,5/ 5-STF-5,08 7038AUBD | Conector para placa de circuito impreso | Conector de placa de circuito impreso, sección nominal: 2,5 mm², color: gris ágata, corriente nominal: 12 A, tensión nominal (III/2): 320 V, superficie de contacto: Au, tipo de conexión del contacto: Hembra, número de potenciales: 5, número de filas: 1, número de polos: 5, número de conexiones: 5, familia de artículos: MSTBT 2,5/..-STF, paso: 5,08 mm, tipo de conexión: Conexión por tornillo con cápsula de tracción, forma de sujeción de tornillos: L Ranura longitudinal, dirección de conexión conductor/placa de circuito impreso: 0 °, gancho de sujeción: - sin gancho de sujeción, sistema enchufable: COMBICON MSTB 2,5, bloqueo: Bloqueo por tornillo, tipo de sujeción: Sujeción aérea (tornillo), tipo de embalaje: empaquetado en caja | 980.65 | 100 | AA | PCB Connectors (PCC) | AAC | AACAGJ | 50 | 50 | NO | PC |  | 9,67 | G | 98 | 90 | 102 | MM | 4046356610087 | 85366990 | DE | EC002638 | Imagen | Catálogo
1994898 | MSTBT 2,5/ 5-STF-5,08 BK | Conector para placa de circuito impreso | Conector de placa de circuito impreso, sección nominal: 2,5 mm², color: negro, corriente nominal: 12 A, tensión nominal (III/2): 320 V, superficie de contacto: Sn, tipo de conexión del contacto: Hembra, número de potenciales: 5, número de filas: 1, número de polos: 5, número de conexiones: 5, familia de artículos: MSTBT 2,5/..-STF, paso: 5,08 mm, tipo de conexión: Conexión por tornillo con cápsula de tracción, forma de sujeción de tornillos: L Ranura longitudinal, dirección de conexión conductor/placa de circuito impreso: 0 °, gancho de sujeción: - sin gancho de sujeción, sistema enchufable: COMBICON MSTB 2,5, bloqueo: Bloqueo por tornillo, tipo de sujeción: Sujeción aérea (tornillo), tipo de embalaje: empaquetado en caja | 542.45 | 100 | AA | PCB Connectors (PCC) | AAC | AACAGJ | 50 | 50 | NO | PC | F | 9,71 | G | 98 | 90 | 102 | MM | 4017918990893 | 85366990 | DE | EC002638 | Imagen | Catálogo
1715928 | MSTBT 2,5/ 5-STF-5,08 RD | Conector para placa de circuito impreso | Conector de placa de circuito impreso, sección nominal: 2,5 mm², color: rojo, corriente nominal: 12 A, tensión nominal (III/2): 320 V, superficie de contacto: Sn, tipo de conexión del contacto: Hembra, número de potenciales: 5, número de filas: 1, número de polos: 5, número de conexiones: 5, familia de artículos: MSTBT 2,5/..-STF, paso: 5,08 mm, tipo de conexión: Conexión por tornillo con cápsula de tracción, forma de sujeción de tornillos: L Ranura longitudinal, dirección de conexión conductor/placa de circuito impreso: 0 °, gancho de sujeción: - sin gancho de sujeción, sistema enchufable: COMBICON MSTB 2,5, bloqueo: Bloqueo por tornillo, tipo de sujeción: Sujeción aérea (tornillo), tipo de embalaje: empaquetado en caja | 542.45 | 100 | AA | PCB Connectors (PCC) | AAC | AACAGJ | 50 | 50 | NO | PC |  | 9,61 | G | 98 | 90 | 102 | MM | 4055626463711 | 85366990 | DE | EC002638 | Imagen | Catálogo
1737598 | MSTBT 2,5/ 5-STF-5,08BKAUBD:NZ | Conector para placa de circuito impreso | Conector de placa de circuito impreso, sección nominal: 2,5 mm², color: negro, corriente nominal: 12 A, tensión nominal (III/2): 320 V, superficie de contacto: Au, tipo de conexión del contacto: Hembra, número de potenciales: 5, número de filas: 1, número de polos: 5, número de conexiones: 5, familia de artículos: MSTBT 2,5/..-STF, paso: 5,08 mm, tipo de conexión: Conexión por tornillo con cápsula de tracción, forma de sujeción de tornillos: L Ranura longitudinal, dirección de conexión conductor/placa de circuito impreso: 0 °, gancho de sujeción: - sin gancho de sujeción, sistema enchufable: COMBICON MSTB 2,5, bloqueo: Bloqueo por tornillo, tipo de sujeción: Sujeción aérea (tornillo), tipo de embalaje: empaquetado en caja | 788.85 | 100 | AA | PCB Connectors (PCC) | AAC | AACAGJ | 50 | 50 | NO | PC | F | 9,75 | G | 98 | 90 | 102 | MM | 4046356184960 | 85366990 | DE | EC002638 | Imagen | Catálogo
1740475 | MSTBT 2,5/ 5-STF-5,08GYAUBS:NZ | Conector para placa de circuito impreso | Conector de placa de circuito impreso, sección nominal: 2,5 mm², color: gris, corriente nominal: 12 A, tensión nominal (III/2): 320 V, superficie de contacto: Au, tipo de conexión del contacto: Hembra, número de potenciales: 5, número de filas: 1, número de polos: 5, número de conexiones: 5, familia de artículos: MSTBT 2,5/..-STF, paso: 5,08 mm, tipo de conexión: Conexión por tornillo con cápsula de tracción, forma de sujeción de tornillos: L Ranura longitudinal, dirección de conexión conductor/placa de circuito impreso: 0 °, gancho de sujeción: - sin gancho de sujeción, sistema enchufable: COMBICON MSTB 2,5, bloqueo: Bloqueo por tornillo, tipo de sujeción: Sujeción aérea (tornillo), tipo de embalaje: empaquetado en caja | 826.49 | 100 | AA | PCB Connectors (PCC) | AAC | AACAGJ | 50 | 50 | NO | PC | F | 9,84 | G | 98 | 90 | 102 | MM | 4046356290067 | 85366990 | DE | EC002638 | Imagen | Catálogo
1779877 | MSTBT 2,5/ 6-ST | Conector para placa de circuito impreso | Conector de placa de circuito impreso, sección nominal: 2,5 mm², color: verde, corriente nominal: 12 A, tensión nominal (III/2): 320 V, superficie de contacto: Sn, tipo de conexión del contacto: Hembra, número de potenciales: 6, número de filas: 1, número de polos: 6, número de conexiones: 6, familia de artículos: MSTBT 2,5/..-ST, paso: 5 mm, tipo de conexión: Conexión por tornillo con cápsula de tracción, forma de sujeción de tornillos: L Ranura longitudinal, dirección de conexión conductor/placa de circuito impreso: 0 °, gancho de sujeción: - Gancho de sujeción, sistema enchufable: COMBICON MSTB 2,5, bloqueo: sin, tipo de sujeción: sin, tipo de embalaje: empaquetado en caja | 632.62 | 100 | AA | PCB Connectors (PCC) | AAC | AACAFH | 50 | 50 | NO | PC |  | 10,45 | G | 98 | 90 | 102 | MM | 4017918040567 | 85366990 | DE | EC002638 | Imagen | Catálogo
1055368 | MSTBT 2,5/ 6-ST BD:55-59 | Conector para placa de circuito impreso | Conector de placa de circuito impreso, sección nominal: 2,5 mm², color: verde, corriente nominal: 12 A, tensión nominal (III/2): 320 V, superficie de contacto: Sn, tipo de conexión del contacto: Hembra, número de filas: 1, número de polos: 6, familia de artículos: MSTBT 2,5/..-ST, paso: 5 mm, tipo de conexión: Conexión por tornillo con cápsula de tracción, forma de sujeción de tornillos: L Ranura longitudinal, dirección de conexión conductor/placa de circuito impreso: 0 °, gancho de sujeción: - Gancho de sujeción, sistema enchufable: COMBICON MSTB 2,5, bloqueo: sin, tipo de sujeción: sin, tipo de embalaje: empaquetado en caja | 682.61 | 100 | AA | PCB Connectors (PCC) | AAC | AACAFH | 50 | 50 | NO | PC | F | 10,24 | G | 98 | 90 | 102 | MM | 4055626691282 | 85366990 | DE | EC002638 | Imagen | Catálogo
1800939 | MSTBT 2,5/ 6-ST BK | Conector para placa de circuito impreso | Conector de placa de circuito impreso, sección nominal: 2,5 mm², color: negro, corriente nominal: 12 A, tensión nominal (III/2): 320 V, superficie de contacto: Sn, tipo de conexión del contacto: Hembra, número de potenciales: 6, número de filas: 1, número de polos: 6, número de conexiones: 6, familia de artículos: MSTBT 2,5/..-ST, paso: 5 mm, tipo de conexión: Conexión por tornillo con cápsula de tracción, forma de sujeción de tornillos: L Ranura longitudinal, dirección de conexión conductor/placa de circuito impreso: 0 °, gancho de sujeción: - Gancho de sujeción, sistema enchufable: COMBICON MSTB 2,5, bloqueo: sin, tipo de sujeción: sin, tipo de embalaje: empaquetado en caja | 632.62 | 100 | AA | PCB Connectors (PCC) | AAC | AACAFH | 50 | 50 | NO | PC |  | 10,25 | G | 98 | 90 | 102 | MM | 4055626335049 | 85366990 | DE | EC002638 | Imagen | Catálogo
1881930 | MSTBT 2,5/ 6-ST NZ404231 | Conector para placa de circuito impreso | Conector de placa de circuito impreso, sección nominal: 2,5 mm², color: verde, corriente nominal: 12 A, tensión nominal (III/2): 320 V, superficie de contacto: Sn, tipo de conexión del contacto: Hembra, número de potenciales: 6, número de filas: 1, número de polos: 6, número de conexiones: 6, familia de artículos: MSTBT 2,5/..-ST, paso: 5 mm, tipo de conexión: Conexión por tornillo con cápsula de tracción, forma de sujeción de tornillos: L Ranura longitudinal, dirección de conexión conductor/placa de circuito impreso: 0 °, disposición de pines: Disposición de pines lineal, gancho de sujeción: - Gancho de sujeción, sistema enchufable: COMBICON MSTB 2,5, bloqueo: sin, tipo de sujeción: sin, tipo de embalaje: empaquetado en caja | 668.33 | 100 | AA | PCB Connectors (PCC) | AAC | AACAFH | 50 | 50 | NO | PC | F | 10,46 | G | 98 | 90 | 102 | MM | 4017918341244 | 85366990 | DE | EC002638 | Imagen | Catálogo
1703879 | MSTBT 2,5/ 6-ST YE BD:18-13SO | Conector para placa de circuito impreso | Conector de placa de circuito impreso, sección nominal: 2,5 mm², color: amarillo, corriente nominal: 12 A, tensión nominal (III/2): 320 V, superficie de contacto: Sn, tipo de conexión del contacto: Hembra, número de potenciales: 6, número de filas: 1, número de polos: 6, número de conexiones: 6, familia de artículos: MSTBT 2,5/..-ST, paso: 5 mm, tipo de conexión: Conexión por tornillo con cápsula de tracción, forma de sujeción de tornillos: L Ranura longitudinal, dirección de conexión conductor/placa de circuito impreso: 0 °, gancho de sujeción: - Gancho de sujeción, sistema enchufable: COMBICON MSTB 2,5, bloqueo: sin, tipo de sujeción: sin, tipo de embalaje: empaquetado en caja | 643.99 | 100 | AA | PCB Connectors (PCC) | AAC | AACAFH | 50 | 50 | NO | PC | F | 10,33 | G | 98 | 90 | 102 | MM | 4046356669559 | 85366990 | DE | EC002638 | Imagen | Catálogo
1703883 | MSTBT 2,5/ 6-ST YE BD:53-58 | Conector para placa de circuito impreso | Conector de placa de circuito impreso, sección nominal: 2,5 mm², color: amarillo, corriente nominal: 12 A, tensión nominal (III/2): 320 V, superficie de contacto: Sn, tipo de conexión del contacto: Hembra, número de potenciales: 6, número de filas: 1, número de polos: 6, número de conexiones: 6, familia de artículos: MSTBT 2,5/..-ST, paso: 5 mm, tipo de conexión: Conexión por tornillo con cápsula de tracción, forma de sujeción de tornillos: L Ranura longitudinal, dirección de conexión conductor/placa de circuito impreso: 0 °, gancho de sujeción: - Gancho de sujeción, sistema enchufable: COMBICON MSTB 2,5, bloqueo: sin, tipo de sujeción: sin, tipo de embalaje: empaquetado en caja | 643.99 | 100 | AA | PCB Connectors (PCC) | AAC | AACAFH | 50 | 1000 | NO | PC | F | 10,32 | G | 98 | 90 | 102 | MM | 4046356669542 | 85366990 | DE | EC002638 | Imagen | Catálogo
1781027 | MSTBT 2,5/ 6-ST-5,08 | Conector para placa de circuito impreso | Conector de placa de circuito impreso, sección nominal: 2,5 mm², color: verde, corriente nominal: 12 A, tensión nominal (III/2): 320 V, superficie de contacto: Sn, tipo de conexión del contacto: Hembra, número de potenciales: 6, número de filas: 1, número de polos: 6, número de conexiones: 6, familia de artículos: MSTBT 2,5/..-ST, paso: 5,08 mm, tipo de conexión: Conexión por tornillo con cápsula de tracción, forma de sujeción de tornillos: L Ranura longitudinal, dirección de conexión conductor/placa de circuito impreso: 0 °, gancho de sujeción: - Gancho de sujeción, sistema enchufable: COMBICON MSTB 2,5, bloqueo: sin, tipo de sujeción: sin, tipo de embalaje: empaquetado en caja | 632.62 | 100 | AA | PCB Connectors (PCC) | AAC | AACAGI | 50 | 50 | NO | PC |  | 10,47 | G | 98 | 90 | 102 | MM | 4017918040963 | 85366990 | DE | EC002638 | Imagen | Catálogo
1703568 | MSTBT 2,5/ 6-ST-5,08 AU | Conector para placa de circuito impreso | Conector de placa de circuito impreso, sección nominal: 2,5 mm², color: verde, corriente nominal: 12 A, tensión nominal (III/2): 320 V, superficie de contacto: Au, tipo de conexión del contacto: Hembra, número de potenciales: 6, número de filas: 1, número de polos: 6, número de conexiones: 6, familia de artículos: MSTBT 2,5/..-ST, paso: 5,08 mm, tipo de conexión: Conexión por tornillo con cápsula de tracción, forma de sujeción de tornillos: L Ranura longitudinal, dirección de conexión conductor/placa de circuito impreso: 0 °, gancho de sujeción: - Gancho de sujeción, sistema enchufable: COMBICON MSTB 2,5, bloqueo: sin, tipo de sujeción: sin, tipo de embalaje: empaquetado en caja | 1058.46 | 100 | AA | PCB Connectors (PCC) | AAC | AACAGI | 50 | 50 | NO | PC |  | 10,42 | G | 98 | 90 | 102 | MM | 4046356657976 | 85366990 | DE | EC002638 | Imagen | Catálogo
1704986 | MSTBT 2,5/ 6-ST-5,08 BD 1-6 Q | Conector para placa de circuito impreso | Conector de placa de circuito impreso, sección nominal: 2,5 mm², color: verde, corriente nominal: 12 A, tensión nominal (III/2): 320 V, superficie de contacto: Sn, tipo de conexión del contacto: Hembra, número de potenciales: 6, número de filas: 1, número de polos: 6, número de conexiones: 6, familia de artículos: MSTBT 2,5/..-ST, paso: 5,08 mm, tipo de conexión: Conexión por tornillo con cápsula de tracción, forma de sujeción de tornillos: L Ranura longitudinal, dirección de conexión conductor/placa de circuito impreso: 0 °, gancho de sujeción: - Gancho de sujeción, sistema enchufable: COMBICON MSTB 2,5, bloqueo: sin, tipo de sujeción: sin, tipo de embalaje: empaquetado en caja | 668.33 | 100 | AA | PCB Connectors (PCC) | AAC | AACAGI | 50 | 50 | NO | PC | F | 10,42 | G | 98 | 90 | 102 | MM | 4046356747981 | 85366990 | DE | EC002638 | Imagen | Catálogo
1826827 | MSTBT 2,5/ 6-ST-5,08 BD:6-1 | PCB connector | PCB connector, nominal cross section: 2.5 mm², color: green, nominal current: 12 A, rated voltage (III/2): 320 V, contact surface: Sn, contact connection type: Socket, number of rows: 1, number of positions: 6, product range: MSTBT 2,5/..-ST, pitch: 5.08 mm, connection method: Screw connection with tension sleeve, screw head form: L Slotted, conductor/PCB connection direction: 0 °, locking clip: - Locking clip, plug-in system: COMBICON MSTB 2,5, locking: without, mounting method: without, type of packaging: packed in cardboard | 682.09 | 100 | AA | PCB Connectors (PCC) | AAC | AACAGI | 50 | 1000 | NO | PC | F | 10,32 | g | 98 | 90 | 102 | MM | 4067923524422 | 85366990 | DE | EC002638 |  | Catálogo
1965474 | MSTBT 2,5/ 6-ST-5,08 BD15-10SO | Conector para placa de circuito impreso | Conector de placa de circuito impreso, sección nominal: 2,5 mm², color: verde, corriente nominal: 12 A, tensión nominal (III/2): 320 V, superficie de contacto: Sn, tipo de conexión del contacto: Hembra, número de potenciales: 6, número de filas: 1, número de polos: 6, número de conexiones: 6, familia de artículos: MSTBT 2,5/..-ST, paso: 5,08 mm, tipo de conexión: Conexión por tornillo con cápsula de tracción, forma de sujeción de tornillos: L Ranura longitudinal, dirección de conexión conductor/placa de circuito impreso: 0 °, gancho de sujeción: - Gancho de sujeción, sistema enchufable: COMBICON MSTB 2,5, bloqueo: sin, tipo de sujeción: sin, tipo de embalaje: empaquetado en caja | 668.33 | 100 | AA | PCB Connectors (PCC) | AAC | AACAGI | 50 | 1000 | NO | PC | F | 10,58 | G | 98 | 90 | 102 | MM | 4017918909253 | 85366990 | DE | EC002638 | Imagen | Catálogo
1965487 | MSTBT 2,5/ 6-ST-5,08 BD21-16SO | Conector para placa de circuito impreso | Conector de placa de circuito impreso, sección nominal: 2,5 mm², color: verde, corriente nominal: 12 A, tensión nominal (III/2): 320 V, superficie de contacto: Sn, tipo de conexión del contacto: Hembra, número de potenciales: 6, número de filas: 1, número de polos: 6, número de conexiones: 6, familia de artículos: MSTBT 2,5/..-ST, paso: 5,08 mm, tipo de conexión: Conexión por tornillo con cápsula de tracción, forma de sujeción de tornillos: L Ranura longitudinal, dirección de conexión conductor/placa de circuito impreso: 0 °, gancho de sujeción: - Gancho de sujeción, sistema enchufable: COMBICON MSTB 2,5, bloqueo: sin, tipo de sujeción: sin, tipo de embalaje: empaquetado en caja | 668.33 | 100 | AA | PCB Connectors (PCC) | AAC | AACAGI | 50 | 50 | NO | PC | F | 10,60 | G | 98 | 90 | 102 | MM | 4017918909246 | 85366990 | DE | EC002638 | Imagen | Catálogo
1800921 | MSTBT 2,5/ 6-ST-5,08 BK | Conector para placa de circuito impreso | Conector de placa de circuito impreso, sección nominal: 2,5 mm², color: negro, corriente nominal: 12 A, tensión nominal (III/2): 320 V, superficie de contacto: Sn, tipo de conexión del contacto: Hembra, número de potenciales: 6, número de filas: 1, número de polos: 6, número de conexiones: 6, familia de artículos: MSTBT 2,5/..-ST, paso: 5,08 mm, tipo de conexión: Conexión por tornillo con cápsula de tracción, forma de sujeción de tornillos: L Ranura longitudinal, dirección de conexión conductor/placa de circuito impreso: 0 °, gancho de sujeción: - Gancho de sujeción, sistema enchufable: COMBICON MSTB 2,5, bloqueo: sin, tipo de sujeción: sin, tipo de embalaje: empaquetado en caja | 632.62 | 100 | AA | PCB Connectors (PCC) | AAC | AACAGI | 50 | 50 | NO | PC | F | 10,39 | G | 98 | 90 | 102 | MM | 4046356336956 | 85366990 | DE | EC002638 | Imagen | Catálogo
1147774 | MSTBT 2,5/ 6-ST-5,08 GY | Conector para placa de circuito impreso | Conector de placa de circuito impreso, sección nominal: 2,5 mm², color: gris, corriente nominal: 12 A, tensión nominal (III/2): 320 V, superficie de contacto: Sn, tipo de conexión del contacto: Hembra, número de filas: 1, número de polos: 6, familia de artículos: MSTBT 2,5/..-ST, paso: 5,08 mm, tipo de conexión: Conexión por tornillo con cápsula de tracción, forma de sujeción de tornillos: L Ranura longitudinal, dirección de conexión conductor/placa de circuito impreso: 0 °, gancho de sujeción: - Gancho de sujeción, sistema enchufable: COMBICON MSTB 2,5, bloqueo: sin, tipo de sujeción: sin, tipo de embalaje: empaquetado en caja | 632.62 | 100 | AA | PCB Connectors (PCC) | AAC | AACAGI | 50 | 1000 | NO | PC | F | 10,40 | G | 98 | 90 | 102 | MM | 4063151140489 | 85366990 | DE | EC002638 | Imagen | Catálogo
1706865 | MSTBT 2,5/ 6-ST-5,08 GY BD1-6Q | Conector para placa de circuito impreso | Conector de placa de circuito impreso, sección nominal: 2,5 mm², color: gris, corriente nominal: 12 A, tensión nominal (III/2): 320 V, superficie de contacto: Sn, tipo de conexión del contacto: Hembra, número de potenciales: 6, número de filas: 1, número de polos: 6, número de conexiones: 6, familia de artículos: MSTBT 2,5/..-ST, paso: 5,08 mm, tipo de conexión: Conexión por tornillo con cápsula de tracción, forma de sujeción de tornillos: L Ranura longitudinal, dirección de conexión conductor/placa de circuito impreso: 0 °, gancho de sujeción: - Gancho de sujeción, sistema enchufable: COMBICON MSTB 2,5, bloqueo: sin, tipo de sujeción: sin, tipo de embalaje: empaquetado en caja | 668.33 | 100 | AA | PCB Connectors (PCC) | AAC | AACAGI | 50 | 50 | NO | PC | F | 10,43 | G | 98 | 90 | 102 | MM | 4046356888059 | 85366990 | DE | EC002638 | Imagen | Catálogo
1449307 | MSTBT 2,5/ 6-ST-5,08 GY7035 AU | Conector para placa de circuito impreso | Conector de placa de circuito impreso, sección nominal: 2,5 mm², color: gris claro, corriente nominal: 12 A, tensión nominal (III/2): 320 V, superficie de contacto: Sn, tipo de conexión del contacto: Hembra, número de filas: 1, número de polos: 6, familia de artículos: MSTBT 2,5/..-ST, paso: 5,08 mm, tipo de conexión: Conexión por tornillo con cápsula de tracción, forma de sujeción de tornillos: L Ranura longitudinal, dirección de conexión conductor/placa de circuito impreso: 0 °, gancho de sujeción: - Gancho de sujeción, sistema enchufable: COMBICON MSTB 2,5, bloqueo: sin, tipo de sujeción: sin, tipo de embalaje: empaquetado en caja | 1058.46 | 100 | AA | PCB Connectors (PCC) | AAC | AACAGI | 50 | 1000 | NO | PC | F | 10,41 | G | 98 | 90 | 102 | MM | 4063151832292 | 85366990 | DE | EC002638 | Imagen | Catálogo
1919750 | MSTBT 2,5/ 6-STF | Conector para placa de circuito impreso | Conector de placa de circuito impreso, sección nominal: 2,5 mm², color: verde, corriente nominal: 12 A, tensión nominal (III/2): 320 V, superficie de contacto: Sn, tipo de conexión del contacto: Hembra, número de potenciales: 6, número de filas: 1, número de polos: 6, número de conexiones: 6, familia de artículos: MSTBT 2,5/..-STF, paso: 5 mm, tipo de conexión: Conexión por tornillo con cápsula de tracción, forma de sujeción de tornillos: L Ranura longitudinal, dirección de conexión conductor/placa de circuito impreso: 0 °, gancho de sujeción: - sin gancho de sujeción, sistema enchufable: COMBICON MSTB 2,5, bloqueo: Bloqueo por tornillo, tipo de sujeción: Sujeción aérea (tornillo), tipo de embalaje: empaquetado en caja | 646.91 | 100 | AA | PCB Connectors (PCC) | AAC | AACAFI | 50 | 50 | NO | PC | F | 11,55 | G | 100 | 120 | 102 | MM | 4017918193539 | 85366990 | DE | EC002638 | Imagen | Catálogo
1805343 | MSTBT 2,5/ 6-STF-5,08 | Conector para placa de circuito impreso | Conector de placa de circuito impreso, sección nominal: 2,5 mm², color: verde, corriente nominal: 12 A, tensión nominal (III/2): 320 V, superficie de contacto: Sn, tipo de conexión del contacto: Hembra, número de potenciales: 6, número de filas: 1, número de polos: 6, número de conexiones: 6, familia de artículos: MSTBT 2,5/..-STF, paso: 5,08 mm, tipo de conexión: Conexión por tornillo con cápsula de tracción, forma de sujeción de tornillos: L Ranura longitudinal, dirección de conexión conductor/placa de circuito impreso: 0 °, gancho de sujeción: - sin gancho de sujeción, sistema enchufable: COMBICON MSTB 2,5, bloqueo: Bloqueo por tornillo, tipo de sujeción: Sujeción aérea (tornillo), tipo de embalaje: empaquetado en caja | 646.91 | 100 | AA | PCB Connectors (PCC) | AAC | AACAGJ | 50 | 50 | NO | PC |  | 11,46 | G | 100 | 120 | 102 | MM | 4017918046491 | 85366990 | DE | EC002638 | Imagen | Catálogo
1948064 | MSTBT 2,5/ 6-STF-5,08 BK | Conector para placa de circuito impreso | Conector de placa de circuito impreso, sección nominal: 2,5 mm², color: negro, corriente nominal: 12 A, tensión nominal (III/2): 320 V, superficie de contacto: Sn, tipo de conexión del contacto: Hembra, número de potenciales: 6, número de filas: 1, número de polos: 6, número de conexiones: 6, familia de artículos: MSTBT 2,5/..-STF, paso: 5,08 mm, tipo de conexión: Conexión por tornillo con cápsula de tracción, forma de sujeción de tornillos: L Ranura longitudinal, dirección de conexión conductor/placa de circuito impreso: 0 °, gancho de sujeción: - sin gancho de sujeción, sistema enchufable: COMBICON MSTB 2,5, bloqueo: Bloqueo por tornillo, tipo de sujeción: Sujeción aérea (tornillo), tipo de embalaje: empaquetado en caja | 646.91 | 100 | AA | PCB Connectors (PCC) | AAC | AACAGJ | 50 | 50 | NO | PC | F | 11,45 | G | 100 | 120 | 102 | MM | 4017918880941 | 85366990 | DE | EC002638 | Imagen | Catálogo
1779880 | MSTBT 2,5/ 7-ST | Conector para placa de circuito impreso | Conector de placa de circuito impreso, sección nominal: 2,5 mm², color: verde, corriente nominal: 12 A, tensión nominal (III/2): 320 V, superficie de contacto: Sn, tipo de conexión del contacto: Hembra, número de potenciales: 7, número de filas: 1, número de polos: 7, número de conexiones: 7, familia de artículos: MSTBT 2,5/..-ST, paso: 5 mm, tipo de conexión: Conexión por tornillo con cápsula de tracción, forma de sujeción de tornillos: L Ranura longitudinal, dirección de conexión conductor/placa de circuito impreso: 0 °, gancho de sujeción: - Gancho de sujeción, sistema enchufable: COMBICON MSTB 2,5, bloqueo: sin, tipo de sujeción: sin, tipo de embalaje: empaquetado en caja | 737.06 | 100 | AA | PCB Connectors (PCC) | AAC | AACAFH | 50 | 50 | NO | PC |  | 12,21 | G | 98 | 118 | 101 | MM | 4017918040574 | 85366990 | DE | EC002638 | Imagen | Catálogo
1055363 | MSTBT 2,5/ 7-ST BD:1-7 | Conector para placa de circuito impreso | Conector de placa de circuito impreso, sección nominal: 2,5 mm², color: verde, corriente nominal: 12 A, tensión nominal (III/2): 320 V, superficie de contacto: Sn, tipo de conexión del contacto: Hembra, número de filas: 1, número de polos: 7, familia de artículos: MSTBT 2,5/..-ST, paso: 5 mm, tipo de conexión: Conexión por tornillo con cápsula de tracción, forma de sujeción de tornillos: L Ranura longitudinal, dirección de conexión conductor/placa de circuito impreso: 0 °, gancho de sujeción: - Gancho de sujeción, sistema enchufable: COMBICON MSTB 2,5, bloqueo: sin, tipo de sujeción: sin, tipo de embalaje: empaquetado en caja | 795.39 | 100 | AA | PCB Connectors (PCC) | AAC | AACAFH | 50 | 50 | NO | PC | F | 12,07 | G | 99 | 118 | 101 | MM | 4055626692166 | 85366990 | DE | EC002638 | Imagen | Catálogo
1055369 | MSTBT 2,5/ 7-ST BD:35-41 | Conector para placa de circuito impreso | Conector de placa de circuito impreso, sección nominal: 2,5 mm², color: verde, corriente nominal: 12 A, tensión nominal (III/2): 320 V, superficie de contacto: Sn, tipo de conexión del contacto: Hembra, número de filas: 1, número de polos: 7, familia de artículos: MSTBT 2,5/..-ST, paso: 5 mm, tipo de conexión: Conexión por tornillo con cápsula de tracción, forma de sujeción de tornillos: L Ranura longitudinal, dirección de conexión conductor/placa de circuito impreso: 0 °, gancho de sujeción: - Gancho de sujeción, sistema enchufable: COMBICON MSTB 2,5, bloqueo: sin, tipo de sujeción: sin, tipo de embalaje: empaquetado en caja | 795.39 | 100 | AA | PCB Connectors (PCC) | AAC | AACAFH | 50 | 50 | NO | PC | F | 12,04 | G | 100 | 120 | 102 | MM | 4055626693002 | 85366990 | DE | EC002638 | Imagen | Catálogo
1781030 | MSTBT 2,5/ 7-ST-5,08 | Conector para placa de circuito impreso | Conector de placa de circuito impreso, sección nominal: 2,5 mm², color: verde, corriente nominal: 12 A, tensión nominal (III/2): 320 V, superficie de contacto: Sn, tipo de conexión del contacto: Hembra, número de potenciales: 7, número de filas: 1, número de polos: 7, número de conexiones: 7, familia de artículos: MSTBT 2,5/..-ST, paso: 5,08 mm, tipo de conexión: Conexión por tornillo con cápsula de tracción, forma de sujeción de tornillos: L Ranura longitudinal, dirección de conexión conductor/placa de circuito impreso: 0 °, gancho de sujeción: - Gancho de sujeción, sistema enchufable: COMBICON MSTB 2,5, bloqueo: sin, tipo de sujeción: sin, tipo de embalaje: empaquetado en caja | 737.06 | 100 | AA | PCB Connectors (PCC) | AAC | AACAGI | 50 | 50 | NO | PC |  | 12,30 | G | 98 | 119 | 102 | MM | 4017918040970 | 85366990 | DE | EC002638 | Imagen | Catálogo
1714075 | MSTBT 2,5/ 7-ST-5,08 BD:PE-6 | Conector para placa de circuito impreso | Conector de placa de circuito impreso, sección nominal: 2,5 mm², color: verde, corriente nominal: 12 A, tensión nominal (III/2): 320 V, superficie de contacto: Sn, tipo de conexión del contacto: Hembra, número de potenciales: 7, número de filas: 1, número de polos: 7, número de conexiones: 7, familia de artículos: MSTBT 2,5/..-ST, paso: 5,08 mm, tipo de conexión: Conexión por tornillo con cápsula de tracción, forma de sujeción de tornillos: L Ranura longitudinal, dirección de conexión conductor/placa de circuito impreso: 0 °, gancho de sujeción: - Gancho de sujeción, sistema enchufable: COMBICON MSTB 2,5, bloqueo: sin, tipo de sujeción: sin, tipo de embalaje: empaquetado en caja | 778.72 | 100 | AA | PCB Connectors (PCC) | AAC | AACAGI | 50 | 50 | NO | PC | F | 12,13 | G | 100 | 120 | 102 | MM | 4055626345987 | 85366990 | DE | EC002638 | Imagen | Catálogo
1919763 | MSTBT 2,5/ 7-STF | Conector para placa de circuito impreso | Conector de placa de circuito impreso, sección nominal: 2,5 mm², color: verde, corriente nominal: 12 A, tensión nominal (III/2): 320 V, superficie de contacto: Sn, tipo de conexión del contacto: Hembra, número de potenciales: 7, número de filas: 1, número de polos: 7, número de conexiones: 7, familia de artículos: MSTBT 2,5/..-STF, paso: 5 mm, tipo de conexión: Conexión por tornillo con cápsula de tracción, forma de sujeción de tornillos: L Ranura longitudinal, dirección de conexión conductor/placa de circuito impreso: 0 °, gancho de sujeción: - sin gancho de sujeción, sistema enchufable: COMBICON MSTB 2,5, bloqueo: Bloqueo por tornillo, tipo de sujeción: Sujeción aérea (tornillo), tipo de embalaje: empaquetado en caja | 751.35 | 100 | AA | PCB Connectors (PCC) | AAC | AACAFI | 50 | 2000 | NO | PC | F | 13,05 | G | 100 | 150 | 102 | MM | 4017918193546 | 85366990 | DE | EC002638 | Imagen | Catálogo
1805356 | MSTBT 2,5/ 7-STF-5,08 | Conector para placa de circuito impreso | Conector de placa de circuito impreso, sección nominal: 2,5 mm², color: verde, corriente nominal: 12 A, tensión nominal (III/2): 320 V, superficie de contacto: Sn, tipo de conexión del contacto: Hembra, número de potenciales: 7, número de filas: 1, número de polos: 7, número de conexiones: 7, familia de artículos: MSTBT 2,5/..-STF, paso: 5,08 mm, tipo de conexión: Conexión por tornillo con cápsula de tracción, forma de sujeción de tornillos: L Ranura longitudinal, dirección de conexión conductor/placa de circuito impreso: 0 °, gancho de sujeción: - sin gancho de sujeción, sistema enchufable: COMBICON MSTB 2,5, bloqueo: Bloqueo por tornillo, tipo de sujeción: Sujeción aérea (tornillo), tipo de embalaje: empaquetado en caja | 751.35 | 100 | AA | PCB Connectors (PCC) | AAC | AACAGJ | 50 | 50 | NO | PC |  | 13,24 | G | 100 | 150 | 102 | MM | 4017918046507 | 85366990 | DE | EC002638 | Imagen | Catálogo
1825623 | MSTBT 2,5/ 7-STF-5,08 BK | Conector para placa de circuito impreso | Conector de placa de circuito impreso, sección nominal: 2,5 mm², color: negro, corriente nominal: 12 A, tensión nominal (III/2): 320 V, superficie de contacto: Sn, tipo de conexión del contacto: Hembra, número de potenciales: 2, número de filas: 1, número de polos: 2, número de conexiones: 2, familia de artículos: MSTBT 2,5/..-STF, paso: 5,08 mm, tipo de conexión: Conexión por tornillo con cápsula de tracción, forma de sujeción de tornillos: L Ranura longitudinal, dirección de conexión conductor/placa de circuito impreso: 0 °, gancho de sujeción: - sin gancho de sujeción, sistema enchufable: COMBICON MSTB 2,5, bloqueo: Bloqueo por tornillo, tipo de sujeción: Sujeción aérea (tornillo), tipo de embalaje: empaquetado en caja | 229.13 | 100 | AA | PCB Connectors (PCC) | AAC | AACAGJ | 50 | 50 | NO | PC | F | 12,94 | G | 100 | 120 | 102 | MM | 4046356863872 | 85366990 | DE | EC002638 | Imagen | Catálogo
1779893 | MSTBT 2,5/ 8-ST | Conector para placa de circuito impreso | Conector de placa de circuito impreso, sección nominal: 2,5 mm², color: verde, corriente nominal: 12 A, tensión nominal (III/2): 320 V, superficie de contacto: Sn, tipo de conexión del contacto: Hembra, número de potenciales: 8, número de filas: 1, número de polos: 8, número de conexiones: 8, familia de artículos: MSTBT 2,5/..-ST, paso: 5 mm, tipo de conexión: Conexión por tornillo con cápsula de tracción, forma de sujeción de tornillos: L Ranura longitudinal, dirección de conexión conductor/placa de circuito impreso: 0 °, gancho de sujeción: - Gancho de sujeción, sistema enchufable: COMBICON MSTB 2,5, bloqueo: sin, tipo de sujeción: sin, tipo de embalaje: empaquetado en caja | 841.51 | 100 | AA | PCB Connectors (PCC) | AAC | AACAFH | 50 | 50 | NO | PC |  | 13,74 | G | 100 | 117 | 100 | MM | 4017918040581 | 85366990 | DE | EC002638 | Imagen | Catálogo
1055366 | MSTBT 2,5/ 8-ST BD:23-29 | Conector para placa de circuito impreso | Conector de placa de circuito impreso, sección nominal: 2,5 mm², color: verde, corriente nominal: 12 A, tensión nominal (III/2): 320 V, superficie de contacto: Sn, tipo de conexión del contacto: Hembra, número de filas: 1, número de polos: 8, familia de artículos: MSTBT 2,5/..-ST, paso: 5 mm, tipo de conexión: Conexión por tornillo con cápsula de tracción, forma de sujeción de tornillos: L Ranura longitudinal, dirección de conexión conductor/placa de circuito impreso: 0 °, gancho de sujeción: - Gancho de sujeción, sistema enchufable: COMBICON MSTB 2,5, bloqueo: sin, tipo de sujeción: sin, tipo de embalaje: empaquetado en caja | 908.16 | 100 | AA | PCB Connectors (PCC) | AAC | AACAFH | 50 | 50 | NO | PC | F | 13,61 | G | 100 | 120 | 102 | MM | 4055626692906 | 85366990 | DE | EC002638 | Imagen | Catálogo
1781043 | MSTBT 2,5/ 8-ST-5,08 | Conector para placa de circuito impreso | Conector de placa de circuito impreso, sección nominal: 2,5 mm², color: verde, corriente nominal: 12 A, tensión nominal (III/2): 320 V, superficie de contacto: Sn, tipo de conexión del contacto: Hembra, número de potenciales: 8, número de filas: 1, número de polos: 8, número de conexiones: 8, familia de artículos: MSTBT 2,5/..-ST, paso: 5,08 mm, tipo de conexión: Conexión por tornillo con cápsula de tracción, forma de sujeción de tornillos: L Ranura longitudinal, dirección de conexión conductor/placa de circuito impreso: 0 °, gancho de sujeción: - Gancho de sujeción, sistema enchufable: COMBICON MSTB 2,5, bloqueo: sin, tipo de sujeción: sin, tipo de embalaje: empaquetado en caja | 841.51 | 100 | AA | PCB Connectors (PCC) | AAC | AACAGI | 50 | 50 | NO | PC |  | 13,95 | G | 100 | 120 | 102 | MM | 4017918040987 | 85366990 | DE | EC002638 | Imagen | Catálogo
1839995 | MSTBT 2,5/ 8-ST-5,08 AU | Conector para placa de circuito impreso | Conector de placa de circuito impreso, sección nominal: 2,5 mm², color: verde, corriente nominal: 12 A, tensión nominal (III/2): 320 V, superficie de contacto: Au, tipo de conexión del contacto: Hembra, número de potenciales: 8, número de filas: 1, número de polos: 8, número de conexiones: 8, familia de artículos: MSTBT 2,5/..-ST, paso: 5,08 mm, tipo de conexión: Conexión por tornillo con cápsula de tracción, forma de sujeción de tornillos: L Ranura longitudinal, dirección de conexión conductor/placa de circuito impreso: 0 °, gancho de sujeción: - Gancho de sujeción, sistema enchufable: COMBICON MSTB 2,5, bloqueo: sin, tipo de sujeción: sin, tipo de embalaje: empaquetado en caja | 1409.31 | 100 | AA | PCB Connectors (PCC) | AAC | AACAGI | 50 | 50 | NO | PC |  | 13,84 | G | 98 | 118 | 101 | MM | 4046356657990 | 85366990 | DE | EC002638 | Imagen | Catálogo
1938906 | MSTBT 2,5/ 8-ST-5,08 BD: 1-8 | Conector para placa de circuito impreso | Conector de placa de circuito impreso, sección nominal: 2,5 mm², color: verde, corriente nominal: 12 A, tensión nominal (III/2): 320 V, superficie de contacto: Sn, tipo de conexión del contacto: Hembra, número de potenciales: 8, número de filas: 1, número de polos: 8, número de conexiones: 8, familia de artículos: MSTBT 2,5/..-ST, paso: 5,08 mm, tipo de conexión: Conexión por tornillo con cápsula de tracción, forma de sujeción de tornillos: L Ranura longitudinal, dirección de conexión conductor/placa de circuito impreso: 0 °, gancho de sujeción: - Gancho de sujeción, sistema enchufable: COMBICON MSTB 2,5, bloqueo: sin, tipo de sujeción: sin, tipo de embalaje: empaquetado en caja | 889.12 | 100 | AA | PCB Connectors (PCC) | AAC | AACAGI | 50 | 1000 | NO | PC | F | 13,43 | G | 100 | 120 | 102 | MM | 4017918828486 | 85366990 | DE | EC002638 | Imagen | Catálogo
1713101 | MSTBT 2,5/ 8-ST-5,08 BK BD NZ | Conector para placa de circuito impreso | Conector de placa de circuito impreso, sección nominal: 2,5 mm², color: negro, corriente nominal: 12 A, tensión nominal (III/2): 320 V, superficie de contacto: Sn, tipo de conexión del contacto: Hembra, número de potenciales: 8, número de filas: 1, número de polos: 8, número de conexiones: 8, familia de artículos: MSTBT 2,5/..-ST, paso: 5,08 mm, tipo de conexión: Conexión por tornillo con cápsula de tracción, forma de sujeción de tornillos: L Ranura longitudinal, dirección de conexión conductor/placa de circuito impreso: 0 °, gancho de sujeción: - Gancho de sujeción, sistema enchufable: COMBICON MSTB 2,5, bloqueo: sin, tipo de sujeción: sin, tipo de embalaje: empaquetado en caja | 908.16 | 100 | AA | PCB Connectors (PCC) | AAC | AACAGI | 50 | 1000 | NO | PC | F | 13,82 | G | 95 | 120 | 101 | MM | 4046356088787 | 85366990 | DE | EC002638 | Imagen | Catálogo
1919776 | MSTBT 2,5/ 8-STF | Conector para placa de circuito impreso | Conector de placa de circuito impreso, sección nominal: 2,5 mm², color: verde, corriente nominal: 12 A, tensión nominal (III/2): 320 V, superficie de contacto: Sn, tipo de conexión del contacto: Hembra, número de potenciales: 8, número de filas: 1, número de polos: 8, número de conexiones: 8, familia de artículos: MSTBT 2,5/..-STF, paso: 5 mm, tipo de conexión: Conexión por tornillo con cápsula de tracción, forma de sujeción de tornillos: L Ranura longitudinal, dirección de conexión conductor/placa de circuito impreso: 0 °, gancho de sujeción: - sin gancho de sujeción, sistema enchufable: COMBICON MSTB 2,5, bloqueo: Bloqueo por tornillo, tipo de sujeción: Sujeción aérea (tornillo), tipo de embalaje: empaquetado en caja | 855.79 | 100 | AA | PCB Connectors (PCC) | AAC | AACAFI | 50 | 50 | NO | PC |  | 14,68 | G | 99 | 149 | 102 | MM | 4017918193553 | 85366990 | DE | EC002638 | Imagen | Catálogo
1804661 | MSTBT 2,5/ 8-STF-5,08 | Conector para placa de circuito impreso | Conector de placa de circuito impreso, sección nominal: 2,5 mm², color: verde, corriente nominal: 12 A, tensión nominal (III/2): 320 V, superficie de contacto: Sn, tipo de conexión del contacto: Hembra, número de potenciales: 8, número de filas: 1, número de polos: 8, número de conexiones: 8, familia de artículos: MSTBT 2,5/..-STF, paso: 5,08 mm, tipo de conexión: Conexión por tornillo con cápsula de tracción, forma de sujeción de tornillos: L Ranura longitudinal, dirección de conexión conductor/placa de circuito impreso: 0 °, gancho de sujeción: - sin gancho de sujeción, sistema enchufable: COMBICON MSTB 2,5, bloqueo: Bloqueo por tornillo, tipo de sujeción: Sujeción aérea (tornillo), tipo de embalaje: empaquetado en caja | 855.79 | 100 | AA | PCB Connectors (PCC) | AAC | AACAGJ | 50 | 50 | NO | PC |  | 14,81 | G | 100 | 150 | 102 | MM | 4017918046118 | 85366990 | DE | EC002638 | Imagen | Catálogo
1761386 | MSTBT 2,5/ 8-STF-5,08 LUB | Conector para placa de circuito impreso | Conector de placa de circuito impreso, sección nominal: 2,5 mm², color: verde, corriente nominal: 12 A, tensión nominal (III/2): 320 V, superficie de contacto: Sn, tipo de conexión del contacto: Hembra, número de potenciales: 8, número de filas: 1, número de polos: 8, número de conexiones: 8, familia de artículos: MSTBT 2,5/..-STF, paso: 5,08 mm, tipo de conexión: Conexión por tornillo con cápsula de tracción, forma de sujeción de tornillos: L Ranura longitudinal, dirección de conexión conductor/placa de circuito impreso: 0 °, gancho de sujeción: - sin gancho de sujeción, sistema enchufable: COMBICON MSTB 2,5, bloqueo: Bloqueo por tornillo, tipo de sujeción: Sujeción aérea (tornillo), tipo de embalaje: empaquetado en caja | 941.37 | 100 | AA | PCB Connectors (PCC) | AAC | AACAGJ | 50 | 50 | NO | PC |  | 14,80 | G | 99 | 148 | 102 | MM | 4046356362108 | 85366990 | DE | EC002638 | Imagen | Catálogo
1779903 | MSTBT 2,5/ 9-ST | Conector para placa de circuito impreso | Conector de placa de circuito impreso, sección nominal: 2,5 mm², color: verde, corriente nominal: 12 A, tensión nominal (III/2): 320 V, superficie de contacto: Sn, tipo de conexión del contacto: Hembra, número de potenciales: 9, número de filas: 1, número de polos: 9, número de conexiones: 9, familia de artículos: MSTBT 2,5/..-ST, paso: 5 mm, tipo de conexión: Conexión por tornillo con cápsula de tracción, forma de sujeción de tornillos: L Ranura longitudinal, dirección de conexión conductor/placa de circuito impreso: 0 °, gancho de sujeción: - Gancho de sujeción, sistema enchufable: COMBICON MSTB 2,5, bloqueo: sin, tipo de sujeción: sin, tipo de embalaje: empaquetado en caja | 945.95 | 100 | AA | PCB Connectors (PCC) | AAC | AACAFH | 50 | 50 | NO | PC | F | 15,46 | G | 100 | 150 | 102 | MM | 4017918040598 | 85366990 | DE | EC002638 | Imagen | Catálogo
1734207 | MSTBT 2,5/ 9-ST-5,08 | Conector para placa de circuito impreso | Conector de placa de circuito impreso, sección nominal: 2,5 mm², color: verde, corriente nominal: 12 A, tensión nominal (III/2): 320 V, superficie de contacto: Sn, tipo de conexión del contacto: Hembra, número de potenciales: 9, número de filas: 1, número de polos: 9, número de conexiones: 9, familia de artículos: MSTBT 2,5/..-ST, paso: 5,08 mm, tipo de conexión: Conexión por tornillo con cápsula de tracción, forma de sujeción de tornillos: L Ranura longitudinal, dirección de conexión conductor/placa de circuito impreso: 0 °, gancho de sujeción: - Gancho de sujeción, sistema enchufable: COMBICON MSTB 2,5, bloqueo: sin, tipo de sujeción: sin, tipo de embalaje: empaquetado en caja | 945.95 | 100 | AA | PCB Connectors (PCC) | AAC | AACAGI | 50 | 50 | NO | PC |  | 15,53 | G | 98 | 148 | 101 | MM | 4017918026905 | 85366990 | DE | EC002638 | Imagen | Catálogo
1919789 | MSTBT 2,5/ 9-STF | Conector para placa de circuito impreso | Conector de placa de circuito impreso, sección nominal: 2,5 mm², color: verde, corriente nominal: 12 A, tensión nominal (III/2): 320 V, superficie de contacto: Sn, tipo de conexión del contacto: Hembra, número de potenciales: 9, número de filas: 1, número de polos: 9, número de conexiones: 9, familia de artículos: MSTBT 2,5/..-STF, paso: 5 mm, tipo de conexión: Conexión por tornillo con cápsula de tracción, forma de sujeción de tornillos: L Ranura longitudinal, dirección de conexión conductor/placa de circuito impreso: 0 °, gancho de sujeción: - sin gancho de sujeción, sistema enchufable: COMBICON MSTB 2,5, bloqueo: Bloqueo por tornillo, tipo de sujeción: Sujeción aérea (tornillo), tipo de embalaje: empaquetado en caja | 960.23 | 100 | AA | PCB Connectors (PCC) | AAC | AACAFI | 50 | 50 | NO | PC | F | 16,15 | G | 100 | 150 | 102 | MM | 4017918193560 | 85366990 | DE | EC002638 | Imagen | Catálogo
1805369 | MSTBT 2,5/ 9-STF-5,08 | Conector para placa de circuito impreso | Conector de placa de circuito impreso, sección nominal: 2,5 mm², color: verde, corriente nominal: 12 A, tensión nominal (III/2): 320 V, superficie de contacto: Sn, tipo de conexión del contacto: Hembra, número de potenciales: 9, número de filas: 1, número de polos: 9, número de conexiones: 9, familia de artículos: MSTBT 2,5/..-STF, paso: 5,08 mm, tipo de conexión: Conexión por tornillo con cápsula de tracción, forma de sujeción de tornillos: L Ranura longitudinal, dirección de conexión conductor/placa de circuito impreso: 0 °, gancho de sujeción: - sin gancho de sujeción, sistema enchufable: COMBICON MSTB 2,5, bloqueo: Bloqueo por tornillo, tipo de sujeción: Sujeción aérea (tornillo), tipo de embalaje: empaquetado en caja | 960.23 | 100 | AA | PCB Connectors (PCC) | AAC | AACAGJ | 50 | 50 | NO | PC |  | 16,38 | G | 98 | 149 | 102 | MM | 4017918046514 | 85366990 | DE | EC002638 | Imagen | Catálogo
1779916 | MSTBT 2,5/10-ST | Conector para placa de circuito impreso | Conector de placa de circuito impreso, sección nominal: 2,5 mm², color: verde, corriente nominal: 12 A, tensión nominal (III/2): 320 V, superficie de contacto: Sn, tipo de conexión del contacto: Hembra, número de potenciales: 10, número de filas: 1, número de polos: 10, número de conexiones: 10, familia de artículos: MSTBT 2,5/..-ST, paso: 5 mm, tipo de conexión: Conexión por tornillo con cápsula de tracción, forma de sujeción de tornillos: L Ranura longitudinal, dirección de conexión conductor/placa de circuito impreso: 0 °, gancho de sujeción: - Gancho de sujeción, sistema enchufable: COMBICON MSTB 2,5, bloqueo: sin, tipo de sujeción: sin, tipo de embalaje: empaquetado en caja | 1050.4 | 100 | AA | PCB Connectors (PCC) | AAC | AACAFH | 50 | 50 | NO | PC | F | 17,17 | G | 100 | 150 | 102 | MM | 4017918040604 | 85366990 | DE | EC002638 | Imagen | Catálogo
1781069 | MSTBT 2,5/10-ST-5,08 | Conector para placa de circuito impreso | Conector de placa de circuito impreso, sección nominal: 2,5 mm², color: verde, corriente nominal: 12 A, tensión nominal (III/2): 320 V, superficie de contacto: Sn, tipo de conexión del contacto: Hembra, número de potenciales: 10, número de filas: 1, número de polos: 10, número de conexiones: 10, familia de artículos: MSTBT 2,5/..-ST, paso: 5,08 mm, tipo de conexión: Conexión por tornillo con cápsula de tracción, forma de sujeción de tornillos: L Ranura longitudinal, dirección de conexión conductor/placa de circuito impreso: 0 °, gancho de sujeción: - Gancho de sujeción, sistema enchufable: COMBICON MSTB 2,5, bloqueo: sin, tipo de sujeción: sin, tipo de embalaje: empaquetado en caja | 1050.4 | 100 | AA | PCB Connectors (PCC) | AAC | AACAGI | 50 | 50 | NO | PC |  | 17,49 | G | 100 | 150 | 102 | MM | 4017918040994 | 85366990 | DE | EC002638 | Imagen | Catálogo
1713114 | MSTBT 2,5/10-ST-5,08 BKBDWH:NZ | Conector para placa de circuito impreso | Conector de placa de circuito impreso, sección nominal: 2,5 mm², color: negro, corriente nominal: 12 A, tensión nominal (III/2): 320 V, superficie de contacto: Sn, tipo de conexión del contacto: Hembra, número de potenciales: 10, número de filas: 1, número de polos: 10, número de conexiones: 10, familia de artículos: MSTBT 2,5/..-ST, paso: 5,08 mm, tipo de conexión: Conexión por tornillo con cápsula de tracción, forma de sujeción de tornillos: L Ranura longitudinal, dirección de conexión conductor/placa de circuito impreso: 0 °, gancho de sujeción: - Gancho de sujeción, sistema enchufable: COMBICON MSTB 2,5, bloqueo: sin, tipo de sujeción: sin, tipo de embalaje: empaquetado en caja | 1133.72 | 100 | AA | PCB Connectors (PCC) | AAC | AACAGI | 50 | 1000 | NO | PC | F | 17,56 | G | 100 | 150 | 102 | MM | 4046356088794 | 85366990 | DE | EC002638 | Imagen | Catálogo
1919792 | MSTBT 2,5/10-STF | Conector para placa de circuito impreso | Conector de placa de circuito impreso, sección nominal: 2,5 mm², color: verde, corriente nominal: 12 A, tensión nominal (III/2): 320 V, superficie de contacto: Sn, tipo de conexión del contacto: Hembra, número de potenciales: 10, número de filas: 1, número de polos: 10, número de conexiones: 10, familia de artículos: MSTBT 2,5/..-STF, paso: 5 mm, tipo de conexión: Conexión por tornillo con cápsula de tracción, forma de sujeción de tornillos: L Ranura longitudinal, dirección de conexión conductor/placa de circuito impreso: 0 °, gancho de sujeción: - sin gancho de sujeción, sistema enchufable: COMBICON MSTB 2,5, bloqueo: Bloqueo por tornillo, tipo de sujeción: Sujeción aérea (tornillo), tipo de embalaje: empaquetado en caja | 1064.68 | 100 | AA | PCB Connectors (PCC) | AAC | AACAFI | 50 | 50 | NO | PC | F | 18,23 | G | 100 | 150 | 102 | MM | 4017918193577 | 85366990 | DE | EC002638 | Imagen | Catálogo
1805372 | MSTBT 2,5/10-STF-5,08 | Conector para placa de circuito impreso | Conector de placa de circuito impreso, sección nominal: 2,5 mm², color: verde, corriente nominal: 12 A, tensión nominal (III/2): 320 V, superficie de contacto: Sn, tipo de conexión del contacto: Hembra, número de potenciales: 10, número de filas: 1, número de polos: 10, número de conexiones: 10, familia de artículos: MSTBT 2,5/..-STF, paso: 5,08 mm, tipo de conexión: Conexión por tornillo con cápsula de tracción, forma de sujeción de tornillos: L Ranura longitudinal, dirección de conexión conductor/placa de circuito impreso: 0 °, gancho de sujeción: - sin gancho de sujeción, sistema enchufable: COMBICON MSTB 2,5, bloqueo: Bloqueo por tornillo, tipo de sujeción: Sujeción aérea (tornillo), tipo de embalaje: empaquetado en caja | 1064.68 | 100 | AA | PCB Connectors (PCC) | AAC | AACAGJ | 50 | 50 | NO | PC |  | 18,27 | G | 100 | 150 | 102 | MM | 4017918046521 | 85366990 | DE | EC002638 | Imagen | Catálogo
1779929 | MSTBT 2,5/11-ST | Conector para placa de circuito impreso | Conector de placa de circuito impreso, sección nominal: 2,5 mm², color: verde, corriente nominal: 12 A, tensión nominal (III/2): 320 V, superficie de contacto: Sn, tipo de conexión del contacto: Hembra, número de potenciales: 11, número de filas: 1, número de polos: 11, número de conexiones: 11, familia de artículos: MSTBT 2,5/..-ST, paso: 5 mm, tipo de conexión: Conexión por tornillo con cápsula de tracción, forma de sujeción de tornillos: L Ranura longitudinal, dirección de conexión conductor/placa de circuito impreso: 0 °, gancho de sujeción: - Gancho de sujeción, sistema enchufable: COMBICON MSTB 2,5, bloqueo: sin, tipo de sujeción: sin, tipo de embalaje: empaquetado en caja | 1154.84 | 100 | AA | PCB Connectors (PCC) | AAC | AACAFH | 50 | 2000 | NO | PC | F | 18,66 | G | 100 | 150 | 102 | MM | 4017918040611 | 85366990 | DE | EC002638 | Imagen | Catálogo
1781072 | MSTBT 2,5/11-ST-5,08 | Conector para placa de circuito impreso | Conector de placa de circuito impreso, sección nominal: 2,5 mm², color: verde, corriente nominal: 12 A, tensión nominal (III/2): 320 V, superficie de contacto: Sn, tipo de conexión del contacto: Hembra, número de potenciales: 11, número de filas: 1, número de polos: 11, número de conexiones: 11, familia de artículos: MSTBT 2,5/..-ST, paso: 5,08 mm, tipo de conexión: Conexión por tornillo con cápsula de tracción, forma de sujeción de tornillos: L Ranura longitudinal, dirección de conexión conductor/placa de circuito impreso: 0 °, gancho de sujeción: - Gancho de sujeción, sistema enchufable: COMBICON MSTB 2,5, bloqueo: sin, tipo de sujeción: sin, tipo de embalaje: empaquetado en caja | 1154.84 | 100 | AA | PCB Connectors (PCC) | AAC | AACAGI | 50 | 50 | NO | PC | F | 19,38 | G | 100 | 150 | 102 | MM | 4017918041007 | 85366990 | DE | EC002638 | Imagen | Catálogo
1800945 | MSTBT 2,5/11-ST-5,08 BK | Conector para placa de circuito impreso | Conector de placa de circuito impreso, sección nominal: 2,5 mm², color: negro, corriente nominal: 12 A, tensión nominal (III/2): 320 V, superficie de contacto: Sn, tipo de conexión del contacto: Hembra, número de potenciales: 11, número de filas: 1, número de polos: 11, número de conexiones: 11, familia de artículos: MSTBT 2,5/..-ST, paso: 5,08 mm, tipo de conexión: Conexión por tornillo con cápsula de tracción, forma de sujeción de tornillos: L Ranura longitudinal, dirección de conexión conductor/placa de circuito impreso: 0 °, gancho de sujeción: - Gancho de sujeción, sistema enchufable: COMBICON MSTB 2,5, bloqueo: sin, tipo de sujeción: sin, tipo de embalaje: empaquetado en caja | 1154.84 | 100 | AA | PCB Connectors (PCC) | AAC | AACAGI | 50 | 50 | NO | PC |  | 19,03 | G | 100 | 150 | 102 | MM | 4017918955250 | 85366990 | DE | EC002638 | Imagen | Catálogo
1313657 | MSTBT 2,5/11-ST-5,08BKBDWH11Q | Conector para placa de circuito impreso | Conector de placa de circuito impreso, sección nominal: 2,5 mm², color: negro, corriente nominal: 12 A, tensión nominal (III/2): 320 V, superficie de contacto: Sn, tipo de conexión del contacto: Hembra, número de filas: 1, número de polos: 11, familia de artículos: MSTBT 2,5/..-ST, paso: 5,08 mm, tipo de conexión: Conexión por tornillo con cápsula de tracción, forma de sujeción de tornillos: L Ranura longitudinal, dirección de conexión conductor/placa de circuito impreso: 0 °, gancho de sujeción: - Gancho de sujeción, sistema enchufable: COMBICON MSTB 2,5, bloqueo: sin, tipo de sujeción: sin, tipo de embalaje: empaquetado en caja | 1246.49 | 100 | AA | PCB Connectors (PCC) | AAC | AACAGI | 50 | 1000 | NO | PC | F | 19,03 | G | 100 | 150 | 102 | MM | 4063151570033 | 85366990 | DE | EC002638 | Imagen | Catálogo
1919802 | MSTBT 2,5/11-STF | Conector para placa de circuito impreso | Conector de placa de circuito impreso, sección nominal: 2,5 mm², color: verde, corriente nominal: 12 A, tensión nominal (III/2): 320 V, superficie de contacto: Sn, tipo de conexión del contacto: Hembra, número de potenciales: 11, número de filas: 1, número de polos: 11, número de conexiones: 11, familia de artículos: MSTBT 2,5/..-STF, paso: 5 mm, tipo de conexión: Conexión por tornillo con cápsula de tracción, forma de sujeción de tornillos: L Ranura longitudinal, dirección de conexión conductor/placa de circuito impreso: 0 °, gancho de sujeción: - sin gancho de sujeción, sistema enchufable: COMBICON MSTB 2,5, bloqueo: Bloqueo por tornillo, tipo de sujeción: Sujeción aérea (tornillo), tipo de embalaje: empaquetado en caja | 1169.13 | 100 | AA | PCB Connectors (PCC) | AAC | AACAFI | 50 | 50 | NO | PC | F | 19,71 | G | 101 | 194 | 101 | MM | 4017918193584 | 85366990 | DE | EC002638 | Imagen | Catálogo
1805385 | MSTBT 2,5/11-STF-5,08 | Conector para placa de circuito impreso | Conector de placa de circuito impreso, sección nominal: 2,5 mm², color: verde, corriente nominal: 12 A, tensión nominal (III/2): 320 V, superficie de contacto: Sn, tipo de conexión del contacto: Hembra, número de potenciales: 11, número de filas: 1, número de polos: 11, número de conexiones: 11, familia de artículos: MSTBT 2,5/..-STF, paso: 5,08 mm, tipo de conexión: Conexión por tornillo con cápsula de tracción, forma de sujeción de tornillos: L Ranura longitudinal, dirección de conexión conductor/placa de circuito impreso: 0 °, gancho de sujeción: - sin gancho de sujeción, sistema enchufable: COMBICON MSTB 2,5, bloqueo: Bloqueo por tornillo, tipo de sujeción: Sujeción aérea (tornillo), tipo de embalaje: empaquetado en caja | 1169.13 | 100 | AA | PCB Connectors (PCC) | AAC | AACAGJ | 50 | 50 | NO | PC |  | 19,37 | G | 101 | 194 | 101 | MM | 4017918046538 | 85366990 | DE | EC002638 | Imagen | Catálogo
1779932 | MSTBT 2,5/12-ST | Conector para placa de circuito impreso | Conector de placa de circuito impreso, sección nominal: 2,5 mm², color: verde, corriente nominal: 12 A, tensión nominal (III/2): 320 V, superficie de contacto: Sn, tipo de conexión del contacto: Hembra, número de potenciales: 12, número de filas: 1, número de polos: 12, número de conexiones: 12, familia de artículos: MSTBT 2,5/..-ST, paso: 5 mm, tipo de conexión: Conexión por tornillo con cápsula de tracción, forma de sujeción de tornillos: L Ranura longitudinal, dirección de conexión conductor/placa de circuito impreso: 0 °, gancho de sujeción: - Gancho de sujeción, sistema enchufable: COMBICON MSTB 2,5, bloqueo: sin, tipo de sujeción: sin, tipo de embalaje: empaquetado en caja | 1259.28 | 100 | AA | PCB Connectors (PCC) | AAC | AACAFH | 50 | 50 | NO | PC |  | 20,68 | G | 99 | 147 | 101 | MM | 4017918040628 | 85366990 | DE | EC002638 | Imagen | Catálogo
1882353 | MSTBT 2,5/12-ST GY | Conector para placa de circuito impreso | Conector de placa de circuito impreso, sección nominal: 2,5 mm², color: gris, corriente nominal: 12 A, tensión nominal (III/2): 320 V, superficie de contacto: Sn, tipo de conexión del contacto: Hembra, número de potenciales: 12, número de filas: 1, número de polos: 12, número de conexiones: 12, familia de artículos: MSTBT 2,5/..-ST, paso: 5 mm, tipo de conexión: Conexión por tornillo con cápsula de tracción, forma de sujeción de tornillos: L Ranura longitudinal, dirección de conexión conductor/placa de circuito impreso: 0 °, disposición de pines: Disposición de pines lineal, gancho de sujeción: - Gancho de sujeción, sistema enchufable: COMBICON MSTB 2,5, bloqueo: sin, tipo de sujeción: sin, tipo de embalaje: empaquetado en caja | 1259.28 | 100 | AA | PCB Connectors (PCC) | AAC | AACAFH | 50 | 2000 | NO | PC | F | 20,81 | G | 100 | 150 | 102 | MM | 4017918346690 | 85366990 | DE | EC002638 | Imagen | Catálogo
1781085 | MSTBT 2,5/12-ST-5,08 | Conector para placa de circuito impreso | Conector de placa de circuito impreso, sección nominal: 2,5 mm², color: verde, corriente nominal: 12 A, tensión nominal (III/2): 320 V, superficie de contacto: Sn, tipo de conexión del contacto: Hembra, número de potenciales: 12, número de filas: 1, número de polos: 12, número de conexiones: 12, familia de artículos: MSTBT 2,5/..-ST, paso: 5,08 mm, tipo de conexión: Conexión por tornillo con cápsula de tracción, forma de sujeción de tornillos: L Ranura longitudinal, dirección de conexión conductor/placa de circuito impreso: 0 °, gancho de sujeción: - Gancho de sujeción, sistema enchufable: COMBICON MSTB 2,5, bloqueo: sin, tipo de sujeción: sin, tipo de embalaje: empaquetado en caja | 1259.28 | 100 | AA | PCB Connectors (PCC) | AAC | AACAGI | 50 | 50 | NO | PC |  | 20,88 | G | 100 | 150 | 102 | MM | 4017918041014 | 85366990 | DE | EC002638 | Imagen | Catálogo
1775181 | MSTBT 2,5/12-ST-5,08 BD:1-12NZ | Conector para placa de circuito impreso | Conector de placa de circuito impreso, sección nominal: 2,5 mm², color: verde, corriente nominal: 12 A, tensión nominal (III/2): 320 V, superficie de contacto: Sn, tipo de conexión del contacto: Hembra, número de potenciales: 12, número de filas: 1, número de polos: 12, número de conexiones: 12, familia de artículos: MSTBT 2,5/..-ST, paso: 5,08 mm, tipo de conexión: Conexión por tornillo con cápsula de tracción, forma de sujeción de tornillos: L Ranura longitudinal, dirección de conexión conductor/placa de circuito impreso: 0 °, gancho de sujeción: - Gancho de sujeción, sistema enchufable: COMBICON MSTB 2,5, bloqueo: sin, tipo de sujeción: sin, tipo de embalaje: empaquetado en caja | 1328.25 | 100 | AA | PCB Connectors (PCC) | AAC | AACAGI | 50 | 50 | NO | PC |  | 21,00 | G | 98 | 148 | 101 | MM | 4046356492188 | 85366990 | DE | EC002638 | Imagen | Catálogo
5775208 | MSTBT 2,5/12-ST-5,08 BD:12-1SO | Conector para placa de circuito impreso | Conector de placa de circuito impreso, sección nominal: 2,5 mm², color: verde, corriente nominal: 12 A, tensión nominal (III/2): 320 V, superficie de contacto: Sn, tipo de conexión del contacto: Hembra, número de potenciales: 12, número de filas: 1, número de polos: 12, número de conexiones: 12, familia de artículos: MSTBT 2,5/..-ST, paso: 5,08 mm, tipo de conexión: Conexión por tornillo con cápsula de tracción, forma de sujeción de tornillos: L Ranura longitudinal, dirección de conexión conductor/placa de circuito impreso: 0 °, gancho de sujeción: - Gancho de sujeción, sistema enchufable: COMBICON MSTB 2,5, bloqueo: sin, tipo de sujeción: sin, tipo de embalaje: empaquetado en caja | 1330.7 | 100 | AA | PCB Connectors (PCC) | AAC | AACAGI | 50 | 50 | NO | PC | F | 21,09 | G | 100 | 150 | 102 | MM | 4046356454902 | 85366990 | DE | EC002638 | Imagen | Catálogo
1919815 | MSTBT 2,5/12-STF | Conector para placa de circuito impreso | Conector de placa de circuito impreso, sección nominal: 2,5 mm², color: verde, corriente nominal: 12 A, tensión nominal (III/2): 320 V, superficie de contacto: Sn, tipo de conexión del contacto: Hembra, número de potenciales: 12, número de filas: 1, número de polos: 12, número de conexiones: 12, familia de artículos: MSTBT 2,5/..-STF, paso: 5 mm, tipo de conexión: Conexión por tornillo con cápsula de tracción, forma de sujeción de tornillos: L Ranura longitudinal, dirección de conexión conductor/placa de circuito impreso: 0 °, gancho de sujeción: - sin gancho de sujeción, sistema enchufable: COMBICON MSTB 2,5, bloqueo: Bloqueo por tornillo, tipo de sujeción: Sujeción aérea (tornillo), tipo de embalaje: empaquetado en caja | 1273.57 | 100 | AA | PCB Connectors (PCC) | AAC | AACAFI | 50 | 50 | NO | PC | F | 22,06 | G | 101 | 194 | 101 | MM | 4017918193591 | 85366990 | DE | EC002638 | Imagen | Catálogo
1805398 | MSTBT 2,5/12-STF-5,08 | Conector para placa de circuito impreso | Conector de placa de circuito impreso, sección nominal: 2,5 mm², color: verde, corriente nominal: 12 A, tensión nominal (III/2): 320 V, superficie de contacto: Sn, tipo de conexión del contacto: Hembra, número de potenciales: 12, número de filas: 1, número de polos: 12, número de conexiones: 12, familia de artículos: MSTBT 2,5/..-STF, paso: 5,08 mm, tipo de conexión: Conexión por tornillo con cápsula de tracción, forma de sujeción de tornillos: L Ranura longitudinal, dirección de conexión conductor/placa de circuito impreso: 0 °, gancho de sujeción: - sin gancho de sujeción, sistema enchufable: COMBICON MSTB 2,5, bloqueo: Bloqueo por tornillo, tipo de sujeción: Sujeción aérea (tornillo), tipo de embalaje: empaquetado en caja | 1273.57 | 100 | AA | PCB Connectors (PCC) | AAC | AACAGJ | 50 | 50 | NO | PC |  | 22,45 | G | 99 | 190 | 102 | MM | 4017918046545 | 85366990 | DE | EC002638 | Imagen | Catálogo
1708710 | MSTBT 2,5/12-STF-5,08 BD:1-12 | Conector para placa de circuito impreso | Conector de placa de circuito impreso, sección nominal: 2,5 mm², color: verde, corriente nominal: 12 A, tensión nominal (III/2): 320 V, superficie de contacto: Sn, tipo de conexión del contacto: Hembra, número de potenciales: 12, número de filas: 1, número de polos: 12, número de conexiones: 12, familia de artículos: MSTBT 2,5/..-STF, paso: 5,08 mm, tipo de conexión: Conexión por tornillo con cápsula de tracción, forma de sujeción de tornillos: L Ranura longitudinal, dirección de conexión conductor/placa de circuito impreso: 0 °, gancho de sujeción: - sin gancho de sujeción, sistema enchufable: COMBICON MSTB 2,5, bloqueo: Bloqueo por tornillo, tipo de sujeción: Sujeción aérea (tornillo), tipo de embalaje: empaquetado en caja | 1344.98 | 100 | AA | PCB Connectors (PCC) | AAC | AACAGJ | 50 | 50 | NO | PC | F | 21,43 | G | 101 | 194 | 101 | MM | 4055626016597 | 85366990 | DE | EC002638 | Imagen | Catálogo
1779945 | MSTBT 2,5/13-ST | Conector para placa de circuito impreso | Conector de placa de circuito impreso, sección nominal: 2,5 mm², color: verde, corriente nominal: 12 A, tensión nominal (III/2): 320 V, superficie de contacto: Sn, tipo de conexión del contacto: Hembra, número de potenciales: 13, número de filas: 1, número de polos: 13, número de conexiones: 13, familia de artículos: MSTBT 2,5/..-ST, paso: 5 mm, tipo de conexión: Conexión por tornillo con cápsula de tracción, forma de sujeción de tornillos: L Ranura longitudinal, dirección de conexión conductor/placa de circuito impreso: 0 °, gancho de sujeción: - Gancho de sujeción, sistema enchufable: COMBICON MSTB 2,5, bloqueo: sin, tipo de sujeción: sin, tipo de embalaje: empaquetado en caja | 1363.73 | 100 | AA | PCB Connectors (PCC) | AAC | AACAFH | 50 | 2000 | NO | PC |  | 22,44 | G | 99 | 147 | 101 | MM | 4017918040635 | 85366990 | DE | EC002638 | Imagen | Catálogo
1781098 | MSTBT 2,5/13-ST-5,08 | Conector para placa de circuito impreso | Conector de placa de circuito impreso, sección nominal: 2,5 mm², color: verde, corriente nominal: 12 A, tensión nominal (III/2): 320 V, superficie de contacto: Sn, tipo de conexión del contacto: Hembra, número de potenciales: 13, número de filas: 1, número de polos: 13, número de conexiones: 13, familia de artículos: MSTBT 2,5/..-ST, paso: 5,08 mm, tipo de conexión: Conexión por tornillo con cápsula de tracción, forma de sujeción de tornillos: L Ranura longitudinal, dirección de conexión conductor/placa de circuito impreso: 0 °, gancho de sujeción: - Gancho de sujeción, sistema enchufable: COMBICON MSTB 2,5, bloqueo: sin, tipo de sujeción: sin, tipo de embalaje: empaquetado en caja | 1363.73 | 100 | AA | PCB Connectors (PCC) | AAC | AACAGI | 50 | 50 | NO | PC | F | 22,72 | G | 100 | 150 | 102 | MM | 4017918041021 | 85366990 | DE | EC002638 | Imagen | Catálogo
1919828 | MSTBT 2,5/13-STF | Conector para placa de circuito impreso | Conector de placa de circuito impreso, sección nominal: 2,5 mm², color: verde, corriente nominal: 12 A, tensión nominal (III/2): 320 V, superficie de contacto: Sn, tipo de conexión del contacto: Hembra, número de potenciales: 13, número de filas: 1, número de polos: 13, número de conexiones: 13, familia de artículos: MSTBT 2,5/..-STF, paso: 5 mm, tipo de conexión: Conexión por tornillo con cápsula de tracción, forma de sujeción de tornillos: L Ranura longitudinal, dirección de conexión conductor/placa de circuito impreso: 0 °, gancho de sujeción: - sin gancho de sujeción, sistema enchufable: COMBICON MSTB 2,5, bloqueo: Bloqueo por tornillo, tipo de sujeción: Sujeción aérea (tornillo), tipo de embalaje: empaquetado en caja | 1378.01 | 100 | AA | PCB Connectors (PCC) | AAC | AACAFI | 50 | 50 | NO | PC | F | 23,50 | G | 101 | 194 | 101 | MM | 4017918193607 | 85366990 | DE | EC002638 | Imagen | Catálogo
1805408 | MSTBT 2,5/13-STF-5,08 | Conector para placa de circuito impreso | Conector de placa de circuito impreso, sección nominal: 2,5 mm², color: verde, corriente nominal: 12 A, tensión nominal (III/2): 320 V, superficie de contacto: Sn, tipo de conexión del contacto: Hembra, número de potenciales: 13, número de filas: 1, número de polos: 13, número de conexiones: 13, familia de artículos: MSTBT 2,5/..-STF, paso: 5,08 mm, tipo de conexión: Conexión por tornillo con cápsula de tracción, forma de sujeción de tornillos: L Ranura longitudinal, dirección de conexión conductor/placa de circuito impreso: 0 °, gancho de sujeción: - sin gancho de sujeción, sistema enchufable: COMBICON MSTB 2,5, bloqueo: Bloqueo por tornillo, tipo de sujeción: Sujeción aérea (tornillo), tipo de embalaje: empaquetado en caja | 1378.01 | 100 | AA | PCB Connectors (PCC) | AAC | AACAGJ | 50 | 2000 | NO | PC | F | 22,85 | G | 101 | 194 | 101 | MM | 4017918046552 | 85366990 | DE | EC002638 | Imagen | Catálogo
1779958 | MSTBT 2,5/14-ST | Conector para placa de circuito impreso | Conector de placa de circuito impreso, sección nominal: 2,5 mm², color: verde, corriente nominal: 12 A, tensión nominal (III/2): 320 V, superficie de contacto: Sn, tipo de conexión del contacto: Hembra, número de potenciales: 14, número de filas: 1, número de polos: 14, número de conexiones: 14, familia de artículos: MSTBT 2,5/..-ST, paso: 5 mm, tipo de conexión: Conexión por tornillo con cápsula de tracción, forma de sujeción de tornillos: L Ranura longitudinal, dirección de conexión conductor/placa de circuito impreso: 0 °, gancho de sujeción: - Gancho de sujeción, sistema enchufable: COMBICON MSTB 2,5, bloqueo: sin, tipo de sujeción: sin, tipo de embalaje: empaquetado en caja | 1468.18 | 100 | AA | PCB Connectors (PCC) | AAC | AACAFH | 50 | 50 | NO | PC |  | 24,12 | G | 101 | 194 | 101 | MM | 4017918040642 | 85366990 | DE | EC002638 | Imagen | Catálogo
1781108 | MSTBT 2,5/14-ST-5,08 | Conector para placa de circuito impreso | Conector de placa de circuito impreso, sección nominal: 2,5 mm², color: verde, corriente nominal: 12 A, tensión nominal (III/2): 320 V, superficie de contacto: Sn, tipo de conexión del contacto: Hembra, número de potenciales: 14, número de filas: 1, número de polos: 14, número de conexiones: 14, familia de artículos: MSTBT 2,5/..-ST, paso: 5,08 mm, tipo de conexión: Conexión por tornillo con cápsula de tracción, forma de sujeción de tornillos: L Ranura longitudinal, dirección de conexión conductor/placa de circuito impreso: 0 °, gancho de sujeción: - Gancho de sujeción, sistema enchufable: COMBICON MSTB 2,5, bloqueo: sin, tipo de sujeción: sin, tipo de embalaje: empaquetado en caja | 1468.18 | 100 | AA | PCB Connectors (PCC) | AAC | AACAGI | 50 | 50 | NO | PC |  | 24,39 | G | 99 | 189 | 100 | MM | 4017918041038 | 85366990 | DE | EC002638 | Imagen | Catálogo
1919831 | MSTBT 2,5/14-STF | Conector para placa de circuito impreso | Conector de placa de circuito impreso, sección nominal: 2,5 mm², color: verde, corriente nominal: 12 A, tensión nominal (III/2): 320 V, superficie de contacto: Sn, tipo de conexión del contacto: Hembra, número de potenciales: 14, número de filas: 1, número de polos: 14, número de conexiones: 14, familia de artículos: MSTBT 2,5/..-STF, paso: 5 mm, tipo de conexión: Conexión por tornillo con cápsula de tracción, forma de sujeción de tornillos: L Ranura longitudinal, dirección de conexión conductor/placa de circuito impreso: 0 °, gancho de sujeción: - sin gancho de sujeción, sistema enchufable: COMBICON MSTB 2,5, bloqueo: Bloqueo por tornillo, tipo de sujeción: Sujeción aérea (tornillo), tipo de embalaje: empaquetado en caja | 1482.46 | 100 | AA | PCB Connectors (PCC) | AAC | AACAFI | 50 | 50 | NO | PC | F | 25,07 | G | 101 | 194 | 101 | MM | 4017918193614 | 85366990 | DE | EC002638 | Imagen | Catálogo
1805411 | MSTBT 2,5/14-STF-5,08 | Conector para placa de circuito impreso | Conector de placa de circuito impreso, sección nominal: 2,5 mm², color: verde, corriente nominal: 12 A, tensión nominal (III/2): 320 V, superficie de contacto: Sn, tipo de conexión del contacto: Hembra, número de potenciales: 14, número de filas: 1, número de polos: 14, número de conexiones: 14, familia de artículos: MSTBT 2,5/..-STF, paso: 5,08 mm, tipo de conexión: Conexión por tornillo con cápsula de tracción, forma de sujeción de tornillos: L Ranura longitudinal, dirección de conexión conductor/placa de circuito impreso: 0 °, gancho de sujeción: - sin gancho de sujeción, sistema enchufable: COMBICON MSTB 2,5, bloqueo: Bloqueo por tornillo, tipo de sujeción: Sujeción aérea (tornillo), tipo de embalaje: empaquetado en caja | 1482.46 | 100 | AA | PCB Connectors (PCC) | AAC | AACAGJ | 50 | 50 | NO | PC |  | 25,08 | G | 98 | 189 | 101 | MM | 4017918046569 | 85366990 | DE | EC002638 | Imagen | Catálogo
1925087 | MSTBT 2,5/14-STF-5,08 BU | Conector para placa de circuito impreso | Conector de placa de circuito impreso, sección nominal: 2,5 mm², color: azul, corriente nominal: 12 A, tensión nominal (III/2): 320 V, superficie de contacto: Sn, tipo de conexión del contacto: Hembra, número de potenciales: 14, número de filas: 1, número de polos: 14, número de conexiones: 14, familia de artículos: MSTBT 2,5/..-STF, paso: 5,08 mm, tipo de conexión: Conexión por tornillo con cápsula de tracción, forma de sujeción de tornillos: L Ranura longitudinal, dirección de conexión conductor/placa de circuito impreso: 0 °, gancho de sujeción: - sin gancho de sujeción, sistema enchufable: COMBICON MSTB 2,5, bloqueo: Bloqueo por tornillo, tipo de sujeción: Sujeción aérea (tornillo), tipo de embalaje: empaquetado en caja | 1482.46 | 100 | AA | PCB Connectors (PCC) | AAC | AACAGJ | 50 | 50 | NO | PC |  | 25,68 | G | 100 | 190 | 106 | MM | 4017918588502 | 85366990 | DE | EC002638 | Imagen | Catálogo
1779961 | MSTBT 2,5/15-ST | Conector para placa de circuito impreso | Conector de placa de circuito impreso, sección nominal: 2,5 mm², color: verde, corriente nominal: 12 A, tensión nominal (III/2): 320 V, superficie de contacto: Sn, tipo de conexión del contacto: Hembra, número de potenciales: 15, número de filas: 1, número de polos: 15, número de conexiones: 15, familia de artículos: MSTBT 2,5/..-ST, paso: 5 mm, tipo de conexión: Conexión por tornillo con cápsula de tracción, forma de sujeción de tornillos: L Ranura longitudinal, dirección de conexión conductor/placa de circuito impreso: 0 °, gancho de sujeción: - Gancho de sujeción, sistema enchufable: COMBICON MSTB 2,5, bloqueo: sin, tipo de sujeción: sin, tipo de embalaje: empaquetado en caja | 1572.62 | 100 | AA | PCB Connectors (PCC) | AAC | AACAFH | 50 | 50 | NO | PC |  | 26,12 | G | 100 | 189 | 102 | MM | 4017918040659 | 85366990 | DE | EC002638 | Imagen | Catálogo
1781111 | MSTBT 2,5/15-ST-5,08 | Conector para placa de circuito impreso | Conector de placa de circuito impreso, sección nominal: 2,5 mm², color: verde, corriente nominal: 12 A, tensión nominal (III/2): 320 V, superficie de contacto: Sn, tipo de conexión del contacto: Hembra, número de potenciales: 15, número de filas: 1, número de polos: 15, número de conexiones: 15, familia de artículos: MSTBT 2,5/..-ST, paso: 5,08 mm, tipo de conexión: Conexión por tornillo con cápsula de tracción, forma de sujeción de tornillos: L Ranura longitudinal, dirección de conexión conductor/placa de circuito impreso: 0 °, gancho de sujeción: - Gancho de sujeción, sistema enchufable: COMBICON MSTB 2,5, bloqueo: sin, tipo de sujeción: sin, tipo de embalaje: empaquetado en caja | 1572.62 | 100 | AA | PCB Connectors (PCC) | AAC | AACAGI | 50 | 50 | NO | PC | F | 26,27 | G | 101 | 194 | 101 | MM | 4017918041045 | 85366990 | DE | EC002638 | Imagen | Catálogo
1919844 | MSTBT 2,5/15-STF | Conector para placa de circuito impreso | Conector de placa de circuito impreso, sección nominal: 2,5 mm², color: verde, corriente nominal: 12 A, tensión nominal (III/2): 320 V, superficie de contacto: Sn, tipo de conexión del contacto: Hembra, número de potenciales: 15, número de filas: 1, número de polos: 15, número de conexiones: 15, familia de artículos: MSTBT 2,5/..-STF, paso: 5 mm, tipo de conexión: Conexión por tornillo con cápsula de tracción, forma de sujeción de tornillos: L Ranura longitudinal, dirección de conexión conductor/placa de circuito impreso: 0 °, gancho de sujeción: - sin gancho de sujeción, sistema enchufable: COMBICON MSTB 2,5, bloqueo: Bloqueo por tornillo, tipo de sujeción: Sujeción aérea (tornillo), tipo de embalaje: empaquetado en caja | 1586.9 | 100 | AA | PCB Connectors (PCC) | AAC | AACAFI | 50 | 2000 | NO | PC | F | 26,40 | G | 101 | 194 | 101 | MM | 4017918193621 | 85366990 | DE | EC002638 | Imagen | Catálogo
1805424 | MSTBT 2,5/15-STF-5,08 | Conector para placa de circuito impreso | Conector de placa de circuito impreso, sección nominal: 2,5 mm², color: verde, corriente nominal: 12 A, tensión nominal (III/2): 320 V, superficie de contacto: Sn, tipo de conexión del contacto: Hembra, número de potenciales: 15, número de filas: 1, número de polos: 15, número de conexiones: 15, familia de artículos: MSTBT 2,5/..-STF, paso: 5,08 mm, tipo de conexión: Conexión por tornillo con cápsula de tracción, forma de sujeción de tornillos: L Ranura longitudinal, dirección de conexión conductor/placa de circuito impreso: 0 °, gancho de sujeción: - sin gancho de sujeción, sistema enchufable: COMBICON MSTB 2,5, bloqueo: Bloqueo por tornillo, tipo de sujeción: Sujeción aérea (tornillo), tipo de embalaje: empaquetado en caja | 1586.9 | 100 | AA | PCB Connectors (PCC) | AAC | AACAGJ | 50 | 50 | NO | PC | F | 26,65 | G | 101 | 194 | 101 | MM | 4017918046576 | 85366990 | DE | EC002638 | Imagen | Catálogo
1779974 | MSTBT 2,5/16-ST | Conector para placa de circuito impreso | Conector de placa de circuito impreso, sección nominal: 2,5 mm², color: verde, corriente nominal: 12 A, tensión nominal (III/2): 320 V, superficie de contacto: Sn, tipo de conexión del contacto: Hembra, número de potenciales: 16, número de filas: 1, número de polos: 16, número de conexiones: 16, familia de artículos: MSTBT 2,5/..-ST, paso: 5 mm, tipo de conexión: Conexión por tornillo con cápsula de tracción, forma de sujeción de tornillos: L Ranura longitudinal, dirección de conexión conductor/placa de circuito impreso: 0 °, gancho de sujeción: - Gancho de sujeción, sistema enchufable: COMBICON MSTB 2,5, bloqueo: sin, tipo de sujeción: sin, tipo de embalaje: empaquetado en caja | 1677.06 | 100 | AA | PCB Connectors (PCC) | AAC | AACAFH | 50 | 50 | NO | PC |  | 26,88 | G | 99 | 189 | 102 | MM | 4017918040666 | 85366990 | DE | EC002638 | Imagen | Catálogo
1781124 | MSTBT 2,5/16-ST-5,08 | Conector para placa de circuito impreso | Conector de placa de circuito impreso, sección nominal: 2,5 mm², color: verde, corriente nominal: 12 A, tensión nominal (III/2): 320 V, superficie de contacto: Sn, tipo de conexión del contacto: Hembra, número de potenciales: 16, número de filas: 1, número de polos: 16, número de conexiones: 16, familia de artículos: MSTBT 2,5/..-ST, paso: 5,08 mm, tipo de conexión: Conexión por tornillo con cápsula de tracción, forma de sujeción de tornillos: L Ranura longitudinal, dirección de conexión conductor/placa de circuito impreso: 0 °, gancho de sujeción: - Gancho de sujeción, sistema enchufable: COMBICON MSTB 2,5, bloqueo: sin, tipo de sujeción: sin, tipo de embalaje: empaquetado en caja | 1677.06 | 100 | AA | PCB Connectors (PCC) | AAC | AACAGI | 50 | 50 | NO | PC |  | 27,87 | G | 101 | 194 | 101 | MM | 4017918041052 | 85366990 | DE | EC002638 | Imagen | Catálogo
1919857 | MSTBT 2,5/16-STF | Conector para placa de circuito impreso | Conector de placa de circuito impreso, sección nominal: 2,5 mm², color: verde, corriente nominal: 12 A, tensión nominal (III/2): 320 V, superficie de contacto: Sn, tipo de conexión del contacto: Hembra, número de potenciales: 16, número de filas: 1, número de polos: 16, número de conexiones: 16, familia de artículos: MSTBT 2,5/..-STF, paso: 5 mm, tipo de conexión: Conexión por tornillo con cápsula de tracción, forma de sujeción de tornillos: L Ranura longitudinal, dirección de conexión conductor/placa de circuito impreso: 0 °, gancho de sujeción: - sin gancho de sujeción, sistema enchufable: COMBICON MSTB 2,5, bloqueo: Bloqueo por tornillo, tipo de sujeción: Sujeción aérea (tornillo), tipo de embalaje: empaquetado en caja | 1691.35 | 100 | AA | PCB Connectors (PCC) | AAC | AACAFI | 50 | 2000 | NO | PC | F | 27,77 | G | 101 | 194 | 101 | MM | 4017918193638 | 85366990 | DE | EC002638 | Imagen | Catálogo
1805437 | MSTBT 2,5/16-STF-5,08 | Conector para placa de circuito impreso | Conector de placa de circuito impreso, sección nominal: 2,5 mm², color: verde, corriente nominal: 12 A, tensión nominal (III/2): 320 V, superficie de contacto: Sn, tipo de conexión del contacto: Hembra, número de potenciales: 16, número de filas: 1, número de polos: 16, número de conexiones: 16, familia de artículos: MSTBT 2,5/..-STF, paso: 5,08 mm, tipo de conexión: Conexión por tornillo con cápsula de tracción, forma de sujeción de tornillos: L Ranura longitudinal, dirección de conexión conductor/placa de circuito impreso: 0 °, gancho de sujeción: - sin gancho de sujeción, sistema enchufable: COMBICON MSTB 2,5, bloqueo: Bloqueo por tornillo, tipo de sujeción: Sujeción aérea (tornillo), tipo de embalaje: empaquetado en caja | 1691.35 | 100 | AA | PCB Connectors (PCC) | AAC | AACAGJ | 50 | 50 | NO | PC |  | 28,79 | G | 99 | 189 | 104 | MM | 4017918046583 | 85366990 | DE | EC002638 | Imagen | Catálogo
1964873 | MSTBT 2,5/16-STZF-5,08 | Conector para placa de circuito impreso | Conector de placa de circuito impreso, sección nominal: 2,5 mm², color: verde, corriente nominal: 16 A, tensión nominal (III/2): 320 V, superficie de contacto: Sn, tipo de conexión del contacto: Hembra, número de potenciales: 16, número de filas: 1, número de polos: 16, número de conexiones: 16, familia de artículos: MSTBT 2,5/..-STF, paso: 5,08 mm, tipo de conexión: Conexión por tornillo con cápsula de tracción, forma de sujeción de tornillos: L Ranura longitudinal, dirección de conexión conductor/placa de circuito impreso: 0 °, gancho de sujeción: - sin gancho de sujeción, sistema enchufable: COMBICON MSTB 2,5, bloqueo: Bloqueo por tornillo, tipo de sujeción: Sujeción aérea (tornillo), tipo de embalaje: empaquetado en caja, Mediante el contorno en forma de T de la parte enchufable MSTBT queda repartida la altura de construcción uniformemente sobre la parte superior e inferior de la placa de circuito impreso | 1973.43 | 100 | AA | PCB Connectors (PCC) | AAC | AACAGJ | 50 | 50 | NO | PC | F | 33,04 | G | 195 | 182 | 116 | MM | 4017918906405 | 85366990 | DE | EC002638 | Imagen | Catálogo
1919695 | MSTBT 2,5/17-ST | Conector para placa de circuito impreso | Conector de placa de circuito impreso, sección nominal: 2,5 mm², color: verde, corriente nominal: 12 A, tensión nominal (III/2): 320 V, superficie de contacto: Sn, tipo de conexión del contacto: Hembra, número de potenciales: 17, número de filas: 1, número de polos: 17, número de conexiones: 17, familia de artículos: MSTBT 2,5/..-ST, paso: 5 mm, tipo de conexión: Conexión por tornillo con cápsula de tracción, forma de sujeción de tornillos: L Ranura longitudinal, dirección de conexión conductor/placa de circuito impreso: 0 °, gancho de sujeción: - Gancho de sujeción, sistema enchufable: COMBICON MSTB 2,5, bloqueo: sin, tipo de sujeción: sin, tipo de embalaje: empaquetado en caja | 1781.5 | 100 | AA | PCB Connectors (PCC) | AAC | AACAFH | 50 | 50 | NO | PC | F | 29,41 | G | 101 | 194 | 101 | MM | 4017918193485 | 85366990 | DE | EC002638 | Imagen | Catálogo
1919886 | MSTBT 2,5/17-ST-5,08 | Conector para placa de circuito impreso | Conector de placa de circuito impreso, sección nominal: 2,5 mm², color: verde, corriente nominal: 12 A, tensión nominal (III/2): 320 V, superficie de contacto: Sn, tipo de conexión del contacto: Hembra, número de potenciales: 17, número de filas: 1, número de polos: 17, número de conexiones: 17, familia de artículos: MSTBT 2,5/..-ST, paso: 5,08 mm, tipo de conexión: Conexión por tornillo con cápsula de tracción, forma de sujeción de tornillos: L Ranura longitudinal, dirección de conexión conductor/placa de circuito impreso: 0 °, gancho de sujeción: - Gancho de sujeción, sistema enchufable: COMBICON MSTB 2,5, bloqueo: sin, tipo de sujeción: sin, tipo de embalaje: empaquetado en caja | 1781.5 | 100 | AA | PCB Connectors (PCC) | AAC | AACAGI | 50 | 50 | NO | PC | F | 29,19 | G | 93 | 181 | 116 | MM | 4017918193461 | 85366990 | DE | EC002638 | Imagen | Catálogo
1919860 | MSTBT 2,5/17-STF | Conector para placa de circuito impreso | Conector de placa de circuito impreso, sección nominal: 2,5 mm², color: verde, corriente nominal: 12 A, tensión nominal (III/2): 320 V, superficie de contacto: Sn, tipo de conexión del contacto: Hembra, número de potenciales: 17, número de filas: 1, número de polos: 17, número de conexiones: 17, familia de artículos: MSTBT 2,5/..-STF, paso: 5 mm, tipo de conexión: Conexión por tornillo con cápsula de tracción, forma de sujeción de tornillos: L Ranura longitudinal, dirección de conexión conductor/placa de circuito impreso: 0 °, gancho de sujeción: - sin gancho de sujeción, sistema enchufable: COMBICON MSTB 2,5, bloqueo: Bloqueo por tornillo, tipo de sujeción: Sujeción aérea (tornillo), tipo de embalaje: empaquetado en caja | 1795.79 | 100 | AA | PCB Connectors (PCC) | AAC | AACAFI | 50 | 50 | NO | PC | F | 31,02 | G | 100 | 252 | 102 | MM | 4017918193645 | 85366990 | DE | EC002638 | Imagen | Catálogo
1919909 | MSTBT 2,5/17-STF-5,08 | Conector para placa de circuito impreso | Conector de placa de circuito impreso, sección nominal: 2,5 mm², color: verde, corriente nominal: 12 A, tensión nominal (III/2): 320 V, superficie de contacto: Sn, tipo de conexión del contacto: Hembra, número de potenciales: 17, número de filas: 1, número de polos: 17, número de conexiones: 17, familia de artículos: MSTBT 2,5/..-STF, paso: 5,08 mm, tipo de conexión: Conexión por tornillo con cápsula de tracción, forma de sujeción de tornillos: L Ranura longitudinal, dirección de conexión conductor/placa de circuito impreso: 0 °, gancho de sujeción: - sin gancho de sujeción, sistema enchufable: COMBICON MSTB 2,5, bloqueo: Bloqueo por tornillo, tipo de sujeción: Sujeción aérea (tornillo), tipo de embalaje: empaquetado en caja | 1795.79 | 100 | AA | PCB Connectors (PCC) | AAC | AACAGJ | 50 | 50 | NO | PC | F | 30,55 | G | 101 | 194 | 101 | MM | 4017918193669 | 85366990 | DE | EC002638 | Imagen | Catálogo
1919705 | MSTBT 2,5/18-ST | Conector para placa de circuito impreso | Conector de placa de circuito impreso, sección nominal: 2,5 mm², color: verde, corriente nominal: 12 A, tensión nominal (III/2): 320 V, superficie de contacto: Sn, tipo de conexión del contacto: Hembra, número de potenciales: 18, número de filas: 1, número de polos: 18, número de conexiones: 18, familia de artículos: MSTBT 2,5/..-ST, paso: 5 mm, tipo de conexión: Conexión por tornillo con cápsula de tracción, forma de sujeción de tornillos: L Ranura longitudinal, dirección de conexión conductor/placa de circuito impreso: 0 °, gancho de sujeción: - Gancho de sujeción, sistema enchufable: COMBICON MSTB 2,5, bloqueo: sin, tipo de sujeción: sin, tipo de embalaje: empaquetado en caja | 1885.96 | 100 | AA | PCB Connectors (PCC) | AAC | AACAFH | 50 | 50 | NO | PC | F | 31,87 | G | 101 | 194 | 101 | MM | 4017918193478 | 85366990 | DE | EC002638 | Imagen | Catálogo
1919899 | MSTBT 2,5/18-ST-5,08 | Conector para placa de circuito impreso | Conector de placa de circuito impreso, sección nominal: 2,5 mm², color: verde, corriente nominal: 12 A, tensión nominal (III/2): 320 V, superficie de contacto: Sn, tipo de conexión del contacto: Hembra, número de potenciales: 18, número de filas: 1, número de polos: 18, número de conexiones: 18, familia de artículos: MSTBT 2,5/..-ST, paso: 5,08 mm, tipo de conexión: Conexión por tornillo con cápsula de tracción, forma de sujeción de tornillos: L Ranura longitudinal, dirección de conexión conductor/placa de circuito impreso: 0 °, gancho de sujeción: - Gancho de sujeción, sistema enchufable: COMBICON MSTB 2,5, bloqueo: sin, tipo de sujeción: sin, tipo de embalaje: empaquetado en caja | 1885.96 | 100 | AA | PCB Connectors (PCC) | AAC | AACAGI | 50 | 50 | NO | PC |  | 31,40 | G | 99 | 190 | 101 | MM | 4017918193454 | 85366990 | DE | EC002638 | Imagen | Catálogo
1765023 | MSTBT 2,5/18-ST-5,08 BD:18-1SO | Conector para placa de circuito impreso | Conector de placa de circuito impreso, sección nominal: 2,5 mm², color: verde, corriente nominal: 12 A, tensión nominal (III/2): 320 V, superficie de contacto: Sn, tipo de conexión del contacto: Hembra, número de potenciales: 18, número de filas: 1, número de polos: 18, número de conexiones: 18, familia de artículos: MSTBT 2,5/..-ST, paso: 5,08 mm, tipo de conexión: Conexión por tornillo con cápsula de tracción, forma de sujeción de tornillos: L Ranura longitudinal, dirección de conexión conductor/placa de circuito impreso: 0 °, gancho de sujeción: - Gancho de sujeción, sistema enchufable: COMBICON MSTB 2,5, bloqueo: sin, tipo de sujeción: sin, tipo de embalaje: empaquetado en caja | 1993.08 | 100 | AA | PCB Connectors (PCC) | AAC | AACAGI | 50 | 50 | NO | PC | F | 31,02 | G | 101 | 194 | 101 | MM | 4046356418577 | 85366990 | DE | EC002638 | Imagen | Catálogo
1919873 | MSTBT 2,5/18-STF | Conector para placa de circuito impreso | Conector de placa de circuito impreso, sección nominal: 2,5 mm², color: verde, corriente nominal: 12 A, tensión nominal (III/2): 320 V, superficie de contacto: Sn, tipo de conexión del contacto: Hembra, número de potenciales: 18, número de filas: 1, número de polos: 18, número de conexiones: 18, familia de artículos: MSTBT 2,5/..-STF, paso: 5 mm, tipo de conexión: Conexión por tornillo con cápsula de tracción, forma de sujeción de tornillos: L Ranura longitudinal, dirección de conexión conductor/placa de circuito impreso: 0 °, gancho de sujeción: - sin gancho de sujeción, sistema enchufable: COMBICON MSTB 2,5, bloqueo: Bloqueo por tornillo, tipo de sujeción: Sujeción aérea (tornillo), tipo de embalaje: empaquetado en caja | 1900.24 | 100 | AA | PCB Connectors (PCC) | AAC | AACAFI | 50 | 2000 | NO | PC | F | 31,80 | G | 100 | 252 | 102 | MM | 4017918193652 | 85366990 | DE | EC002638 | Imagen | Catálogo
1919912 | MSTBT 2,5/18-STF-5,08 | Conector para placa de circuito impreso | Conector de placa de circuito impreso, sección nominal: 2,5 mm², color: verde, corriente nominal: 12 A, tensión nominal (III/2): 320 V, superficie de contacto: Sn, tipo de conexión del contacto: Hembra, número de potenciales: 18, número de filas: 1, número de polos: 18, número de conexiones: 18, familia de artículos: MSTBT 2,5/..-STF, paso: 5,08 mm, tipo de conexión: Conexión por tornillo con cápsula de tracción, forma de sujeción de tornillos: L Ranura longitudinal, dirección de conexión conductor/placa de circuito impreso: 0 °, gancho de sujeción: - sin gancho de sujeción, sistema enchufable: COMBICON MSTB 2,5, bloqueo: Bloqueo por tornillo, tipo de sujeción: Sujeción aérea (tornillo), tipo de embalaje: empaquetado en caja | 1900.24 | 100 | AA | PCB Connectors (PCC) | AAC | AACAGJ | 50 | 50 | NO | PC |  | 33,00 | G | 99 | 250 | 105 | MM | 4017918193676 | 85366990 | DE | EC002638 | Imagen | Catálogo
1857552 | MSTBTP 2,5/ 2-ST CP1 BD:13,14 | Conector para placa de circuito impreso | Conector de placa de circuito impreso, sección nominal: 2,5 mm², color: verde, corriente nominal: 12 A, tensión nominal (III/2): 320 V, superficie de contacto: Sn, tipo de conexión del contacto: Hembra, número de potenciales: 2, número de filas: 1, número de polos: 2, número de conexiones: 2, familia de artículos: MSTBTP 2,5/..-ST, paso: 5 mm, tipo de conexión: Conexión por tornillo con cápsula de tracción, forma de sujeción de tornillos: L Ranura longitudinal, dirección de conexión conductor/placa de circuito impreso: 0 °, gancho de sujeción: - Gancho de sujeción, sistema enchufable: COMBICON MSTB 2,5, bloqueo: sin, tipo de sujeción: sin, tipo de embalaje: empaquetado en caja | 288.77 | 100 | AA | PCB Connectors (PCC) | AAC | AACAFJ | 50 | 50 | NO | PC | F | 3,98 | G | 48 | 79 | 115 | MM | 4055626071046 | 85366990 | PL | EC002638 | Imagen | Catálogo
1710715 | MSTBTP 2,5/ 2-ST CP1,2BDA1-A2 | Conector para placa de circuito impreso | Conector de placa de circuito impreso, sección nominal: 2,5 mm², color: verde, corriente nominal: 12 A, tensión nominal (III/2): 320 V, superficie de contacto: Sn, tipo de conexión del contacto: Hembra, número de potenciales: 2, número de filas: 1, número de polos: 2, número de conexiones: 2, familia de artículos: MSTBTP 2,5/..-ST, paso: 5 mm, tipo de conexión: Conexión por tornillo con cápsula de tracción, forma de sujeción de tornillos: L Ranura longitudinal, dirección de conexión conductor/placa de circuito impreso: 0 °, gancho de sujeción: - Gancho de sujeción, sistema enchufable: COMBICON MSTB 2,5, bloqueo: sin, tipo de sujeción: sin, tipo de embalaje: empaquetado en caja | 325.12 | 100 | AA | PCB Connectors (PCC) | AAC | AACAFJ | 50 | 50 | NO | PC | F | 4,03 | G | 48 | 79 | 115 | MM | 4055626171180 | 85369010 | PL | EC002638 | Imagen | Catálogo
1710712 | MSTBTP 2,5/ 2-ST CP1,2BDL3SO | Conector para placa de circuito impreso | Conector de placa de circuito impreso, sección nominal: 2,5 mm², color: verde, corriente nominal: 12 A, tensión nominal (III/2): 320 V, superficie de contacto: Sn, tipo de conexión del contacto: Hembra, número de potenciales: 2, número de filas: 1, número de polos: 2, número de conexiones: 2, familia de artículos: MSTBTP 2,5/..-ST, paso: 5 mm, tipo de conexión: Conexión por tornillo con cápsula de tracción, forma de sujeción de tornillos: L Ranura longitudinal, dirección de conexión conductor/placa de circuito impreso: 0 °, gancho de sujeción: - Gancho de sujeción, sistema enchufable: COMBICON MSTB 2,5, bloqueo: sin, tipo de sujeción: sin, tipo de embalaje: empaquetado en caja | 325.12 | 100 | AA | PCB Connectors (PCC) | AAC | AACAFJ | 50 | 50 | NO | PC | F | 4,03 | G | 48 | 79 | 115 | MM | 4055626171166 | 85366990 | PL | EC002638 | Imagen | Catálogo
1710710 | MSTBTP 2,5/ 2-ST CP1BDL1 SO | Conector para placa de circuito impreso | Conector de placa de circuito impreso, sección nominal: 2,5 mm², color: verde, corriente nominal: 12 A, tensión nominal (III/2): 320 V, superficie de contacto: Sn, tipo de conexión del contacto: Hembra, número de potenciales: 2, número de filas: 1, número de polos: 2, número de conexiones: 2, familia de artículos: MSTBTP 2,5/..-ST, paso: 5 mm, tipo de conexión: Conexión por tornillo con cápsula de tracción, forma de sujeción de tornillos: L Ranura longitudinal, dirección de conexión conductor/placa de circuito impreso: 0 °, gancho de sujeción: - Gancho de sujeción, sistema enchufable: COMBICON MSTB 2,5, bloqueo: sin, tipo de sujeción: sin, tipo de embalaje: empaquetado en caja | 288.77 | 100 | AA | PCB Connectors (PCC) | AAC | AACAFJ | 50 | 50 | NO | PC | F | 4,01 | G | 48 | 79 | 115 | MM | 4055626171142 | 85366990 | PL | EC002638 | Imagen | Catálogo
1710714 | MSTBTP 2,5/ 2-ST CP2 BD:M0,F0 | Conector para placa de circuito impreso | Conector de placa de circuito impreso, sección nominal: 2,5 mm², color: verde, corriente nominal: 12 A, tensión nominal (III/2): 320 V, superficie de contacto: Sn, tipo de conexión del contacto: Hembra, número de potenciales: 2, número de filas: 1, número de polos: 2, número de conexiones: 2, familia de artículos: MSTBTP 2,5/..-ST, paso: 5 mm, tipo de conexión: Conexión por tornillo con cápsula de tracción, forma de sujeción de tornillos: L Ranura longitudinal, dirección de conexión conductor/placa de circuito impreso: 0 °, gancho de sujeción: - Gancho de sujeción, sistema enchufable: COMBICON MSTB 2,5, bloqueo: sin, tipo de sujeción: sin, tipo de embalaje: empaquetado en caja | 288.77 | 100 | AA | PCB Connectors (PCC) | AAC | AACAFJ | 50 | 50 | NO | PC | F | 3,99 | G | 48 | 79 | 115 | MM | 4055626171173 | 85366990 | PL | EC002638 | Imagen | Catálogo
1710711 | MSTBTP 2,5/ 2-ST CP2BDL2 SO | Conector para placa de circuito impreso | Conector de placa de circuito impreso, sección nominal: 2,5 mm², color: verde, corriente nominal: 12 A, tensión nominal (III/2): 320 V, superficie de contacto: Sn, tipo de conexión del contacto: Hembra, número de potenciales: 2, número de filas: 1, número de polos: 2, número de conexiones: 2, familia de artículos: MSTBTP 2,5/..-ST, paso: 5 mm, tipo de conexión: Conexión por tornillo con cápsula de tracción, forma de sujeción de tornillos: L Ranura longitudinal, dirección de conexión conductor/placa de circuito impreso: 0 °, gancho de sujeción: - Gancho de sujeción, sistema enchufable: COMBICON MSTB 2,5, bloqueo: sin, tipo de sujeción: sin, tipo de embalaje: empaquetado en caja | 288.77 | 100 | AA | PCB Connectors (PCC) | AAC | AACAFJ | 50 | 50 | NO | PC | F | 3,96 | G | 48 | 79 | 115 | MM | 4055626171159 | 85366990 | PL | EC002638 | Imagen | Catálogo
1338974 | MSTBTP 2,5/ 2-ST GY35BDS34MO | Conector para placa de circuito impreso | Conector de placa de circuito impreso, sección nominal: 2,5 mm², color: gris claro, corriente nominal: 12 A, tensión nominal (III/2): 320 V, superficie de contacto: Sn, tipo de conexión del contacto: Hembra, número de filas: 1, número de polos: 2, familia de artículos: MSTBTP 2,5/..-ST, paso: 5 mm, tipo de conexión: Conexión por tornillo con cápsula de tracción, forma de sujeción de tornillos: L Ranura longitudinal, dirección de conexión conductor/placa de circuito impreso: 0 °, disposición de pines: Disposición de pines lineal, gancho de sujeción: RDB Gancho de sujeción de ancho doble, sistema enchufable: COMBICON MSTB 2,5, bloqueo: sin, tipo de sujeción: sin, tipo de embalaje: empaquetado en caja | 252.41 | 100 | AA | PCB Connectors (PCC) | AAC | AACAFJ | 50 | 1000 | NO | PC | F | 3,99 | G | 48 | 79 | 115 | MM | 4063151642570 | 85366990 | PL | EC002638 | Imagen | Catálogo
1789928 | MSTBTP 2,5/ 2-ST RDB BK NZX2 | Conector para placa de circuito impreso | Conector de placa de circuito impreso, sección nominal: 2,5 mm², color: negro, corriente nominal: 12 A, tensión nominal (III/2): 320 V, superficie de contacto: Sn, tipo de conexión del contacto: Hembra, número de filas: 1, número de polos: 2, familia de artículos: MSTBTP 2,5/..-ST, paso: 5 mm, tipo de conexión: Conexión por tornillo con cápsula de tracción, forma de sujeción de tornillos: L Ranura longitudinal, dirección de conexión conductor/placa de circuito impreso: 0 °, gancho de sujeción: RDB Gancho de sujeción de ancho doble, sistema enchufable: COMBICON MSTB 2,5, bloqueo: sin, tipo de sujeción: sin, tipo de embalaje: empaquetado en caja | 298.38 | 100 | AA | PCB Connectors (PCC) | AAC | AACAFJ | 50 | 50 | NO | PC | F | 3,95 | G | 48 | 79 | 115 | MM | 4046356599177 | 85366990 | PL | EC002638 | Imagen | Catálogo
1789931 | MSTBTP 2,5/ 2-ST RDB BK NZX3 | Conector para placa de circuito impreso | Conector de placa de circuito impreso, sección nominal: 2,5 mm², color: negro, corriente nominal: 12 A, tensión nominal (III/2): 320 V, superficie de contacto: Sn, tipo de conexión del contacto: Hembra, número de filas: 1, número de polos: 2, familia de artículos: MSTBTP 2,5/..-ST, paso: 5 mm, tipo de conexión: Conexión por tornillo con cápsula de tracción, forma de sujeción de tornillos: L Ranura longitudinal, dirección de conexión conductor/placa de circuito impreso: 0 °, gancho de sujeción: RDB Gancho de sujeción de ancho doble, sistema enchufable: COMBICON MSTB 2,5, bloqueo: sin, tipo de sujeción: sin, tipo de embalaje: empaquetado en caja | 298.38 | 100 | AA | PCB Connectors (PCC) | AAC | AACAFJ | 50 | 50 | NO | PC | F | 3,92 | G | 48 | 79 | 115 | MM | 4046356599184 | 85366990 | PL | EC002638 | Imagen | Catálogo
1789944 | MSTBTP 2,5/ 2-ST RDB BK NZX4 | Conector para placa de circuito impreso | Conector de placa de circuito impreso, sección nominal: 2,5 mm², color: negro, corriente nominal: 12 A, tensión nominal (III/2): 320 V, superficie de contacto: Sn, tipo de conexión del contacto: Hembra, número de filas: 1, número de polos: 2, familia de artículos: MSTBTP 2,5/..-ST, paso: 5 mm, tipo de conexión: Conexión por tornillo con cápsula de tracción, forma de sujeción de tornillos: L Ranura longitudinal, dirección de conexión conductor/placa de circuito impreso: 0 °, gancho de sujeción: RDB Gancho de sujeción de ancho doble, sistema enchufable: COMBICON MSTB 2,5, bloqueo: sin, tipo de sujeción: sin, tipo de embalaje: empaquetado en caja | 298.38 | 100 | AA | PCB Connectors (PCC) | AAC | AACAFJ | 50 | 50 | NO | PC | F | 4,01 | G | 48 | 79 | 115 | MM | 4046356599191 | 85366990 | PL | EC002638 | Imagen | Catálogo
1789957 | MSTBTP 2,5/ 2-ST RDB BK NZX5 | Conector para placa de circuito impreso | Conector de placa de circuito impreso, sección nominal: 2,5 mm², color: negro, corriente nominal: 12 A, tensión nominal (III/2): 320 V, superficie de contacto: Sn, tipo de conexión del contacto: Hembra, número de filas: 1, número de polos: 2, familia de artículos: MSTBTP 2,5/..-ST, paso: 5 mm, tipo de conexión: Conexión por tornillo con cápsula de tracción, forma de sujeción de tornillos: L Ranura longitudinal, dirección de conexión conductor/placa de circuito impreso: 0 °, gancho de sujeción: RDB Gancho de sujeción de ancho doble, sistema enchufable: COMBICON MSTB 2,5, bloqueo: sin, tipo de sujeción: sin, tipo de embalaje: empaquetado en caja | 298.38 | 100 | AA | PCB Connectors (PCC) | AAC | AACAFJ | 50 | 50 | NO | PC | F | 4,10 | G | 48 | 79 | 115 | MM | 4046356599207 | 85366990 | PL | EC002638 | Imagen | Catálogo
1789960 | MSTBTP 2,5/ 2-ST RDB BK NZX6 | Conector para placa de circuito impreso | Conector de placa de circuito impreso, sección nominal: 2,5 mm², color: negro, corriente nominal: 12 A, tensión nominal (III/2): 320 V, superficie de contacto: Sn, tipo de conexión del contacto: Hembra, número de filas: 1, número de polos: 2, familia de artículos: MSTBTP 2,5/..-ST, paso: 5 mm, tipo de conexión: Conexión por tornillo con cápsula de tracción, forma de sujeción de tornillos: L Ranura longitudinal, dirección de conexión conductor/placa de circuito impreso: 0 °, gancho de sujeción: RDB Gancho de sujeción de ancho doble, sistema enchufable: COMBICON MSTB 2,5, bloqueo: sin, tipo de sujeción: sin, tipo de embalaje: empaquetado en caja | 334.75 | 100 | AA | PCB Connectors (PCC) | AAC | AACAFJ | 50 | 50 | NO | PC | F | 4,05 | G | 48 | 79 | 115 | MM | 4046356599214 | 85366990 | PL | EC002638 | Imagen | Catálogo
1715945 | MSTBTP 2,5/ 2-ST RDB BUCPBD:SO | Conector para placa de circuito impreso | Conector de placa de circuito impreso, sección nominal: 2,5 mm², color: azul, corriente nominal: 12 A, tensión nominal (III/2): 320 V, superficie de contacto: Sn, tipo de conexión del contacto: Hembra, número de filas: 1, número de polos: 2, familia de artículos: MSTBTP 2,5/..-ST, paso: 5 mm, tipo de conexión: Conexión por tornillo con cápsula de tracción, forma de sujeción de tornillos: L Ranura longitudinal, dirección de conexión conductor/placa de circuito impreso: 0 °, gancho de sujeción: RDB Gancho de sujeción de ancho doble, sistema enchufable: COMBICON MSTB 2,5, bloqueo: sin, tipo de sujeción: sin, tipo de embalaje: empaquetado en caja | 298.38 | 100 | AA | PCB Connectors (PCC) | AAC | AACAFJ | 50 | 50 | NO | PC | F | 4,00 | G | 48 | 79 | 115 | MM | 4055626449333 | 85366990 | PL | EC002638 | Imagen | Catálogo
1168132 | MSTBTP 2,5/ 2-ST RDB BUCPBD4.1 | Conector para placa de circuito impreso | Conector de placa de circuito impreso, sección nominal: 2,5 mm², color: azul, corriente nominal: 12 A, tensión nominal (III/2): 320 V, superficie de contacto: Sn, tipo de conexión del contacto: Hembra, número de filas: 1, número de polos: 2, familia de artículos: MSTBTP 2,5/..-ST, paso: 5 mm, tipo de conexión: Conexión por tornillo con cápsula de tracción, forma de sujeción de tornillos: L Ranura longitudinal, dirección de conexión conductor/placa de circuito impreso: 0 °, gancho de sujeción: RDB Gancho de sujeción de ancho doble, sistema enchufable: COMBICON MSTB 2,5, bloqueo: sin, tipo de sujeción: sin, tipo de embalaje: empaquetado en caja | 298.38 | 100 | AA | PCB Connectors (PCC) | AAC | AACAFJ | 50 | 1000 | NO | PC | F | 4,00 | G | 48 | 79 | 115 | MM | 4063151186210 | 85366990 | PL | EC002638 | Imagen | Catálogo
1168097 | MSTBTP 2,5/ 2-ST RDB BUCPBD5.1 | Conector para placa de circuito impreso | Conector de placa de circuito impreso, sección nominal: 2,5 mm², color: azul, corriente nominal: 12 A, tensión nominal (III/2): 320 V, superficie de contacto: Sn, tipo de conexión del contacto: Hembra, número de filas: 1, número de polos: 2, familia de artículos: MSTBTP 2,5/..-ST, paso: 5 mm, tipo de conexión: Conexión por tornillo con cápsula de tracción, forma de sujeción de tornillos: L Ranura longitudinal, dirección de conexión conductor/placa de circuito impreso: 0 °, gancho de sujeción: RDB Gancho de sujeción de ancho doble, sistema enchufable: COMBICON MSTB 2,5, bloqueo: sin, tipo de sujeción: sin, tipo de embalaje: empaquetado en caja | 298.38 | 100 | AA | PCB Connectors (PCC) | AAC | AACAFJ | 50 | 1000 | NO | PC | F | 4,03 | G | 48 | 79 | 115 | MM | 4063151186302 | 85366990 | PL | EC002638 | Imagen | Catálogo
1168123 | MSTBTP 2,5/ 2-ST RDB BUCPBD6.1 | Conector para placa de circuito impreso | Conector de placa de circuito impreso, sección nominal: 2,5 mm², color: azul, corriente nominal: 12 A, tensión nominal (III/2): 320 V, superficie de contacto: Sn, tipo de conexión del contacto: Hembra, número de filas: 1, número de polos: 2, familia de artículos: MSTBTP 2,5/..-ST, paso: 5 mm, tipo de conexión: Conexión por tornillo con cápsula de tracción, forma de sujeción de tornillos: L Ranura longitudinal, dirección de conexión conductor/placa de circuito impreso: 0 °, gancho de sujeción: RDB Gancho de sujeción de ancho doble, sistema enchufable: COMBICON MSTB 2,5, bloqueo: sin, tipo de sujeción: sin, tipo de embalaje: empaquetado en caja | 334.75 | 100 | AA | PCB Connectors (PCC) | AAC | AACAFJ | 50 | 1000 | NO | PC | F | 4,04 | G | 48 | 79 | 115 | MM | 4063151184834 | 85366990 | PL | EC002638 | Imagen | Catálogo
1789915 | MSTBTP 2,5/ 2-ST RDB BUGY NZX1 | Conector para placa de circuito impreso | Conector de placa de circuito impreso, sección nominal: 2,5 mm², color: gris azulado, corriente nominal: 12 A, tensión nominal (III/2): 320 V, superficie de contacto: Sn, tipo de conexión del contacto: Hembra, número de filas: 1, número de polos: 2, familia de artículos: MSTBTP 2,5/..-ST, paso: 5 mm, tipo de conexión: Conexión por tornillo con cápsula de tracción, forma de sujeción de tornillos: L Ranura longitudinal, dirección de conexión conductor/placa de circuito impreso: 0 °, gancho de sujeción: RDB Gancho de sujeción de ancho doble, sistema enchufable: COMBICON MSTB 2,5, bloqueo: sin, tipo de sujeción: sin, tipo de embalaje: empaquetado en caja | 334.75 | 100 | AA | PCB Connectors (PCC) | AAC | AACAFJ | 50 | 50 | NO | PC | F | 4,00 | G | 48 | 79 | 115 | MM | 4046356599160 | 85366990 | PL | EC002638 | Imagen | Catálogo
1168109 | MSTBTP 2,5/ 2-ST RDB GY CPBD12 | Conector para placa de circuito impreso | Conector de placa de circuito impreso, sección nominal: 2,5 mm², color: gris, corriente nominal: 12 A, tensión nominal (III/2): 320 V, superficie de contacto: Sn, tipo de conexión del contacto: Hembra, número de filas: 1, número de polos: 2, familia de artículos: MSTBTP 2,5/..-ST, paso: 5 mm, tipo de conexión: Conexión por tornillo con cápsula de tracción, forma de sujeción de tornillos: L Ranura longitudinal, dirección de conexión conductor/placa de circuito impreso: 0 °, gancho de sujeción: RDB Gancho de sujeción de ancho doble, sistema enchufable: COMBICON MSTB 2,5, bloqueo: sin, tipo de sujeción: sin, tipo de embalaje: empaquetado en caja | 334.75 | 100 | AA | PCB Connectors (PCC) | AAC | AACAFJ | 50 | 1000 | NO | PC | F | 4,04 | G | 48 | 79 | 115 | MM | 4063151183769 | 85366990 | PL | EC002638 | Imagen | Catálogo
1168091 | MSTBTP 2,5/ 2-ST RDB GY CPBD22 | Conector para placa de circuito impreso | Conector de placa de circuito impreso, sección nominal: 2,5 mm², color: gris, corriente nominal: 12 A, tensión nominal (III/2): 320 V, superficie de contacto: Sn, tipo de conexión del contacto: Hembra, número de filas: 1, número de polos: 2, familia de artículos: MSTBTP 2,5/..-ST, paso: 5 mm, tipo de conexión: Conexión por tornillo con cápsula de tracción, forma de sujeción de tornillos: L Ranura longitudinal, dirección de conexión conductor/placa de circuito impreso: 0 °, gancho de sujeción: RDB Gancho de sujeción de ancho doble, sistema enchufable: COMBICON MSTB 2,5, bloqueo: sin, tipo de sujeción: sin, tipo de embalaje: empaquetado en caja | 298.38 | 100 | AA | PCB Connectors (PCC) | AAC | AACAFJ | 50 | 1000 | NO | PC | F | 4,02 | G | 48 | 79 | 115 | MM | 4063151186111 | 85366990 | PL | EC002638 | Imagen | Catálogo
1168069 | MSTBTP 2,5/ 2-ST RDB GY CPBD32 | Conector para placa de circuito impreso | Conector de placa de circuito impreso, sección nominal: 2,5 mm², color: gris, corriente nominal: 12 A, tensión nominal (III/2): 320 V, superficie de contacto: Sn, tipo de conexión del contacto: Hembra, número de filas: 1, número de polos: 2, familia de artículos: MSTBTP 2,5/..-ST, paso: 5 mm, tipo de conexión: Conexión por tornillo con cápsula de tracción, forma de sujeción de tornillos: L Ranura longitudinal, dirección de conexión conductor/placa de circuito impreso: 0 °, gancho de sujeción: RDB Gancho de sujeción de ancho doble, sistema enchufable: COMBICON MSTB 2,5, bloqueo: sin, tipo de sujeción: sin, tipo de embalaje: empaquetado en caja | 298.38 | 100 | AA | PCB Connectors (PCC) | AAC | AACAFJ | 50 | 1000 | NO | PC | F | 4,03 | G | 48 | 79 | 115 | MM | 4063151183486 | 85366990 | PL | EC002638 | Imagen | Catálogo
1107117 | MSTBTP 2,5/ 2-ST RDB GY35BD-14 | Conector para placa de circuito impreso | Conector de placa de circuito impreso, sección nominal: 2,5 mm², color: gris claro, corriente nominal: 12 A, tensión nominal (III/2): 320 V, superficie de contacto: Sn, tipo de conexión del contacto: Hembra, número de filas: 1, número de polos: 2, familia de artículos: MSTBTP 2,5/..-ST, paso: 5 mm, tipo de conexión: Conexión por tornillo con cápsula de tracción, forma de sujeción de tornillos: L Ranura longitudinal, dirección de conexión conductor/placa de circuito impreso: 0 °, gancho de sujeción: RDB Gancho de sujeción de ancho doble, sistema enchufable: COMBICON MSTB 2,5, bloqueo: sin, tipo de sujeción: sin, tipo de embalaje: empaquetado en caja | 262.02 | 100 | AA | PCB Connectors (PCC) | AAC | AACAFJ | 50 | 50 | NO | PC | F | 3,96 | G | 48 | 79 | 115 | MM | 4063151005795 | 85366990 | PL | EC002638 | Imagen | Catálogo
1107118 | MSTBTP 2,5/ 2-ST RDB GY35BD-34 | Conector para placa de circuito impreso | Conector de placa de circuito impreso, sección nominal: 2,5 mm², color: gris claro, corriente nominal: 12 A, tensión nominal (III/2): 320 V, superficie de contacto: Sn, tipo de conexión del contacto: Hembra, número de filas: 1, número de polos: 2, familia de artículos: MSTBTP 2,5/..-ST, paso: 5 mm, tipo de conexión: Conexión por tornillo con cápsula de tracción, forma de sujeción de tornillos: L Ranura longitudinal, dirección de conexión conductor/placa de circuito impreso: 0 °, gancho de sujeción: RDB Gancho de sujeción de ancho doble, sistema enchufable: COMBICON MSTB 2,5, bloqueo: sin, tipo de sujeción: sin, tipo de embalaje: empaquetado en caja | 262.02 | 100 | AA | PCB Connectors (PCC) | AAC | AACAFJ | 50 | 50 | NO | PC | F | 4,00 | G | 48 | 79 | 115 | MM | 4063151006303 | 85366990 | PL | EC002638 | Imagen | Catálogo
1107116 | MSTBTP 2,5/ 2-ST RDB GY35BD-42 | Conector para placa de circuito impreso | Conector de placa de circuito impreso, sección nominal: 2,5 mm², color: gris claro, corriente nominal: 12 A, tensión nominal (III/2): 320 V, superficie de contacto: Sn, tipo de conexión del contacto: Hembra, número de filas: 1, número de polos: 2, familia de artículos: MSTBTP 2,5/..-ST, paso: 5 mm, tipo de conexión: Conexión por tornillo con cápsula de tracción, forma de sujeción de tornillos: L Ranura longitudinal, dirección de conexión conductor/placa de circuito impreso: 0 °, gancho de sujeción: RDB Gancho de sujeción de ancho doble, sistema enchufable: COMBICON MSTB 2,5, bloqueo: sin, tipo de sujeción: sin, tipo de embalaje: empaquetado en caja | 262.02 | 100 | AA | PCB Connectors (PCC) | AAC | AACAFJ | 50 | 50 | NO | PC | F | 4,00 | G | 48 | 79 | 115 | MM | 4063151006129 | 85366990 | PL | EC002638 | Imagen | Catálogo
1167951 | MSTBTP 2,5/ 2-ST RDB GYCPBD4.1 | Conector para placa de circuito impreso | Conector de placa de circuito impreso, sección nominal: 2,5 mm², color: gris, corriente nominal: 12 A, tensión nominal (III/2): 320 V, superficie de contacto: Sn, tipo de conexión del contacto: Hembra, número de filas: 1, número de polos: 2, familia de artículos: MSTBTP 2,5/..-ST, paso: 5 mm, tipo de conexión: Conexión por tornillo con cápsula de tracción, forma de sujeción de tornillos: L Ranura longitudinal, dirección de conexión conductor/placa de circuito impreso: 0 °, gancho de sujeción: RDB Gancho de sujeción de ancho doble, sistema enchufable: COMBICON MSTB 2,5, bloqueo: sin, tipo de sujeción: sin, tipo de embalaje: empaquetado en caja | 298.38 | 100 | AA | PCB Connectors (PCC) | AAC | AACAFJ | 50 | 1000 | NO | PC | F | 4,00 | G | 48 | 79 | 115 | MM | 4063151184827 | 85366990 | PL | EC002638 | Imagen | Catálogo
1168115 | MSTBTP 2,5/ 2-ST RDB GYCPBD5.1 | Conector para placa de circuito impreso | Conector de placa de circuito impreso, sección nominal: 2,5 mm², color: gris, corriente nominal: 12 A, tensión nominal (III/2): 320 V, superficie de contacto: Sn, tipo de conexión del contacto: Hembra, número de filas: 1, número de polos: 2, familia de artículos: MSTBTP 2,5/..-ST, paso: 5 mm, tipo de conexión: Conexión por tornillo con cápsula de tracción, forma de sujeción de tornillos: L Ranura longitudinal, dirección de conexión conductor/placa de circuito impreso: 0 °, gancho de sujeción: RDB Gancho de sujeción de ancho doble, sistema enchufable: COMBICON MSTB 2,5, bloqueo: sin, tipo de sujeción: sin, tipo de embalaje: empaquetado en caja | 298.38 | 100 | AA | PCB Connectors (PCC) | AAC | AACAFJ | 50 | 1000 | NO | PC | F | 4,00 | G | 48 | 79 | 115 | MM | 4063151183776 | 85366990 | PL | EC002638 | Imagen | Catálogo
1167961 | MSTBTP 2,5/ 2-ST RDB GYCPBD6.1 | Conector para placa de circuito impreso | Conector de placa de circuito impreso, sección nominal: 2,5 mm², color: gris, corriente nominal: 12 A, tensión nominal (III/2): 320 V, superficie de contacto: Sn, tipo de conexión del contacto: Hembra, número de filas: 1, número de polos: 2, familia de artículos: MSTBTP 2,5/..-ST, paso: 5 mm, tipo de conexión: Conexión por tornillo con cápsula de tracción, forma de sujeción de tornillos: L Ranura longitudinal, dirección de conexión conductor/placa de circuito impreso: 0 °, gancho de sujeción: RDB Gancho de sujeción de ancho doble, sistema enchufable: COMBICON MSTB 2,5, bloqueo: sin, tipo de sujeción: sin, tipo de embalaje: empaquetado en caja | 334.75 | 100 | AA | PCB Connectors (PCC) | AAC | AACAFJ | 50 | 1000 | NO | PC | F | 4,00 | G | 48 | 79 | 115 | MM | 4063151183974 | 85366990 | PL | EC002638 | Imagen | Catálogo
1715937 | MSTBTP 2,5/ 2-ST RDBBUCP BD6.1 | Conector para placa de circuito impreso | Conector de placa de circuito impreso, sección nominal: 2,5 mm², color: azul, corriente nominal: 12 A, tensión nominal (III/2): 320 V, superficie de contacto: Sn, tipo de conexión del contacto: Hembra, número de filas: 1, número de polos: 2, familia de artículos: MSTBTP 2,5/..-ST, paso: 5 mm, tipo de conexión: Conexión por tornillo con cápsula de tracción, forma de sujeción de tornillos: L Ranura longitudinal, dirección de conexión conductor/placa de circuito impreso: 0 °, gancho de sujeción: RDB Gancho de sujeción de ancho doble, sistema enchufable: COMBICON MSTB 2,5, bloqueo: sin, tipo de sujeción: sin, tipo de embalaje: empaquetado en caja | 298.38 | 100 | AA | PCB Connectors (PCC) | AAC | AACAFJ | 50 | 50 | NO | PC | F | 4,00 | G | 48 | 79 | 115 | MM | 4055626449081 | 85366990 | PL | EC002638 | Imagen | Catálogo
1107119 | MSTBTP 2,5/ 2-ST RDBGY35BD21SO | Conector para placa de circuito impreso | Conector de placa de circuito impreso, sección nominal: 2,5 mm², color: gris claro, corriente nominal: 12 A, tensión nominal (III/2): 320 V, superficie de contacto: Sn, tipo de conexión del contacto: Hembra, número de filas: 1, número de polos: 2, familia de artículos: MSTBTP 2,5/..-ST, paso: 5 mm, tipo de conexión: Conexión por tornillo con cápsula de tracción, forma de sujeción de tornillos: L Ranura longitudinal, dirección de conexión conductor/placa de circuito impreso: 0 °, gancho de sujeción: RDB Gancho de sujeción de ancho doble, sistema enchufable: COMBICON MSTB 2,5, bloqueo: sin, tipo de sujeción: sin, tipo de embalaje: empaquetado en caja | 262.02 | 100 | AA | PCB Connectors (PCC) | AAC | AACAFJ | 50 | 50 | NO | PC | F | 4,07 | G | 48 | 79 | 115 | MM | 4063151005269 | 85366990 | PL | EC002638 | Imagen | Catálogo
1107121 | MSTBTP 2,5/ 2-ST RDBGY35BDA1SO | Conector para placa de circuito impreso | Conector de placa de circuito impreso, sección nominal: 2,5 mm², color: gris claro, corriente nominal: 12 A, tensión nominal (III/2): 320 V, superficie de contacto: Sn, tipo de conexión del contacto: Hembra, número de filas: 1, número de polos: 2, familia de artículos: MSTBTP 2,5/..-ST, paso: 5 mm, tipo de conexión: Conexión por tornillo con cápsula de tracción, forma de sujeción de tornillos: L Ranura longitudinal, dirección de conexión conductor/placa de circuito impreso: 0 °, gancho de sujeción: RDB Gancho de sujeción de ancho doble, sistema enchufable: COMBICON MSTB 2,5, bloqueo: sin, tipo de sujeción: sin, tipo de embalaje: empaquetado en caja | 262.02 | 100 | AA | PCB Connectors (PCC) | AAC | AACAFJ | 50 | 50 | NO | PC | F | 4,00 | G | 48 | 79 | 115 | MM | 4063151000356 | 85366990 | PL | EC002638 | Imagen | Catálogo
1107120 | MSTBTP 2,5/ 2-ST RDBGY35BDA3SO | Conector para placa de circuito impreso | Conector de placa de circuito impreso, sección nominal: 2,5 mm², color: gris claro, corriente nominal: 12 A, tensión nominal (III/2): 320 V, superficie de contacto: Sn, tipo de conexión del contacto: Hembra, número de filas: 1, número de polos: 2, familia de artículos: MSTBTP 2,5/..-ST, paso: 5 mm, tipo de conexión: Conexión por tornillo con cápsula de tracción, forma de sujeción de tornillos: L Ranura longitudinal, dirección de conexión conductor/placa de circuito impreso: 0 °, gancho de sujeción: RDB Gancho de sujeción de ancho doble, sistema enchufable: COMBICON MSTB 2,5, bloqueo: sin, tipo de sujeción: sin, tipo de embalaje: empaquetado en caja | 262.02 | 100 | AA | PCB Connectors (PCC) | AAC | AACAFJ | 50 | 50 | NO | PC | F | 4,00 | G | 48 | 79 | 115 | MM | 4063151006136 | 85366990 | PL | EC002638 | Imagen | Catálogo
1700400 | MSTBTP 2,5/ 2-ST RDBGY7031CPNZ | Conector para placa de circuito impreso | Conector de placa de circuito impreso, sección nominal: 2,5 mm², color: gris azulado, corriente nominal: 12 A, tensión nominal (III/2): 320 V, superficie de contacto: Sn, tipo de conexión del contacto: Hembra, número de filas: 1, número de polos: 2, familia de artículos: MSTBTP 2,5/..-ST, paso: 5 mm, tipo de conexión: Conexión por tornillo con cápsula de tracción, forma de sujeción de tornillos: L Ranura longitudinal, dirección de conexión conductor/placa de circuito impreso: 0 °, gancho de sujeción: RDB Gancho de sujeción de ancho doble, sistema enchufable: COMBICON MSTB 2,5, bloqueo: sin, tipo de sujeción: sin, tipo de embalaje: empaquetado en caja | 334.75 | 100 | AA | PCB Connectors (PCC) | AAC | AACAFJ | 50 | 50 | NO | PC | F | 3,98 | G | 48 | 79 | 115 | MM | 4046356483506 | 85366990 | PL | EC002638 | Imagen | Catálogo
1714686 | MSTBTP 2,5/ 2-ST-RDB BD:33,34 | Conector para placa de circuito impreso | Conector de placa de circuito impreso, sección nominal: 2,5 mm², color: verde, corriente nominal: 12 A, tensión nominal (III/2): 320 V, superficie de contacto: Sn, tipo de conexión del contacto: Hembra, número de filas: 1, número de polos: 2, familia de artículos: MSTBTP 2,5/..-ST, paso: 5 mm, tipo de conexión: Conexión por tornillo con cápsula de tracción, forma de sujeción de tornillos: L Ranura longitudinal, dirección de conexión conductor/placa de circuito impreso: 0 °, gancho de sujeción: RDB Gancho de sujeción de ancho doble, sistema enchufable: COMBICON MSTB 2,5, bloqueo: sin, tipo de sujeción: sin, tipo de embalaje: empaquetado en caja | 262.02 | 100 | AA | PCB Connectors (PCC) | AAC | AACAFJ | 50 | 50 | NO | PC | F | 3,97 | G | 48 | 79 | 115 | MM | 4055626377544 | 85366990 | PL | EC002638 | Imagen | Catálogo
1714251 | MSTBTP 2,5/ 2-ST-RDB BD:-M1SO | Conector para placa de circuito impreso | Conector de placa de circuito impreso, sección nominal: 2,5 mm², color: verde, corriente nominal: 12 A, tensión nominal (III/2): 320 V, superficie de contacto: Sn, tipo de conexión del contacto: Hembra, número de potenciales: 2, número de filas: 1, número de polos: 2, número de conexiones: 2, familia de artículos: MSTBTP 2,5/..-ST, paso: 5 mm, tipo de conexión: Conexión por tornillo con cápsula de tracción, forma de sujeción de tornillos: L Ranura longitudinal, dirección de conexión conductor/placa de circuito impreso: 0 °, gancho de sujeción: RDB Gancho de sujeción de ancho doble, sistema enchufable: COMBICON MSTB 2,5, bloqueo: sin, tipo de sujeción: sin, tipo de embalaje: empaquetado en caja | 262.02 | 100 | AA | PCB Connectors (PCC) | AAC | AACAFJ | 50 | 50 | NO | PC | F | 3,97 | G | 48 | 79 | 115 | MM | 4055626351926 | 85366990 | PL | EC002638 | Imagen | Catálogo
1714680 | MSTBTP 2,5/ 2-ST-RDB BD:S12SSO | Conector para placa de circuito impreso | Conector de placa de circuito impreso, sección nominal: 2,5 mm², color: verde, corriente nominal: 12 A, tensión nominal (III/2): 320 V, superficie de contacto: Sn, tipo de conexión del contacto: Hembra, número de potenciales: 2, número de filas: 1, número de polos: 2, número de conexiones: 2, familia de artículos: MSTBTP 2,5/..-ST, paso: 5 mm, tipo de conexión: Conexión por tornillo con cápsula de tracción, forma de sujeción de tornillos: L Ranura longitudinal, dirección de conexión conductor/placa de circuito impreso: 0 °, gancho de sujeción: RDB Gancho de sujeción de ancho doble, sistema enchufable: COMBICON MSTB 2,5, bloqueo: sin, tipo de sujeción: sin, tipo de embalaje: empaquetado en caja | 262.02 | 100 | AA | PCB Connectors (PCC) | AAC | AACAFJ | 50 | 50 | NO | PC | F | 3,98 | G | 48 | 79 | 115 | MM | 4055626376998 | 85366990 | PL | EC002638 | Imagen | Catálogo
1714688 | MSTBTP 2,5/ 2-ST-RDB BD:S13SO | Conector para placa de circuito impreso | Conector de placa de circuito impreso, sección nominal: 2,5 mm², color: verde, corriente nominal: 12 A, tensión nominal (III/2): 320 V, superficie de contacto: Sn, tipo de conexión del contacto: Hembra, número de filas: 1, número de polos: 2, familia de artículos: MSTBTP 2,5/..-ST, paso: 5 mm, tipo de conexión: Conexión por tornillo con cápsula de tracción, forma de sujeción de tornillos: L Ranura longitudinal, dirección de conexión conductor/placa de circuito impreso: 0 °, gancho de sujeción: RDB Gancho de sujeción de ancho doble, sistema enchufable: COMBICON MSTB 2,5, bloqueo: sin, tipo de sujeción: sin, tipo de embalaje: empaquetado en caja | 262.02 | 100 | AA | PCB Connectors (PCC) | AAC | AACAFJ | 50 | 50 | NO | PC | F | 4,02 | G | 48 | 79 | 115 | MM | 4055626377568 | 85366990 | PL | EC002638 | Imagen | Catálogo
1714684 | MSTBTP 2,5/ 2-ST-RDB BD:S22 | Conector para placa de circuito impreso | Conector de placa de circuito impreso, sección nominal: 2,5 mm², color: verde, corriente nominal: 12 A, tensión nominal (III/2): 320 V, superficie de contacto: Sn, tipo de conexión del contacto: Hembra, número de filas: 1, número de polos: 2, familia de artículos: MSTBTP 2,5/..-ST, paso: 5 mm, tipo de conexión: Conexión por tornillo con cápsula de tracción, forma de sujeción de tornillos: L Ranura longitudinal, dirección de conexión conductor/placa de circuito impreso: 0 °, gancho de sujeción: RDB Gancho de sujeción de ancho doble, sistema enchufable: COMBICON MSTB 2,5, bloqueo: sin, tipo de sujeción: sin, tipo de embalaje: empaquetado en caja | 262.02 | 100 | AA | PCB Connectors (PCC) | AAC | AACAFJ | 50 | 50 | NO | PC | F | 3,99 | G | 48 | 79 | 115 | MM | 4055626377520 | 85366990 | PL | EC002638 | Imagen | Catálogo
1714685 | MSTBTP 2,5/ 2-ST-RDB BD:S22,34 | Conector para placa de circuito impreso | Conector de placa de circuito impreso, sección nominal: 2,5 mm², color: verde, corriente nominal: 12 A, tensión nominal (III/2): 320 V, superficie de contacto: Sn, tipo de conexión del contacto: Hembra, número de filas: 1, número de polos: 2, familia de artículos: MSTBTP 2,5/..-ST, paso: 5 mm, tipo de conexión: Conexión por tornillo con cápsula de tracción, forma de sujeción de tornillos: L Ranura longitudinal, dirección de conexión conductor/placa de circuito impreso: 0 °, gancho de sujeción: RDB Gancho de sujeción de ancho doble, sistema enchufable: COMBICON MSTB 2,5, bloqueo: sin, tipo de sujeción: sin, tipo de embalaje: empaquetado en caja | 262.02 | 100 | AA | PCB Connectors (PCC) | AAC | AACAFJ | 50 | 50 | NO | PC | F | 4,04 | G | 48 | 79 | 115 | MM | 4055626377537 | 85366990 | PL | EC002638 | Imagen | Catálogo
1714687 | MSTBTP 2,5/ 2-ST-RDB BD:S22SO | Conector para placa de circuito impreso | Conector de placa de circuito impreso, sección nominal: 2,5 mm², color: verde, corriente nominal: 12 A, tensión nominal (III/2): 320 V, superficie de contacto: Sn, tipo de conexión del contacto: Hembra, número de filas: 1, número de polos: 2, familia de artículos: MSTBTP 2,5/..-ST, paso: 5 mm, tipo de conexión: Conexión por tornillo con cápsula de tracción, forma de sujeción de tornillos: L Ranura longitudinal, dirección de conexión conductor/placa de circuito impreso: 0 °, gancho de sujeción: RDB Gancho de sujeción de ancho doble, sistema enchufable: COMBICON MSTB 2,5, bloqueo: sin, tipo de sujeción: sin, tipo de embalaje: empaquetado en caja | 262.02 | 100 | AA | PCB Connectors (PCC) | AAC | AACAFJ | 50 | 50 | NO | PC | F | 3,99 | G | 48 | 79 | 115 | MM | 4055626377551 | 85366990 | PL | EC002638 | Imagen | Catálogo
1714260 | MSTBTP 2,5/ 2-ST-RDB BD:Y1-Y2 | Conector para placa de circuito impreso | Conector de placa de circuito impreso, sección nominal: 2,5 mm², color: verde, corriente nominal: 12 A, tensión nominal (III/2): 320 V, superficie de contacto: Sn, tipo de conexión del contacto: Hembra, número de filas: 1, número de polos: 2, familia de artículos: MSTBTP 2,5/..-ST, paso: 5 mm, tipo de conexión: Conexión por tornillo con cápsula de tracción, forma de sujeción de tornillos: L Ranura longitudinal, dirección de conexión conductor/placa de circuito impreso: 0 °, gancho de sujeción: RDB Gancho de sujeción de ancho doble, sistema enchufable: COMBICON MSTB 2,5, bloqueo: sin, tipo de sujeción: sin, tipo de embalaje: empaquetado en caja | 262.02 | 100 | AA | PCB Connectors (PCC) | AAC | AACAFJ | 50 | 50 | NO | PC | F | 3,94 | G | 48 | 79 | 115 | MM | 4055626351971 | 85366990 | PL | EC002638 | Imagen | Catálogo
1758108 | MSTBTP 2,5/ 2-ST-RDB BUCP1BD41 | Conector para placa de circuito impreso | Conector de placa de circuito impreso, sección nominal: 2,5 mm², color: azul, corriente nominal: 12 A, tensión nominal (III/2): 320 V, superficie de contacto: Sn, tipo de conexión del contacto: Hembra, número de filas: 1, número de polos: 2, familia de artículos: MSTBTP 2,5/..-ST, paso: 5 mm, tipo de conexión: Conexión por tornillo con cápsula de tracción, forma de sujeción de tornillos: L Ranura longitudinal, dirección de conexión conductor/placa de circuito impreso: 0 °, gancho de sujeción: RDB Gancho de sujeción de ancho doble, sistema enchufable: COMBICON MSTB 2,5, bloqueo: sin, tipo de sujeción: sin, tipo de embalaje: empaquetado en caja | 298.38 | 100 | AA | PCB Connectors (PCC) | AAC | AACAFJ | 50 | 50 | NO | PC | F | 4,07 | G | 48 | 79 | 115 | MM | 4046356343879 | 85366990 | PL | EC002638 | Imagen | Catálogo
1758111 | MSTBTP 2,5/ 2-ST-RDB BUCP2BD51 | Conector para placa de circuito impreso | Conector de placa de circuito impreso, sección nominal: 2,5 mm², color: azul, corriente nominal: 12 A, tensión nominal (III/2): 320 V, superficie de contacto: Sn, tipo de conexión del contacto: Hembra, número de filas: 1, número de polos: 2, familia de artículos: MSTBTP 2,5/..-ST, paso: 5 mm, tipo de conexión: Conexión por tornillo con cápsula de tracción, forma de sujeción de tornillos: L Ranura longitudinal, dirección de conexión conductor/placa de circuito impreso: 0 °, gancho de sujeción: RDB Gancho de sujeción de ancho doble, sistema enchufable: COMBICON MSTB 2,5, bloqueo: sin, tipo de sujeción: sin, tipo de embalaje: empaquetado en caja | 298.38 | 100 | AA | PCB Connectors (PCC) | AAC | AACAFJ | 50 | 50 | NO | PC | F | 3,97 | G | 48 | 79 | 115 | MM | 4046356343763 | 85366990 | PL | EC002638 | Imagen | Catálogo
1058104 | MSTBTP 2,5/ 2-ST-RDB CP12BDS22 | Conector para placa de circuito impreso | Conector de placa de circuito impreso, sección nominal: 2,5 mm², color: verde, corriente nominal: 12 A, tensión nominal (III/2): 320 V, superficie de contacto: Sn, tipo de conexión del contacto: Hembra, número de filas: 1, número de polos: 2, familia de artículos: MSTBTP 2,5/..-ST, paso: 5 mm, tipo de conexión: Conexión por tornillo con cápsula de tracción, forma de sujeción de tornillos: L Ranura longitudinal, dirección de conexión conductor/placa de circuito impreso: 0 °, gancho de sujeción: RDB Gancho de sujeción de ancho doble, sistema enchufable: COMBICON MSTB 2,5, bloqueo: sin, tipo de sujeción: sin, tipo de embalaje: empaquetado en caja | 334.75 | 100 | AA | PCB Connectors (PCC) | AAC | AACAFJ | 50 | 50 | NO | PC | F | 4,02 | G | 48 | 79 | 115 | MM | 4055626702438 | 85366990 | PL | EC002638 | Imagen | Catálogo
1058106 | MSTBTP 2,5/ 2-ST-RDB CP12BDSO | Conector para placa de circuito impreso | Conector de placa de circuito impreso, sección nominal: 2,5 mm², color: verde, corriente nominal: 12 A, tensión nominal (III/2): 320 V, superficie de contacto: Sn, tipo de conexión del contacto: Hembra, número de filas: 1, número de polos: 2, familia de artículos: MSTBTP 2,5/..-ST, paso: 5 mm, tipo de conexión: Conexión por tornillo con cápsula de tracción, forma de sujeción de tornillos: L Ranura longitudinal, dirección de conexión conductor/placa de circuito impreso: 0 °, gancho de sujeción: RDB Gancho de sujeción de ancho doble, sistema enchufable: COMBICON MSTB 2,5, bloqueo: sin, tipo de sujeción: sin, tipo de embalaje: empaquetado en caja | 334.75 | 100 | AA | PCB Connectors (PCC) | AAC | AACAFJ | 50 | 50 | NO | PC | F | 4,51 | G | 48 | 79 | 115 | MM | 4055626702445 | 85366990 | PL | EC002638 | Imagen | Catálogo
1714254 | MSTBTP 2,5/ 2-ST-RDB CP1BD:13 | Conector para placa de circuito impreso | Conector de placa de circuito impreso, sección nominal: 2,5 mm², color: verde, corriente nominal: 12 A, tensión nominal (III/2): 320 V, superficie de contacto: Sn, tipo de conexión del contacto: Hembra, número de filas: 1, número de polos: 2, familia de artículos: MSTBTP 2,5/..-ST, paso: 5 mm, tipo de conexión: Conexión por tornillo con cápsula de tracción, forma de sujeción de tornillos: L Ranura longitudinal, dirección de conexión conductor/placa de circuito impreso: 0 °, gancho de sujeción: RDB Gancho de sujeción de ancho doble, sistema enchufable: COMBICON MSTB 2,5, bloqueo: sin, tipo de sujeción: sin, tipo de embalaje: empaquetado en caja | 298.38 | 100 | AA | PCB Connectors (PCC) | AAC | AACAFJ | 50 | 50 | NO | PC | F | 3,98 | G | 48 | 79 | 115 | MM | 4055626351940 | 85366990 | PL | EC002638 | Imagen | Catálogo
1714253 | MSTBTP 2,5/ 2-ST-RDB CP1BD:-14 | Conector para placa de circuito impreso | Conector de placa de circuito impreso, sección nominal: 2,5 mm², color: verde, corriente nominal: 12 A, tensión nominal (III/2): 320 V, superficie de contacto: Sn, tipo de conexión del contacto: Hembra, número de filas: 1, número de polos: 2, familia de artículos: MSTBTP 2,5/..-ST, paso: 5 mm, tipo de conexión: Conexión por tornillo con cápsula de tracción, forma de sujeción de tornillos: L Ranura longitudinal, dirección de conexión conductor/placa de circuito impreso: 0 °, gancho de sujeción: RDB Gancho de sujeción de ancho doble, sistema enchufable: COMBICON MSTB 2,5, bloqueo: sin, tipo de sujeción: sin, tipo de embalaje: empaquetado en caja | 298.38 | 100 | AA | PCB Connectors (PCC) | AAC | AACAFJ | 50 | 50 | NO | PC | F | 4,04 | G | 48 | 79 | 115 | MM | 4055626351933 | 85366990 | PL | EC002638 | Imagen | Catálogo
1714681 | MSTBTP 2,5/ 2-ST-RDB CP1BD1314 | Conector para placa de circuito impreso | Conector de placa de circuito impreso, sección nominal: 2,5 mm², color: verde, corriente nominal: 12 A, tensión nominal (III/2): 320 V, superficie de contacto: Sn, tipo de conexión del contacto: Hembra, número de filas: 1, número de polos: 2, familia de artículos: MSTBTP 2,5/..-ST, paso: 5 mm, tipo de conexión: Conexión por tornillo con cápsula de tracción, forma de sujeción de tornillos: L Ranura longitudinal, dirección de conexión conductor/placa de circuito impreso: 0 °, gancho de sujeción: RDB Gancho de sujeción de ancho doble, sistema enchufable: COMBICON MSTB 2,5, bloqueo: sin, tipo de sujeción: sin, tipo de embalaje: empaquetado en caja | 298.38 | 100 | AA | PCB Connectors (PCC) | AAC | AACAFJ | 50 | 50 | NO | PC | F | 4,01 | G | 48 | 79 | 115 | MM | 4055626377506 | 85366990 | PL | EC002638 | Imagen | Catálogo
1058049 | MSTBTP 2,5/ 2-ST-RDB CP1BD14SO | Conector para placa de circuito impreso | Conector de placa de circuito impreso, sección nominal: 2,5 mm², color: verde, corriente nominal: 12 A, tensión nominal (III/2): 320 V, superficie de contacto: Sn, tipo de conexión del contacto: Hembra, número de filas: 1, número de polos: 2, familia de artículos: MSTBTP 2,5/..-ST, paso: 5 mm, tipo de conexión: Conexión por tornillo con cápsula de tracción, forma de sujeción de tornillos: L Ranura longitudinal, dirección de conexión conductor/placa de circuito impreso: 0 °, gancho de sujeción: RDB Gancho de sujeción de ancho doble, sistema enchufable: COMBICON MSTB 2,5, bloqueo: sin, tipo de sujeción: sin, tipo de embalaje: empaquetado en caja | 298.38 | 100 | AA | PCB Connectors (PCC) | AAC | AACAFJ | 50 | 50 | NO | PC | F | 4,58 | G | 48 | 79 | 115 | MM | 4055626702339 | 85366990 | PL | EC002638 | Imagen | Catálogo
1714248 | MSTBTP 2,5/ 2-ST-RDB CP1BD31SO | Conector para placa de circuito impreso | Conector de placa de circuito impreso, sección nominal: 2,5 mm², color: verde, corriente nominal: 12 A, tensión nominal (III/2): 320 V, superficie de contacto: Sn, tipo de conexión del contacto: Hembra, número de filas: 1, número de polos: 2, familia de artículos: MSTBTP 2,5/..-ST, paso: 5 mm, tipo de conexión: Conexión por tornillo con cápsula de tracción, forma de sujeción de tornillos: L Ranura longitudinal, dirección de conexión conductor/placa de circuito impreso: 0 °, gancho de sujeción: RDB Gancho de sujeción de ancho doble, sistema enchufable: COMBICON MSTB 2,5, bloqueo: sin, tipo de sujeción: sin, tipo de embalaje: empaquetado en caja | 298.38 | 100 | AA | PCB Connectors (PCC) | AAC | AACAFJ | 50 | 50 | NO | PC | F | 4,00 | G | 48 | 79 | 115 | MM | 4055626351919 | 85366990 | PL | EC002638 | Imagen | Catálogo
1058102 | MSTBTP 2,5/ 2-ST-RDB CP1BDS34 | Conector para placa de circuito impreso | Conector de placa de circuito impreso, sección nominal: 2,5 mm², color: verde, corriente nominal: 12 A, tensión nominal (III/2): 320 V, superficie de contacto: Sn, tipo de conexión del contacto: Hembra, número de filas: 1, número de polos: 2, familia de artículos: MSTBTP 2,5/..-ST, paso: 5 mm, tipo de conexión: Conexión por tornillo con cápsula de tracción, forma de sujeción de tornillos: L Ranura longitudinal, dirección de conexión conductor/placa de circuito impreso: 0 °, gancho de sujeción: RDB Gancho de sujeción de ancho doble, sistema enchufable: COMBICON MSTB 2,5, bloqueo: sin, tipo de sujeción: sin, tipo de embalaje: empaquetado en caja | 298.38 | 100 | AA | PCB Connectors (PCC) | AAC | AACAFJ | 50 | 50 | NO | PC | F | 4,04 | G | 48 | 79 | 115 | MM | 4055626702070 | 85366990 | PL | EC002638 | Imagen | Catálogo
1714679 | MSTBTP 2,5/ 2-ST-RDB CP1BDS3SO | Conector para placa de circuito impreso | Conector de placa de circuito impreso, sección nominal: 2,5 mm², color: verde, corriente nominal: 12 A, tensión nominal (III/2): 320 V, superficie de contacto: Sn, tipo de conexión del contacto: Hembra, número de filas: 1, número de polos: 2, familia de artículos: MSTBTP 2,5/..-ST, paso: 5 mm, tipo de conexión: Conexión por tornillo con cápsula de tracción, forma de sujeción de tornillos: L Ranura longitudinal, dirección de conexión conductor/placa de circuito impreso: 0 °, gancho de sujeción: RDB Gancho de sujeción de ancho doble, sistema enchufable: COMBICON MSTB 2,5, bloqueo: sin, tipo de sujeción: sin, tipo de embalaje: empaquetado en caja | 298.38 | 100 | AA | PCB Connectors (PCC) | AAC | AACAFJ | 50 | 50 | NO | PC | F | 4,02 | G | 48 | 79 | 115 | MM | 4055626376981 | 85366990 | PL | EC002638 | Imagen | Catálogo
1714257 | MSTBTP 2,5/ 2-ST-RDB CP1BDY1SO | Conector para placa de circuito impreso | Conector de placa de circuito impreso, sección nominal: 2,5 mm², color: verde, corriente nominal: 12 A, tensión nominal (III/2): 320 V, superficie de contacto: Sn, tipo de conexión del contacto: Hembra, número de filas: 1, número de polos: 2, familia de artículos: MSTBTP 2,5/..-ST, paso: 5 mm, tipo de conexión: Conexión por tornillo con cápsula de tracción, forma de sujeción de tornillos: L Ranura longitudinal, dirección de conexión conductor/placa de circuito impreso: 0 °, gancho de sujeción: RDB Gancho de sujeción de ancho doble, sistema enchufable: COMBICON MSTB 2,5, bloqueo: sin, tipo de sujeción: sin, tipo de embalaje: empaquetado en caja | 298.38 | 100 | AA | PCB Connectors (PCC) | AAC | AACAFJ | 50 | 50 | NO | PC | F | 4,03 | G | 48 | 79 | 115 | MM | 4055626351957 | 85366990 | PL | EC002638 | Imagen | Catálogo
1714258 | MSTBTP 2,5/ 2-ST-RDB CP2BD:23 | Conector para placa de circuito impreso | Conector de placa de circuito impreso, sección nominal: 2,5 mm², color: verde, corriente nominal: 12 A, tensión nominal (III/2): 320 V, superficie de contacto: Sn, tipo de conexión del contacto: Hembra, número de filas: 1, número de polos: 2, familia de artículos: MSTBTP 2,5/..-ST, paso: 5 mm, tipo de conexión: Conexión por tornillo con cápsula de tracción, forma de sujeción de tornillos: L Ranura longitudinal, dirección de conexión conductor/placa de circuito impreso: 0 °, gancho de sujeción: RDB Gancho de sujeción de ancho doble, sistema enchufable: COMBICON MSTB 2,5, bloqueo: sin, tipo de sujeción: sin, tipo de embalaje: empaquetado en caja | 298.38 | 100 | AA | PCB Connectors (PCC) | AAC | AACAFJ | 50 | 50 | NO | PC | F | 3,96 | G | 48 | 79 | 115 | MM | 4055626351964 | 85366990 | PL | EC002638 | Imagen | Catálogo
1714682 | MSTBTP 2,5/ 2-ST-RDB CP2BD2324 | Conector para placa de circuito impreso | Conector de placa de circuito impreso, sección nominal: 2,5 mm², color: verde, corriente nominal: 12 A, tensión nominal (III/2): 320 V, superficie de contacto: Sn, tipo de conexión del contacto: Hembra, número de filas: 1, número de polos: 2, familia de artículos: MSTBTP 2,5/..-ST, paso: 5 mm, tipo de conexión: Conexión por tornillo con cápsula de tracción, forma de sujeción de tornillos: L Ranura longitudinal, dirección de conexión conductor/placa de circuito impreso: 0 °, gancho de sujeción: RDB Gancho de sujeción de ancho doble, sistema enchufable: COMBICON MSTB 2,5, bloqueo: sin, tipo de sujeción: sin, tipo de embalaje: empaquetado en caja | 298.38 | 100 | AA | PCB Connectors (PCC) | AAC | AACAFJ | 50 | 50 | NO | PC | F | 4,01 | G | 48 | 79 | 115 | MM | 4055626377513 | 85366990 | PL | EC002638 | Imagen | Catálogo
1714247 | MSTBTP 2,5/ 2-ST-RDB CP2BDA1SO | Conector para placa de circuito impreso | Conector de placa de circuito impreso, sección nominal: 2,5 mm², color: verde, corriente nominal: 12 A, tensión nominal (III/2): 320 V, superficie de contacto: Sn, tipo de conexión del contacto: Hembra, número de filas: 1, número de polos: 2, familia de artículos: MSTBTP 2,5/..-ST, paso: 5 mm, tipo de conexión: Conexión por tornillo con cápsula de tracción, forma de sujeción de tornillos: L Ranura longitudinal, dirección de conexión conductor/placa de circuito impreso: 0 °, gancho de sujeción: RDB Gancho de sujeción de ancho doble, sistema enchufable: COMBICON MSTB 2,5, bloqueo: sin, tipo de sujeción: sin, tipo de embalaje: empaquetado en caja | 298.38 | 100 | AA | PCB Connectors (PCC) | AAC | AACAFJ | 50 | 50 | NO | PC | F | 4,01 | G | 48 | 79 | 115 | MM | 4055626351902 | 85366990 | PL | EC002638 | Imagen | Catálogo
1058105 | MSTBTP 2,5/ 2-ST-RDB CP2BDS11 | Conector para placa de circuito impreso | Conector de placa de circuito impreso, sección nominal: 2,5 mm², color: verde, corriente nominal: 12 A, tensión nominal (III/2): 320 V, superficie de contacto: Sn, tipo de conexión del contacto: Hembra, número de filas: 1, número de polos: 2, familia de artículos: MSTBTP 2,5/..-ST, paso: 5 mm, tipo de conexión: Conexión por tornillo con cápsula de tracción, forma de sujeción de tornillos: L Ranura longitudinal, dirección de conexión conductor/placa de circuito impreso: 0 °, gancho de sujeción: RDB Gancho de sujeción de ancho doble, sistema enchufable: COMBICON MSTB 2,5, bloqueo: sin, tipo de sujeción: sin, tipo de embalaje: empaquetado en caja | 298.38 | 100 | AA | PCB Connectors (PCC) | AAC | AACAFJ | 50 | 50 | NO | PC | F | 3,96 | G | 48 | 79 | 115 | MM | 4055626703978 | 85366990 | PL | EC002638 | Imagen | Catálogo
1135580 | MSTBTP 2,5/ 2-ST-RDB GY35BD-34 | Conector para placa de circuito impreso | Conector de placa de circuito impreso, sección nominal: 2,5 mm², color: gris claro, corriente nominal: 12 A, tensión nominal (III/2): 320 V, superficie de contacto: Sn, tipo de conexión del contacto: Hembra, número de filas: 1, número de polos: 2, familia de artículos: MSTBTP 2,5/..-ST, paso: 5 mm, tipo de conexión: Conexión por tornillo con cápsula de tracción, forma de sujeción de tornillos: L Ranura longitudinal, dirección de conexión conductor/placa de circuito impreso: 0 °, gancho de sujeción: RDB Gancho de sujeción de ancho doble, sistema enchufable: COMBICON MSTB 2,5, bloqueo: sin, tipo de sujeción: sin, tipo de embalaje: empaquetado en caja | 262.02 | 100 | AA | PCB Connectors (PCC) | AAC | AACAFJ | 50 | 50 | NO | PC | F | 4,00 | G | 48 | 79 | 115 | MM | 4063151071196 | 85366990 | PL | EC002638 | Imagen | Catálogo
1715131 | MSTBTP 2,5/ 2-ST-RDBCP1BD-M1SO | Conector para placa de circuito impreso | Conector de placa de circuito impreso, sección nominal: 2,5 mm², color: verde, corriente nominal: 12 A, tensión nominal (III/2): 320 V, superficie de contacto: Sn, tipo de conexión del contacto: Hembra, número de filas: 1, número de polos: 2, familia de artículos: MSTBTP 2,5/..-ST, paso: 5 mm, tipo de conexión: Conexión por tornillo con cápsula de tracción, forma de sujeción de tornillos: L Ranura longitudinal, dirección de conexión conductor/placa de circuito impreso: 0 °, gancho de sujeción: RDB Gancho de sujeción de ancho doble, sistema enchufable: COMBICON MSTB 2,5, bloqueo: sin, tipo de sujeción: sin, tipo de embalaje: empaquetado en caja | 298.38 | 100 | AA | PCB Connectors (PCC) | AAC | AACAFJ | 50 | 50 | NO | PC | F | 4,00 | G | 48 | 79 | 115 | MM | 4055626388519 | 85366990 | PL | EC002638 | Imagen | Catálogo
1715133 | MSTBTP 2,5/ 2-ST-RDBCP2 BD-28 | Conector para placa de circuito impreso | Conector de placa de circuito impreso, sección nominal: 2,5 mm², color: verde, corriente nominal: 12 A, tensión nominal (III/2): 320 V, superficie de contacto: Sn, tipo de conexión del contacto: Hembra, número de filas: 1, número de polos: 2, familia de artículos: MSTBTP 2,5/..-ST, paso: 5 mm, tipo de conexión: Conexión por tornillo con cápsula de tracción, forma de sujeción de tornillos: L Ranura longitudinal, dirección de conexión conductor/placa de circuito impreso: 0 °, gancho de sujeción: RDB Gancho de sujeción de ancho doble, sistema enchufable: COMBICON MSTB 2,5, bloqueo: sin, tipo de sujeción: sin, tipo de embalaje: empaquetado en caja | 298.38 | 100 | AA | PCB Connectors (PCC) | AAC | AACAFJ | 50 | 50 | NO | PC | F | 4,01 | G | 48 | 79 | 115 | MM | 4055626388526 | 85366990 | PL | EC002638 | Imagen | Catálogo
1071937 | MSTBTP 2,5/ 2-STRDBGY352CPBD61 | Conector para placa de circuito impreso | Conector de placa de circuito impreso, sección nominal: 2,5 mm², color: gris claro, corriente nominal: 12 A, tensión nominal (III/2): 320 V, superficie de contacto: Sn, tipo de conexión del contacto: Hembra, número de filas: 1, número de polos: 2, familia de artículos: MSTBTP 2,5/..-ST, paso: 5 mm, tipo de conexión: Conexión por tornillo con cápsula de tracción, forma de sujeción de tornillos: L Ranura longitudinal, dirección de conexión conductor/placa de circuito impreso: 0 °, gancho de sujeción: RDB Gancho de sujeción de ancho doble, sistema enchufable: COMBICON MSTB 2,5, bloqueo: sin, tipo de sujeción: sin, tipo de embalaje: empaquetado en caja | 334.75 | 100 | AA | PCB Connectors (PCC) | AAC | AACAFJ | 50 | 50 | NO | PC | F | 4,00 | G | 48 | 79 | 115 | MM | 4055626762302 | 85366990 | PL | EC002638 | Imagen | Catálogo
1135540 | MSTBTP 2,5/ 2-ST-RDBGY35BD:-24 | Conector para placa de circuito impreso | Conector de placa de circuito impreso, sección nominal: 2,5 mm², color: gris claro, corriente nominal: 12 A, tensión nominal (III/2): 320 V, superficie de contacto: Sn, tipo de conexión del contacto: Hembra, número de filas: 1, número de polos: 2, familia de artículos: MSTBTP 2,5/..-ST, paso: 5 mm, tipo de conexión: Conexión por tornillo con cápsula de tracción, forma de sujeción de tornillos: L Ranura longitudinal, dirección de conexión conductor/placa de circuito impreso: 0 °, gancho de sujeción: RDB Gancho de sujeción de ancho doble, sistema enchufable: COMBICON MSTB 2,5, bloqueo: sin, tipo de sujeción: sin, tipo de embalaje: empaquetado en caja | 262.02 | 100 | AA | PCB Connectors (PCC) | AAC | AACAFJ | 50 | 50 | NO | PC | F | 4,01 | G | 48 | 79 | 115 | MM | 4063151070892 | 85366990 | PL | EC002638 | Imagen | Catálogo
1135614 | MSTBTP 2,5/ 2-ST-RDBGY35BD:-A2 | Conector para placa de circuito impreso | Conector de placa de circuito impreso, sección nominal: 2,5 mm², color: gris claro, corriente nominal: 12 A, tensión nominal (III/2): 320 V, superficie de contacto: Sn, tipo de conexión del contacto: Hembra, número de filas: 1, número de polos: 2, familia de artículos: MSTBTP 2,5/..-ST, paso: 5 mm, tipo de conexión: Conexión por tornillo con cápsula de tracción, forma de sujeción de tornillos: L Ranura longitudinal, dirección de conexión conductor/placa de circuito impreso: 0 °, gancho de sujeción: RDB Gancho de sujeción de ancho doble, sistema enchufable: COMBICON MSTB 2,5, bloqueo: sin, tipo de sujeción: sin, tipo de embalaje: empaquetado en caja | 262.02 | 100 | AA | PCB Connectors (PCC) | AAC | AACAFJ | 50 | 50 | NO | PC |  | 4,00 | G | 48 | 79 | 115 | MM | 4063151071257 | 85366990 | PL | EC002638 | Imagen | Catálogo
1135550 | MSTBTP 2,5/ 2-ST-RDBGY35BD12SO | Conector para placa de circuito impreso | Conector de placa de circuito impreso, sección nominal: 2,5 mm², color: gris claro, corriente nominal: 12 A, tensión nominal (III/2): 320 V, superficie de contacto: Sn, tipo de conexión del contacto: Hembra, número de filas: 1, número de polos: 2, familia de artículos: MSTBTP 2,5/..-ST, paso: 5 mm, tipo de conexión: Conexión por tornillo con cápsula de tracción, forma de sujeción de tornillos: L Ranura longitudinal, dirección de conexión conductor/placa de circuito impreso: 0 °, gancho de sujeción: RDB Gancho de sujeción de ancho doble, sistema enchufable: COMBICON MSTB 2,5, bloqueo: sin, tipo de sujeción: sin, tipo de embalaje: empaquetado en caja | 262.02 | 100 | AA | PCB Connectors (PCC) | AAC | AACAFJ | 50 | 50 | NO | PC | F | 4,01 | G | 48 | 79 | 115 | MM | 4063151071127 | 85366990 | PL | EC002638 | Imagen | Catálogo
1135610 | MSTBTP 2,5/ 2-ST-RDBGY35BD-14 | Conector para placa de circuito impreso | Conector de placa de circuito impreso, sección nominal: 2,5 mm², color: gris claro, corriente nominal: 12 A, tensión nominal (III/2): 320 V, superficie de contacto: Sn, tipo de conexión del contacto: Hembra, número de filas: 1, número de polos: 2, familia de artículos: MSTBTP 2,5/..-ST, paso: 5 mm, tipo de conexión: Conexión por tornillo con cápsula de tracción, forma de sujeción de tornillos: L Ranura longitudinal, dirección de conexión conductor/placa de circuito impreso: 0 °, gancho de sujeción: RDB Gancho de sujeción de ancho doble, sistema enchufable: COMBICON MSTB 2,5, bloqueo: sin, tipo de sujeción: sin, tipo de embalaje: empaquetado en caja | 262.02 | 100 | AA | PCB Connectors (PCC) | AAC | AACAFJ | 50 | 50 | NO | PC | F | 4,02 | G | 48 | 79 | 115 | MM | 4063151071240 | 85366990 | PL | EC002638 | Imagen | Catálogo
1135568 | MSTBTP 2,5/ 2-ST-RDBGY35BD14SO | Conector para placa de circuito impreso | Conector de placa de circuito impreso, sección nominal: 2,5 mm², color: gris claro, corriente nominal: 12 A, tensión nominal (III/2): 320 V, superficie de contacto: Sn, tipo de conexión del contacto: Hembra, número de filas: 1, número de polos: 2, familia de artículos: MSTBTP 2,5/..-ST, paso: 5 mm, tipo de conexión: Conexión por tornillo con cápsula de tracción, forma de sujeción de tornillos: L Ranura longitudinal, dirección de conexión conductor/placa de circuito impreso: 0 °, gancho de sujeción: RDB Gancho de sujeción de ancho doble, sistema enchufable: COMBICON MSTB 2,5, bloqueo: sin, tipo de sujeción: sin, tipo de embalaje: empaquetado en caja | 262.02 | 100 | AA | PCB Connectors (PCC) | AAC | AACAFJ | 50 | 50 | NO | PC | F | 3,98 | G | 48 | 79 | 115 | MM | 4063151071158 | 85366990 | PL | EC002638 | Imagen | Catálogo
1135547 | MSTBTP 2,5/ 2-ST-RDBGY35BD34SO | Conector para placa de circuito impreso | Conector de placa de circuito impreso, sección nominal: 2,5 mm², color: gris claro, corriente nominal: 12 A, tensión nominal (III/2): 320 V, superficie de contacto: Sn, tipo de conexión del contacto: Hembra, número de filas: 1, número de polos: 2, familia de artículos: MSTBTP 2,5/..-ST, paso: 5 mm, tipo de conexión: Conexión por tornillo con cápsula de tracción, forma de sujeción de tornillos: L Ranura longitudinal, dirección de conexión conductor/placa de circuito impreso: 0 °, gancho de sujeción: RDB Gancho de sujeción de ancho doble, sistema enchufable: COMBICON MSTB 2,5, bloqueo: sin, tipo de sujeción: sin, tipo de embalaje: empaquetado en caja | 262.02 | 100 | AA | PCB Connectors (PCC) | AAC | AACAFJ | 50 | 50 | NO | PC | F | 4,04 | G | 48 | 79 | 115 | MM | 4063151071110 | 85366990 | PL | EC002638 | Imagen | Catálogo
1135567 | MSTBTP 2,5/ 2-ST-RDBGY35BD35SO | Conector para placa de circuito impreso | Conector de placa de circuito impreso, sección nominal: 2,5 mm², color: gris claro, corriente nominal: 12 A, tensión nominal (III/2): 320 V, superficie de contacto: Sn, tipo de conexión del contacto: Hembra, número de filas: 1, número de polos: 2, familia de artículos: MSTBTP 2,5/..-ST, paso: 5 mm, tipo de conexión: Conexión por tornillo con cápsula de tracción, forma de sujeción de tornillos: L Ranura longitudinal, dirección de conexión conductor/placa de circuito impreso: 0 °, gancho de sujeción: RDB Gancho de sujeción de ancho doble, sistema enchufable: COMBICON MSTB 2,5, bloqueo: sin, tipo de sujeción: sin, tipo de embalaje: empaquetado en caja | 262.02 | 100 | AA | PCB Connectors (PCC) | AAC | AACAFJ | 50 | 50 | NO | PC | F | 3,97 | G | 48 | 79 | 115 | MM | 4063151071141 | 85366990 | PL | EC002638 | Imagen | Catálogo
1135625 | MSTBTP 2,5/ 2-ST-RDBGY35BDL1SO | Conector para placa de circuito impreso | Conector de placa de circuito impreso, sección nominal: 2,5 mm², color: gris claro, corriente nominal: 12 A, tensión nominal (III/2): 320 V, superficie de contacto: Sn, tipo de conexión del contacto: Hembra, número de filas: 1, número de polos: 2, familia de artículos: MSTBTP 2,5/..-ST, paso: 5 mm, tipo de conexión: Conexión por tornillo con cápsula de tracción, forma de sujeción de tornillos: L Ranura longitudinal, dirección de conexión conductor/placa de circuito impreso: 0 °, gancho de sujeción: RDB Gancho de sujeción de ancho doble, sistema enchufable: COMBICON MSTB 2,5, bloqueo: sin, tipo de sujeción: sin, tipo de embalaje: empaquetado en caja | 262.02 | 100 | AA | PCB Connectors (PCC) | AAC | AACAFJ | 50 | 50 | NO | PC | F | 3,99 | G | 48 | 79 | 115 | MM | 4063151071295 | 85366990 | PL | EC002638 | Imagen | Catálogo
1135624 | MSTBTP 2,5/ 2-ST-RDBGY35BDL2SO | Conector para placa de circuito impreso | Conector de placa de circuito impreso, sección nominal: 2,5 mm², color: gris claro, corriente nominal: 12 A, tensión nominal (III/2): 320 V, superficie de contacto: Sn, tipo de conexión del contacto: Hembra, número de filas: 1, número de polos: 2, familia de artículos: MSTBTP 2,5/..-ST, paso: 5 mm, tipo de conexión: Conexión por tornillo con cápsula de tracción, forma de sujeción de tornillos: L Ranura longitudinal, dirección de conexión conductor/placa de circuito impreso: 0 °, gancho de sujeción: RDB Gancho de sujeción de ancho doble, sistema enchufable: COMBICON MSTB 2,5, bloqueo: sin, tipo de sujeción: sin, tipo de embalaje: empaquetado en caja | 262.02 | 100 | AA | PCB Connectors (PCC) | AAC | AACAFJ | 50 | 50 | NO | PC | F | 3,99 | G | 48 | 79 | 115 | MM | 4063151071288 | 85366990 | PL | EC002638 | Imagen | Catálogo
1135622 | MSTBTP 2,5/ 2-ST-RDBGY35BDL3SO | Conector para placa de circuito impreso | Conector de placa de circuito impreso, sección nominal: 2,5 mm², color: gris claro, corriente nominal: 12 A, tensión nominal (III/2): 320 V, superficie de contacto: Sn, tipo de conexión del contacto: Hembra, número de filas: 1, número de polos: 2, familia de artículos: MSTBTP 2,5/..-ST, paso: 5 mm, tipo de conexión: Conexión por tornillo con cápsula de tracción, forma de sujeción de tornillos: L Ranura longitudinal, dirección de conexión conductor/placa de circuito impreso: 0 °, gancho de sujeción: RDB Gancho de sujeción de ancho doble, sistema enchufable: COMBICON MSTB 2,5, bloqueo: sin, tipo de sujeción: sin, tipo de embalaje: empaquetado en caja | 262.02 | 100 | AA | PCB Connectors (PCC) | AAC | AACAFJ | 50 | 50 | NO | PC | F | 3,98 | G | 48 | 79 | 115 | MM | 4063151071271 | 85366990 | PL | EC002638 | Imagen | Catálogo
1135572 | MSTBTP 2,5/ 2-ST-RDBGY35BD-S11 | Conector para placa de circuito impreso | Conector de placa de circuito impreso, sección nominal: 2,5 mm², color: gris claro, corriente nominal: 12 A, tensión nominal (III/2): 320 V, superficie de contacto: Sn, tipo de conexión del contacto: Hembra, número de filas: 1, número de polos: 2, familia de artículos: MSTBTP 2,5/..-ST, paso: 5 mm, tipo de conexión: Conexión por tornillo con cápsula de tracción, forma de sujeción de tornillos: L Ranura longitudinal, dirección de conexión conductor/placa de circuito impreso: 0 °, gancho de sujeción: RDB Gancho de sujeción de ancho doble, sistema enchufable: COMBICON MSTB 2,5, bloqueo: sin, tipo de sujeción: sin, tipo de embalaje: empaquetado en caja | 262.02 | 100 | AA | PCB Connectors (PCC) | AAC | AACAFJ | 50 | 50 | NO | PC | F | 3,98 | G | 48 | 79 | 115 | MM | 4063151071165 | 85366990 | PL | EC002638 | Imagen | Catálogo
1135584 | MSTBTP 2,5/ 2-ST-RDBGY35BDS12S | Conector para placa de circuito impreso | Conector de placa de circuito impreso, sección nominal: 2,5 mm², color: gris claro, corriente nominal: 12 A, tensión nominal (III/2): 320 V, superficie de contacto: Sn, tipo de conexión del contacto: Hembra, número de filas: 1, número de polos: 2, familia de artículos: MSTBTP 2,5/..-ST, paso: 5 mm, tipo de conexión: Conexión por tornillo con cápsula de tracción, forma de sujeción de tornillos: L Ranura longitudinal, dirección de conexión conductor/placa de circuito impreso: 0 °, gancho de sujeción: RDB Gancho de sujeción de ancho doble, sistema enchufable: COMBICON MSTB 2,5, bloqueo: sin, tipo de sujeción: sin, tipo de embalaje: empaquetado en caja | 262.02 | 100 | AA | PCB Connectors (PCC) | AAC | AACAFJ | 50 | 50 | NO | PC | F | 4,01 | G | 48 | 79 | 115 | MM | 4063151071202 | 85366990 | PL | EC002638 | Imagen | Catálogo
1135554 | MSTBTP 2,5/ 2-ST-RDBGY35BD-S21 | Conector para placa de circuito impreso | Conector de placa de circuito impreso, sección nominal: 2,5 mm², color: gris claro, corriente nominal: 12 A, tensión nominal (III/2): 320 V, superficie de contacto: Sn, tipo de conexión del contacto: Hembra, número de filas: 1, número de polos: 2, familia de artículos: MSTBTP 2,5/..-ST, paso: 5 mm, tipo de conexión: Conexión por tornillo con cápsula de tracción, forma de sujeción de tornillos: L Ranura longitudinal, dirección de conexión conductor/placa de circuito impreso: 0 °, gancho de sujeción: RDB Gancho de sujeción de ancho doble, sistema enchufable: COMBICON MSTB 2,5, bloqueo: sin, tipo de sujeción: sin, tipo de embalaje: empaquetado en caja | 262.02 | 100 | AA | PCB Connectors (PCC) | AAC | AACAFJ | 50 | 50 | NO | PC | F | 4,04 | G | 48 | 79 | 115 | MM | 4063151071134 | 85366990 | PL | EC002638 | Imagen | Catálogo
1135575 | MSTBTP 2,5/ 2-ST-RDBGY35BD-S22 | Conector para placa de circuito impreso | Conector de placa de circuito impreso, sección nominal: 2,5 mm², color: gris claro, corriente nominal: 12 A, tensión nominal (III/2): 320 V, superficie de contacto: Sn, tipo de conexión del contacto: Hembra, número de filas: 1, número de polos: 2, familia de artículos: MSTBTP 2,5/..-ST, paso: 5 mm, tipo de conexión: Conexión por tornillo con cápsula de tracción, forma de sujeción de tornillos: L Ranura longitudinal, dirección de conexión conductor/placa de circuito impreso: 0 °, gancho de sujeción: RDB Gancho de sujeción de ancho doble, sistema enchufable: COMBICON MSTB 2,5, bloqueo: sin, tipo de sujeción: sin, tipo de embalaje: empaquetado en caja | 262.02 | 100 | AA | PCB Connectors (PCC) | AAC | AACAFJ | 50 | 50 | NO | PC | F | 3,97 | G | 48 | 79 | 115 | MM | 4063151071172 | 85366990 | PL | EC002638 | Imagen | Catálogo
1135578 | MSTBTP 2,5/ 2-ST-RDBGY35BD-S34 | Conector para placa de circuito impreso | Conector de placa de circuito impreso, sección nominal: 2,5 mm², color: gris claro, corriente nominal: 12 A, tensión nominal (III/2): 320 V, superficie de contacto: Sn, tipo de conexión del contacto: Hembra, número de filas: 1, número de polos: 2, familia de artículos: MSTBTP 2,5/..-ST, paso: 5 mm, tipo de conexión: Conexión por tornillo con cápsula de tracción, forma de sujeción de tornillos: L Ranura longitudinal, dirección de conexión conductor/placa de circuito impreso: 0 °, gancho de sujeción: RDB Gancho de sujeción de ancho doble, sistema enchufable: COMBICON MSTB 2,5, bloqueo: sin, tipo de sujeción: sin, tipo de embalaje: empaquetado en caja | 262.02 | 100 | AA | PCB Connectors (PCC) | AAC | AACAFJ | 50 | 50 | NO | PC | F | 4,07 | G | 48 | 79 | 115 | MM | 4063151071189 | 85366990 | PL | EC002638 | Imagen | Catálogo
1071848 | MSTBTP 2,5/ 2-ST-RDBGY35CP1BD4 | Conector para placa de circuito impreso | Conector de placa de circuito impreso, sección nominal: 2,5 mm², color: gris claro, corriente nominal: 12 A, tensión nominal (III/2): 320 V, superficie de contacto: Sn, tipo de conexión del contacto: Hembra, número de filas: 1, número de polos: 2, familia de artículos: MSTBTP 2,5/..-ST, paso: 5 mm, tipo de conexión: Conexión por tornillo con cápsula de tracción, forma de sujeción de tornillos: L Ranura longitudinal, dirección de conexión conductor/placa de circuito impreso: 0 °, gancho de sujeción: RDB Gancho de sujeción de ancho doble, sistema enchufable: COMBICON MSTB 2,5, bloqueo: sin, tipo de sujeción: sin, tipo de embalaje: empaquetado en caja | 298.38 | 100 | AA | PCB Connectors (PCC) | AAC | AACAFJ | 50 | 50 | NO | PC | F | 3,98 | G | 48 | 79 | 115 | MM | 4055626760018 | 85366990 | PL | EC002638 | Imagen | Catálogo
1071849 | MSTBTP 2,5/ 2-ST-RDBGY35CP2BD5 | Conector para placa de circuito impreso | Conector de placa de circuito impreso, sección nominal: 2,5 mm², color: gris claro, corriente nominal: 12 A, tensión nominal (III/2): 320 V, superficie de contacto: Sn, tipo de conexión del contacto: Hembra, número de filas: 1, número de polos: 2, familia de artículos: MSTBTP 2,5/..-ST, paso: 5 mm, tipo de conexión: Conexión por tornillo con cápsula de tracción, forma de sujeción de tornillos: L Ranura longitudinal, dirección de conexión conductor/placa de circuito impreso: 0 °, gancho de sujeción: RDB Gancho de sujeción de ancho doble, sistema enchufable: COMBICON MSTB 2,5, bloqueo: sin, tipo de sujeción: sin, tipo de embalaje: empaquetado en caja | 298.38 | 100 | AA | PCB Connectors (PCC) | AAC | AACAFJ | 50 | 50 | NO | PC | F | 3,98 | G | 48 | 79 | 115 | MM | 4055626752556 | 85366990 | PL | EC002638 | Imagen | Catálogo
1071530 | MSTBTP 2,5/ 2-STRDBGY35CPBD12S | Conector para placa de circuito impreso | Conector de placa de circuito impreso, sección nominal: 2,5 mm², color: gris claro, corriente nominal: 12 A, tensión nominal (III/2): 320 V, superficie de contacto: Sn, tipo de conexión del contacto: Hembra, número de filas: 1, número de polos: 2, familia de artículos: MSTBTP 2,5/..-ST, paso: 5 mm, tipo de conexión: Conexión por tornillo con cápsula de tracción, forma de sujeción de tornillos: L Ranura longitudinal, dirección de conexión conductor/placa de circuito impreso: 0 °, gancho de sujeción: RDB Gancho de sujeción de ancho doble, sistema enchufable: COMBICON MSTB 2,5, bloqueo: sin, tipo de sujeción: sin, tipo de embalaje: empaquetado en caja | 334.75 | 100 | AA | PCB Connectors (PCC) | AAC | AACAFJ | 50 | 50 | NO | PC | F | 3,99 | G | 48 | 79 | 115 | MM | 4055626752761 | 85366990 | PL | EC002638 | Imagen | Catálogo
1071537 | MSTBTP 2,5/ 2-STRDBGY35CPBD22S | Conector para placa de circuito impreso | Conector de placa de circuito impreso, sección nominal: 2,5 mm², color: gris claro, corriente nominal: 12 A, tensión nominal (III/2): 320 V, superficie de contacto: Sn, tipo de conexión del contacto: Hembra, número de filas: 1, número de polos: 2, familia de artículos: MSTBTP 2,5/..-ST, paso: 5 mm, tipo de conexión: Conexión por tornillo con cápsula de tracción, forma de sujeción de tornillos: L Ranura longitudinal, dirección de conexión conductor/placa de circuito impreso: 0 °, gancho de sujeción: RDB Gancho de sujeción de ancho doble, sistema enchufable: COMBICON MSTB 2,5, bloqueo: sin, tipo de sujeción: sin, tipo de embalaje: empaquetado en caja | 298.38 | 100 | AA | PCB Connectors (PCC) | AAC | AACAFJ | 50 | 50 | NO | PC | F | 4,06 | G | 48 | 79 | 115 | MM | 4055626758954 | 85366990 | PL | EC002638 | Imagen | Catálogo
1071813 | MSTBTP 2,5/ 2-STRDBGY35CPBD32S | Conector para placa de circuito impreso | Conector de placa de circuito impreso, sección nominal: 2,5 mm², color: gris claro, corriente nominal: 12 A, tensión nominal (III/2): 320 V, superficie de contacto: Sn, tipo de conexión del contacto: Hembra, número de filas: 1, número de polos: 2, familia de artículos: MSTBTP 2,5/..-ST, paso: 5 mm, tipo de conexión: Conexión por tornillo con cápsula de tracción, forma de sujeción de tornillos: L Ranura longitudinal, dirección de conexión conductor/placa de circuito impreso: 0 °, gancho de sujeción: RDB Gancho de sujeción de ancho doble, sistema enchufable: COMBICON MSTB 2,5, bloqueo: sin, tipo de sujeción: sin, tipo de embalaje: empaquetado en caja | 298.38 | 100 | AA | PCB Connectors (PCC) | AAC | AACAFJ | 50 | 50 | NO | PC | F | 4,00 | G | 48 | 79 | 115 | MM | 4055626758794 | 85366990 | PL | EC002638 | Imagen | Catálogo
1711362 | MSTBTP 2,5/ 3-ST 2CP BD:-11SO | Conector para placa de circuito impreso | Conector de placa de circuito impreso, sección nominal: 2,5 mm², color: verde, corriente nominal: 12 A, tensión nominal (III/2): 320 V, superficie de contacto: Sn, tipo de conexión del contacto: Hembra, número de potenciales: 3, número de filas: 1, número de polos: 3, número de conexiones: 3, familia de artículos: MSTBTP 2,5/..-ST, paso: 5 mm, tipo de conexión: Conexión por tornillo con cápsula de tracción, forma de sujeción de tornillos: L Ranura longitudinal, dirección de conexión conductor/placa de circuito impreso: 0 °, gancho de sujeción: - Gancho de sujeción, sistema enchufable: COMBICON MSTB 2,5, bloqueo: sin, tipo de sujeción: sin, tipo de embalaje: empaquetado en caja | 448.35 | 100 | AA | PCB Connectors (PCC) | AAC | AACAFJ | 50 | 50 | NO | PC | F | 5,76 | G | 60 | 78 | 114 | MM | 4055626231969 | 85366990 | PL | EC002638 | Imagen | Catálogo
1711366 | MSTBTP 2,5/ 3-ST 2CP BD:23-53 | Conector para placa de circuito impreso | Conector de placa de circuito impreso, sección nominal: 2,5 mm², color: verde, corriente nominal: 12 A, tensión nominal (III/2): 320 V, superficie de contacto: Sn, tipo de conexión del contacto: Hembra, número de potenciales: 3, número de filas: 1, número de polos: 3, número de conexiones: 3, familia de artículos: MSTBTP 2,5/..-ST, paso: 5 mm, tipo de conexión: Conexión por tornillo con cápsula de tracción, forma de sujeción de tornillos: L Ranura longitudinal, dirección de conexión conductor/placa de circuito impreso: 0 °, gancho de sujeción: - Gancho de sujeción, sistema enchufable: COMBICON MSTB 2,5, bloqueo: sin, tipo de sujeción: sin, tipo de embalaje: empaquetado en caja | 448.35 | 100 | AA | PCB Connectors (PCC) | AAC | AACAFJ | 50 | 50 | NO | PC | F | 5,76 | G | 60 | 78 | 114 | MM | 4055626231983 | 85366990 | PL | EC002638 | Imagen | Catálogo
1711360 | MSTBTP 2,5/ 3-ST 2CP BD:24VSO | Conector para placa de circuito impreso | Conector de placa de circuito impreso, sección nominal: 2,5 mm², color: verde, corriente nominal: 12 A, tensión nominal (III/2): 320 V, superficie de contacto: Sn, tipo de conexión del contacto: Hembra, número de potenciales: 3, número de filas: 1, número de polos: 3, número de conexiones: 3, familia de artículos: MSTBTP 2,5/..-ST, paso: 5 mm, tipo de conexión: Conexión por tornillo con cápsula de tracción, forma de sujeción de tornillos: L Ranura longitudinal, dirección de conexión conductor/placa de circuito impreso: 0 °, gancho de sujeción: - Gancho de sujeción, sistema enchufable: COMBICON MSTB 2,5, bloqueo: sin, tipo de sujeción: sin, tipo de embalaje: empaquetado en caja | 437.85 | 100 | AA | PCB Connectors (PCC) | AAC | AACAFJ | 50 | 50 | NO | PC | F | 5,75 | G | 60 | 78 | 114 | MM | 4055626231952 | 85366990 | PL | EC002638 | Imagen | Catálogo
1711367 | MSTBTP 2,5/ 3-ST 2CP BD:33-54 | Conector para placa de circuito impreso | Conector de placa de circuito impreso, sección nominal: 2,5 mm², color: verde, corriente nominal: 12 A, tensión nominal (III/2): 320 V, superficie de contacto: Sn, tipo de conexión del contacto: Hembra, número de potenciales: 3, número de filas: 1, número de polos: 3, número de conexiones: 3, familia de artículos: MSTBTP 2,5/..-ST, paso: 5 mm, tipo de conexión: Conexión por tornillo con cápsula de tracción, forma de sujeción de tornillos: L Ranura longitudinal, dirección de conexión conductor/placa de circuito impreso: 0 °, gancho de sujeción: - Gancho de sujeción, sistema enchufable: COMBICON MSTB 2,5, bloqueo: sin, tipo de sujeción: sin, tipo de embalaje: empaquetado en caja | 448.35 | 100 | AA | PCB Connectors (PCC) | AAC | AACAFJ | 50 | 50 | NO | PC | F | 5,75 | G | 60 | 78 | 114 | MM | 4055626231990 | 85366990 | PL | EC002638 | Imagen | Catálogo
1711368 | MSTBTP 2,5/ 3-ST 2CP BD:43-44 | Conector para placa de circuito impreso | Conector de placa de circuito impreso, sección nominal: 2,5 mm², color: verde, corriente nominal: 12 A, tensión nominal (III/2): 320 V, superficie de contacto: Sn, tipo de conexión del contacto: Hembra, número de potenciales: 3, número de filas: 1, número de polos: 3, número de conexiones: 3, familia de artículos: MSTBTP 2,5/..-ST, paso: 5 mm, tipo de conexión: Conexión por tornillo con cápsula de tracción, forma de sujeción de tornillos: L Ranura longitudinal, dirección de conexión conductor/placa de circuito impreso: 0 °, gancho de sujeción: - Gancho de sujeción, sistema enchufable: COMBICON MSTB 2,5, bloqueo: sin, tipo de sujeción: sin, tipo de embalaje: empaquetado en caja | 448.35 | 100 | AA | PCB Connectors (PCC) | AAC | AACAFJ | 50 | 50 | NO | PC | F | 5,76 | G | 60 | 78 | 114 | MM | 4055626232904 | 85366990 | PL | EC002638 | Imagen | Catálogo
1711364 | MSTBTP 2,5/ 3-ST 2CP BD:-63SO | Conector para placa de circuito impreso | Conector de placa de circuito impreso, sección nominal: 2,5 mm², color: verde, corriente nominal: 12 A, tensión nominal (III/2): 320 V, superficie de contacto: Sn, tipo de conexión del contacto: Hembra, número de potenciales: 3, número de filas: 1, número de polos: 3, número de conexiones: 3, familia de artículos: MSTBTP 2,5/..-ST, paso: 5 mm, tipo de conexión: Conexión por tornillo con cápsula de tracción, forma de sujeción de tornillos: L Ranura longitudinal, dirección de conexión conductor/placa de circuito impreso: 0 °, gancho de sujeción: - Gancho de sujeción, sistema enchufable: COMBICON MSTB 2,5, bloqueo: sin, tipo de sujeción: sin, tipo de embalaje: empaquetado en caja | 448.35 | 100 | AA | PCB Connectors (PCC) | AAC | AACAFJ | 50 | 50 | NO | PC | F | 5,74 | G | 60 | 78 | 114 | MM | 4055626231976 | 85366990 | PL | EC002638 | Imagen | Catálogo
1873280 | MSTBTP 2,5/ 3-ST 2CP BD:L-N | Conector para placa de circuito impreso | Conector de placa de circuito impreso, sección nominal: 2,5 mm², color: verde, corriente nominal: 12 A, tensión nominal (III/2): 320 V, superficie de contacto: Sn, tipo de conexión del contacto: Hembra, número de potenciales: 3, número de filas: 1, número de polos: 3, número de conexiones: 3, familia de artículos: MSTBTP 2,5/..-ST, paso: 5 mm, tipo de conexión: Conexión por tornillo con cápsula de tracción, forma de sujeción de tornillos: L Ranura longitudinal, dirección de conexión conductor/placa de circuito impreso: 0 °, gancho de sujeción: - Gancho de sujeción, sistema enchufable: COMBICON MSTB 2,5, bloqueo: sin, tipo de sujeción: sin, tipo de embalaje: empaquetado en caja | 448.35 | 100 | AA | PCB Connectors (PCC) | AAC | AACAFJ | 50 | 50 | NO | PC | F | 5,72 | G | 60 | 78 | 114 | MM | 4055626195766 | 85366990 | PL | EC002638 | Imagen | Catálogo
1050751 | MSTBTP 2,5/ 3-ST 2CP BD:S34SO | Conector para placa de circuito impreso | Conector de placa de circuito impreso, sección nominal: 2,5 mm², color: verde, corriente nominal: 12 A, tensión nominal (III/2): 320 V, superficie de contacto: Sn, tipo de conexión del contacto: Hembra, número de potenciales: 3, número de filas: 1, número de polos: 3, número de conexiones: 3, familia de artículos: MSTBTP 2,5/..-ST, paso: 5 mm, tipo de conexión: Conexión por tornillo con cápsula de tracción, forma de sujeción de tornillos: L Ranura longitudinal, dirección de conexión conductor/placa de circuito impreso: 0 °, gancho de sujeción: - Gancho de sujeción, sistema enchufable: COMBICON MSTB 2,5, bloqueo: sin, tipo de sujeción: sin, tipo de embalaje: empaquetado en caja | 437.5 | 100 | AA | PCB Connectors (PCC) | AAC | AACAFJ | 50 | 50 | NO | PC | F | 5,71 | G | 60 | 78 | 114 | MM | 4055626669717 | 85366990 | PL | EC002638 | Imagen | Catálogo
1710931 | MSTBTP 2,5/ 3-ST 2CP BD-A1SO | Conector para placa de circuito impreso | Conector de placa de circuito impreso, sección nominal: 2,5 mm², color: verde, corriente nominal: 12 A, tensión nominal (III/2): 320 V, superficie de contacto: Sn, tipo de conexión del contacto: Hembra, número de potenciales: 3, número de filas: 1, número de polos: 3, número de conexiones: 3, familia de artículos: MSTBTP 2,5/..-ST, paso: 5 mm, tipo de conexión: Conexión por tornillo con cápsula de tracción, forma de sujeción de tornillos: L Ranura longitudinal, dirección de conexión conductor/placa de circuito impreso: 0 °, gancho de sujeción: - Gancho de sujeción, sistema enchufable: COMBICON MSTB 2,5, bloqueo: sin, tipo de sujeción: sin, tipo de embalaje: empaquetado en caja | 448.35 | 100 | AA | PCB Connectors (PCC) | AAC | AACAFJ | 50 | 50 | NO | PC | F | 5,72 | G | 60 | 78 | 114 | MM | 4055626195742 | 85366990 | PL | EC002638 | Imagen | Catálogo
1020215 | MSTBTP 2,5/ 3-ST 2CPBD:-A1SO | Conector para placa de circuito impreso | Conector de placa de circuito impreso, sección nominal: 2,5 mm², color: verde, corriente nominal: 12 A, tensión nominal (III/2): 320 V, superficie de contacto: Sn, tipo de conexión del contacto: Hembra, número de potenciales: 3, número de filas: 1, número de polos: 3, número de conexiones: 3, familia de artículos: MSTBTP 2,5/..-ST, paso: 5 mm, tipo de conexión: Conexión por tornillo con cápsula de tracción, forma de sujeción de tornillos: L Ranura longitudinal, dirección de conexión conductor/placa de circuito impreso: 0 °, gancho de sujeción: - Gancho de sujeción, sistema enchufable: COMBICON MSTB 2,5, bloqueo: sin, tipo de sujeción: sin, tipo de embalaje: empaquetado en caja | 448.35 | 100 | AA | PCB Connectors (PCC) | AAC | AACAFJ | 50 | 50 | NO | PC | F | 5,78 | G | 60 | 78 | 114 | MM | 4055626509884 | 85366990 | PL | EC002638 | Imagen | Catálogo
1710932 | MSTBTP 2,5/ 3-ST 2CPBDA2-A1SO | Conector para placa de circuito impreso | Conector de placa de circuito impreso, sección nominal: 2,5 mm², color: verde, corriente nominal: 12 A, tensión nominal (III/2): 320 V, superficie de contacto: Sn, tipo de conexión del contacto: Hembra, número de potenciales: 3, número de filas: 1, número de polos: 3, número de conexiones: 3, familia de artículos: MSTBTP 2,5/..-ST, paso: 5 mm, tipo de conexión: Conexión por tornillo con cápsula de tracción, forma de sujeción de tornillos: L Ranura longitudinal, dirección de conexión conductor/placa de circuito impreso: 0 °, gancho de sujeción: - Gancho de sujeción, sistema enchufable: COMBICON MSTB 2,5, bloqueo: sin, tipo de sujeción: sin, tipo de embalaje: empaquetado en caja | 448.35 | 100 | AA | PCB Connectors (PCC) | AAC | AACAFJ | 50 | 50 | NO | PC | F | 5,72 | G | 60 | 78 | 114 | MM | 4055626195759 | 85366990 | PL | EC002638 | Imagen | Catálogo
1710930 | MSTBTP 2,5/ 3-ST 2CPBDTP1SO | Conector para placa de circuito impreso | Conector de placa de circuito impreso, sección nominal: 2,5 mm², color: verde, corriente nominal: 12 A, tensión nominal (III/2): 320 V, superficie de contacto: Sn, tipo de conexión del contacto: Hembra, número de potenciales: 3, número de filas: 1, número de polos: 3, número de conexiones: 3, familia de artículos: MSTBTP 2,5/..-ST, paso: 5 mm, tipo de conexión: Conexión por tornillo con cápsula de tracción, forma de sujeción de tornillos: L Ranura longitudinal, dirección de conexión conductor/placa de circuito impreso: 0 °, gancho de sujeción: - Gancho de sujeción, sistema enchufable: COMBICON MSTB 2,5, bloqueo: sin, tipo de sujeción: sin, tipo de embalaje: empaquetado en caja | 437.85 | 100 | AA | PCB Connectors (PCC) | AAC | AACAFJ | 50 | 50 | NO | PC | F | 5,73 | G | 60 | 78 | 114 | MM | 4055626195735 | 85366990 | PL | EC002638 | Imagen | Catálogo
1761205 | MSTBTP 2,5/ 3-ST BDNZ CP3 SO | Conector para placa de circuito impreso | Conector de placa de circuito impreso, sección nominal: 2,5 mm², color: verde, corriente nominal: 12 A, tensión nominal (III/2): 320 V, superficie de contacto: Sn, tipo de conexión del contacto: Hembra, número de filas: 1, número de polos: 3, familia de artículos: MSTBTP 2,5/..-ST, paso: 5 mm, tipo de conexión: Conexión por tornillo con cápsula de tracción, forma de sujeción de tornillos: L Ranura longitudinal, dirección de conexión conductor/placa de circuito impreso: 0 °, gancho de sujeción: - Gancho de sujeción, sistema enchufable: COMBICON MSTB 2,5, bloqueo: sin, tipo de sujeción: sin, tipo de embalaje: empaquetado en caja | 411.99 | 100 | AA | PCB Connectors (PCC) | AAC | AACAFJ | 50 | 50 | NO | PC | F | 5,69 | G | 60 | 78 | 114 | MM | 4046356354608 | 85366990 | PL | EC002638 | Imagen | Catálogo
1789999 | MSTBTP 2,5/ 3-ST BK NZX3 | Conector para placa de circuito impreso | Conector de placa de circuito impreso, sección nominal: 2,5 mm², color: negro, corriente nominal: 12 A, tensión nominal (III/2): 320 V, superficie de contacto: Sn, tipo de conexión del contacto: Hembra, número de potenciales: 3, número de filas: 1, número de polos: 3, número de conexiones: 3, familia de artículos: MSTBTP 2,5/..-ST, paso: 5 mm, tipo de conexión: Conexión por tornillo con cápsula de tracción, forma de sujeción de tornillos: L Ranura longitudinal, dirección de conexión conductor/placa de circuito impreso: 0 °, gancho de sujeción: - Gancho de sujeción, sistema enchufable: COMBICON MSTB 2,5, bloqueo: sin, tipo de sujeción: sin, tipo de embalaje: empaquetado en caja | 399.53 | 100 | AA | PCB Connectors (PCC) | AAC | AACAFJ | 50 | 50 | NO | PC | F | 5,70 | G | 60 | 78 | 114 | MM | 4046356599238 | 85366990 | PL | EC002638 | Imagen | Catálogo
1790014 | MSTBTP 2,5/ 3-ST BK NZX5 | Conector para placa de circuito impreso | Conector de placa de circuito impreso, sección nominal: 2,5 mm², color: negro, corriente nominal: 12 A, tensión nominal (III/2): 320 V, superficie de contacto: Sn, tipo de conexión del contacto: Hembra, número de potenciales: 3, número de filas: 1, número de polos: 3, número de conexiones: 3, familia de artículos: MSTBTP 2,5/..-ST, paso: 5 mm, tipo de conexión: Conexión por tornillo con cápsula de tracción, forma de sujeción de tornillos: L Ranura longitudinal, dirección de conexión conductor/placa de circuito impreso: 0 °, gancho de sujeción: - Gancho de sujeción, sistema enchufable: COMBICON MSTB 2,5, bloqueo: sin, tipo de sujeción: sin, tipo de embalaje: empaquetado en caja | 399.53 | 100 | AA | PCB Connectors (PCC) | AAC | AACAFJ | 50 | 50 | NO | PC | F | 5,71 | G | 60 | 78 | 114 | MM | 4046356599245 | 85366990 | PL | EC002638 | Imagen | Catálogo
1790027 | MSTBTP 2,5/ 3-ST BK NZX6 | Conector para placa de circuito impreso | Conector de placa de circuito impreso, sección nominal: 2,5 mm², color: negro, corriente nominal: 12 A, tensión nominal (III/2): 320 V, superficie de contacto: Sn, tipo de conexión del contacto: Hembra, número de potenciales: 3, número de filas: 1, número de polos: 3, número de conexiones: 3, familia de artículos: MSTBTP 2,5/..-ST, paso: 5 mm, tipo de conexión: Conexión por tornillo con cápsula de tracción, forma de sujeción de tornillos: L Ranura longitudinal, dirección de conexión conductor/placa de circuito impreso: 0 °, gancho de sujeción: - Gancho de sujeción, sistema enchufable: COMBICON MSTB 2,5, bloqueo: sin, tipo de sujeción: sin, tipo de embalaje: empaquetado en caja | 437.52 | 100 | AA | PCB Connectors (PCC) | AAC | AACAFJ | 50 | 50 | NO | PC | F | 5,70 | G | 60 | 78 | 114 | MM | 4046356599252 | 85366990 | PL | EC002638 | Imagen | Catálogo
1711972 | MSTBTP 2,5/ 3-ST BK2CPBDWHSO | Conector para placa de circuito impreso | Conector de placa de circuito impreso, sección nominal: 2,5 mm², color: negro, corriente nominal: 12 A, tensión nominal (III/2): 320 V, superficie de contacto: Sn, tipo de conexión del contacto: Hembra, número de potenciales: 3, número de filas: 1, número de polos: 3, número de conexiones: 3, familia de artículos: MSTBTP 2,5/..-ST, paso: 5 mm, tipo de conexión: Conexión por tornillo con cápsula de tracción, forma de sujeción de tornillos: L Ranura longitudinal, dirección de conexión conductor/placa de circuito impreso: 0 °, gancho de sujeción: - Gancho de sujeción, sistema enchufable: COMBICON MSTB 2,5, bloqueo: sin, tipo de sujeción: sin, tipo de embalaje: empaquetado en caja | 448.35 | 100 | AA | PCB Connectors (PCC) | AAC | AACAFJ | 50 | 50 | NO | PC | F | 5,75 | G | 60 | 78 | 114 | MM | 4055626268309 | 85366990 | PL | EC002638 | Imagen | Catálogo
1806655 | MSTBTP 2,5/ 3-ST BKBDWH+,-,SSO | Conector para placa de circuito impreso | Conector de placa de circuito impreso, sección nominal: 2,5 mm², color: negro, corriente nominal: 12 A, tensión nominal (III/2): 320 V, superficie de contacto: Sn, tipo de conexión del contacto: Hembra, número de potenciales: 3, número de filas: 1, número de polos: 3, número de conexiones: 3, familia de artículos: MSTBTP 2,5/..-ST, paso: 5 mm, tipo de conexión: Conexión por tornillo con cápsula de tracción, forma de sujeción de tornillos: L Ranura longitudinal, dirección de conexión conductor/placa de circuito impreso: 0 °, gancho de sujeción: - Gancho de sujeción, sistema enchufable: COMBICON MSTB 2,5, bloqueo: sin, tipo de sujeción: sin, tipo de embalaje: empaquetado en caja | 375.63 | 100 | AA | PCB Connectors (PCC) | AAC | AACAFJ | 50 | 50 | NO | PC | F | 5,70 | G | 60 | 78 | 114 | MM | 4046356740227 | 85366990 | PL | EC002638 | Imagen | Catálogo
1711973 | MSTBTP 2,5/ 3-ST BKCP1BDWHSO | Conector para placa de circuito impreso | Conector de placa de circuito impreso, sección nominal: 2,5 mm², color: negro, corriente nominal: 12 A, tensión nominal (III/2): 320 V, superficie de contacto: Sn, tipo de conexión del contacto: Hembra, número de potenciales: 3, número de filas: 1, número de polos: 3, número de conexiones: 3, familia de artículos: MSTBTP 2,5/..-ST, paso: 5 mm, tipo de conexión: Conexión por tornillo con cápsula de tracción, forma de sujeción de tornillos: L Ranura longitudinal, dirección de conexión conductor/placa de circuito impreso: 0 °, gancho de sujeción: - Gancho de sujeción, sistema enchufable: COMBICON MSTB 2,5, bloqueo: sin, tipo de sujeción: sin, tipo de embalaje: empaquetado en caja | 411.99 | 100 | AA | PCB Connectors (PCC) | AAC | AACAFJ | 50 | 50 | NO | PC | F | 5,75 | G | 60 | 78 | 114 | MM | 4055626268316 | 85366990 | PL | EC002638 | Imagen | Catálogo
1711974 | MSTBTP 2,5/ 3-ST BKCP2BDWH4.1 | Conector para placa de circuito impreso | Conector de placa de circuito impreso, sección nominal: 2,5 mm², color: negro, corriente nominal: 12 A, tensión nominal (III/2): 320 V, superficie de contacto: Sn, tipo de conexión del contacto: Hembra, número de potenciales: 3, número de filas: 1, número de polos: 3, número de conexiones: 3, familia de artículos: MSTBTP 2,5/..-ST, paso: 5 mm, tipo de conexión: Conexión por tornillo con cápsula de tracción, forma de sujeción de tornillos: L Ranura longitudinal, dirección de conexión conductor/placa de circuito impreso: 0 °, gancho de sujeción: - Gancho de sujeción, sistema enchufable: COMBICON MSTB 2,5, bloqueo: sin, tipo de sujeción: sin, tipo de embalaje: empaquetado en caja | 437.85 | 100 | AA | PCB Connectors (PCC) | AAC | AACAFJ | 50 | 50 | NO | PC | F | 5,73 | G | 60 | 78 | 114 | MM | 4055626268323 | 85366990 | PL | EC002638 | Imagen | Catálogo
1168397 | MSTBTP 2,5/ 3-ST BU CP2BD4 | Conector para placa de circuito impreso | Conector de placa de circuito impreso, sección nominal: 2,5 mm², color: azul, corriente nominal: 12 A, tensión nominal (III/2): 320 V, superficie de contacto: Sn, tipo de conexión del contacto: Hembra, número de filas: 1, número de polos: 3, familia de artículos: MSTBTP 2,5/..-ST, paso: 5 mm, tipo de conexión: Conexión por tornillo con cápsula de tracción, forma de sujeción de tornillos: L Ranura longitudinal, dirección de conexión conductor/placa de circuito impreso: 0 °, gancho de sujeción: - Gancho de sujeción, sistema enchufable: COMBICON MSTB 2,5, bloqueo: sin, tipo de sujeción: sin, tipo de embalaje: empaquetado en caja | 429.36 | 100 | AA | PCB Connectors (PCC) | AAS | AASLAB | 50 | 1000 | NO | PC |  | 5,75 | G | 60 | 78 | 114 | MM | 4063151186135 | 85366990 | PL | EC002638 | Imagen | Catálogo
1168398 | MSTBTP 2,5/ 3-ST BU CP3BD5 | Conector para placa de circuito impreso | Conector de placa de circuito impreso, sección nominal: 2,5 mm², color: azul, corriente nominal: 12 A, tensión nominal (III/2): 320 V, superficie de contacto: Sn, tipo de conexión del contacto: Hembra, número de filas: 1, número de polos: 3, familia de artículos: MSTBTP 2,5/..-ST, paso: 5 mm, tipo de conexión: Conexión por tornillo con cápsula de tracción, forma de sujeción de tornillos: L Ranura longitudinal, dirección de conexión conductor/placa de circuito impreso: 0 °, gancho de sujeción: - Gancho de sujeción, sistema enchufable: COMBICON MSTB 2,5, bloqueo: sin, tipo de sujeción: sin, tipo de embalaje: empaquetado en caja | 429.36 | 100 | AA | PCB Connectors (PCC) | AAS | AASLAB | 50 | 1000 | NO | PC |  | 5,74 | G | 60 | 78 | 114 | MM | 4063151186043 | 85366990 | PL | EC002638 | Imagen | Catálogo
1494542 | MSTBTP 2,5/ 3-ST BUBDS12-S35SO | Conector para placa de circuito impreso | Conector de placa de circuito impreso, sección nominal: 2,5 mm², color: azul, corriente nominal: 12 A, tensión nominal (III/2): 320 V, superficie de contacto: Sn, tipo de conexión del contacto: Hembra, número de filas: 1, número de polos: 3, familia de artículos: MSTBTP 2,5/..-ST, paso: 5 mm, tipo de conexión: Conexión por tornillo con cápsula de tracción, forma de sujeción de tornillos: L Ranura longitudinal, dirección de conexión conductor/placa de circuito impreso: 0 °, gancho de sujeción: - Gancho de sujeción, sistema enchufable: COMBICON MSTB 2,5, bloqueo: sin, tipo de sujeción: sin, tipo de embalaje: empaquetado en caja | 375.63 | 100 | AA | PCB Connectors (PCC) | AAC | AACAFJ | 50 | 1000 | NO | PC | F | 5,78 | G | 59 | 77 | 114 | MM | 4063151943806 | 85366990 | PL | EC002638 | Imagen | Catálogo
1494543 | MSTBTP 2,5/ 3-ST BUBDS22-S34SO | Conector para placa de circuito impreso | Conector de placa de circuito impreso, sección nominal: 2,5 mm², color: azul, corriente nominal: 12 A, tensión nominal (III/2): 320 V, superficie de contacto: Sn, tipo de conexión del contacto: Hembra, número de filas: 1, número de polos: 3, familia de artículos: MSTBTP 2,5/..-ST, paso: 5 mm, tipo de conexión: Conexión por tornillo con cápsula de tracción, forma de sujeción de tornillos: L Ranura longitudinal, dirección de conexión conductor/placa de circuito impreso: 0 °, gancho de sujeción: - Gancho de sujeción, sistema enchufable: COMBICON MSTB 2,5, bloqueo: sin, tipo de sujeción: sin, tipo de embalaje: empaquetado en caja | 375.63 | 100 | AA | PCB Connectors (PCC) | AAC | AACAFJ | 50 | 1000 | NO | PC | F | 5,78 | G | 59 | 77 | 114 | MM | 4063151943714 | 85366990 | PL | EC002638 | Imagen | Catálogo
1789973 | MSTBTP 2,5/ 3-ST BUGY NZX1 | Conector para placa de circuito impreso | Conector de placa de circuito impreso, sección nominal: 2,5 mm², color: gris azulado, corriente nominal: 12 A, tensión nominal (III/2): 320 V, superficie de contacto: Sn, tipo de conexión del contacto: Hembra, número de potenciales: 3, número de filas: 1, número de polos: 3, número de conexiones: 3, familia de artículos: MSTBTP 2,5/..-ST, paso: 5 mm, tipo de conexión: Conexión por tornillo con cápsula de tracción, forma de sujeción de tornillos: L Ranura longitudinal, dirección de conexión conductor/placa de circuito impreso: 0 °, gancho de sujeción: - Gancho de sujeción, sistema enchufable: COMBICON MSTB 2,5, bloqueo: sin, tipo de sujeción: sin, tipo de embalaje: empaquetado en caja | 437.52 | 100 | AA | PCB Connectors (PCC) | AAC | AACAFJ | 50 | 50 | NO | PC | F | 5,72 | G | 60 | 78 | 114 | MM | 4046356599221 | 85366990 | PL | EC002638 | Imagen | Catálogo
1711676 | MSTBTP 2,5/ 3-ST CP1,2 BD:-A2 | Conector para placa de circuito impreso | Conector de placa de circuito impreso, sección nominal: 2,5 mm², color: verde, corriente nominal: 12 A, tensión nominal (III/2): 320 V, superficie de contacto: Sn, tipo de conexión del contacto: Hembra, número de potenciales: 3, número de filas: 1, número de polos: 3, número de conexiones: 3, familia de artículos: MSTBTP 2,5/..-ST, paso: 5 mm, tipo de conexión: Conexión por tornillo con cápsula de tracción, forma de sujeción de tornillos: L Ranura longitudinal, dirección de conexión conductor/placa de circuito impreso: 0 °, gancho de sujeción: - Gancho de sujeción, sistema enchufable: COMBICON MSTB 2,5, bloqueo: sin, tipo de sujeción: sin, tipo de embalaje: empaquetado en caja | 448.35 | 100 | AA | PCB Connectors (PCC) | AAC | AACAFJ | 50 | 50 | NO | PC | F | 5,75 | G | 60 | 78 | 114 | MM | 4055626251295 | 85366990 | PL | EC002638 | Imagen | Catálogo
1711683 | MSTBTP 2,5/ 3-ST CP1,2 BD-31SO | Conector para placa de circuito impreso | Conector de placa de circuito impreso, sección nominal: 2,5 mm², color: verde, corriente nominal: 12 A, tensión nominal (III/2): 320 V, superficie de contacto: Sn, tipo de conexión del contacto: Hembra, número de potenciales: 3, número de filas: 1, número de polos: 3, número de conexiones: 3, familia de artículos: MSTBTP 2,5/..-ST, paso: 5 mm, tipo de conexión: Conexión por tornillo con cápsula de tracción, forma de sujeción de tornillos: L Ranura longitudinal, dirección de conexión conductor/placa de circuito impreso: 0 °, gancho de sujeción: - Gancho de sujeción, sistema enchufable: COMBICON MSTB 2,5, bloqueo: sin, tipo de sujeción: sin, tipo de embalaje: empaquetado en caja | 448.35 | 100 | AA | PCB Connectors (PCC) | AAC | AACAFJ | 50 | 50 | NO | PC | F | 5,77 | G | 60 | 78 | 114 | MM | 4055626251332 | 85366990 | PL | EC002638 | Imagen | Catálogo
1050754 | MSTBTP 2,5/ 3-ST CP1,2BD13-23 | Conector para placa de circuito impreso | Conector de placa de circuito impreso, sección nominal: 2,5 mm², color: verde, corriente nominal: 12 A, tensión nominal (III/2): 320 V, superficie de contacto: Sn, tipo de conexión del contacto: Hembra, número de potenciales: 3, número de filas: 1, número de polos: 3, número de conexiones: 3, familia de artículos: MSTBTP 2,5/..-ST, paso: 5 mm, tipo de conexión: Conexión por tornillo con cápsula de tracción, forma de sujeción de tornillos: L Ranura longitudinal, dirección de conexión conductor/placa de circuito impreso: 0 °, gancho de sujeción: - Gancho de sujeción, sistema enchufable: COMBICON MSTB 2,5, bloqueo: sin, tipo de sujeción: sin, tipo de embalaje: empaquetado en caja | 437.5 | 100 | AA | PCB Connectors (PCC) | AAC | AACAFJ | 50 | 50 | NO | PC | F | 5,71 | G | 60 | 78 | 114 | MM | 4055626669618 | 85366990 | PL | EC002638 | Imagen | Catálogo
1714390 | MSTBTP 2,5/ 3-ST CP1,3 BD:-94 | Conector para placa de circuito impreso | Conector de placa de circuito impreso, sección nominal: 2,5 mm², color: verde, corriente nominal: 12 A, tensión nominal (III/2): 320 V, superficie de contacto: Sn, tipo de conexión del contacto: Hembra, número de potenciales: 3, número de filas: 1, número de polos: 3, número de conexiones: 3, familia de artículos: MSTBTP 2,5/..-ST, paso: 5 mm, tipo de conexión: Conexión por tornillo con cápsula de tracción, forma de sujeción de tornillos: L Ranura longitudinal, dirección de conexión conductor/placa de circuito impreso: 0 °, gancho de sujeción: - Gancho de sujeción, sistema enchufable: COMBICON MSTB 2,5, bloqueo: sin, tipo de sujeción: sin, tipo de embalaje: empaquetado en caja | 448.35 | 100 | AA | PCB Connectors (PCC) | AAC | AACAFJ | 50 | 50 | NO | PC | F | 5,76 | G | 60 | 78 | 114 | MM | 4055626355726 | 85366990 | PL | EC002638 | Imagen | Catálogo
1050757 | MSTBTP 2,5/ 3-ST CP1,3 BD:C/Q | Conector para placa de circuito impreso | Conector de placa de circuito impreso, sección nominal: 2,5 mm², color: verde, corriente nominal: 12 A, tensión nominal (III/2): 320 V, superficie de contacto: Sn, tipo de conexión del contacto: Hembra, número de potenciales: 3, número de filas: 1, número de polos: 3, número de conexiones: 3, familia de artículos: MSTBTP 2,5/..-ST, paso: 5 mm, tipo de conexión: Conexión por tornillo con cápsula de tracción, forma de sujeción de tornillos: L Ranura longitudinal, dirección de conexión conductor/placa de circuito impreso: 0 °, gancho de sujeción: - Gancho de sujeción, sistema enchufable: COMBICON MSTB 2,5, bloqueo: sin, tipo de sujeción: sin, tipo de embalaje: empaquetado en caja | 437.5 | 100 | AA | PCB Connectors (PCC) | AAC | AACAFJ | 50 | 50 | NO | PC | F | 5,71 | G | 60 | 78 | 114 | MM | 4055626667263 | 85366990 | PL | EC002638 | Imagen | Catálogo
1714389 | MSTBTP 2,5/ 3-ST CP1,3 BD-94SO | Conector para placa de circuito impreso | Conector de placa de circuito impreso, sección nominal: 2,5 mm², color: verde, corriente nominal: 12 A, tensión nominal (III/2): 320 V, superficie de contacto: Sn, tipo de conexión del contacto: Hembra, número de potenciales: 3, número de filas: 1, número de polos: 3, número de conexiones: 3, familia de artículos: MSTBTP 2,5/..-ST, paso: 5 mm, tipo de conexión: Conexión por tornillo con cápsula de tracción, forma de sujeción de tornillos: L Ranura longitudinal, dirección de conexión conductor/placa de circuito impreso: 0 °, gancho de sujeción: - Gancho de sujeción, sistema enchufable: COMBICON MSTB 2,5, bloqueo: sin, tipo de sujeción: sin, tipo de embalaje: empaquetado en caja | 448.35 | 100 | AA | PCB Connectors (PCC) | AAC | AACAFJ | 50 | 50 | NO | PC | F | 5,75 | G | 60 | 78 | 114 | MM | 4055626355719 | 85366990 | PL | EC002638 | Imagen | Catálogo
1050753 | MSTBTP 2,5/ 3-ST CP1,3BD:S24SO | Conector para placa de circuito impreso | Conector de placa de circuito impreso, sección nominal: 2,5 mm², color: verde, corriente nominal: 12 A, tensión nominal (III/2): 320 V, superficie de contacto: Sn, tipo de conexión del contacto: Hembra, número de potenciales: 3, número de filas: 1, número de polos: 3, número de conexiones: 3, familia de artículos: MSTBTP 2,5/..-ST, paso: 5 mm, tipo de conexión: Conexión por tornillo con cápsula de tracción, forma de sujeción de tornillos: L Ranura longitudinal, dirección de conexión conductor/placa de circuito impreso: 0 °, gancho de sujeción: - Gancho de sujeción, sistema enchufable: COMBICON MSTB 2,5, bloqueo: sin, tipo de sujeción: sin, tipo de embalaje: empaquetado en caja | 437.5 | 100 | AA | PCB Connectors (PCC) | AAC | AACAFJ | 50 | 50 | NO | PC | F | 5,71 | G | 60 | 78 | 114 | MM | 4055626666280 | 85366990 | PL | EC002638 | Imagen | Catálogo
1873303 | MSTBTP 2,5/ 3-ST CP1,3BDL0-NI | Conector para placa de circuito impreso | Conector de placa de circuito impreso, sección nominal: 2,5 mm², color: verde, corriente nominal: 12 A, tensión nominal (III/2): 320 V, superficie de contacto: Sn, tipo de conexión del contacto: Hembra, número de potenciales: 3, número de filas: 1, número de polos: 3, número de conexiones: 3, familia de artículos: MSTBTP 2,5/..-ST, paso: 5 mm, tipo de conexión: Conexión por tornillo con cápsula de tracción, forma de sujeción de tornillos: L Ranura longitudinal, dirección de conexión conductor/placa de circuito impreso: 0 °, gancho de sujeción: - Gancho de sujeción, sistema enchufable: COMBICON MSTB 2,5, bloqueo: sin, tipo de sujeción: sin, tipo de embalaje: empaquetado en caja | 448.35 | 100 | AA | PCB Connectors (PCC) | AAC | AACAFJ | 50 | 50 | NO | PC | F | 5,72 | G | 60 | 78 | 114 | MM | 4055626195780 | 85366990 | PL | EC002638 | Imagen | Catálogo
1714659 | MSTBTP 2,5/ 3-ST CP12BD:24VSO | Conector para placa de circuito impreso | Conector de placa de circuito impreso, sección nominal: 2,5 mm², color: verde, corriente nominal: 12 A, tensión nominal (III/2): 320 V, superficie de contacto: Sn, tipo de conexión del contacto: Hembra, número de potenciales: 3, número de filas: 1, número de polos: 3, número de conexiones: 3, familia de artículos: MSTBTP 2,5/..-ST, paso: 5 mm, tipo de conexión: Conexión por tornillo con cápsula de tracción, forma de sujeción de tornillos: L Ranura longitudinal, dirección de conexión conductor/placa de circuito impreso: 0 °, gancho de sujeción: - Gancho de sujeción, sistema enchufable: COMBICON MSTB 2,5, bloqueo: sin, tipo de sujeción: sin, tipo de embalaje: empaquetado en caja | 428 | 100 | AA | PCB Connectors (PCC) | AAC | AACAFJ | 50 | 50 | NO | PC | F | 5,75 | G | 60 | 78 | 114 | MM | 4055626370040 | 85366990 | PL | EC002638 | Imagen | Catálogo
1714660 | MSTBTP 2,5/ 3-ST CP13BD:TP3SO | Conector para placa de circuito impreso | Conector de placa de circuito impreso, sección nominal: 2,5 mm², color: verde, corriente nominal: 12 A, tensión nominal (III/2): 320 V, superficie de contacto: Sn, tipo de conexión del contacto: Hembra, número de potenciales: 3, número de filas: 1, número de polos: 3, número de conexiones: 3, familia de artículos: MSTBTP 2,5/..-ST, paso: 5 mm, tipo de conexión: Conexión por tornillo con cápsula de tracción, forma de sujeción de tornillos: L Ranura longitudinal, dirección de conexión conductor/placa de circuito impreso: 0 °, gancho de sujeción: - Gancho de sujeción, sistema enchufable: COMBICON MSTB 2,5, bloqueo: sin, tipo de sujeción: sin, tipo de embalaje: empaquetado en caja | 428 | 100 | AA | PCB Connectors (PCC) | AAC | AACAFJ | 50 | 50 | NO | PC | F | 5,75 | G | 60 | 78 | 114 | MM | 4055626370057 | 85366990 | PL | EC002638 | Imagen | Catálogo
1711677 | MSTBTP 2,5/ 3-ST CP2,3 BD:-14 | Conector para placa de circuito impreso | Conector de placa de circuito impreso, sección nominal: 2,5 mm², color: verde, corriente nominal: 12 A, tensión nominal (III/2): 320 V, superficie de contacto: Sn, tipo de conexión del contacto: Hembra, número de potenciales: 3, número de filas: 1, número de polos: 3, número de conexiones: 3, familia de artículos: MSTBTP 2,5/..-ST, paso: 5 mm, tipo de conexión: Conexión por tornillo con cápsula de tracción, forma de sujeción de tornillos: L Ranura longitudinal, dirección de conexión conductor/placa de circuito impreso: 0 °, gancho de sujeción: - Gancho de sujeción, sistema enchufable: COMBICON MSTB 2,5, bloqueo: sin, tipo de sujeción: sin, tipo de embalaje: empaquetado en caja | 448.35 | 100 | AA | PCB Connectors (PCC) | AAC | AACAFJ | 50 | 50 | NO | PC | F | 5,76 | G | 60 | 78 | 114 | MM | 4055626251301 | 85366990 | PL | EC002638 | Imagen | Catálogo
1703948 | MSTBTP 2,5/ 3-ST CP2,3 BDNZ | Conector para placa de circuito impreso | Conector de placa de circuito impreso, sección nominal: 2,5 mm², color: verde, corriente nominal: 12 A, tensión nominal (III/2): 320 V, superficie de contacto: Sn, tipo de conexión del contacto: Hembra, número de potenciales: 3, número de filas: 1, número de polos: 3, número de conexiones: 3, familia de artículos: MSTBTP 2,5/..-ST, paso: 5 mm, tipo de conexión: Conexión por tornillo con cápsula de tracción, forma de sujeción de tornillos: L Ranura longitudinal, dirección de conexión conductor/placa de circuito impreso: 0 °, gancho de sujeción: - Gancho de sujeción, sistema enchufable: COMBICON MSTB 2,5, bloqueo: sin, tipo de sujeción: sin, tipo de embalaje: empaquetado en caja | 448.35 | 100 | AA | PCB Connectors (PCC) | AAC | AACAFJ | 50 | 1000 | NO | PC | F | 5,74 | G | 60 | 78 | 114 | MM | 4046356670722 | 85366990 | PL | EC002638 | Imagen | Catálogo
1873293 | MSTBTP 2,5/ 3-ST CP2,3BD:L-N | Conector para placa de circuito impreso | Conector de placa de circuito impreso, sección nominal: 2,5 mm², color: verde, corriente nominal: 12 A, tensión nominal (III/2): 320 V, superficie de contacto: Sn, tipo de conexión del contacto: Hembra, número de potenciales: 3, número de filas: 1, número de polos: 3, número de conexiones: 3, familia de artículos: MSTBTP 2,5/..-ST, paso: 5 mm, tipo de conexión: Conexión por tornillo con cápsula de tracción, forma de sujeción de tornillos: L Ranura longitudinal, dirección de conexión conductor/placa de circuito impreso: 0 °, gancho de sujeción: - Gancho de sujeción, sistema enchufable: COMBICON MSTB 2,5, bloqueo: sin, tipo de sujeción: sin, tipo de embalaje: empaquetado en caja | 448.35 | 100 | AA | PCB Connectors (PCC) | AAC | AACAFJ | 50 | 50 | NO | PC | F | 5,67 | G | 60 | 78 | 114 | MM | 4055626195773 | 85366990 | PL | EC002638 | Imagen | Catálogo
1050752 | MSTBTP 2,5/ 3-ST CP2,3BD:S22SO | Conector para placa de circuito impreso | Conector de placa de circuito impreso, sección nominal: 2,5 mm², color: verde, corriente nominal: 12 A, tensión nominal (III/2): 320 V, superficie de contacto: Sn, tipo de conexión del contacto: Hembra, número de potenciales: 3, número de filas: 1, número de polos: 3, número de conexiones: 3, familia de artículos: MSTBTP 2,5/..-ST, paso: 5 mm, tipo de conexión: Conexión por tornillo con cápsula de tracción, forma de sujeción de tornillos: L Ranura longitudinal, dirección de conexión conductor/placa de circuito impreso: 0 °, gancho de sujeción: - Gancho de sujeción, sistema enchufable: COMBICON MSTB 2,5, bloqueo: sin, tipo de sujeción: sin, tipo de embalaje: empaquetado en caja | 437.5 | 100 | AA | PCB Connectors (PCC) | AAC | AACAFJ | 50 | 50 | NO | PC | F | 5,71 | G | 60 | 78 | 114 | MM | 4055626669540 | 85366990 | PL | EC002638 | Imagen | Catálogo
1711684 | MSTBTP 2,5/ 3-ST CP2,3BD-24VSO | Conector para placa de circuito impreso | Conector de placa de circuito impreso, sección nominal: 2,5 mm², color: verde, corriente nominal: 12 A, tensión nominal (III/2): 320 V, superficie de contacto: Sn, tipo de conexión del contacto: Hembra, número de potenciales: 3, número de filas: 1, número de polos: 3, número de conexiones: 3, familia de artículos: MSTBTP 2,5/..-ST, paso: 5 mm, tipo de conexión: Conexión por tornillo con cápsula de tracción, forma de sujeción de tornillos: L Ranura longitudinal, dirección de conexión conductor/placa de circuito impreso: 0 °, gancho de sujeción: - Gancho de sujeción, sistema enchufable: COMBICON MSTB 2,5, bloqueo: sin, tipo de sujeción: sin, tipo de embalaje: empaquetado en caja | 437.85 | 100 | AA | PCB Connectors (PCC) | AAC | AACAFJ | 50 | 50 | NO | PC | F | 5,74 | G | 60 | 78 | 114 | MM | 4055626251349 | 85366990 | PL | EC002638 | Imagen | Catálogo
1168392 | MSTBTP 2,5/ 3-ST GY 2CP BD1 | Conector para placa de circuito impreso | Conector de placa de circuito impreso, sección nominal: 2,5 mm², color: gris, corriente nominal: 12 A, tensión nominal (III/2): 320 V, superficie de contacto: Sn, tipo de conexión del contacto: Hembra, número de filas: 1, número de polos: 3, familia de artículos: MSTBTP 2,5/..-ST, paso: 5 mm, tipo de conexión: Conexión por tornillo con cápsula de tracción, forma de sujeción de tornillos: L Ranura longitudinal, dirección de conexión conductor/placa de circuito impreso: 0 °, gancho de sujeción: - Gancho de sujeción, sistema enchufable: COMBICON MSTB 2,5, bloqueo: sin, tipo de sujeción: sin, tipo de embalaje: empaquetado en caja | 468.21 | 100 | AA | PCB Connectors (PCC) | AAS | AASLAB | 50 | 1000 | NO | PC |  | 5,80 | G | 60 | 78 | 114 | MM | 4063151185794 | 85366990 | PL | EC002638 | Imagen | Catálogo
1168393 | MSTBTP 2,5/ 3-ST GY CP1BD2 | Conector para placa de circuito impreso | Conector de placa de circuito impreso, sección nominal: 2,5 mm², color: gris, corriente nominal: 12 A, tensión nominal (III/2): 320 V, superficie de contacto: Sn, tipo de conexión del contacto: Hembra, número de filas: 1, número de polos: 3, familia de artículos: MSTBTP 2,5/..-ST, paso: 5 mm, tipo de conexión: Conexión por tornillo con cápsula de tracción, forma de sujeción de tornillos: L Ranura longitudinal, dirección de conexión conductor/placa de circuito impreso: 0 °, gancho de sujeción: - Gancho de sujeción, sistema enchufable: COMBICON MSTB 2,5, bloqueo: sin, tipo de sujeción: sin, tipo de embalaje: empaquetado en caja | 429.36 | 100 | AA | PCB Connectors (PCC) | AAS | AASLAB | 50 | 1000 | NO | PC |  | 5,78 | G | 60 | 78 | 114 | MM | 4063151186128 | 85366990 | PL | EC002638 | Imagen | Catálogo
1168395 | MSTBTP 2,5/ 3-ST GY CP2BD4 | Conector para placa de circuito impreso | Conector de placa de circuito impreso, sección nominal: 2,5 mm², color: gris, corriente nominal: 12 A, tensión nominal (III/2): 320 V, superficie de contacto: Sn, tipo de conexión del contacto: Hembra, número de filas: 1, número de polos: 3, familia de artículos: MSTBTP 2,5/..-ST, paso: 5 mm, tipo de conexión: Conexión por tornillo con cápsula de tracción, forma de sujeción de tornillos: L Ranura longitudinal, dirección de conexión conductor/placa de circuito impreso: 0 °, gancho de sujeción: - Gancho de sujeción, sistema enchufable: COMBICON MSTB 2,5, bloqueo: sin, tipo de sujeción: sin, tipo de embalaje: empaquetado en caja | 429.36 | 100 | AA | PCB Connectors (PCC) | AAS | AASLAB | 50 | 1000 | NO | PC |  | 5,75 | G | 60 | 78 | 114 | MM | 4063151183998 | 85366990 | PL | EC002638 | Imagen | Catálogo
1168394 | MSTBTP 2,5/ 3-ST GY CP3BD3 | Conector para placa de circuito impreso | Conector de placa de circuito impreso, sección nominal: 2,5 mm², color: gris, corriente nominal: 12 A, tensión nominal (III/2): 320 V, superficie de contacto: Sn, tipo de conexión del contacto: Hembra, número de filas: 1, número de polos: 3, familia de artículos: MSTBTP 2,5/..-ST, paso: 5 mm, tipo de conexión: Conexión por tornillo con cápsula de tracción, forma de sujeción de tornillos: L Ranura longitudinal, dirección de conexión conductor/placa de circuito impreso: 0 °, gancho de sujeción: - Gancho de sujeción, sistema enchufable: COMBICON MSTB 2,5, bloqueo: sin, tipo de sujeción: sin, tipo de embalaje: empaquetado en caja | 429.36 | 100 | AA | PCB Connectors (PCC) | AAS | AASLAB | 50 | 1000 | NO | PC |  | 5,76 | G | 60 | 78 | 114 | MM | 4063151183493 | 85366990 | PL | EC002638 | Imagen | Catálogo
1168396 | MSTBTP 2,5/ 3-ST GY CP3BD5 | Conector para placa de circuito impreso | Conector de placa de circuito impreso, sección nominal: 2,5 mm², color: gris, corriente nominal: 12 A, tensión nominal (III/2): 320 V, superficie de contacto: Sn, tipo de conexión del contacto: Hembra, número de filas: 1, número de polos: 3, familia de artículos: MSTBTP 2,5/..-ST, paso: 5 mm, tipo de conexión: Conexión por tornillo con cápsula de tracción, forma de sujeción de tornillos: L Ranura longitudinal, dirección de conexión conductor/placa de circuito impreso: 0 °, gancho de sujeción: - Gancho de sujeción, sistema enchufable: COMBICON MSTB 2,5, bloqueo: sin, tipo de sujeción: sin, tipo de embalaje: empaquetado en caja | 429.36 | 100 | AA | PCB Connectors (PCC) | AAS | AASLAB | 50 | 1000 | NO | PC |  | 5,78 | G | 60 | 78 | 114 | MM | 4063151184841 | 85366990 | PL | EC002638 | Imagen | Catálogo
1809878 | MSTBTP 2,5/ 3-ST GY35 BD:0VSO | Conector para placa de circuito impreso | Conector de placa de circuito impreso, sección nominal: 2,5 mm², color: gris claro, corriente nominal: 12 A, tensión nominal (III/2): 320 V, superficie de contacto: Sn, tipo de conexión del contacto: Hembra, número de filas: 1, número de polos: 3, familia de artículos: MSTBTP 2,5/..-ST, paso: 5 mm, tipo de conexión: Conexión por tornillo con cápsula de tracción, forma de sujeción de tornillos: L Ranura longitudinal, dirección de conexión conductor/placa de circuito impreso: 0 °, gancho de sujeción: - Gancho de sujeción, sistema enchufable: COMBICON MSTB 2,5, bloqueo: sin, tipo de sujeción: sin, tipo de embalaje: empaquetado en caja | 375.63 | 100 | AA | PCB Connectors (PCC) | AAC | AACAFJ | 50 | 1000 | NO | PC | F | 5,69 | G |  |  |  |  | 4067923447684 | 85366990 | PL | EC002638 |  | Catálogo
1135655 | MSTBTP 2,5/ 3-ST GY35 BD:-11SO | Conector para placa de circuito impreso | Conector de placa de circuito impreso, sección nominal: 2,5 mm², color: gris claro, corriente nominal: 12 A, tensión nominal (III/2): 320 V, superficie de contacto: Sn, tipo de conexión del contacto: Hembra, número de filas: 1, número de polos: 3, familia de artículos: MSTBTP 2,5/..-ST, paso: 5 mm, tipo de conexión: Conexión por tornillo con cápsula de tracción, forma de sujeción de tornillos: L Ranura longitudinal, dirección de conexión conductor/placa de circuito impreso: 0 °, gancho de sujeción: - Gancho de sujeción, sistema enchufable: COMBICON MSTB 2,5, bloqueo: sin, tipo de sujeción: sin, tipo de embalaje: empaquetado en caja | 375.63 | 100 | AA | PCB Connectors (PCC) | AAC | AACAFJ | 50 | 50 | NO | PC | F | 5,75 | G | 60 | 78 | 114 | MM | 4063151071516 | 85366990 | PL | EC002638 | Imagen | Catálogo
1809882 | MSTBTP 2,5/ 3-ST GY35 BD:13-33 | Conector para placa de circuito impreso | Conector de placa de circuito impreso, sección nominal: 2,5 mm², color: gris claro, corriente nominal: 12 A, tensión nominal (III/2): 320 V, superficie de contacto: Sn, tipo de conexión del contacto: Hembra, número de filas: 1, número de polos: 3, familia de artículos: MSTBTP 2,5/..-ST, paso: 5 mm, tipo de conexión: Conexión por tornillo con cápsula de tracción, forma de sujeción de tornillos: L Ranura longitudinal, dirección de conexión conductor/placa de circuito impreso: 0 °, gancho de sujeción: - Gancho de sujeción, sistema enchufable: COMBICON MSTB 2,5, bloqueo: sin, tipo de sujeción: sin, tipo de embalaje: empaquetado en caja | 375.63 | 100 | AA | PCB Connectors (PCC) | AAC | AACAFJ | 50 | 1000 | NO | PC | F | 5,69 | G |  |  |  |  | 4067923447905 | 85366990 | PL | EC002638 |  | Catálogo
1497616 | MSTBTP 2,5/ 3-ST GY35 BD:-14 | Conector para placa de circuito impreso | Conector de placa de circuito impreso, sección nominal: 2,5 mm², color: gris claro, corriente nominal: 12 A, tensión nominal (III/2): 320 V, superficie de contacto: Sn, tipo de conexión del contacto: Hembra, número de filas: 1, número de polos: 3, familia de artículos: MSTBTP 2,5/..-ST, paso: 5 mm, tipo de conexión: Conexión por tornillo con cápsula de tracción, forma de sujeción de tornillos: L Ranura longitudinal, dirección de conexión conductor/placa de circuito impreso: 0 °, gancho de sujeción: - Gancho de sujeción, sistema enchufable: COMBICON MSTB 2,5, bloqueo: sin, tipo de sujeción: sin, tipo de embalaje: empaquetado en caja | 375.63 | 100 | AA | PCB Connectors (PCC) | AAC | AACAFJ | 50 | 1000 | NO | PC | F | 5,72 | G | 59 | 77 | 114 | MM | 4063151953133 | 85366990 | PL | EC002638 | Imagen | Catálogo
1135642 | MSTBTP 2,5/ 3-ST GY35 BD:22SO | Conector para placa de circuito impreso | Conector de placa de circuito impreso, sección nominal: 2,5 mm², color: gris claro, corriente nominal: 12 A, tensión nominal (III/2): 320 V, superficie de contacto: Sn, tipo de conexión del contacto: Hembra, número de filas: 1, número de polos: 3, familia de artículos: MSTBTP 2,5/..-ST, paso: 5 mm, tipo de conexión: Conexión por tornillo con cápsula de tracción, forma de sujeción de tornillos: L Ranura longitudinal, dirección de conexión conductor/placa de circuito impreso: 0 °, gancho de sujeción: - Gancho de sujeción, sistema enchufable: COMBICON MSTB 2,5, bloqueo: sin, tipo de sujeción: sin, tipo de embalaje: empaquetado en caja | 375.63 | 100 | AA | PCB Connectors (PCC) | AAC | AACAFJ | 50 | 50 | NO | PC | F | 5,69 | G | 60 | 78 | 114 | MM | 4063151071424 | 85366990 | PL | EC002638 | Imagen | Catálogo
1497618 | MSTBTP 2,5/ 3-ST GY35 BD:23-24 | Conector para placa de circuito impreso | Conector de placa de circuito impreso, sección nominal: 2,5 mm², color: gris claro, corriente nominal: 12 A, tensión nominal (III/2): 320 V, superficie de contacto: Sn, tipo de conexión del contacto: Hembra, número de filas: 1, número de polos: 3, familia de artículos: MSTBTP 2,5/..-ST, paso: 5 mm, tipo de conexión: Conexión por tornillo con cápsula de tracción, forma de sujeción de tornillos: L Ranura longitudinal, dirección de conexión conductor/placa de circuito impreso: 0 °, gancho de sujeción: - Gancho de sujeción, sistema enchufable: COMBICON MSTB 2,5, bloqueo: sin, tipo de sujeción: sin, tipo de embalaje: empaquetado en caja | 375.63 | 100 | AA | PCB Connectors (PCC) | AAC | AACAFJ | 50 | 1000 | NO | PC | F | 5,72 | G | 59 | 77 | 114 | MM | 4063151953539 | 85366990 | PL | EC002638 | Imagen | Catálogo
1809883 | MSTBTP 2,5/ 3-ST GY35 BD:23-34 | Conector para placa de circuito impreso | Conector de placa de circuito impreso, sección nominal: 2,5 mm², color: gris claro, corriente nominal: 12 A, tensión nominal (III/2): 320 V, superficie de contacto: Sn, tipo de conexión del contacto: Hembra, número de filas: 1, número de polos: 3, familia de artículos: MSTBTP 2,5/..-ST, paso: 5 mm, tipo de conexión: Conexión por tornillo con cápsula de tracción, forma de sujeción de tornillos: L Ranura longitudinal, dirección de conexión conductor/placa de circuito impreso: 0 °, gancho de sujeción: - Gancho de sujeción, sistema enchufable: COMBICON MSTB 2,5, bloqueo: sin, tipo de sujeción: sin, tipo de embalaje: empaquetado en caja | 375.63 | 100 | AA | PCB Connectors (PCC) | AAC | AACAFJ | 50 | 1000 | NO | PC | F | 5,69 | G |  |  |  |  | 4067923447370 | 85366990 | PL | EC002638 |  | Catálogo
1135660 | MSTBTP 2,5/ 3-ST GY35 BD:23-53 | Conector para placa de circuito impreso | Conector de placa de circuito impreso, sección nominal: 2,5 mm², color: gris claro, corriente nominal: 12 A, tensión nominal (III/2): 320 V, superficie de contacto: Sn, tipo de conexión del contacto: Hembra, número de filas: 1, número de polos: 3, familia de artículos: MSTBTP 2,5/..-ST, paso: 5 mm, tipo de conexión: Conexión por tornillo con cápsula de tracción, forma de sujeción de tornillos: L Ranura longitudinal, dirección de conexión conductor/placa de circuito impreso: 0 °, gancho de sujeción: - Gancho de sujeción, sistema enchufable: COMBICON MSTB 2,5, bloqueo: sin, tipo de sujeción: sin, tipo de embalaje: empaquetado en caja | 375.63 | 100 | AA | PCB Connectors (PCC) | AAC | AACAFJ | 50 | 50 | NO | PC | F | 5,69 | G | 60 | 78 | 114 | MM | 4063151071530 | 85366990 | PL | EC002638 | Imagen | Catálogo
1135653 | MSTBTP 2,5/ 3-ST GY35 BD:24VSO | Conector para placa de circuito impreso | Conector de placa de circuito impreso, sección nominal: 2,5 mm², color: gris claro, corriente nominal: 12 A, tensión nominal (III/2): 320 V, superficie de contacto: Sn, tipo de conexión del contacto: Hembra, número de filas: 1, número de polos: 3, familia de artículos: MSTBTP 2,5/..-ST, paso: 5 mm, tipo de conexión: Conexión por tornillo con cápsula de tracción, forma de sujeción de tornillos: L Ranura longitudinal, dirección de conexión conductor/placa de circuito impreso: 0 °, gancho de sujeción: - Gancho de sujeción, sistema enchufable: COMBICON MSTB 2,5, bloqueo: sin, tipo de sujeción: sin, tipo de embalaje: empaquetado en caja | 375.63 | 100 | AA | PCB Connectors (PCC) | AAC | AACAFJ | 50 | 50 | NO | PC | F | 5,69 | G | 60 | 78 | 114 | MM | 4063151071509 | 85366990 | PL | EC002638 | Imagen | Catálogo
1135661 | MSTBTP 2,5/ 3-ST GY35 BD:33-54 | Conector para placa de circuito impreso | Conector de placa de circuito impreso, sección nominal: 2,5 mm², color: gris claro, corriente nominal: 12 A, tensión nominal (III/2): 320 V, superficie de contacto: Sn, tipo de conexión del contacto: Hembra, número de filas: 1, número de polos: 3, familia de artículos: MSTBTP 2,5/..-ST, paso: 5 mm, tipo de conexión: Conexión por tornillo con cápsula de tracción, forma de sujeción de tornillos: L Ranura longitudinal, dirección de conexión conductor/placa de circuito impreso: 0 °, gancho de sujeción: - Gancho de sujeción, sistema enchufable: COMBICON MSTB 2,5, bloqueo: sin, tipo de sujeción: sin, tipo de embalaje: empaquetado en caja | 375.63 | 100 | AA | PCB Connectors (PCC) | AAC | AACAFJ | 50 | 50 | NO | PC | F | 5,80 | G | 60 | 78 | 114 | MM | 4063151071547 | 85366990 | PL | EC002638 | Imagen | Catálogo
1809880 | MSTBTP 2,5/ 3-ST GY35 BD:41-42 | Conector para placa de circuito impreso | Conector de placa de circuito impreso, sección nominal: 2,5 mm², color: gris claro, corriente nominal: 12 A, tensión nominal (III/2): 320 V, superficie de contacto: Sn, tipo de conexión del contacto: Hembra, número de filas: 1, número de polos: 3, familia de artículos: MSTBTP 2,5/..-ST, paso: 5 mm, tipo de conexión: Conexión por tornillo con cápsula de tracción, forma de sujeción de tornillos: L Ranura longitudinal, dirección de conexión conductor/placa de circuito impreso: 0 °, gancho de sujeción: - Gancho de sujeción, sistema enchufable: COMBICON MSTB 2,5, bloqueo: sin, tipo de sujeción: sin, tipo de embalaje: empaquetado en caja | 375.63 | 100 | AA | PCB Connectors (PCC) | AAC | AACAFJ | 50 | 1000 | NO | PC | F | 5,69 | G |  |  |  |  | 4067923446878 | 85366990 | PL | EC002638 |  | Catálogo
1135662 | MSTBTP 2,5/ 3-ST GY35 BD:43-44 | Conector para placa de circuito impreso | Conector de placa de circuito impreso, sección nominal: 2,5 mm², color: gris claro, corriente nominal: 12 A, tensión nominal (III/2): 320 V, superficie de contacto: Sn, tipo de conexión del contacto: Hembra, número de filas: 1, número de polos: 3, familia de artículos: MSTBTP 2,5/..-ST, paso: 5 mm, tipo de conexión: Conexión por tornillo con cápsula de tracción, forma de sujeción de tornillos: L Ranura longitudinal, dirección de conexión conductor/placa de circuito impreso: 0 °, gancho de sujeción: - Gancho de sujeción, sistema enchufable: COMBICON MSTB 2,5, bloqueo: sin, tipo de sujeción: sin, tipo de embalaje: empaquetado en caja | 375.63 | 100 | AA | PCB Connectors (PCC) | AAC | AACAFJ | 50 | 50 | NO | PC | F | 5,74 | G | 60 | 78 | 114 | MM | 4063151071554 | 85366990 | PL | EC002638 | Imagen | Catálogo
1818058 | MSTBTP 2,5/ 3-ST GY35 BD:-51SO | Conector para placa de circuito impreso | Conector de placa de circuito impreso, sección nominal: 2,5 mm², color: gris claro, corriente nominal: 12 A, tensión nominal (III/2): 320 V, superficie de contacto: Sn, tipo de conexión del contacto: Hembra, número de filas: 1, número de polos: 3, familia de artículos: MSTBTP 2,5/..-ST, paso: 5 mm, tipo de conexión: Conexión por tornillo con cápsula de tracción, forma de sujeción de tornillos: L Ranura longitudinal, dirección de conexión conductor/placa de circuito impreso: 0 °, gancho de sujeción: - Gancho de sujeción, sistema enchufable: COMBICON MSTB 2,5, bloqueo: sin, tipo de sujeción: sin, tipo de embalaje: empaquetado en caja | 375.63 | 100 | AA | PCB Connectors (PCC) | AAC | AACAFJ | 50 | 1000 | NO | PC |  | 5,69 | G |  |  |  |  | 4067923449022 | 85366990 | PL | EC002638 |  | Catálogo
1135656 | MSTBTP 2,5/ 3-ST GY35 BD:-63SO | Conector para placa de circuito impreso | Conector de placa de circuito impreso, sección nominal: 2,5 mm², color: gris claro, corriente nominal: 12 A, tensión nominal (III/2): 320 V, superficie de contacto: Sn, tipo de conexión del contacto: Hembra, número de filas: 1, número de polos: 3, familia de artículos: MSTBTP 2,5/..-ST, paso: 5 mm, tipo de conexión: Conexión por tornillo con cápsula de tracción, forma de sujeción de tornillos: L Ranura longitudinal, dirección de conexión conductor/placa de circuito impreso: 0 °, gancho de sujeción: - Gancho de sujeción, sistema enchufable: COMBICON MSTB 2,5, bloqueo: sin, tipo de sujeción: sin, tipo de embalaje: empaquetado en caja | 375.63 | 100 | AA | PCB Connectors (PCC) | AAC | AACAFJ | 50 | 50 | NO | PC | F | 5,75 | G | 60 | 78 | 114 | MM | 4063151071523 | 85366990 | PL | EC002638 | Imagen | Catálogo
1497614 | MSTBTP 2,5/ 3-ST GY35 BD:A1-M1 | Conector para placa de circuito impreso | Conector de placa de circuito impreso, sección nominal: 2,5 mm², color: gris claro, corriente nominal: 12 A, tensión nominal (III/2): 320 V, superficie de contacto: Sn, tipo de conexión del contacto: Hembra, número de filas: 1, número de polos: 3, familia de artículos: MSTBTP 2,5/..-ST, paso: 5 mm, tipo de conexión: Conexión por tornillo con cápsula de tracción, forma de sujeción de tornillos: L Ranura longitudinal, dirección de conexión conductor/placa de circuito impreso: 0 °, gancho de sujeción: - Gancho de sujeción, sistema enchufable: COMBICON MSTB 2,5, bloqueo: sin, tipo de sujeción: sin, tipo de embalaje: empaquetado en caja | 375.63 | 100 | AA | PCB Connectors (PCC) | AAC | AACAFJ | 50 | 1000 | NO | PC | F | 5,72 | G | 59 | 77 | 114 | MM | 4063151953317 | 85366990 | PL | EC002638 | Imagen | Catálogo
1818057 | MSTBTP 2,5/ 3-ST GY35 BD:-A2SO | Conector para placa de circuito impreso | Conector de placa de circuito impreso, sección nominal: 2,5 mm², color: gris claro, corriente nominal: 12 A, tensión nominal (III/2): 320 V, superficie de contacto: Sn, tipo de conexión del contacto: Hembra, número de filas: 1, número de polos: 3, familia de artículos: MSTBTP 2,5/..-ST, paso: 5 mm, tipo de conexión: Conexión por tornillo con cápsula de tracción, forma de sujeción de tornillos: L Ranura longitudinal, dirección de conexión conductor/placa de circuito impreso: 0 °, gancho de sujeción: - Gancho de sujeción, sistema enchufable: COMBICON MSTB 2,5, bloqueo: sin, tipo de sujeción: sin, tipo de embalaje: empaquetado en caja | 375.63 | 100 | AA | PCB Connectors (PCC) | AAC | AACAFJ | 50 | 1000 | NO | PC |  | 5,69 | G |  |  |  |  | 4067923449374 | 85366990 | PL | EC002638 |  | Catálogo
1135652 | MSTBTP 2,5/ 3-ST GY35 BD:C/Q | Conector para placa de circuito impreso | Conector de placa de circuito impreso, sección nominal: 2,5 mm², color: gris claro, corriente nominal: 12 A, tensión nominal (III/2): 320 V, superficie de contacto: Sn, tipo de conexión del contacto: Hembra, número de filas: 1, número de polos: 3, familia de artículos: MSTBTP 2,5/..-ST, paso: 5 mm, tipo de conexión: Conexión por tornillo con cápsula de tracción, forma de sujeción de tornillos: L Ranura longitudinal, dirección de conexión conductor/placa de circuito impreso: 0 °, gancho de sujeción: - Gancho de sujeción, sistema enchufable: COMBICON MSTB 2,5, bloqueo: sin, tipo de sujeción: sin, tipo de embalaje: empaquetado en caja | 364.92 | 100 | AA | PCB Connectors (PCC) | AAC | AACAFJ | 50 | 50 | NO | PC |  | 5,69 | G | 60 | 78 | 114 | MM | 4063151071493 | 85366990 | PL | EC002638 | Imagen | Catálogo
1135640 | MSTBTP 2,5/ 3-ST GY35 BD:-N | Conector para placa de circuito impreso | Conector de placa de circuito impreso, sección nominal: 2,5 mm², color: gris claro, corriente nominal: 12 A, tensión nominal (III/2): 320 V, superficie de contacto: Sn, tipo de conexión del contacto: Hembra, número de filas: 1, número de polos: 3, familia de artículos: MSTBTP 2,5/..-ST, paso: 5 mm, tipo de conexión: Conexión por tornillo con cápsula de tracción, forma de sujeción de tornillos: L Ranura longitudinal, dirección de conexión conductor/placa de circuito impreso: 0 °, gancho de sujeción: - Gancho de sujeción, sistema enchufable: COMBICON MSTB 2,5, bloqueo: sin, tipo de sujeción: sin, tipo de embalaje: empaquetado en caja | 375.63 | 100 | AA | PCB Connectors (PCC) | AAC | AACAFJ | 50 | 50 | NO | PC | F | 5,67 | G | 60 | 78 | 114 | MM | 4063151071400 | 85366990 | PL | EC002638 | Imagen | Catálogo
1210499 | MSTBTP 2,5/ 3-ST GY35 BD:-NI | Conector para placa de circuito impreso | Conector de placa de circuito impreso, sección nominal: 2,5 mm², color: gris claro, corriente nominal: 12 A, tensión nominal (III/2): 320 V, superficie de contacto: Sn, tipo de conexión del contacto: Hembra, número de filas: 1, número de polos: 3, familia de artículos: MSTBTP 2,5/..-ST, paso: 5 mm, tipo de conexión: Conexión por tornillo con cápsula de tracción, forma de sujeción de tornillos: L Ranura longitudinal, dirección de conexión conductor/placa de circuito impreso: 0 °, gancho de sujeción: - Gancho de sujeción, sistema enchufable: COMBICON MSTB 2,5, bloqueo: sin, tipo de sujeción: sin, tipo de embalaje: empaquetado en caja | 375.63 | 100 | AA | PCB Connectors (PCC) | AAC | AACAFJ | 50 | 50 | NO | PC | F | 5,60 | G | 60 | 78 | 114 | MM | 4063151281496 | 85366990 | PL | EC002638 | Imagen | Catálogo
1136130 | MSTBTP 2,5/ 3-ST GY35 BD:S10 | Conector para placa de circuito impreso | Conector de placa de circuito impreso, sección nominal: 2,5 mm², color: gris claro, corriente nominal: 12 A, tensión nominal (III/2): 320 V, superficie de contacto: Sn, tipo de conexión del contacto: Hembra, número de potenciales: 3, número de filas: 1, número de polos: 3, número de conexiones: 3, familia de artículos: MSTBTP 2,5/..-ST, paso: 5 mm, tipo de conexión: Conexión por tornillo con cápsula de tracción, forma de sujeción de tornillos: L Ranura longitudinal, dirección de conexión conductor/placa de circuito impreso: 0 °, gancho de sujeción: - Gancho de sujeción, sistema enchufable: COMBICON MSTB 2,5, bloqueo: sin, tipo de sujeción: sin, tipo de embalaje: empaquetado en caja | 364.92 | 100 | AA | PCB Connectors (PCC) | AAC | AACAFJ | 50 | 50 | NO | PC |  | 5,73 | G | 60 | 78 | 114 | MM | 4063151070953 | 85366990 | PL | EC002638 | Imagen | Catálogo
1809877 | MSTBTP 2,5/ 3-ST GY35 BD:S12SO | Conector para placa de circuito impreso | Conector de placa de circuito impreso, sección nominal: 2,5 mm², color: gris claro, corriente nominal: 12 A, tensión nominal (III/2): 320 V, superficie de contacto: Sn, tipo de conexión del contacto: Hembra, número de filas: 1, número de polos: 3, familia de artículos: MSTBTP 2,5/..-ST, paso: 5 mm, tipo de conexión: Conexión por tornillo con cápsula de tracción, forma de sujeción de tornillos: L Ranura longitudinal, dirección de conexión conductor/placa de circuito impreso: 0 °, gancho de sujeción: - Gancho de sujeción, sistema enchufable: COMBICON MSTB 2,5, bloqueo: sin, tipo de sujeción: sin, tipo de embalaje: empaquetado en caja | 375.63 | 100 | AA | PCB Connectors (PCC) | AAC | AACAFJ | 50 | 1000 | NO | PC | F | 5,68 | G |  |  |  |  | 4067923446786 | 85366990 | PL | EC002638 |  | Catálogo
1809871 | MSTBTP 2,5/ 3-ST GY35 BD:S21SO | Conector para placa de circuito impreso | Conector de placa de circuito impreso, sección nominal: 2,5 mm², color: gris claro, corriente nominal: 12 A, tensión nominal (III/2): 320 V, superficie de contacto: Sn, tipo de conexión del contacto: Hembra, número de filas: 1, número de polos: 3, familia de artículos: MSTBTP 2,5/..-ST, paso: 5 mm, tipo de conexión: Conexión por tornillo con cápsula de tracción, forma de sujeción de tornillos: L Ranura longitudinal, dirección de conexión conductor/placa de circuito impreso: 0 °, gancho de sujeción: - Gancho de sujeción, sistema enchufable: COMBICON MSTB 2,5, bloqueo: sin, tipo de sujeción: sin, tipo de embalaje: empaquetado en caja | 375.63 | 100 | AA | PCB Connectors (PCC) | AAC | AACAFJ | 50 | 1000 | NO | PC | F | 5,69 | G |  |  |  |  | 4067923435773 | 85366990 | PL | EC002638 |  | Catálogo
1135648 | MSTBTP 2,5/ 3-ST GY35 BD:S22SO | Conector para placa de circuito impreso | Conector de placa de circuito impreso, sección nominal: 2,5 mm², color: gris claro, corriente nominal: 12 A, tensión nominal (III/2): 320 V, superficie de contacto: Sn, tipo de conexión del contacto: Hembra, número de filas: 1, número de polos: 3, familia de artículos: MSTBTP 2,5/..-ST, paso: 5 mm, tipo de conexión: Conexión por tornillo con cápsula de tracción, forma de sujeción de tornillos: L Ranura longitudinal, dirección de conexión conductor/placa de circuito impreso: 0 °, gancho de sujeción: - Gancho de sujeción, sistema enchufable: COMBICON MSTB 2,5, bloqueo: sin, tipo de sujeción: sin, tipo de embalaje: empaquetado en caja | 364.92 | 100 | AA | PCB Connectors (PCC) | AAC | AACAFJ | 50 | 50 | NO | PC |  | 5,69 | G | 60 | 78 | 114 | MM | 4063151071455 | 85366990 | PL | EC002638 | Imagen | Catálogo
1135646 | MSTBTP 2,5/ 3-ST GY35 BD:S34SO | Conector para placa de circuito impreso | Conector de placa de circuito impreso, sección nominal: 2,5 mm², color: gris claro, corriente nominal: 12 A, tensión nominal (III/2): 320 V, superficie de contacto: Sn, tipo de conexión del contacto: Hembra, número de filas: 1, número de polos: 3, familia de artículos: MSTBTP 2,5/..-ST, paso: 5 mm, tipo de conexión: Conexión por tornillo con cápsula de tracción, forma de sujeción de tornillos: L Ranura longitudinal, dirección de conexión conductor/placa de circuito impreso: 0 °, gancho de sujeción: - Gancho de sujeción, sistema enchufable: COMBICON MSTB 2,5, bloqueo: sin, tipo de sujeción: sin, tipo de embalaje: empaquetado en caja | 364.92 | 100 | AA | PCB Connectors (PCC) | AAC | AACAFJ | 50 | 50 | NO | PC |  | 5,73 | G | 60 | 78 | 114 | MM | 4063151071448 | 85366990 | PL | EC002638 | Imagen | Catálogo
1809876 | MSTBTP 2,5/ 3-ST GY35 BD:S35SO | Conector para placa de circuito impreso | Conector de placa de circuito impreso, sección nominal: 2,5 mm², color: gris claro, corriente nominal: 12 A, tensión nominal (III/2): 320 V, superficie de contacto: Sn, tipo de conexión del contacto: Hembra, número de filas: 1, número de polos: 3, familia de artículos: MSTBTP 2,5/..-ST, paso: 5 mm, tipo de conexión: Conexión por tornillo con cápsula de tracción, forma de sujeción de tornillos: L Ranura longitudinal, dirección de conexión conductor/placa de circuito impreso: 0 °, gancho de sujeción: - Gancho de sujeción, sistema enchufable: COMBICON MSTB 2,5, bloqueo: sin, tipo de sujeción: sin, tipo de embalaje: empaquetado en caja | 375.63 | 100 | AA | PCB Connectors (PCC) | AAC | AACAFJ | 50 | 1000 | NO | PC | F | 5,68 | G |  |  |  |  | 4067923436930 | 85366990 | PL | EC002638 |  | Catálogo
1135649 | MSTBTP 2,5/ 3-ST GY35 BD:S42SO | Conector para placa de circuito impreso | Conector de placa de circuito impreso, sección nominal: 2,5 mm², color: gris claro, corriente nominal: 12 A, tensión nominal (III/2): 320 V, superficie de contacto: Sn, tipo de conexión del contacto: Hembra, número de filas: 1, número de polos: 3, familia de artículos: MSTBTP 2,5/..-ST, paso: 5 mm, tipo de conexión: Conexión por tornillo con cápsula de tracción, forma de sujeción de tornillos: L Ranura longitudinal, dirección de conexión conductor/placa de circuito impreso: 0 °, gancho de sujeción: - Gancho de sujeción, sistema enchufable: COMBICON MSTB 2,5, bloqueo: sin, tipo de sujeción: sin, tipo de embalaje: empaquetado en caja | 364.92 | 100 | AA | PCB Connectors (PCC) | AAC | AACAFJ | 50 | 50 | NO | PC |  | 5,69 | G | 60 | 78 | 114 | MM | 4063151071462 | 85366990 | PL | EC002638 | Imagen | Catálogo
1210498 | MSTBTP 2,5/ 3-ST GY35 BDL-N | Conector para placa de circuito impreso | Conector de placa de circuito impreso, sección nominal: 2,5 mm², color: gris claro, corriente nominal: 12 A, tensión nominal (III/2): 320 V, superficie de contacto: Sn, tipo de conexión del contacto: Hembra, número de filas: 1, número de polos: 3, familia de artículos: MSTBTP 2,5/..-ST, paso: 5 mm, tipo de conexión: Conexión por tornillo con cápsula de tracción, forma de sujeción de tornillos: L Ranura longitudinal, dirección de conexión conductor/placa de circuito impreso: 0 °, gancho de sujeción: - Gancho de sujeción, sistema enchufable: COMBICON MSTB 2,5, bloqueo: sin, tipo de sujeción: sin, tipo de embalaje: empaquetado en caja | 375.63 | 100 | AA | PCB Connectors (PCC) | AAC | AACAFJ | 50 | 50 | NO | PC | F | 5,72 | G | 60 | 78 | 114 | MM | 4063151282776 | 85366990 | PL | EC002638 | Imagen | Catálogo
1135636 | MSTBTP 2,5/ 3-ST GY35 BD-TP1SO | Conector para placa de circuito impreso | Conector de placa de circuito impreso, sección nominal: 2,5 mm², color: gris claro, corriente nominal: 12 A, tensión nominal (III/2): 320 V, superficie de contacto: Sn, tipo de conexión del contacto: Hembra, número de filas: 1, número de polos: 3, familia de artículos: MSTBTP 2,5/..-ST, paso: 5 mm, tipo de conexión: Conexión por tornillo con cápsula de tracción, forma de sujeción de tornillos: L Ranura longitudinal, dirección de conexión conductor/placa de circuito impreso: 0 °, gancho de sujeción: - Gancho de sujeción, sistema enchufable: COMBICON MSTB 2,5, bloqueo: sin, tipo de sujeción: sin, tipo de embalaje: empaquetado en caja | 375.63 | 100 | AA | PCB Connectors (PCC) | AAC | AACAFJ | 50 | 50 | NO | PC | F | 5,80 | G | 60 | 78 | 114 | MM | 4063151071363 | 85366990 | PL | EC002638 | Imagen | Catálogo
1071885 | MSTBTP 2,5/ 3-ST GY35 CP2 BDNZ | Conector para placa de circuito impreso | Conector de placa de circuito impreso, sección nominal: 2,5 mm², color: gris claro, corriente nominal: 12 A, tensión nominal (III/2): 320 V, superficie de contacto: Sn, tipo de conexión del contacto: Hembra, número de filas: 1, número de polos: 3, familia de artículos: MSTBTP 2,5/..-ST, paso: 5 mm, tipo de conexión: Conexión por tornillo con cápsula de tracción, forma de sujeción de tornillos: L Ranura longitudinal, dirección de conexión conductor/placa de circuito impreso: 0 °, gancho de sujeción: - Gancho de sujeción, sistema enchufable: COMBICON MSTB 2,5, bloqueo: sin, tipo de sujeción: sin, tipo de embalaje: empaquetado en caja | 399.62 | 100 | AA | PCB Connectors (PCC) | AAC | AACAFJ | 50 | 50 | NO | PC |  | 5,70 | G | 60 | 78 | 114 | MM | 4055626759951 | 85366990 | PL | EC002638 | Imagen | Catálogo
1071917 | MSTBTP 2,5/ 3-ST GY35 CP3 BDNZ | Conector para placa de circuito impreso | Conector de placa de circuito impreso, sección nominal: 2,5 mm², color: gris claro, corriente nominal: 12 A, tensión nominal (III/2): 320 V, superficie de contacto: Sn, tipo de conexión del contacto: Hembra, número de filas: 1, número de polos: 3, familia de artículos: MSTBTP 2,5/..-ST, paso: 5 mm, tipo de conexión: Conexión por tornillo con cápsula de tracción, forma de sujeción de tornillos: L Ranura longitudinal, dirección de conexión conductor/placa de circuito impreso: 0 °, gancho de sujeción: - Gancho de sujeción, sistema enchufable: COMBICON MSTB 2,5, bloqueo: sin, tipo de sujeción: sin, tipo de embalaje: empaquetado en caja | 399.62 | 100 | AA | PCB Connectors (PCC) | AAC | AACAFJ | 50 | 50 | NO | PC | F | 5,70 | G | 60 | 78 | 114 | MM | 4055626752877 | 85366990 | PL | EC002638 | Imagen | Catálogo
1539878 | MSTBTP 2,5/ 3-ST GY352CPBD:6.1 | Conector para placa de circuito impreso | Conector de placa de circuito impreso, sección nominal: 2,5 mm², color: gris claro, corriente nominal: 12 A, tensión nominal (III/2): 320 V, superficie de contacto: Sn, tipo de conexión del contacto: Hembra, número de filas: 1, número de polos: 3, familia de artículos: MSTBTP 2,5/..-ST, paso: 5 mm, tipo de conexión: Conexión por tornillo con cápsula de tracción, forma de sujeción de tornillos: L Ranura longitudinal, dirección de conexión conductor/placa de circuito impreso: 0 °, gancho de sujeción: - Gancho de sujeción, sistema enchufable: COMBICON MSTB 2,5, bloqueo: sin, tipo de sujeción: sin, tipo de embalaje: empaquetado en caja | 448.35 | 100 | AA | PCB Connectors (PCC) | AAC | AACAFJ | 50 | 1000 | NO | PC | F | 5,79 | G | 60 | 78 | 114 | MM | 4067923012059 | 85366990 | PL | EC002638 | Imagen | Catálogo
1642677 | MSTBTP 2,5/ 3-ST GY35BD:13,14 | Conector para placa de circuito impreso | Conector de placa de circuito impreso, sección nominal: 2,5 mm², color: gris claro, corriente nominal: 12 A, tensión nominal (III/2): 320 V, superficie de contacto: Sn, tipo de conexión del contacto: Hembra, número de filas: 1, número de polos: 3, familia de artículos: MSTBTP 2,5/..-ST, paso: 5 mm, tipo de conexión: Conexión por tornillo con cápsula de tracción, forma de sujeción de tornillos: L Ranura longitudinal, dirección de conexión conductor/placa de circuito impreso: 0 °, gancho de sujeción: - Gancho de sujeción, sistema enchufable: COMBICON MSTB 2,5, bloqueo: sin, tipo de sujeción: sin, tipo de embalaje: empaquetado en caja | 375.63 | 100 | AA | PCB Connectors (PCC) | AAC | AACAFJ | 50 | 500 | NO | PC | F | 5,73 | G | 60 | 78 | 114 | MM | 4067923170711 | 85366990 | PL | EC002638 | Imagen | Catálogo
1642676 | MSTBTP 2,5/ 3-ST GY35BD:23,24 | Conector para placa de circuito impreso | Conector de placa de circuito impreso, sección nominal: 2,5 mm², color: gris claro, corriente nominal: 12 A, tensión nominal (III/2): 320 V, superficie de contacto: Sn, tipo de conexión del contacto: Hembra, número de filas: 1, número de polos: 3, familia de artículos: MSTBTP 2,5/..-ST, paso: 5 mm, tipo de conexión: Conexión por tornillo con cápsula de tracción, forma de sujeción de tornillos: L Ranura longitudinal, dirección de conexión conductor/placa de circuito impreso: 0 °, gancho de sujeción: - Gancho de sujeción, sistema enchufable: COMBICON MSTB 2,5, bloqueo: sin, tipo de sujeción: sin, tipo de embalaje: empaquetado en caja | 375.63 | 100 | AA | PCB Connectors (PCC) | AAC | AACAFJ | 50 | 500 | NO | PC | F | 5,76 | G | 60 | 78 | 114 | MM | 4067923170247 | 85366990 | PL | EC002638 | Imagen | Catálogo
1642674 | MSTBTP 2,5/ 3-ST GY35BD:-A1SO | Conector para placa de circuito impreso | Conector de placa de circuito impreso, sección nominal: 2,5 mm², color: gris claro, corriente nominal: 12 A, tensión nominal (III/2): 320 V, superficie de contacto: Sn, tipo de conexión del contacto: Hembra, número de filas: 1, número de polos: 3, familia de artículos: MSTBTP 2,5/..-ST, paso: 5 mm, tipo de conexión: Conexión por tornillo con cápsula de tracción, forma de sujeción de tornillos: L Ranura longitudinal, dirección de conexión conductor/placa de circuito impreso: 0 °, gancho de sujeción: - Gancho de sujeción, sistema enchufable: COMBICON MSTB 2,5, bloqueo: sin, tipo de sujeción: sin, tipo de embalaje: empaquetado en caja | 375.63 | 100 | AA | PCB Connectors (PCC) | AAC | AACAFJ | 50 | 500 | NO | PC | F | 5,73 | G | 60 | 78 | 114 | MM | 4067923170612 | 85366990 | PL | EC002638 | Imagen | Catálogo
1642672 | MSTBTP 2,5/ 3-ST GY35BD:-S1+SO | Conector para placa de circuito impreso | Conector de placa de circuito impreso, sección nominal: 2,5 mm², color: gris claro, corriente nominal: 12 A, tensión nominal (III/2): 320 V, superficie de contacto: Sn, tipo de conexión del contacto: Hembra, número de filas: 1, número de polos: 3, familia de artículos: MSTBTP 2,5/..-ST, paso: 5 mm, tipo de conexión: Conexión por tornillo con cápsula de tracción, forma de sujeción de tornillos: L Ranura longitudinal, dirección de conexión conductor/placa de circuito impreso: 0 °, gancho de sujeción: - Gancho de sujeción, sistema enchufable: COMBICON MSTB 2,5, bloqueo: sin, tipo de sujeción: sin, tipo de embalaje: empaquetado en caja | 375.63 | 100 | AA | PCB Connectors (PCC) | AAC | AACAFJ | 50 | 500 | NO | PC | F | 5,62 | G | 60 | 78 | 114 | MM | 4067923170704 | 85366990 | PL | EC002638 | Imagen | Catálogo
1642673 | MSTBTP 2,5/ 3-ST GY35BD:-S2+SO | Conector para placa de circuito impreso | Conector de placa de circuito impreso, sección nominal: 2,5 mm², color: gris claro, corriente nominal: 12 A, tensión nominal (III/2): 320 V, superficie de contacto: Sn, tipo de conexión del contacto: Hembra, número de filas: 1, número de polos: 3, familia de artículos: MSTBTP 2,5/..-ST, paso: 5 mm, tipo de conexión: Conexión por tornillo con cápsula de tracción, forma de sujeción de tornillos: L Ranura longitudinal, dirección de conexión conductor/placa de circuito impreso: 0 °, gancho de sujeción: - Gancho de sujeción, sistema enchufable: COMBICON MSTB 2,5, bloqueo: sin, tipo de sujeción: sin, tipo de embalaje: empaquetado en caja | 375.63 | 100 | AA | PCB Connectors (PCC) | AAC | AACAFJ | 50 | 500 | NO | PC | F | 5,73 | G | 60 | 78 | 114 | MM | 4067923169074 | 85366990 | PL | EC002638 | Imagen | Catálogo
1642675 | MSTBTP 2,5/ 3-ST GY35BD:-S34SO | Conector para placa de circuito impreso | Conector de placa de circuito impreso, sección nominal: 2,5 mm², color: gris claro, corriente nominal: 12 A, tensión nominal (III/2): 320 V, superficie de contacto: Sn, tipo de conexión del contacto: Hembra, número de filas: 1, número de polos: 3, familia de artículos: MSTBTP 2,5/..-ST, paso: 5 mm, tipo de conexión: Conexión por tornillo con cápsula de tracción, forma de sujeción de tornillos: L Ranura longitudinal, dirección de conexión conductor/placa de circuito impreso: 0 °, gancho de sujeción: - Gancho de sujeción, sistema enchufable: COMBICON MSTB 2,5, bloqueo: sin, tipo de sujeción: sin, tipo de embalaje: empaquetado en caja | 375.63 | 100 | AA | PCB Connectors (PCC) | AAC | AACAFJ | 50 | 500 | NO | PC | F | 5,73 | G | 60 | 78 | 114 | MM | 4067923170803 | 85366990 | PL | EC002638 | Imagen | Catálogo
1818056 | MSTBTP 2,5/ 3-ST GY35BD:-S35SO | Conector para placa de circuito impreso | Conector de placa de circuito impreso, sección nominal: 2,5 mm², color: gris claro, corriente nominal: 12 A, tensión nominal (III/2): 320 V, superficie de contacto: Sn, tipo de conexión del contacto: Hembra, número de filas: 1, número de polos: 3, familia de artículos: MSTBTP 2,5/..-ST, paso: 5 mm, tipo de conexión: Conexión por tornillo con cápsula de tracción, forma de sujeción de tornillos: L Ranura longitudinal, dirección de conexión conductor/placa de circuito impreso: 0 °, gancho de sujeción: - Gancho de sujeción, sistema enchufable: COMBICON MSTB 2,5, bloqueo: sin, tipo de sujeción: sin, tipo de embalaje: empaquetado en caja | 375.63 | 100 | AA | PCB Connectors (PCC) | AAC | AACAFJ | 50 | 1000 | NO | PC |  | 5,69 | G |  |  |  |  | 4067923449152 | 85366990 | PL | EC002638 |  | Catálogo
1135643 | MSTBTP 2,5/ 3-ST GY35BDV0-A1SO | Conector para placa de circuito impreso | Conector de placa de circuito impreso, sección nominal: 2,5 mm², color: gris claro, corriente nominal: 12 A, tensión nominal (III/2): 320 V, superficie de contacto: Sn, tipo de conexión del contacto: Hembra, número de filas: 1, número de polos: 3, familia de artículos: MSTBTP 2,5/..-ST, paso: 5 mm, tipo de conexión: Conexión por tornillo con cápsula de tracción, forma de sujeción de tornillos: L Ranura longitudinal, dirección de conexión conductor/placa de circuito impreso: 0 °, gancho de sujeción: - Gancho de sujeción, sistema enchufable: COMBICON MSTB 2,5, bloqueo: sin, tipo de sujeción: sin, tipo de embalaje: empaquetado en caja | 375.63 | 100 | AA | PCB Connectors (PCC) | AAC | AACAFJ | 50 | 50 | NO | PC | F | 5,67 | G | 60 | 78 | 114 | MM | 4063151071431 | 85366990 | PL | EC002638 | Imagen | Catálogo
1071893 | MSTBTP 2,5/ 3-ST GY35CP1BDNZSO | Conector para placa de circuito impreso | Conector de placa de circuito impreso, sección nominal: 2,5 mm², color: gris claro, corriente nominal: 12 A, tensión nominal (III/2): 320 V, superficie de contacto: Sn, tipo de conexión del contacto: Hembra, número de filas: 1, número de polos: 3, familia de artículos: MSTBTP 2,5/..-ST, paso: 5 mm, tipo de conexión: Conexión por tornillo con cápsula de tracción, forma de sujeción de tornillos: L Ranura longitudinal, dirección de conexión conductor/placa de circuito impreso: 0 °, gancho de sujeción: - Gancho de sujeción, sistema enchufable: COMBICON MSTB 2,5, bloqueo: sin, tipo de sujeción: sin, tipo de embalaje: empaquetado en caja | 411.99 | 100 | AA | PCB Connectors (PCC) | AAC | AACAFJ | 50 | 50 | NO | PC | F | 5,70 | G | 60 | 78 | 114 | MM | 4055626752860 | 85366990 | PL | EC002638 | Imagen | Catálogo
1071883 | MSTBTP 2,5/ 3-ST GY35CP3BDNZSO | Conector para placa de circuito impreso | Conector de placa de circuito impreso, sección nominal: 2,5 mm², color: gris claro, corriente nominal: 12 A, tensión nominal (III/2): 320 V, superficie de contacto: Sn, tipo de conexión del contacto: Hembra, número de filas: 1, número de polos: 3, familia de artículos: MSTBTP 2,5/..-ST, paso: 5 mm, tipo de conexión: Conexión por tornillo con cápsula de tracción, forma de sujeción de tornillos: L Ranura longitudinal, dirección de conexión conductor/placa de circuito impreso: 0 °, gancho de sujeción: - Gancho de sujeción, sistema enchufable: COMBICON MSTB 2,5, bloqueo: sin, tipo de sujeción: sin, tipo de embalaje: empaquetado en caja | 399.62 | 100 | AA | PCB Connectors (PCC) | AAC | AACAFJ | 50 | 50 | NO | PC | F | 5,72 | G | 60 | 78 | 114 | MM | 4055626759944 | 85366990 | PL | EC002638 | Imagen | Catálogo
1169637 | MSTBTP 2,5/ 3-ST GY35CPBD24VSO | Conector para placa de circuito impreso | Conector de placa de circuito impreso, sección nominal: 2,5 mm², color: gris claro, corriente nominal: 12 A, tensión nominal (III/2): 320 V, superficie de contacto: Sn, tipo de conexión del contacto: Hembra, número de filas: 1, número de polos: 3, familia de artículos: MSTBTP 2,5/..-ST, paso: 5 mm, tipo de conexión: Conexión por tornillo con cápsula de tracción, forma de sujeción de tornillos: L Ranura longitudinal, dirección de conexión conductor/placa de circuito impreso: 0 °, gancho de sujeción: - Gancho de sujeción, sistema enchufable: COMBICON MSTB 2,5, bloqueo: sin, tipo de sujeción: sin, tipo de embalaje: empaquetado en caja | 448.35 | 100 | AA | PCB Connectors (PCC) | AAC | AACAFJ | 50 | 1000 | NO | PC | F | 5,87 | G | 60 | 78 | 114 | MM | 4063151187385 | 85366990 | PL | EC002638 | Imagen | Catálogo
1169625 | MSTBTP 2,5/ 3-ST GY35CPBD-A1SO | Conector para placa de circuito impreso | Conector de placa de circuito impreso, sección nominal: 2,5 mm², color: gris claro, corriente nominal: 12 A, tensión nominal (III/2): 320 V, superficie de contacto: Sn, tipo de conexión del contacto: Hembra, número de filas: 1, número de polos: 3, familia de artículos: MSTBTP 2,5/..-ST, paso: 5 mm, tipo de conexión: Conexión por tornillo con cápsula de tracción, forma de sujeción de tornillos: L Ranura longitudinal, dirección de conexión conductor/placa de circuito impreso: 0 °, gancho de sujeción: - Gancho de sujeción, sistema enchufable: COMBICON MSTB 2,5, bloqueo: sin, tipo de sujeción: sin, tipo de embalaje: empaquetado en caja | 448.35 | 100 | AA | PCB Connectors (PCC) | AAC | AACAFJ | 50 | 1000 | NO | PC | F | 5,79 | G | 60 | 78 | 114 | MM | 4063151192112 | 85366990 | PL | EC002638 | Imagen | Catálogo
1703949 | MSTBTP 2,5/ 3-ST GY7031CP1BDSO | Conector para placa de circuito impreso | Conector de placa de circuito impreso, sección nominal: 2,5 mm², color: gris azulado, corriente nominal: 12 A, tensión nominal (III/2): 320 V, superficie de contacto: Sn, tipo de conexión del contacto: Hembra, número de potenciales: 3, número de filas: 1, número de polos: 3, número de conexiones: 3, familia de artículos: MSTBTP 2,5/..-ST, paso: 5 mm, tipo de conexión: Conexión por tornillo con cápsula de tracción, forma de sujeción de tornillos: L Ranura longitudinal, dirección de conexión conductor/placa de circuito impreso: 0 °, gancho de sujeción: - Gancho de sujeción, sistema enchufable: COMBICON MSTB 2,5, bloqueo: sin, tipo de sujeción: sin, tipo de embalaje: empaquetado en caja | 384.7 | 100 | AA | PCB Connectors (PCC) | AAC | AACAFJ | 50 | 50 | NO | PC | F | 5,70 | G | 60 | 78 | 114 | MM | 4046356670685 | 85366990 | PL | EC002638 | Imagen | Catálogo
1703947 | MSTBTP 2,5/ 3-ST GY7031CP23BD | Conector para placa de circuito impreso | Conector de placa de circuito impreso, sección nominal: 2,5 mm², color: gris azulado, corriente nominal: 12 A, tensión nominal (III/2): 320 V, superficie de contacto: Sn, tipo de conexión del contacto: Hembra, número de potenciales: 3, número de filas: 1, número de polos: 3, número de conexiones: 3, familia de artículos: MSTBTP 2,5/..-ST, paso: 5 mm, tipo de conexión: Conexión por tornillo con cápsula de tracción, forma de sujeción de tornillos: L Ranura longitudinal, dirección de conexión conductor/placa de circuito impreso: 0 °, gancho de sujeción: - Gancho de sujeción, sistema enchufable: COMBICON MSTB 2,5, bloqueo: sin, tipo de sujeción: sin, tipo de embalaje: empaquetado en caja | 419.36 | 100 | AA | PCB Connectors (PCC) | AAC | AACAFJ | 50 | 50 | NO | PC | F | 5,72 | G | 60 | 78 | 114 | MM | 4046356670708 | 85366990 | PL | EC002638 | Imagen | Catálogo
1700399 | MSTBTP 2,5/ 3-ST GY7031CP2BDNZ | Conector para placa de circuito impreso | Conector de placa de circuito impreso, sección nominal: 2,5 mm², color: gris azulado, corriente nominal: 12 A, tensión nominal (III/2): 320 V, superficie de contacto: Sn, tipo de conexión del contacto: Hembra, número de potenciales: 3, número de filas: 1, número de polos: 3, número de conexiones: 3, familia de artículos: MSTBTP 2,5/..-ST, paso: 5 mm, tipo de conexión: Conexión por tornillo con cápsula de tracción, forma de sujeción de tornillos: L Ranura longitudinal, dirección de conexión conductor/placa de circuito impreso: 0 °, gancho de sujeción: - Gancho de sujeción, sistema enchufable: COMBICON MSTB 2,5, bloqueo: sin, tipo de sujeción: sin, tipo de embalaje: empaquetado en caja | 429.27 | 100 | AA | PCB Connectors (PCC) | AAC | AACAFJ | 50 | 50 | NO | PC | F | 5,82 | G | 60 | 78 | 114 | MM | 4046356483490 | 85366990 | PL | EC002638 | Imagen | Catálogo
1703945 | MSTBTP 2,5/ 3-ST GY7031CP3BDNZ | Conector para placa de circuito impreso | Conector de placa de circuito impreso, sección nominal: 2,5 mm², color: gris azulado, corriente nominal: 12 A, tensión nominal (III/2): 320 V, superficie de contacto: Sn, tipo de conexión del contacto: Hembra, número de potenciales: 3, número de filas: 1, número de polos: 3, número de conexiones: 3, familia de artículos: MSTBTP 2,5/..-ST, paso: 5 mm, tipo de conexión: Conexión por tornillo con cápsula de tracción, forma de sujeción de tornillos: L Ranura longitudinal, dirección de conexión conductor/placa de circuito impreso: 0 °, gancho de sujeción: - Gancho de sujeción, sistema enchufable: COMBICON MSTB 2,5, bloqueo: sin, tipo de sujeción: sin, tipo de embalaje: empaquetado en caja | 384.7 | 100 | AA | PCB Connectors (PCC) | AAC | AACAFJ | 50 | 50 | NO | PC | F | 5,74 | G | 60 | 78 | 114 | MM | 4046356670692 | 85366990 | PL | EC002638 | Imagen | Catálogo
1339934 | MSTBTP 2,5/ 3-STGY352CPBD1.1SO | Conector para placa de circuito impreso | Conector de placa de circuito impreso, sección nominal: 2,5 mm², color: verde, corriente nominal: 12 A, tensión nominal (III/2): 320 V, superficie de contacto: Sn, tipo de conexión del contacto: Hembra, número de filas: 1, número de polos: 3, familia de artículos: MSTBTP 2,5/..-ST, paso: 5 mm, tipo de conexión: Conexión por tornillo con cápsula de tracción, forma de sujeción de tornillos: L Ranura longitudinal, dirección de conexión conductor/placa de circuito impreso: 0 °, gancho de sujeción: - Gancho de sujeción, sistema enchufable: COMBICON MSTB 2,5, bloqueo: sin, tipo de sujeción: sin, tipo de embalaje: empaquetado en caja | 456.75 | 100 | AA | PCB Connectors (PCC) | AAC | AACAFJ | 50 | 250 | NO | PC | F | 5,88 | G | 60 | 78 | 114 | MM | 4063151645687 | 85366990 | PL | EC002638 | Imagen | Catálogo
1071921 | MSTBTP 2,5/ 3-STGY352CPBD2.4SO | Conector para placa de circuito impreso | Conector de placa de circuito impreso, sección nominal: 2,5 mm², color: gris claro, corriente nominal: 12 A, tensión nominal (III/2): 320 V, superficie de contacto: Sn, tipo de conexión del contacto: Hembra, número de filas: 1, número de polos: 3, familia de artículos: MSTBTP 2,5/..-ST, paso: 5 mm, tipo de conexión: Conexión por tornillo con cápsula de tracción, forma de sujeción de tornillos: L Ranura longitudinal, dirección de conexión conductor/placa de circuito impreso: 0 °, gancho de sujeción: - Gancho de sujeción, sistema enchufable: COMBICON MSTB 2,5, bloqueo: sin, tipo de sujeción: sin, tipo de embalaje: empaquetado en caja | 437.5 | 100 | AA | PCB Connectors (PCC) | AAC | AACAFJ | 50 | 50 | NO | PC | F | 5,73 | G | 60 | 78 | 114 | MM | 4055626762203 | 85366990 | PL | EC002638 | Imagen | Catálogo
1071919 | MSTBTP 2,5/ 3-STGY352CPBD3.4SO | Conector para placa de circuito impreso | Conector de placa de circuito impreso, sección nominal: 2,5 mm², color: gris claro, corriente nominal: 12 A, tensión nominal (III/2): 320 V, superficie de contacto: Sn, tipo de conexión del contacto: Hembra, número de filas: 1, número de polos: 3, familia de artículos: MSTBTP 2,5/..-ST, paso: 5 mm, tipo de conexión: Conexión por tornillo con cápsula de tracción, forma de sujeción de tornillos: L Ranura longitudinal, dirección de conexión conductor/placa de circuito impreso: 0 °, gancho de sujeción: - Gancho de sujeción, sistema enchufable: COMBICON MSTB 2,5, bloqueo: sin, tipo de sujeción: sin, tipo de embalaje: empaquetado en caja | 437.5 | 100 | AA | PCB Connectors (PCC) | AAC | AACAFJ | 50 | 50 | NO | PC | F | 5,73 | G | 60 | 78 | 114 | MM | 4055626759975 | 85366990 | PL | EC002638 | Imagen | Catálogo
1071925 | MSTBTP 2,5/ 3-STGY353CPBD1.4SO | Conector para placa de circuito impreso | Conector de placa de circuito impreso, sección nominal: 2,5 mm², color: gris claro, corriente nominal: 12 A, tensión nominal (III/2): 320 V, superficie de contacto: Sn, tipo de conexión del contacto: Hembra, número de filas: 1, número de polos: 3, familia de artículos: MSTBTP 2,5/..-ST, paso: 5 mm, tipo de conexión: Conexión por tornillo con cápsula de tracción, forma de sujeción de tornillos: L Ranura longitudinal, dirección de conexión conductor/placa de circuito impreso: 0 °, gancho de sujeción: - Gancho de sujeción, sistema enchufable: COMBICON MSTB 2,5, bloqueo: sin, tipo de sujeción: sin, tipo de embalaje: empaquetado en caja | 475.41 | 100 | AA | PCB Connectors (PCC) | AAC | AACAFJ | 50 | 50 | NO | PC | F | 5,73 | G | 60 | 78 | 114 | MM | 4055626762210 | 85366990 | PL | EC002638 | Imagen | Catálogo
1825319 | MSTBTP 2,5/ 4-ST 2CPBD:24-13SO | Conector para placa de circuito impreso | Conector de placa de circuito impreso, sección nominal: 2,5 mm², color: verde, corriente nominal: 12 A, tensión nominal (III/2): 320 V, superficie de contacto: Sn, tipo de conexión del contacto: Hembra, número de potenciales: 4, número de filas: 1, número de polos: 4, número de conexiones: 4, familia de artículos: MSTBTP 2,5/..-ST, paso: 5 mm, tipo de conexión: Conexión por tornillo con cápsula de tracción, forma de sujeción de tornillos: L Ranura longitudinal, dirección de conexión conductor/placa de circuito impreso: 0 °, gancho de sujeción: - Gancho de sujeción, sistema enchufable: COMBICON MSTB 2,5, bloqueo: sin, tipo de sujeción: sin, tipo de embalaje: empaquetado en caja | 571.58 | 100 | AA | PCB Connectors (PCC) | AAC | AACAFJ | 50 | 50 | NO | PC | F | 7,59 | G | 91 | 114 | 78 | MM | 4046356804639 | 85366990 | PL | EC002638 | Imagen | Catálogo
1825322 | MSTBTP 2,5/ 4-ST 2CPBD:54-43SO | Conector para placa de circuito impreso | Conector de placa de circuito impreso, sección nominal: 2,5 mm², color: verde, corriente nominal: 12 A, tensión nominal (III/2): 320 V, superficie de contacto: Sn, tipo de conexión del contacto: Hembra, número de potenciales: 4, número de filas: 1, número de polos: 4, número de conexiones: 4, familia de artículos: MSTBTP 2,5/..-ST, paso: 5 mm, tipo de conexión: Conexión por tornillo con cápsula de tracción, forma de sujeción de tornillos: L Ranura longitudinal, dirección de conexión conductor/placa de circuito impreso: 0 °, gancho de sujeción: - Gancho de sujeción, sistema enchufable: COMBICON MSTB 2,5, bloqueo: sin, tipo de sujeción: sin, tipo de embalaje: empaquetado en caja | 571.58 | 100 | AA | PCB Connectors (PCC) | AAC | AACAFJ | 50 | 50 | NO | PC | F | 7,58 | G | 91 | 114 | 78 | MM | 4046356804646 | 85366990 | PL | EC002638 | Imagen | Catálogo
1825348 | MSTBTP 2,5/ 4-ST 2CPBD:I1-I4 | Conector para placa de circuito impreso | Conector de placa de circuito impreso, sección nominal: 2,5 mm², color: verde, corriente nominal: 12 A, tensión nominal (III/2): 320 V, superficie de contacto: Sn, tipo de conexión del contacto: Hembra, número de potenciales: 4, número de filas: 1, número de polos: 4, número de conexiones: 4, familia de artículos: MSTBTP 2,5/..-ST, paso: 5 mm, tipo de conexión: Conexión por tornillo con cápsula de tracción, forma de sujeción de tornillos: L Ranura longitudinal, dirección de conexión conductor/placa de circuito impreso: 0 °, gancho de sujeción: - Gancho de sujeción, sistema enchufable: COMBICON MSTB 2,5, bloqueo: sin, tipo de sujeción: sin, tipo de embalaje: empaquetado en caja | 571.58 | 100 | AA | PCB Connectors (PCC) | AAC | AACAFJ | 50 | 50 | NO | PC | F | 7,58 | G | 91 | 114 | 78 | MM | 4046356804660 | 85366990 | PL | EC002638 | Imagen | Catálogo
1825351 | MSTBTP 2,5/ 4-ST 2CPBD:I5-S21 | Conector para placa de circuito impreso | Conector de placa de circuito impreso, sección nominal: 2,5 mm², color: verde, corriente nominal: 12 A, tensión nominal (III/2): 320 V, superficie de contacto: Sn, tipo de conexión del contacto: Hembra, número de potenciales: 4, número de filas: 1, número de polos: 4, número de conexiones: 4, familia de artículos: MSTBTP 2,5/..-ST, paso: 5 mm, tipo de conexión: Conexión por tornillo con cápsula de tracción, forma de sujeción de tornillos: L Ranura longitudinal, dirección de conexión conductor/placa de circuito impreso: 0 °, gancho de sujeción: - Gancho de sujeción, sistema enchufable: COMBICON MSTB 2,5, bloqueo: sin, tipo de sujeción: sin, tipo de embalaje: empaquetado en caja | 558.05 | 100 | AA | PCB Connectors (PCC) | AAC | AACAFJ | 50 | 50 | NO | PC | F | 7,58 | G | 91 | 114 | 78 | MM | 4046356804677 | 85366990 | PL | EC002638 | Imagen | Catálogo
1825364 | MSTBTP 2,5/ 4-ST 2CPBD:S35-A2 | Conector para placa de circuito impreso | Conector de placa de circuito impreso, sección nominal: 2,5 mm², color: verde, corriente nominal: 12 A, tensión nominal (III/2): 320 V, superficie de contacto: Sn, tipo de conexión del contacto: Hembra, número de potenciales: 4, número de filas: 1, número de polos: 4, número de conexiones: 4, familia de artículos: MSTBTP 2,5/..-ST, paso: 5 mm, tipo de conexión: Conexión por tornillo con cápsula de tracción, forma de sujeción de tornillos: L Ranura longitudinal, dirección de conexión conductor/placa de circuito impreso: 0 °, gancho de sujeción: - Gancho de sujeción, sistema enchufable: COMBICON MSTB 2,5, bloqueo: sin, tipo de sujeción: sin, tipo de embalaje: empaquetado en caja | 558.05 | 100 | AA | PCB Connectors (PCC) | AAC | AACAFJ | 50 | 50 | NO | PC | F | 7,58 | G | 91 | 114 | 78 | MM | 4046356804684 | 85366990 | PL | EC002638 | Imagen | Catálogo
1825335 | MSTBTP 2,5/ 4-ST 2CPBD62-S34SO | Conector para placa de circuito impreso | Conector de placa de circuito impreso, sección nominal: 2,5 mm², color: verde, corriente nominal: 12 A, tensión nominal (III/2): 320 V, superficie de contacto: Sn, tipo de conexión del contacto: Hembra, número de potenciales: 4, número de filas: 1, número de polos: 4, número de conexiones: 4, familia de artículos: MSTBTP 2,5/..-ST, paso: 5 mm, tipo de conexión: Conexión por tornillo con cápsula de tracción, forma de sujeción de tornillos: L Ranura longitudinal, dirección de conexión conductor/placa de circuito impreso: 0 °, gancho de sujeción: - Gancho de sujeción, sistema enchufable: COMBICON MSTB 2,5, bloqueo: sin, tipo de sujeción: sin, tipo de embalaje: empaquetado en caja | 558.05 | 100 | AA | PCB Connectors (PCC) | AAC | AACAFJ | 50 | 50 | NO | PC | F | 7,59 | G | 91 | 114 | 78 | MM | 4046356804653 | 85366990 | PL | EC002638 | Imagen | Catálogo
1085843 | MSTBTP 2,5/ 4-ST 35CP13BD:-5.4 | Conector para placa de circuito impreso | Conector de placa de circuito impreso, sección nominal: 2,5 mm², color: gris claro, corriente nominal: 12 A, tensión nominal (III/2): 320 V, superficie de contacto: Sn, tipo de conexión del contacto: Hembra, número de filas: 1, número de polos: 4, familia de artículos: MSTBTP 2,5/..-ST, paso: 5 mm, tipo de conexión: Conexión por tornillo con cápsula de tracción, forma de sujeción de tornillos: L Ranura longitudinal, dirección de conexión conductor/placa de circuito impreso: 0 °, gancho de sujeción: - Gancho de sujeción, sistema enchufable: COMBICON MSTB 2,5, bloqueo: sin, tipo de sujeción: sin, tipo de embalaje: empaquetado en caja | 558.55 | 100 | AA | PCB Connectors (PCC) | AAC | AACAFJ | 50 | 50 | NO | PC | F | 7,59 | G | 91 | 114 | 78 | MM | 4055626874098 | 85366990 | PL | EC002638 | Imagen | Catálogo
1085840 | MSTBTP 2,5/ 4-ST 35CP23BD:-4.4 | Conector para placa de circuito impreso | Conector de placa de circuito impreso, sección nominal: 2,5 mm², color: gris claro, corriente nominal: 12 A, tensión nominal (III/2): 320 V, superficie de contacto: Sn, tipo de conexión del contacto: Hembra, número de filas: 1, número de polos: 4, familia de artículos: MSTBTP 2,5/..-ST, paso: 5 mm, tipo de conexión: Conexión por tornillo con cápsula de tracción, forma de sujeción de tornillos: L Ranura longitudinal, dirección de conexión conductor/placa de circuito impreso: 0 °, gancho de sujeción: - Gancho de sujeción, sistema enchufable: COMBICON MSTB 2,5, bloqueo: sin, tipo de sujeción: sin, tipo de embalaje: empaquetado en caja | 558.55 | 100 | AA | PCB Connectors (PCC) | AAC | AACAFJ | 50 | 50 | NO | PC | F | 7,59 | G | 91 | 114 | 78 | MM | 4055626875941 | 85366990 | PL | EC002638 | Imagen | Catálogo
1025844 | MSTBTP 2,5/ 4-ST BK2CPBDWH-14 | Conector para placa de circuito impreso | Conector de placa de circuito impreso, sección nominal: 2,5 mm², color: negro, corriente nominal: 12 A, tensión nominal (III/2): 320 V, superficie de contacto: Sn, tipo de conexión del contacto: Hembra, número de potenciales: 4, número de filas: 1, número de polos: 4, número de conexiones: 4, familia de artículos: MSTBTP 2,5/..-ST, paso: 5 mm, tipo de conexión: Conexión por tornillo con cápsula de tracción, forma de sujeción de tornillos: L Ranura longitudinal, dirección de conexión conductor/placa de circuito impreso: 0 °, gancho de sujeción: - Gancho de sujeción, sistema enchufable: COMBICON MSTB 2,5, bloqueo: sin, tipo de sujeción: sin, tipo de embalaje: empaquetado en caja | 571.58 | 100 | AA | PCB Connectors (PCC) | AAC | AACAFJ | 50 | 500 | NO | PC | F | 7,61 | G | 91 | 114 | 78 | MM | 4055626518237 | 85366990 | PL | EC002638 | Imagen | Catálogo
1025841 | MSTBTP 2,5/ 4-ST BK2CPBDWH-34 | Conector para placa de circuito impreso | Conector de placa de circuito impreso, sección nominal: 2,5 mm², color: negro, corriente nominal: 12 A, tensión nominal (III/2): 320 V, superficie de contacto: Sn, tipo de conexión del contacto: Hembra, número de potenciales: 4, número de filas: 1, número de polos: 4, número de conexiones: 4, familia de artículos: MSTBTP 2,5/..-ST, paso: 5 mm, tipo de conexión: Conexión por tornillo con cápsula de tracción, forma de sujeción de tornillos: L Ranura longitudinal, dirección de conexión conductor/placa de circuito impreso: 0 °, gancho de sujeción: - Gancho de sujeción, sistema enchufable: COMBICON MSTB 2,5, bloqueo: sin, tipo de sujeción: sin, tipo de embalaje: empaquetado en caja | 571.58 | 100 | AA | PCB Connectors (PCC) | AAC | AACAFJ | 50 | 500 | NO | PC | F | 7,60 | G | 91 | 114 | 78 | MM | 4055626517391 | 85366990 | PL | EC002638 | Imagen | Catálogo
1025846 | MSTBTP 2,5/ 4-ST BK2CPBDWH-42 | Conector para placa de circuito impreso | Conector de placa de circuito impreso, sección nominal: 2,5 mm², color: negro, corriente nominal: 12 A, tensión nominal (III/2): 320 V, superficie de contacto: Sn, tipo de conexión del contacto: Hembra, número de potenciales: 4, número de filas: 1, número de polos: 4, número de conexiones: 4, familia de artículos: MSTBTP 2,5/..-ST, paso: 5 mm, tipo de conexión: Conexión por tornillo con cápsula de tracción, forma de sujeción de tornillos: L Ranura longitudinal, dirección de conexión conductor/placa de circuito impreso: 0 °, gancho de sujeción: - Gancho de sujeción, sistema enchufable: COMBICON MSTB 2,5, bloqueo: sin, tipo de sujeción: sin, tipo de embalaje: empaquetado en caja | 571.58 | 100 | AA | PCB Connectors (PCC) | AAC | AACAFJ | 50 | 500 | NO | PC | F | 7,60 | G | 91 | 114 | 78 | MM | 4055626518244 | 85366990 | PL | EC002638 | Imagen | Catálogo
1025852 | MSTBTP 2,5/ 4-ST BKCPBDWH-A1SO | Conector para placa de circuito impreso | Conector de placa de circuito impreso, sección nominal: 2,5 mm², color: negro, corriente nominal: 12 A, tensión nominal (III/2): 320 V, superficie de contacto: Sn, tipo de conexión del contacto: Hembra, número de potenciales: 4, número de filas: 1, número de polos: 4, número de conexiones: 4, familia de artículos: MSTBTP 2,5/..-ST, paso: 5 mm, tipo de conexión: Conexión por tornillo con cápsula de tracción, forma de sujeción de tornillos: L Ranura longitudinal, dirección de conexión conductor/placa de circuito impreso: 0 °, gancho de sujeción: - Gancho de sujeción, sistema enchufable: COMBICON MSTB 2,5, bloqueo: sin, tipo de sujeción: sin, tipo de embalaje: empaquetado en caja | 571.58 | 100 | AA | PCB Connectors (PCC) | AAC | AACAFJ | 50 | 500 | NO | PC | F | 7,63 | G | 91 | 114 | 78 | MM | 4055626518312 | 85366990 | PL | EC002638 | Imagen | Catálogo
1025849 | MSTBTP 2,5/ 4-ST BKCPBDWHS11SO | Conector para placa de circuito impreso | Conector de placa de circuito impreso, sección nominal: 2,5 mm², color: negro, corriente nominal: 12 A, tensión nominal (III/2): 320 V, superficie de contacto: Sn, tipo de conexión del contacto: Hembra, número de potenciales: 4, número de filas: 1, número de polos: 4, número de conexiones: 4, familia de artículos: MSTBTP 2,5/..-ST, paso: 5 mm, tipo de conexión: Conexión por tornillo con cápsula de tracción, forma de sujeción de tornillos: L Ranura longitudinal, dirección de conexión conductor/placa de circuito impreso: 0 °, gancho de sujeción: - Gancho de sujeción, sistema enchufable: COMBICON MSTB 2,5, bloqueo: sin, tipo de sujeción: sin, tipo de embalaje: empaquetado en caja | 571.58 | 100 | AA | PCB Connectors (PCC) | AAC | AACAFJ | 50 | 500 | NO | PC | F | 7,64 | G | 91 | 114 | 78 | MM | 4055626518602 | 85366990 | PL | EC002638 | Imagen | Catálogo
1025850 | MSTBTP 2,5/ 4-ST BKCPBDWHS22SO | Conector para placa de circuito impreso | Conector de placa de circuito impreso, sección nominal: 2,5 mm², color: negro, corriente nominal: 12 A, tensión nominal (III/2): 320 V, superficie de contacto: Sn, tipo de conexión del contacto: Hembra, número de potenciales: 4, número de filas: 1, número de polos: 4, número de conexiones: 4, familia de artículos: MSTBTP 2,5/..-ST, paso: 5 mm, tipo de conexión: Conexión por tornillo con cápsula de tracción, forma de sujeción de tornillos: L Ranura longitudinal, dirección de conexión conductor/placa de circuito impreso: 0 °, gancho de sujeción: - Gancho de sujeción, sistema enchufable: COMBICON MSTB 2,5, bloqueo: sin, tipo de sujeción: sin, tipo de embalaje: empaquetado en caja | 571.58 | 100 | AA | PCB Connectors (PCC) | AAC | AACAFJ | 50 | 500 | NO | PC | F | 7,64 | G | 91 | 114 | 78 | MM | 4055626518701 | 85366990 | PL | EC002638 | Imagen | Catálogo
1707253 | MSTBTP 2,5/ 4-ST CP1,2BD:13-24 | Conector para placa de circuito impreso | Conector de placa de circuito impreso, sección nominal: 2,5 mm², color: verde, corriente nominal: 12 A, tensión nominal (III/2): 320 V, superficie de contacto: Sn, tipo de conexión del contacto: Hembra, número de potenciales: 4, número de filas: 1, número de polos: 4, número de conexiones: 4, familia de artículos: MSTBTP 2,5/..-ST, paso: 5 mm, tipo de conexión: Conexión por tornillo con cápsula de tracción, forma de sujeción de tornillos: L Ranura longitudinal, dirección de conexión conductor/placa de circuito impreso: 0 °, gancho de sujeción: - Gancho de sujeción, sistema enchufable: COMBICON MSTB 2,5, bloqueo: sin, tipo de sujeción: sin, tipo de embalaje: empaquetado en caja | 571.58 | 100 | AA | PCB Connectors (PCC) | AAC | AACAFJ | 50 | 50 | NO | PC | F | 7,58 | G | 91 | 114 | 78 | MM | 4046356907378 | 85366990 | PL | EC002638 | Imagen | Catálogo
1711155 | MSTBTP 2,5/ 4-ST CP1,2BD-S11SO | Conector para placa de circuito impreso | Conector de placa de circuito impreso, sección nominal: 2,5 mm², color: verde, corriente nominal: 12 A, tensión nominal (III/2): 320 V, superficie de contacto: Sn, tipo de conexión del contacto: Hembra, número de potenciales: 4, número de filas: 1, número de polos: 4, número de conexiones: 4, familia de artículos: MSTBTP 2,5/..-ST, paso: 5 mm, tipo de conexión: Conexión por tornillo con cápsula de tracción, forma de sujeción de tornillos: L Ranura longitudinal, dirección de conexión conductor/placa de circuito impreso: 0 °, gancho de sujeción: - Gancho de sujeción, sistema enchufable: COMBICON MSTB 2,5, bloqueo: sin, tipo de sujeción: sin, tipo de embalaje: empaquetado en caja | 558.5 | 100 | AA | PCB Connectors (PCC) | AAC | AACAFJ | 50 | 50 | NO | PC | F | 7,51 | G | 91 | 114 | 78 | MM | 4055626232706 | 85366990 | PL | EC002638 | Imagen | Catálogo
1711157 | MSTBTP 2,5/ 4-ST CP1,3BD:13-14 | Conector para placa de circuito impreso | Conector de placa de circuito impreso, sección nominal: 2,5 mm², color: verde, corriente nominal: 12 A, tensión nominal (III/2): 320 V, superficie de contacto: Sn, tipo de conexión del contacto: Hembra, número de potenciales: 4, número de filas: 1, número de polos: 4, número de conexiones: 4, familia de artículos: MSTBTP 2,5/..-ST, paso: 5 mm, tipo de conexión: Conexión por tornillo con cápsula de tracción, forma de sujeción de tornillos: L Ranura longitudinal, dirección de conexión conductor/placa de circuito impreso: 0 °, gancho de sujeción: - Gancho de sujeción, sistema enchufable: COMBICON MSTB 2,5, bloqueo: sin, tipo de sujeción: sin, tipo de embalaje: empaquetado en caja | 571.58 | 100 | AA | PCB Connectors (PCC) | AAC | AACAFJ | 50 | 50 | NO | PC | F | 7,52 | G | 91 | 114 | 78 | MM | 4055626232720 | 85366990 | PL | EC002638 | Imagen | Catálogo
1715232 | MSTBTP 2,5/ 4-ST CP1,4BD:33-SO | Conector para placa de circuito impreso | Conector de placa de circuito impreso, sección nominal: 2,5 mm², color: verde, corriente nominal: 12 A, tensión nominal (III/2): 320 V, superficie de contacto: Sn, tipo de conexión del contacto: Hembra, número de potenciales: 4, número de filas: 1, número de polos: 4, número de conexiones: 4, familia de artículos: MSTBTP 2,5/..-ST, paso: 5 mm, tipo de conexión: Conexión por tornillo con cápsula de tracción, forma de sujeción de tornillos: L Ranura longitudinal, dirección de conexión conductor/placa de circuito impreso: 0 °, gancho de sujeción: - Gancho de sujeción, sistema enchufable: COMBICON MSTB 2,5, bloqueo: sin, tipo de sujeción: sin, tipo de embalaje: empaquetado en caja | 571.58 | 100 | AA | PCB Connectors (PCC) | AAC | AACAFJ | 50 | 50 | NO | PC | F | 7,56 | G | 91 | 114 | 78 | MM | 4055626396996 | 85366990 | PL | EC002638 | Imagen | Catálogo
1711151 | MSTBTP 2,5/ 4-ST CP1,4BD-A1SO | Conector para placa de circuito impreso | Conector de placa de circuito impreso, sección nominal: 2,5 mm², color: verde, corriente nominal: 12 A, tensión nominal (III/2): 320 V, superficie de contacto: Sn, tipo de conexión del contacto: Hembra, número de potenciales: 4, número de filas: 1, número de polos: 4, número de conexiones: 4, familia de artículos: MSTBTP 2,5/..-ST, paso: 5 mm, tipo de conexión: Conexión por tornillo con cápsula de tracción, forma de sujeción de tornillos: L Ranura longitudinal, dirección de conexión conductor/placa de circuito impreso: 0 °, gancho de sujeción: - Gancho de sujeción, sistema enchufable: COMBICON MSTB 2,5, bloqueo: sin, tipo de sujeción: sin, tipo de embalaje: empaquetado en caja | 571.58 | 100 | AA | PCB Connectors (PCC) | AAC | AACAFJ | 50 | 1000 | NO | PC | F | 7,55 | G | 91 | 114 | 78 | MM | 4055626232584 | 85366990 | PL | EC002638 | Imagen | Catálogo
1713612 | MSTBTP 2,5/ 4-ST CP1,4BDS11-42 | Conector para placa de circuito impreso | Conector de placa de circuito impreso, sección nominal: 2,5 mm², color: verde, corriente nominal: 12 A, tensión nominal (III/2): 320 V, superficie de contacto: Sn, tipo de conexión del contacto: Hembra, número de potenciales: 4, número de filas: 1, número de polos: 4, número de conexiones: 4, familia de artículos: MSTBTP 2,5/..-ST, paso: 5 mm, tipo de conexión: Conexión por tornillo con cápsula de tracción, forma de sujeción de tornillos: L Ranura longitudinal, dirección de conexión conductor/placa de circuito impreso: 0 °, gancho de sujeción: - Gancho de sujeción, sistema enchufable: COMBICON MSTB 2,5, bloqueo: sin, tipo de sujeción: sin, tipo de embalaje: empaquetado en caja | 545.38 | 100 | AA | PCB Connectors (PCC) | AAC | AACAFJ | 50 | 50 | NO | PC | F | 7,60 | G | 91 | 114 | 78 | MM | 4055626320359 | 85366990 | PL | EC002638 | Imagen | Catálogo
1714506 | MSTBTP 2,5/ 4-ST CP14BDMO2SO | Conector para placa de circuito impreso | Conector de placa de circuito impreso, sección nominal: 2,5 mm², color: verde, corriente nominal: 12 A, tensión nominal (III/2): 320 V, superficie de contacto: Sn, tipo de conexión del contacto: Hembra, número de potenciales: 4, número de filas: 1, número de polos: 4, número de conexiones: 4, familia de artículos: MSTBTP 2,5/..-ST, paso: 5 mm, tipo de conexión: Conexión por tornillo con cápsula de tracción, forma de sujeción de tornillos: L Ranura longitudinal, dirección de conexión conductor/placa de circuito impreso: 0 °, gancho de sujeción: - Gancho de sujeción, sistema enchufable: COMBICON MSTB 2,5, bloqueo: sin, tipo de sujeción: sin, tipo de embalaje: empaquetado en caja | 545.38 | 100 | AA | PCB Connectors (PCC) | AAC | AACAFJ | 50 | 50 | NO | PC | F | 7,63 | G | 91 | 114 | 78 | MM | 4055626364995 | 85366990 | PL | EC002638 | Imagen | Catálogo
1711159 | MSTBTP 2,5/ 4-ST CP2,3BD:23-34 | Conector para placa de circuito impreso | Conector de placa de circuito impreso, sección nominal: 2,5 mm², color: verde, corriente nominal: 12 A, tensión nominal (III/2): 320 V, superficie de contacto: Sn, tipo de conexión del contacto: Hembra, número de potenciales: 4, número de filas: 1, número de polos: 4, número de conexiones: 4, familia de artículos: MSTBTP 2,5/..-ST, paso: 5 mm, tipo de conexión: Conexión por tornillo con cápsula de tracción, forma de sujeción de tornillos: L Ranura longitudinal, dirección de conexión conductor/placa de circuito impreso: 0 °, gancho de sujeción: - Gancho de sujeción, sistema enchufable: COMBICON MSTB 2,5, bloqueo: sin, tipo de sujeción: sin, tipo de embalaje: empaquetado en caja | 571.58 | 100 | AA | PCB Connectors (PCC) | AAC | AACAFJ | 50 | 50 | NO | PC | F | 7,54 | G | 91 | 114 | 78 | MM | 4055626232737 | 85366990 | PL | EC002638 | Imagen | Catálogo
1713614 | MSTBTP 2,5/ 4-ST CP2,3BD:A2-34 | Conector para placa de circuito impreso | Conector de placa de circuito impreso, sección nominal: 2,5 mm², color: verde, corriente nominal: 12 A, tensión nominal (III/2): 320 V, superficie de contacto: Sn, tipo de conexión del contacto: Hembra, número de potenciales: 4, número de filas: 1, número de polos: 4, número de conexiones: 4, familia de artículos: MSTBTP 2,5/..-ST, paso: 5 mm, tipo de conexión: Conexión por tornillo con cápsula de tracción, forma de sujeción de tornillos: L Ranura longitudinal, dirección de conexión conductor/placa de circuito impreso: 0 °, gancho de sujeción: - Gancho de sujeción, sistema enchufable: COMBICON MSTB 2,5, bloqueo: sin, tipo de sujeción: sin, tipo de embalaje: empaquetado en caja | 571.58 | 100 | AA | PCB Connectors (PCC) | AAC | AACAFJ | 50 | 50 | NO | PC | F | 7,59 | G | 91 | 114 | 78 | MM | 4055626320366 | 85366990 | PL | EC002638 | Imagen | Catálogo
1713611 | MSTBTP 2,5/ 4-ST CP2,3BD-S12SO | Conector para placa de circuito impreso | Conector de placa de circuito impreso, sección nominal: 2,5 mm², color: verde, corriente nominal: 12 A, tensión nominal (III/2): 320 V, superficie de contacto: Sn, tipo de conexión del contacto: Hembra, número de potenciales: 4, número de filas: 1, número de polos: 4, número de conexiones: 4, familia de artículos: MSTBTP 2,5/..-ST, paso: 5 mm, tipo de conexión: Conexión por tornillo con cápsula de tracción, forma de sujeción de tornillos: L Ranura longitudinal, dirección de conexión conductor/placa de circuito impreso: 0 °, gancho de sujeción: - Gancho de sujeción, sistema enchufable: COMBICON MSTB 2,5, bloqueo: sin, tipo de sujeción: sin, tipo de embalaje: empaquetado en caja | 545.38 | 100 | AA | PCB Connectors (PCC) | AAC | AACAFJ | 50 | 50 | NO | PC | F | 7,60 | G | 91 | 114 | 78 | MM | 4055626320342 | 85366990 | PL | EC002638 | Imagen | Catálogo
1711156 | MSTBTP 2,5/ 4-ST CP2,4BD:41-42 | Conector para placa de circuito impreso | Conector de placa de circuito impreso, sección nominal: 2,5 mm², color: verde, corriente nominal: 12 A, tensión nominal (III/2): 320 V, superficie de contacto: Sn, tipo de conexión del contacto: Hembra, número de potenciales: 4, número de filas: 1, número de polos: 4, número de conexiones: 4, familia de artículos: MSTBTP 2,5/..-ST, paso: 5 mm, tipo de conexión: Conexión por tornillo con cápsula de tracción, forma de sujeción de tornillos: L Ranura longitudinal, dirección de conexión conductor/placa de circuito impreso: 0 °, gancho de sujeción: - Gancho de sujeción, sistema enchufable: COMBICON MSTB 2,5, bloqueo: sin, tipo de sujeción: sin, tipo de embalaje: empaquetado en caja | 571.58 | 100 | AA | PCB Connectors (PCC) | AAC | AACAFJ | 50 | 50 | NO | PC | F | 7,55 | G | 91 | 114 | 78 | MM | 4055626232713 | 85366990 | PL | EC002638 | Imagen | Catálogo
1714505 | MSTBTP 2,5/ 4-ST CP23BDMI2SO | Conector para placa de circuito impreso | Conector de placa de circuito impreso, sección nominal: 2,5 mm², color: verde, corriente nominal: 12 A, tensión nominal (III/2): 320 V, superficie de contacto: Sn, tipo de conexión del contacto: Hembra, número de potenciales: 4, número de filas: 1, número de polos: 4, número de conexiones: 4, familia de artículos: MSTBTP 2,5/..-ST, paso: 5 mm, tipo de conexión: Conexión por tornillo con cápsula de tracción, forma de sujeción de tornillos: L Ranura longitudinal, dirección de conexión conductor/placa de circuito impreso: 0 °, gancho de sujeción: - Gancho de sujeción, sistema enchufable: COMBICON MSTB 2,5, bloqueo: sin, tipo de sujeción: sin, tipo de embalaje: empaquetado en caja | 545.38 | 100 | AA | PCB Connectors (PCC) | AAC | AACAFJ | 50 | 50 | NO | PC | F | 7,68 | G | 91 | 114 | 78 | MM | 4055626364988 | 85366990 | PL | EC002638 | Imagen | Catálogo
1711154 | MSTBTP 2,5/ 4-ST CP3,4BD-S11SO | Conector para placa de circuito impreso | Conector de placa de circuito impreso, sección nominal: 2,5 mm², color: verde, corriente nominal: 12 A, tensión nominal (III/2): 320 V, superficie de contacto: Sn, tipo de conexión del contacto: Hembra, número de potenciales: 4, número de filas: 1, número de polos: 4, número de conexiones: 4, familia de artículos: MSTBTP 2,5/..-ST, paso: 5 mm, tipo de conexión: Conexión por tornillo con cápsula de tracción, forma de sujeción de tornillos: L Ranura longitudinal, dirección de conexión conductor/placa de circuito impreso: 0 °, gancho de sujeción: - Gancho de sujeción, sistema enchufable: COMBICON MSTB 2,5, bloqueo: sin, tipo de sujeción: sin, tipo de embalaje: empaquetado en caja | 571.58 | 100 | AA | PCB Connectors (PCC) | AAC | AACAFJ | 50 | 50 | NO | PC | F | 7,56 | G | 91 | 114 | 78 | MM | 4055626232591 | 85366990 | PL | EC002638 | Imagen | Catálogo
1714504 | MSTBTP 2,5/ 4-ST CP34BDS34SO | Conector para placa de circuito impreso | Conector de placa de circuito impreso, sección nominal: 2,5 mm², color: verde, corriente nominal: 12 A, tensión nominal (III/2): 320 V, superficie de contacto: Sn, tipo de conexión del contacto: Hembra, número de potenciales: 4, número de filas: 1, número de polos: 4, número de conexiones: 4, familia de artículos: MSTBTP 2,5/..-ST, paso: 5 mm, tipo de conexión: Conexión por tornillo con cápsula de tracción, forma de sujeción de tornillos: L Ranura longitudinal, dirección de conexión conductor/placa de circuito impreso: 0 °, gancho de sujeción: - Gancho de sujeción, sistema enchufable: COMBICON MSTB 2,5, bloqueo: sin, tipo de sujeción: sin, tipo de embalaje: empaquetado en caja | 545.38 | 100 | AA | PCB Connectors (PCC) | AAC | AACAFJ | 50 | 50 | NO | PC | F | 7,56 | G | 91 | 114 | 78 | MM | 4055626364971 | 85366990 | PL | EC002638 | Imagen | Catálogo
1107140 | MSTBTP 2,5/ 4-ST GY35 BD:13-16 | Conector para placa de circuito impreso | Conector de placa de circuito impreso, sección nominal: 2,5 mm², color: gris claro, corriente nominal: 12 A, tensión nominal (III/2): 320 V, superficie de contacto: Sn, tipo de conexión del contacto: Hembra, número de filas: 1, número de polos: 4, familia de artículos: MSTBTP 2,5/..-ST, paso: 5 mm, tipo de conexión: Conexión por tornillo con cápsula de tracción, forma de sujeción de tornillos: L Ranura longitudinal, dirección de conexión conductor/placa de circuito impreso: 0 °, gancho de sujeción: - Gancho de sujeción, sistema enchufable: COMBICON MSTB 2,5, bloqueo: sin, tipo de sujeción: sin, tipo de embalaje: empaquetado en caja | 498.86 | 100 | AA | PCB Connectors (PCC) | AAC | AACAFJ | 50 | 50 | NO | PC | F | 7,60 | G | 91 | 114 | 78 | MM | 4063151006150 | 85366990 | PL | EC002638 | Imagen | Catálogo
1135681 | MSTBTP 2,5/ 4-ST GY35 BD:13-24 | Conector para placa de circuito impreso | Conector de placa de circuito impreso, sección nominal: 2,5 mm², color: gris claro, corriente nominal: 12 A, tensión nominal (III/2): 320 V, superficie de contacto: Sn, tipo de conexión del contacto: Hembra, número de filas: 1, número de polos: 4, familia de artículos: MSTBTP 2,5/..-ST, paso: 5 mm, tipo de conexión: Conexión por tornillo con cápsula de tracción, forma de sujeción de tornillos: L Ranura longitudinal, dirección de conexión conductor/placa de circuito impreso: 0 °, gancho de sujeción: - Gancho de sujeción, sistema enchufable: COMBICON MSTB 2,5, bloqueo: sin, tipo de sujeción: sin, tipo de embalaje: empaquetado en caja | 498.86 | 100 | AA | PCB Connectors (PCC) | AAC | AACAFJ | 50 | 1000 | NO | PC | F | 7,66 | G | 91 | 114 | 78 | MM | 4063151071912 | 85366990 | PL | EC002638 | Imagen | Catálogo
1135678 | MSTBTP 2,5/ 4-ST GY35 BD:-14 | Conector para placa de circuito impreso | Conector de placa de circuito impreso, sección nominal: 2,5 mm², color: gris claro, corriente nominal: 12 A, tensión nominal (III/2): 320 V, superficie de contacto: Sn, tipo de conexión del contacto: Hembra, número de filas: 1, número de polos: 4, familia de artículos: MSTBTP 2,5/..-ST, paso: 5 mm, tipo de conexión: Conexión por tornillo con cápsula de tracción, forma de sujeción de tornillos: L Ranura longitudinal, dirección de conexión conductor/placa de circuito impreso: 0 °, gancho de sujeción: - Gancho de sujeción, sistema enchufable: COMBICON MSTB 2,5, bloqueo: sin, tipo de sujeción: sin, tipo de embalaje: empaquetado en caja | 498.86 | 100 | AA | PCB Connectors (PCC) | AAC | AACAFJ | 50 | 50 | NO | PC | F | 7,65 | G | 91 | 114 | 78 | MM | 4063151071882 | 85366990 | PL | EC002638 | Imagen | Catálogo
1107136 | MSTBTP 2,5/ 4-ST GY35 BD:-17SO | Conector para placa de circuito impreso | Conector de placa de circuito impreso, sección nominal: 2,5 mm², color: gris claro, corriente nominal: 12 A, tensión nominal (III/2): 320 V, superficie de contacto: Sn, tipo de conexión del contacto: Hembra, número de filas: 1, número de polos: 4, familia de artículos: MSTBTP 2,5/..-ST, paso: 5 mm, tipo de conexión: Conexión por tornillo con cápsula de tracción, forma de sujeción de tornillos: L Ranura longitudinal, dirección de conexión conductor/placa de circuito impreso: 0 °, gancho de sujeción: - Gancho de sujeción, sistema enchufable: COMBICON MSTB 2,5, bloqueo: sin, tipo de sujeción: sin, tipo de embalaje: empaquetado en caja | 498.86 | 100 | AA | PCB Connectors (PCC) | AAC | AACAFJ | 50 | 50 | NO | PC | F | 7,61 | G | 91 | 114 | 78 | MM | 4063151006334 | 85366990 | PL | EC002638 | Imagen | Catálogo
1107141 | MSTBTP 2,5/ 4-ST GY35 BD:21-24 | Conector para placa de circuito impreso | Conector de placa de circuito impreso, sección nominal: 2,5 mm², color: gris claro, corriente nominal: 12 A, tensión nominal (III/2): 320 V, superficie de contacto: Sn, tipo de conexión del contacto: Hembra, número de filas: 1, número de polos: 4, familia de artículos: MSTBTP 2,5/..-ST, paso: 5 mm, tipo de conexión: Conexión por tornillo con cápsula de tracción, forma de sujeción de tornillos: L Ranura longitudinal, dirección de conexión conductor/placa de circuito impreso: 0 °, gancho de sujeción: - Gancho de sujeción, sistema enchufable: COMBICON MSTB 2,5, bloqueo: sin, tipo de sujeción: sin, tipo de embalaje: empaquetado en caja | 498.86 | 100 | AA | PCB Connectors (PCC) | AAC | AACAFJ | 50 | 50 | NO | PC | F | 7,61 | G | 91 | 114 | 78 | MM | 4063151005191 | 85366990 | PL | EC002638 | Imagen | Catálogo
1644808 | MSTBTP 2,5/ 4-ST GY35 BD:33-44 | Conector para placa de circuito impreso | Conector de placa de circuito impreso, sección nominal: 2,5 mm², color: gris claro, corriente nominal: 12 A, tensión nominal (III/2): 320 V, superficie de contacto: Sn, tipo de conexión del contacto: Hembra, número de filas: 1, número de polos: 4, familia de artículos: MSTBTP 2,5/..-ST, paso: 5 mm, tipo de conexión: Conexión por tornillo con cápsula de tracción, forma de sujeción de tornillos: L Ranura longitudinal, dirección de conexión conductor/placa de circuito impreso: 0 °, gancho de sujeción: - Gancho de sujeción, sistema enchufable: COMBICON MSTB 2,5, bloqueo: sin, tipo de sujeción: sin, tipo de embalaje: empaquetado en caja | 498.86 | 100 | AA | PCB Connectors (PCC) | AAC | AACAFJ | 50 | 1000 | NO | PC | F | 7,61 | G | 91 | 114 | 78 | MM | 4067923173842 | 85369010 | PL | EC002638 | Imagen | Catálogo
1135679 | MSTBTP 2,5/ 4-ST GY35 BD:-34 | Conector para placa de circuito impreso | Conector de placa de circuito impreso, sección nominal: 2,5 mm², color: gris claro, corriente nominal: 12 A, tensión nominal (III/2): 320 V, superficie de contacto: Sn, tipo de conexión del contacto: Hembra, número de filas: 1, número de polos: 4, familia de artículos: MSTBTP 2,5/..-ST, paso: 5 mm, tipo de conexión: Conexión por tornillo con cápsula de tracción, forma de sujeción de tornillos: L Ranura longitudinal, dirección de conexión conductor/placa de circuito impreso: 0 °, gancho de sujeción: - Gancho de sujeción, sistema enchufable: COMBICON MSTB 2,5, bloqueo: sin, tipo de sujeción: sin, tipo de embalaje: empaquetado en caja | 498.86 | 100 | AA | PCB Connectors (PCC) | AAC | AACAFJ | 50 | 50 | NO | PC | F | 7,54 | G | 91 | 114 | 78 | MM | 4063151071899 | 85366990 | PL | EC002638 | Imagen | Catálogo
1107138 | MSTBTP 2,5/ 4-ST GY35 BD:4-1SO | Conector para placa de circuito impreso | Conector de placa de circuito impreso, sección nominal: 2,5 mm², color: gris claro, corriente nominal: 12 A, tensión nominal (III/2): 320 V, superficie de contacto: Sn, tipo de conexión del contacto: Hembra, número de filas: 1, número de polos: 4, familia de artículos: MSTBTP 2,5/..-ST, paso: 5 mm, tipo de conexión: Conexión por tornillo con cápsula de tracción, forma de sujeción de tornillos: L Ranura longitudinal, dirección de conexión conductor/placa de circuito impreso: 0 °, gancho de sujeción: - Gancho de sujeción, sistema enchufable: COMBICON MSTB 2,5, bloqueo: sin, tipo de sujeción: sin, tipo de embalaje: empaquetado en caja | 498.86 | 100 | AA | PCB Connectors (PCC) | AAC | AACAFJ | 50 | 50 | NO | PC | F | 7,62 | G | 91 | 114 | 78 | MM | 4063151005870 | 85366990 | PL | EC002638 | Imagen | Catálogo
1818117 | MSTBTP 2,5/ 4-ST GY35 BD:-42 | Conector para placa de circuito impreso | Conector de placa de circuito impreso, sección nominal: 2,5 mm², color: gris claro, corriente nominal: 12 A, tensión nominal (III/2): 320 V, superficie de contacto: Sn, tipo de conexión del contacto: Hembra, número de filas: 1, número de polos: 4, familia de artículos: MSTBTP 2,5/..-ST, paso: 5 mm, tipo de conexión: Conexión por tornillo con cápsula de tracción, forma de sujeción de tornillos: L Ranura longitudinal, dirección de conexión conductor/placa de circuito impreso: 0 °, gancho de sujeción: - Gancho de sujeción, sistema enchufable: COMBICON MSTB 2,5, bloqueo: sin, tipo de sujeción: sin, tipo de embalaje: empaquetado en caja | 498.86 | 100 | AA | PCB Connectors (PCC) | AAC | AACAFJ | 50 | 1000 | NO | PC | F | 7,60 | G |  |  |  |  | 4067923450004 | 85366990 | PL | EC002638 |  | Catálogo
1135680 | MSTBTP 2,5/ 4-ST GY35 BD:47-58 | Conector para placa de circuito impreso | Conector de placa de circuito impreso, sección nominal: 2,5 mm², color: gris claro, corriente nominal: 12 A, tensión nominal (III/2): 320 V, superficie de contacto: Sn, tipo de conexión del contacto: Hembra, número de filas: 1, número de polos: 4, familia de artículos: MSTBTP 2,5/..-ST, paso: 5 mm, tipo de conexión: Conexión por tornillo con cápsula de tracción, forma de sujeción de tornillos: L Ranura longitudinal, dirección de conexión conductor/placa de circuito impreso: 0 °, gancho de sujeción: - Gancho de sujeción, sistema enchufable: COMBICON MSTB 2,5, bloqueo: sin, tipo de sujeción: sin, tipo de embalaje: empaquetado en caja | 498.86 | 100 | AA | PCB Connectors (PCC) | AAC | AACAFJ | 50 | 50 | NO | PC | F | 7,54 | G | 91 | 114 | 78 | MM | 4063151071905 | 85366990 | PL | EC002638 | Imagen | Catálogo
1107139 | MSTBTP 2,5/ 4-ST GY35 BD:5-8 | Conector para placa de circuito impreso | Conector de placa de circuito impreso, sección nominal: 2,5 mm², color: gris claro, corriente nominal: 12 A, tensión nominal (III/2): 320 V, superficie de contacto: Sn, tipo de conexión del contacto: Hembra, número de filas: 1, número de polos: 4, familia de artículos: MSTBTP 2,5/..-ST, paso: 5 mm, tipo de conexión: Conexión por tornillo con cápsula de tracción, forma de sujeción de tornillos: L Ranura longitudinal, dirección de conexión conductor/placa de circuito impreso: 0 °, gancho de sujeción: - Gancho de sujeción, sistema enchufable: COMBICON MSTB 2,5, bloqueo: sin, tipo de sujeción: sin, tipo de embalaje: empaquetado en caja | 498.86 | 100 | AA | PCB Connectors (PCC) | AAC | AACAFJ | 50 | 50 | NO | PC | F | 7,62 | G | 91 | 114 | 78 | MM | 4063151006419 | 85366990 | PL | EC002638 | Imagen | Catálogo
1107137 | MSTBTP 2,5/ 4-ST GY35 BD:-9SO | Conector para placa de circuito impreso | Conector de placa de circuito impreso, sección nominal: 2,5 mm², color: gris claro, corriente nominal: 12 A, tensión nominal (III/2): 320 V, superficie de contacto: Sn, tipo de conexión del contacto: Hembra, número de filas: 1, número de polos: 4, familia de artículos: MSTBTP 2,5/..-ST, paso: 5 mm, tipo de conexión: Conexión por tornillo con cápsula de tracción, forma de sujeción de tornillos: L Ranura longitudinal, dirección de conexión conductor/placa de circuito impreso: 0 °, gancho de sujeción: - Gancho de sujeción, sistema enchufable: COMBICON MSTB 2,5, bloqueo: sin, tipo de sujeción: sin, tipo de embalaje: empaquetado en caja | 498.86 | 100 | AA | PCB Connectors (PCC) | AAC | AACAFJ | 50 | 50 | NO | PC | F | 7,54 | G | 91 | 114 | 78 | MM | 4063151004484 | 85366990 | PL | EC002638 | Imagen | Catálogo
1818126 | MSTBTP 2,5/ 4-ST GY35 BD:A2 | Conector para placa de circuito impreso | Conector de placa de circuito impreso, sección nominal: 2,5 mm², color: gris claro, corriente nominal: 12 A, tensión nominal (III/2): 320 V, superficie de contacto: Sn, tipo de conexión del contacto: Hembra, número de filas: 1, número de polos: 4, familia de artículos: MSTBTP 2,5/..-ST, paso: 5 mm, tipo de conexión: Conexión por tornillo con cápsula de tracción, forma de sujeción de tornillos: L Ranura longitudinal, dirección de conexión conductor/placa de circuito impreso: 0 °, gancho de sujeción: - Gancho de sujeción, sistema enchufable: COMBICON MSTB 2,5, bloqueo: sin, tipo de sujeción: sin, tipo de embalaje: empaquetado en caja | 498.86 | 100 | AA | PCB Connectors (PCC) | AAC | AACAFJ | 50 | 1000 | NO | PC | F | 7,51 | G |  |  |  |  | 4067923449824 | 85366990 | PL | EC002638 |  | Catálogo
1135676 | MSTBTP 2,5/ 4-ST GY35 BD:S21SO | Conector para placa de circuito impreso | Conector de placa de circuito impreso, sección nominal: 2,5 mm², color: gris claro, corriente nominal: 12 A, tensión nominal (III/2): 320 V, superficie de contacto: Sn, tipo de conexión del contacto: Hembra, número de filas: 1, número de polos: 4, familia de artículos: MSTBTP 2,5/..-ST, paso: 5 mm, tipo de conexión: Conexión por tornillo con cápsula de tracción, forma de sujeción de tornillos: L Ranura longitudinal, dirección de conexión conductor/placa de circuito impreso: 0 °, gancho de sujeción: - Gancho de sujeción, sistema enchufable: COMBICON MSTB 2,5, bloqueo: sin, tipo de sujeción: sin, tipo de embalaje: empaquetado en caja | 498.86 | 100 | AA | PCB Connectors (PCC) | AAC | AACAFJ | 50 | 50 | NO | PC | F | 7,63 | G | 91 | 114 | 78 | MM | 4063151071868 | 85366990 | PL | EC002638 | Imagen | Catálogo
1818112 | MSTBTP 2,5/ 4-ST GY35BD:-12SO | Conector para placa de circuito impreso | Conector de placa de circuito impreso, sección nominal: 2,5 mm², color: gris claro, corriente nominal: 12 A, tensión nominal (III/2): 320 V, superficie de contacto: Sn, tipo de conexión del contacto: Hembra, número de filas: 1, número de polos: 4, familia de artículos: MSTBTP 2,5/..-ST, paso: 5 mm, tipo de conexión: Conexión por tornillo con cápsula de tracción, forma de sujeción de tornillos: L Ranura longitudinal, dirección de conexión conductor/placa de circuito impreso: 0 °, gancho de sujeción: - Gancho de sujeción, sistema enchufable: COMBICON MSTB 2,5, bloqueo: sin, tipo de sujeción: sin, tipo de embalaje: empaquetado en caja | 498.86 | 100 | AA | PCB Connectors (PCC) | AAC | AACAFJ | 50 | 1000 | NO | PC | F | 7,52 | G |  |  |  |  | 4067923449909 | 85366990 | PL | EC002638 |  | Catálogo
1818114 | MSTBTP 2,5/ 4-ST GY35BD:-1ASO | Conector para placa de circuito impreso | Conector de placa de circuito impreso, sección nominal: 2,5 mm², color: gris claro, corriente nominal: 12 A, tensión nominal (III/2): 320 V, superficie de contacto: Sn, tipo de conexión del contacto: Hembra, número de filas: 1, número de polos: 4, familia de artículos: MSTBTP 2,5/..-ST, paso: 5 mm, tipo de conexión: Conexión por tornillo con cápsula de tracción, forma de sujeción de tornillos: L Ranura longitudinal, dirección de conexión conductor/placa de circuito impreso: 0 °, gancho de sujeción: - Gancho de sujeción, sistema enchufable: COMBICON MSTB 2,5, bloqueo: sin, tipo de sujeción: sin, tipo de embalaje: empaquetado en caja | 498.86 | 100 | AA | PCB Connectors (PCC) | AAC | AACAFJ | 50 | 1000 | NO | PC | F | 7,50 | G |  |  |  |  | 4067923448674 | 85366990 | PL | EC002638 |  | Catálogo
1644806 | MSTBTP 2,5/ 4-ST GY35BD:-A1SO | Conector para placa de circuito impreso | Conector de placa de circuito impreso, sección nominal: 2,5 mm², color: gris claro, corriente nominal: 12 A, tensión nominal (III/2): 320 V, superficie de contacto: Sn, tipo de conexión del contacto: Hembra, número de filas: 1, número de polos: 4, familia de artículos: MSTBTP 2,5/..-ST, paso: 5 mm, tipo de conexión: Conexión por tornillo con cápsula de tracción, forma de sujeción de tornillos: L Ranura longitudinal, dirección de conexión conductor/placa de circuito impreso: 0 °, gancho de sujeción: - Gancho de sujeción, sistema enchufable: COMBICON MSTB 2,5, bloqueo: sin, tipo de sujeción: sin, tipo de embalaje: empaquetado en caja | 498.86 | 100 | AA | PCB Connectors (PCC) | AAC | AACAFJ | 50 | 1000 | NO | PC | F | 7,61 | G | 91 | 114 | 78 | MM | 4067923174085 | 85369010 | PL | EC002638 | Imagen | Catálogo
1760032 | MSTBTP 2,5/ 4-ST GY35BD:A2SO | Conector para placa de circuito impreso | Conector de placa de circuito impreso, sección nominal: 2,5 mm², color: gris claro, corriente nominal: 12 A, tensión nominal (III/2): 320 V, superficie de contacto: Sn, tipo de conexión del contacto: Hembra, número de filas: 1, número de polos: 4, familia de artículos: MSTBTP 2,5/..-ST, paso: 5 mm, tipo de conexión: Conexión por tornillo con cápsula de tracción, forma de sujeción de tornillos: L Ranura longitudinal, dirección de conexión conductor/placa de circuito impreso: 0 °, gancho de sujeción: - Gancho de sujeción, sistema enchufable: COMBICON MSTB 2,5, bloqueo: sin, tipo de sujeción: sin, tipo de embalaje: empaquetado en caja | 498.86 | 100 | AA | PCB Connectors (PCC) | AAC | AACAFJ | 50 | 1000 | NO | PC | F | 7,56 | G |  |  |  |  | 4067923401853 | 85366990 | PL | EC002638 |  | Catálogo
1644934 | MSTBTP 2,5/ 4-ST GY35BD:I2.1SO | Conector para placa de circuito impreso | Conector de placa de circuito impreso, sección nominal: 2,5 mm², color: gris claro, corriente nominal: 12 A, tensión nominal (III/2): 320 V, superficie de contacto: Sn, tipo de conexión del contacto: Hembra, número de filas: 1, número de polos: 4, familia de artículos: MSTBTP 2,5/..-ST, paso: 5 mm, tipo de conexión: Conexión por tornillo con cápsula de tracción, forma de sujeción de tornillos: L Ranura longitudinal, dirección de conexión conductor/placa de circuito impreso: 0 °, gancho de sujeción: - Gancho de sujeción, sistema enchufable: COMBICON MSTB 2,5, bloqueo: sin, tipo de sujeción: sin, tipo de embalaje: empaquetado en caja | 49885.76 | 100 | AA | PCB Connectors (PCC) | AAC | AACAFJ | 50 | 1000 | NO | PC | F | 7,66 | G | 91 | 114 | 78 | MM | 4067923174702 | 85369010 | PL | EC002638 | Imagen | Catálogo
1762244 | MSTBTP 2,5/ 4-ST GY35BD13-14 | Conector para placa de circuito impreso | Conector de placa de circuito impreso, sección nominal: 2,5 mm², color: gris claro, corriente nominal: 12 A, tensión nominal (III/2): 320 V, superficie de contacto: Sn, tipo de conexión del contacto: Hembra, número de filas: 1, número de polos: 4, familia de artículos: MSTBTP 2,5/..-ST, paso: 5 mm, tipo de conexión: Conexión por tornillo con cápsula de tracción, forma de sujeción de tornillos: L Ranura longitudinal, dirección de conexión conductor/placa de circuito impreso: 0 °, gancho de sujeción: - Gancho de sujeción, sistema enchufable: COMBICON MSTB 2,5, bloqueo: sin, tipo de sujeción: sin, tipo de embalaje: empaquetado en caja | 498.86 | 100 | AA | PCB Connectors (PCC) | AAC | AACAFJ | 50 | 1000 | NO | PC | F | 7,51 | G |  |  |  |  | 4067923402171 | 85366990 | PL | EC002638 |  | Catálogo
1760037 | MSTBTP 2,5/ 4-ST GY35BD23-24 | Conector para placa de circuito impreso | Conector de placa de circuito impreso, sección nominal: 2,5 mm², color: gris claro, corriente nominal: 12 A, tensión nominal (III/2): 320 V, superficie de contacto: Sn, tipo de conexión del contacto: Hembra, número de filas: 1, número de polos: 4, familia de artículos: MSTBTP 2,5/..-ST, paso: 5 mm, tipo de conexión: Conexión por tornillo con cápsula de tracción, forma de sujeción de tornillos: L Ranura longitudinal, dirección de conexión conductor/placa de circuito impreso: 0 °, gancho de sujeción: - Gancho de sujeción, sistema enchufable: COMBICON MSTB 2,5, bloqueo: sin, tipo de sujeción: sin, tipo de embalaje: empaquetado en caja | 498.86 | 100 | AA | PCB Connectors (PCC) | AAC | AACAFJ | 50 | 1000 | NO | PC | F | 7,61 | G |  |  |  |  | 4067923401389 | 85366990 | PL | EC002638 |  | Catálogo
1762248 | MSTBTP 2,5/ 4-ST GY35BD23-34 | Conector para placa de circuito impreso | Conector de placa de circuito impreso, sección nominal: 2,5 mm², color: gris claro, corriente nominal: 12 A, tensión nominal (III/2): 320 V, superficie de contacto: Sn, tipo de conexión del contacto: Hembra, número de filas: 1, número de polos: 4, familia de artículos: MSTBTP 2,5/..-ST, paso: 5 mm, tipo de conexión: Conexión por tornillo con cápsula de tracción, forma de sujeción de tornillos: L Ranura longitudinal, dirección de conexión conductor/placa de circuito impreso: 0 °, gancho de sujeción: - Gancho de sujeción, sistema enchufable: COMBICON MSTB 2,5, bloqueo: sin, tipo de sujeción: sin, tipo de embalaje: empaquetado en caja | 498.86 | 100 | AA | PCB Connectors (PCC) | AAC | AACAFJ | 50 | 1000 | NO | PC | F | 7,51 | G |  |  |  |  | 4067923402706 | 85366990 | PL | EC002638 |  | Catálogo
1760033 | MSTBTP 2,5/ 4-ST GY35BD31-32 | Conector para placa de circuito impreso | Conector de placa de circuito impreso, sección nominal: 2,5 mm², color: gris claro, corriente nominal: 12 A, tensión nominal (III/2): 320 V, superficie de contacto: Sn, tipo de conexión del contacto: Hembra, número de filas: 1, número de polos: 4, familia de artículos: MSTBTP 2,5/..-ST, paso: 5 mm, tipo de conexión: Conexión por tornillo con cápsula de tracción, forma de sujeción de tornillos: L Ranura longitudinal, dirección de conexión conductor/placa de circuito impreso: 0 °, gancho de sujeción: - Gancho de sujeción, sistema enchufable: COMBICON MSTB 2,5, bloqueo: sin, tipo de sujeción: sin, tipo de embalaje: empaquetado en caja | 498.86 | 100 | AA | PCB Connectors (PCC) | AAC | AACAFJ | 50 | 1000 | NO | PC | F | 7,56 | G |  |  |  |  | 4067923369078 | 85366990 | PL | EC002638 |  | Catálogo
1762249 | MSTBTP 2,5/ 4-ST GY35BD41-42 | Conector para placa de circuito impreso | Conector de placa de circuito impreso, sección nominal: 2,5 mm², color: gris claro, corriente nominal: 12 A, tensión nominal (III/2): 320 V, superficie de contacto: Sn, tipo de conexión del contacto: Hembra, número de filas: 1, número de polos: 4, familia de artículos: MSTBTP 2,5/..-ST, paso: 5 mm, tipo de conexión: Conexión por tornillo con cápsula de tracción, forma de sujeción de tornillos: L Ranura longitudinal, dirección de conexión conductor/placa de circuito impreso: 0 °, gancho de sujeción: - Gancho de sujeción, sistema enchufable: COMBICON MSTB 2,5, bloqueo: sin, tipo de sujeción: sin, tipo de embalaje: empaquetado en caja | 498.86 | 100 | AA | PCB Connectors (PCC) | AAC | AACAFJ | 50 | 1000 | NO | PC | F | 7,51 | G |  |  |  |  | 4067923401693 | 85366990 | PL | EC002638 |  | Catálogo
1760027 | MSTBTP 2,5/ 4-ST GY35BD47-58 | Conector para placa de circuito impreso | Conector de placa de circuito impreso, sección nominal: 2,5 mm², color: gris claro, corriente nominal: 12 A, tensión nominal (III/2): 320 V, superficie de contacto: Sn, tipo de conexión del contacto: Hembra, número de filas: 1, número de polos: 4, familia de artículos: MSTBTP 2,5/..-ST, paso: 5 mm, tipo de conexión: Conexión por tornillo con cápsula de tracción, forma de sujeción de tornillos: L Ranura longitudinal, dirección de conexión conductor/placa de circuito impreso: 0 °, gancho de sujeción: - Gancho de sujeción, sistema enchufable: COMBICON MSTB 2,5, bloqueo: sin, tipo de sujeción: sin, tipo de embalaje: empaquetado en caja | 498.86 | 100 | AA | PCB Connectors (PCC) | AAC | AACAFJ | 50 | 1000 | NO | PC | F | 7,62 | G |  |  |  |  | 4067923402553 | 85366990 | PL | EC002638 |  | Catálogo
1762254 | MSTBTP 2,5/ 4-ST GY35BD-A1SO | Conector para placa de circuito impreso | Conector de placa de circuito impreso, sección nominal: 2,5 mm², color: gris claro, corriente nominal: 12 A, tensión nominal (III/2): 320 V, superficie de contacto: Sn, tipo de conexión del contacto: Hembra, número de filas: 1, número de polos: 4, familia de artículos: MSTBTP 2,5/..-ST, paso: 5 mm, tipo de conexión: Conexión por tornillo con cápsula de tracción, forma de sujeción de tornillos: L Ranura longitudinal, dirección de conexión conductor/placa de circuito impreso: 0 °, gancho de sujeción: - Gancho de sujeción, sistema enchufable: COMBICON MSTB 2,5, bloqueo: sin, tipo de sujeción: sin, tipo de embalaje: empaquetado en caja | 498.86 | 100 | AA | PCB Connectors (PCC) | AAC | AACAFJ | 50 | 1000 | NO | PC | F | 7,52 | G |  |  |  |  | 4067923402423 | 85366990 | PL | EC002638 |  | Catálogo
1644802 | MSTBTP 2,5/ 4-ST GY35BD-I1.1SO | Conector para placa de circuito impreso | Conector de placa de circuito impreso, sección nominal: 2,5 mm², color: gris claro, corriente nominal: 12 A, tensión nominal (III/2): 320 V, superficie de contacto: Sn, tipo de conexión del contacto: Hembra, número de filas: 1, número de polos: 4, familia de artículos: MSTBTP 2,5/..-ST, paso: 5 mm, tipo de conexión: Conexión por tornillo con cápsula de tracción, forma de sujeción de tornillos: L Ranura longitudinal, dirección de conexión conductor/placa de circuito impreso: 0 °, gancho de sujeción: - Gancho de sujeción, sistema enchufable: COMBICON MSTB 2,5, bloqueo: sin, tipo de sujeción: sin, tipo de embalaje: empaquetado en caja | 498.86 | 100 | AA | PCB Connectors (PCC) | AAC | AACAFJ | 50 | 1000 | NO | PC | F | 7,61 | G | 91 | 114 | 78 | MM | 4067923173835 | 85369010 | PL | EC002638 | Imagen | Catálogo
1644800 | MSTBTP 2,5/ 4-ST GY35BD-I2.1SO | Conector para placa de circuito impreso | Conector de placa de circuito impreso, sección nominal: 2,5 mm², color: gris claro, corriente nominal: 12 A, tensión nominal (III/2): 320 V, superficie de contacto: Sn, tipo de conexión del contacto: Hembra, número de filas: 1, número de polos: 4, familia de artículos: MSTBTP 2,5/..-ST, paso: 5 mm, tipo de conexión: Conexión por tornillo con cápsula de tracción, forma de sujeción de tornillos: L Ranura longitudinal, dirección de conexión conductor/placa de circuito impreso: 0 °, gancho de sujeción: - Gancho de sujeción, sistema enchufable: COMBICON MSTB 2,5, bloqueo: sin, tipo de sujeción: sin, tipo de embalaje: empaquetado en caja | 498.86 | 100 | AA | PCB Connectors (PCC) | AAC | AACAFJ | 50 | 1000 | NO | PC | F | 7,55 | G | 91 | 114 | 78 | MM | 4067923174320 | 85369010 | PL | EC002638 | Imagen | Catálogo
1762250 | MSTBTP 2,5/ 4-ST GY35BDS11SO | Conector para placa de circuito impreso | Conector de placa de circuito impreso, sección nominal: 2,5 mm², color: gris claro, corriente nominal: 12 A, tensión nominal (III/2): 320 V, superficie de contacto: Sn, tipo de conexión del contacto: Hembra, número de filas: 1, número de polos: 4, familia de artículos: MSTBTP 2,5/..-ST, paso: 5 mm, tipo de conexión: Conexión por tornillo con cápsula de tracción, forma de sujeción de tornillos: L Ranura longitudinal, dirección de conexión conductor/placa de circuito impreso: 0 °, gancho de sujeción: - Gancho de sujeción, sistema enchufable: COMBICON MSTB 2,5, bloqueo: sin, tipo de sujeción: sin, tipo de embalaje: empaquetado en caja | 498.86 | 100 | AA | PCB Connectors (PCC) | AAC | AACAFJ | 50 | 1000 | NO | PC | F | 7,52 | G |  |  |  |  | 4067923402317 | 85366990 | PL | EC002638 |  | Catálogo
1135677 | MSTBTP 2,5/ 4-ST GY35BD-S11SO | Conector para placa de circuito impreso | Conector de placa de circuito impreso, sección nominal: 2,5 mm², color: gris claro, corriente nominal: 12 A, tensión nominal (III/2): 320 V, superficie de contacto: Sn, tipo de conexión del contacto: Hembra, número de filas: 1, número de polos: 4, familia de artículos: MSTBTP 2,5/..-ST, paso: 5 mm, tipo de conexión: Conexión por tornillo con cápsula de tracción, forma de sujeción de tornillos: L Ranura longitudinal, dirección de conexión conductor/placa de circuito impreso: 0 °, gancho de sujeción: - Gancho de sujeción, sistema enchufable: COMBICON MSTB 2,5, bloqueo: sin, tipo de sujeción: sin, tipo de embalaje: empaquetado en caja | 498.86 | 100 | AA | PCB Connectors (PCC) | AAC | AACAFJ | 50 | 50 | NO | PC | F | 7,65 | G | 91 | 114 | 78 | MM | 4063151071875 | 85366990 | PL | EC002638 | Imagen | Catálogo
1760029 | MSTBTP 2,5/ 4-ST GY35BDS21SO | Conector para placa de circuito impreso | Conector de placa de circuito impreso, sección nominal: 2,5 mm², color: gris claro, corriente nominal: 12 A, tensión nominal (III/2): 320 V, superficie de contacto: Sn, tipo de conexión del contacto: Hembra, número de filas: 1, número de polos: 4, familia de artículos: MSTBTP 2,5/..-ST, paso: 5 mm, tipo de conexión: Conexión por tornillo con cápsula de tracción, forma de sujeción de tornillos: L Ranura longitudinal, dirección de conexión conductor/placa de circuito impreso: 0 °, gancho de sujeción: - Gancho de sujeción, sistema enchufable: COMBICON MSTB 2,5, bloqueo: sin, tipo de sujeción: sin, tipo de embalaje: empaquetado en caja | 498.86 | 100 | AA | PCB Connectors (PCC) | AAC | AACAFJ | 50 | 1000 | NO | PC | F | 7,55 | G |  |  |  |  | 4067923402164 | 85366990 | PL | EC002638 |  | Catálogo
1762251 | MSTBTP 2,5/ 4-ST GY35BDS22SO | Conector para placa de circuito impreso | Conector de placa de circuito impreso, sección nominal: 2,5 mm², color: gris claro, corriente nominal: 12 A, tensión nominal (III/2): 320 V, superficie de contacto: Sn, tipo de conexión del contacto: Hembra, número de filas: 1, número de polos: 4, familia de artículos: MSTBTP 2,5/..-ST, paso: 5 mm, tipo de conexión: Conexión por tornillo con cápsula de tracción, forma de sujeción de tornillos: L Ranura longitudinal, dirección de conexión conductor/placa de circuito impreso: 0 °, gancho de sujeción: - Gancho de sujeción, sistema enchufable: COMBICON MSTB 2,5, bloqueo: sin, tipo de sujeción: sin, tipo de embalaje: empaquetado en caja | 498.86 | 100 | AA | PCB Connectors (PCC) | AAC | AACAFJ | 50 | 1000 | NO | PC | F | 7,61 | G |  |  |  |  | 4067923401396 | 85366990 | PL | EC002638 |  | Catálogo
1448520 | MSTBTP 2,5/ 4-ST GY7035 | Conector para placa de circuito impreso | Conector de placa de circuito impreso, sección nominal: 2,5 mm², color: gris claro, corriente nominal: 12 A, tensión nominal (III/2): 320 V, superficie de contacto: Sn, tipo de conexión del contacto: Hembra, número de filas: 1, número de polos: 4, familia de artículos: MSTBTP 2,5/..-ST, paso: 5 mm, tipo de conexión: Conexión por tornillo con cápsula de tracción, forma de sujeción de tornillos: L Ranura longitudinal, dirección de conexión conductor/placa de circuito impreso: 0 °, gancho de sujeción: - Gancho de sujeción, sistema enchufable: COMBICON MSTB 2,5, bloqueo: sin, tipo de sujeción: sin, tipo de embalaje: empaquetado en caja | 465.53 | 100 | AA | PCB Connectors (PCC) | AAC | AACAFJ | 50 | 50 | NO | PC | F | 7,66 | G | 91 | 114 | 78 | MM | 4063151833626 | 85366990 | PL | EC002638 | Imagen | Catálogo
1709778 | MSTBTP 2,5/ 4-ST GY7042 | Conector para placa de circuito impreso | Conector de placa de circuito impreso, sección nominal: 2,5 mm², color: gris, corriente nominal: 12 A, tensión nominal (III/2): 320 V, superficie de contacto: Sn, tipo de conexión del contacto: Hembra, número de potenciales: 4, número de filas: 1, número de polos: 4, número de conexiones: 4, familia de artículos: MSTBTP 2,5/..-ST, paso: 5 mm, tipo de conexión: Conexión por tornillo con cápsula de tracción, forma de sujeción de tornillos: L Ranura longitudinal, dirección de conexión conductor/placa de circuito impreso: 0 °, gancho de sujeción: - Gancho de sujeción, sistema enchufable: COMBICON MSTB 2,5, bloqueo: sin, tipo de sujeción: sin, tipo de embalaje: empaquetado en caja | 465.53 | 100 | AA | PCB Connectors (PCC) | AAC | AACAFJ | 50 | 50 | NO | PC | F | 7,56 | G | 91 | 114 | 78 | MM | 4055626113982 | 85366990 | PL | EC002638 | Imagen | Catálogo
1085837 | MSTBTP 2,5/ 4-ST35CP12BD-1.1SO | Conector para placa de circuito impreso | Conector de placa de circuito impreso, sección nominal: 2,5 mm², color: gris claro, corriente nominal: 12 A, tensión nominal (III/2): 320 V, superficie de contacto: Sn, tipo de conexión del contacto: Hembra, número de filas: 1, número de polos: 4, familia de artículos: MSTBTP 2,5/..-ST, paso: 5 mm, tipo de conexión: Conexión por tornillo con cápsula de tracción, forma de sujeción de tornillos: L Ranura longitudinal, dirección de conexión conductor/placa de circuito impreso: 0 °, gancho de sujeción: - Gancho de sujeción, sistema enchufable: COMBICON MSTB 2,5, bloqueo: sin, tipo de sujeción: sin, tipo de embalaje: empaquetado en caja | 558.55 | 100 | AA | PCB Connectors (PCC) | AAC | AACAFJ | 50 | 50 | NO | PC | F | 7,60 | G | 91 | 114 | 78 | MM | 4055626875514 | 85366990 | PL | EC002638 | Imagen | Catálogo
1085838 | MSTBTP 2,5/ 4-ST35CP14BD-3.1SO | Conector para placa de circuito impreso | Conector de placa de circuito impreso, sección nominal: 2,5 mm², color: gris claro, corriente nominal: 12 A, tensión nominal (III/2): 320 V, superficie de contacto: Sn, tipo de conexión del contacto: Hembra, número de filas: 1, número de polos: 4, familia de artículos: MSTBTP 2,5/..-ST, paso: 5 mm, tipo de conexión: Conexión por tornillo con cápsula de tracción, forma de sujeción de tornillos: L Ranura longitudinal, dirección de conexión conductor/placa de circuito impreso: 0 °, gancho de sujeción: - Gancho de sujeción, sistema enchufable: COMBICON MSTB 2,5, bloqueo: sin, tipo de sujeción: sin, tipo de embalaje: empaquetado en caja | 558.55 | 100 | AA | PCB Connectors (PCC) | AAC | AACAFJ | 50 | 50 | NO | PC | F | 7,58 | G | 91 | 114 | 78 | MM | 4055626875934 | 85366990 | PL | EC002638 | Imagen | Catálogo
1824120 | MSTBU 2,5/ 2-STD-5,08 | Conector para placa de circuito impreso | Bloque enchufable directo, sección nominal: 2,5 mm², color: verde, corriente nominal: 12 A, tensión nominal (III/2): 320 V, superficie de contacto: Sn, tipo de conexión del contacto: Hembra, número de potenciales: 2, número de filas: 1, número de polos: 2, número de conexiones: 2, familia de artículos: MSTBU 2,5/..-STD, paso: 5,08 mm, tipo de conexión: Conexión por tornillo con cápsula de tracción, forma de sujeción de tornillos: L Ranura longitudinal, montaje: Montaje directo, dirección de conexión conductor/placa de circuito impreso: 0 °, sistema enchufable: COMBICON MSTB 2,5, bloqueo: sin, tipo de sujeción: sin, tipo de embalaje: empaquetado en caja | 273.28 | 100 | AA | PCB Connectors (PCC) | AAC | AACMEA | 50 | 50 | NO | PC |  | 4,80 | G | 60 | 77 | 114 | MM | 4017918048921 | 85366990 | PL | EC002638 | Imagen | Catálogo
1824133 | MSTBU 2,5/ 3-STD-5,08 | Conector para placa de circuito impreso | Bloque enchufable directo, sección nominal: 2,5 mm², color: verde, corriente nominal: 12 A, tensión nominal (III/2): 320 V, superficie de contacto: Sn, tipo de conexión del contacto: Hembra, número de potenciales: 3, número de filas: 1, número de polos: 3, número de conexiones: 3, familia de artículos: MSTBU 2,5/..-STD, paso: 5,08 mm, tipo de conexión: Conexión por tornillo con cápsula de tracción, forma de sujeción de tornillos: L Ranura longitudinal, montaje: Montaje directo, dirección de conexión conductor/placa de circuito impreso: 0 °, sistema enchufable: COMBICON MSTB 2,5, bloqueo: sin, tipo de sujeción: sin, tipo de embalaje: empaquetado en caja | 406.95 | 100 | AA | PCB Connectors (PCC) | AAC | AACMEA | 50 | 50 | NO | PC |  | 7,05 | G | 93 | 77 | 113 | MM | 4017918048938 | 85366990 | PL | EC002638 | Imagen | Catálogo
1824146 | MSTBU 2,5/ 4-STD-5,08 | Conector para placa de circuito impreso | Bloque enchufable directo, sección nominal: 2,5 mm², color: verde, corriente nominal: 12 A, tensión nominal (III/2): 320 V, superficie de contacto: Sn, tipo de conexión del contacto: Hembra, número de potenciales: 4, número de filas: 1, número de polos: 4, número de conexiones: 4, familia de artículos: MSTBU 2,5/..-STD, paso: 5,08 mm, tipo de conexión: Conexión por tornillo con cápsula de tracción, forma de sujeción de tornillos: L Ranura longitudinal, montaje: Montaje directo, dirección de conexión conductor/placa de circuito impreso: 0 °, sistema enchufable: COMBICON MSTB 2,5, bloqueo: sin, tipo de sujeción: sin, tipo de embalaje: empaquetado en caja | 540.61 | 100 | AA | PCB Connectors (PCC) | AAC | AACMEA | 50 | 50 | NO | PC |  | 9,25 | G | 90 | 108 | 113 | MM | 4017918048945 | 85366990 | PL | EC002638 | Imagen | Catálogo
1824159 | MSTBU 2,5/ 5-STD-5,08 | Conector para placa de circuito impreso | Bloque enchufable directo, sección nominal: 2,5 mm², color: verde, corriente nominal: 12 A, tensión nominal (III/2): 320 V, superficie de contacto: Sn, tipo de conexión del contacto: Hembra, número de potenciales: 5, número de filas: 1, número de polos: 5, número de conexiones: 5, familia de artículos: MSTBU 2,5/..-STD, paso: 5,08 mm, tipo de conexión: Conexión por tornillo con cápsula de tracción, forma de sujeción de tornillos: L Ranura longitudinal, montaje: Montaje directo, dirección de conexión conductor/placa de circuito impreso: 0 °, sistema enchufable: COMBICON MSTB 2,5, bloqueo: sin, tipo de sujeción: sin, tipo de embalaje: empaquetado en caja | 674.28 | 100 | AA | PCB Connectors (PCC) | AAC | AACMEA | 50 | 50 | NO | PC |  | 11,31 | G | 92 | 108 | 114 | MM | 4017918048952 | 85366990 | PL | EC002638 | Imagen | Catálogo
1824162 | MSTBU 2,5/ 6-STD-5,08 | Conector para placa de circuito impreso | Bloque enchufable directo, sección nominal: 2,5 mm², color: verde, corriente nominal: 12 A, tensión nominal (III/2): 320 V, superficie de contacto: Sn, tipo de conexión del contacto: Hembra, número de potenciales: 6, número de filas: 1, número de polos: 6, número de conexiones: 6, familia de artículos: MSTBU 2,5/..-STD, paso: 5,08 mm, tipo de conexión: Conexión por tornillo con cápsula de tracción, forma de sujeción de tornillos: L Ranura longitudinal, montaje: Montaje directo, dirección de conexión conductor/placa de circuito impreso: 0 °, sistema enchufable: COMBICON MSTB 2,5, bloqueo: sin, tipo de sujeción: sin, tipo de embalaje: empaquetado en caja | 807.94 | 100 | AA | PCB Connectors (PCC) | AAC | AACMEA | 50 | 50 | NO | PC |  | 13,39 | G | 95 | 135 | 115 | MM | 4017918048969 | 85366990 | PL | EC002638 | Imagen | Catálogo
1824175 | MSTBU 2,5/ 7-STD-5,08 | Conector para placa de circuito impreso | Bloque enchufable directo, sección nominal: 2,5 mm², color: verde, corriente nominal: 12 A, tensión nominal (III/2): 320 V, superficie de contacto: Sn, tipo de conexión del contacto: Hembra, número de potenciales: 7, número de filas: 1, número de polos: 7, número de conexiones: 7, familia de artículos: MSTBU 2,5/..-STD, paso: 5,08 mm, tipo de conexión: Conexión por tornillo con cápsula de tracción, forma de sujeción de tornillos: L Ranura longitudinal, montaje: Montaje directo, dirección de conexión conductor/placa de circuito impreso: 0 °, sistema enchufable: COMBICON MSTB 2,5, bloqueo: sin, tipo de sujeción: sin, tipo de embalaje: empaquetado en caja | 941.61 | 100 | AA | PCB Connectors (PCC) | AAC | AACMEA | 50 | 50 | NO | PC |  | 15,46 | G | 93 | 136 | 114 | MM | 4017918048976 | 85366990 | PL | EC002638 | Imagen | Catálogo
1824188 | MSTBU 2,5/ 8-STD-5,08 | Conector para placa de circuito impreso | Bloque enchufable directo, sección nominal: 2,5 mm², color: verde, corriente nominal: 12 A, tensión nominal (III/2): 320 V, superficie de contacto: Sn, tipo de conexión del contacto: Hembra, número de potenciales: 8, número de filas: 1, número de polos: 8, número de conexiones: 8, familia de artículos: MSTBU 2,5/..-STD, paso: 5,08 mm, tipo de conexión: Conexión por tornillo con cápsula de tracción, forma de sujeción de tornillos: L Ranura longitudinal, montaje: Montaje directo, dirección de conexión conductor/placa de circuito impreso: 0 °, sistema enchufable: COMBICON MSTB 2,5, bloqueo: sin, tipo de sujeción: sin, tipo de embalaje: empaquetado en caja | 1075.27 | 100 | AA | PCB Connectors (PCC) | AAC | AACMEA | 50 | 50 | NO | PC |  | 17,45 | G | 94 | 179 | 115 | MM | 4017918048983 | 85366990 | PL | EC002638 | Imagen | Catálogo
1824191 | MSTBU 2,5/ 9-STD-5,08 | Conector para placa de circuito impreso | Bloque enchufable directo, sección nominal: 2,5 mm², color: verde, corriente nominal: 12 A, tensión nominal (III/2): 320 V, superficie de contacto: Sn, tipo de conexión del contacto: Hembra, número de potenciales: 9, número de filas: 1, número de polos: 9, número de conexiones: 9, familia de artículos: MSTBU 2,5/..-STD, paso: 5,08 mm, tipo de conexión: Conexión por tornillo con cápsula de tracción, forma de sujeción de tornillos: L Ranura longitudinal, montaje: Montaje directo, dirección de conexión conductor/placa de circuito impreso: 0 °, sistema enchufable: COMBICON MSTB 2,5, bloqueo: sin, tipo de sujeción: sin, tipo de embalaje: empaquetado en caja | 1208.94 | 100 | AA | PCB Connectors (PCC) | AAC | AACMEA | 50 | 50 | NO | PC |  | 19,71 | G | 95 | 180 | 115 | MM | 4017918048990 | 85366990 | PL | EC002638 | Imagen | Catálogo
1824201 | MSTBU 2,5/10-STD-5,08 | Conector para placa de circuito impreso | Bloque enchufable directo, sección nominal: 2,5 mm², color: verde, corriente nominal: 12 A, tensión nominal (III/2): 320 V, superficie de contacto: Sn, tipo de conexión del contacto: Hembra, número de potenciales: 10, número de filas: 1, número de polos: 10, número de conexiones: 10, familia de artículos: MSTBU 2,5/..-STD, paso: 5,08 mm, tipo de conexión: Conexión por tornillo con cápsula de tracción, forma de sujeción de tornillos: L Ranura longitudinal, montaje: Montaje directo, dirección de conexión conductor/placa de circuito impreso: 0 °, sistema enchufable: COMBICON MSTB 2,5, bloqueo: sin, tipo de sujeción: sin, tipo de embalaje: empaquetado en caja | 1342.6 | 100 | AA | PCB Connectors (PCC) | AAC | AACMEA | 50 | 50 | NO | PC |  | 21,65 | G | 93 | 179 | 114 | MM | 4017918049003 | 85366990 | PL | EC002638 | Imagen | Catálogo
1824214 | MSTBU 2,5/11-STD-5,08 | Conector para placa de circuito impreso | Bloque enchufable directo, sección nominal: 2,5 mm², color: verde, corriente nominal: 12 A, tensión nominal (III/2): 320 V, superficie de contacto: Sn, tipo de conexión del contacto: Hembra, número de potenciales: 11, número de filas: 1, número de polos: 11, número de conexiones: 11, familia de artículos: MSTBU 2,5/..-STD, paso: 5,08 mm, tipo de conexión: Conexión por tornillo con cápsula de tracción, forma de sujeción de tornillos: L Ranura longitudinal, montaje: Montaje directo, dirección de conexión conductor/placa de circuito impreso: 0 °, sistema enchufable: COMBICON MSTB 2,5, bloqueo: sin, tipo de sujeción: sin, tipo de embalaje: empaquetado en caja | 1476.27 | 100 | AA | PCB Connectors (PCC) | AAC | AACMEA | 50 | 50 | NO | PC | F | 25,79 | G | 91 | 271 | 114 | MM | 4017918049010 | 85366990 | DE | EC002638 | Imagen | Catálogo
1824227 | MSTBU 2,5/12-STD-5,08 | Conector para placa de circuito impreso | Bloque enchufable directo, sección nominal: 2,5 mm², color: verde, corriente nominal: 12 A, tensión nominal (III/2): 320 V, superficie de contacto: Sn, tipo de conexión del contacto: Hembra, número de potenciales: 12, número de filas: 1, número de polos: 12, número de conexiones: 12, familia de artículos: MSTBU 2,5/..-STD, paso: 5,08 mm, tipo de conexión: Conexión por tornillo con cápsula de tracción, forma de sujeción de tornillos: L Ranura longitudinal, montaje: Montaje directo, dirección de conexión conductor/placa de circuito impreso: 0 °, sistema enchufable: COMBICON MSTB 2,5, bloqueo: sin, tipo de sujeción: sin, tipo de embalaje: empaquetado en caja | 1609.93 | 100 | AA | PCB Connectors (PCC) | AAC | AACMEA | 50 | 50 | NO | PC |  | 26,27 | G | 91 | 271 | 114 | MM | 4017918049027 | 85366990 | PL | EC002638 | Imagen | Catálogo
1824230 | MSTBU 2,5/13-STD-5,08 | Conector para placa de circuito impreso | Bloque enchufable directo, sección nominal: 2,5 mm², color: verde, corriente nominal: 12 A, tensión nominal (III/2): 320 V, superficie de contacto: Sn, tipo de conexión del contacto: Hembra, número de potenciales: 13, número de filas: 1, número de polos: 13, número de conexiones: 13, familia de artículos: MSTBU 2,5/..-STD, paso: 5,08 mm, tipo de conexión: Conexión por tornillo con cápsula de tracción, forma de sujeción de tornillos: L Ranura longitudinal, montaje: Montaje directo, dirección de conexión conductor/placa de circuito impreso: 0 °, sistema enchufable: COMBICON MSTB 2,5, bloqueo: sin, tipo de sujeción: sin, tipo de embalaje: empaquetado en caja | 1743.6 | 100 | AA | PCB Connectors (PCC) | AAC | AACMEA | 50 | 50 | NO | PC | F | 28,94 | G | 91 | 271 | 114 | MM | 4017918049034 | 85366990 | PL | EC002638 | Imagen | Catálogo
1824243 | MSTBU 2,5/14-STD-5,08 | Conector para placa de circuito impreso | Bloque enchufable directo, sección nominal: 2,5 mm², color: verde, corriente nominal: 12 A, tensión nominal (III/2): 320 V, superficie de contacto: Sn, tipo de conexión del contacto: Hembra, número de potenciales: 14, número de filas: 1, número de polos: 14, número de conexiones: 14, familia de artículos: MSTBU 2,5/..-STD, paso: 5,08 mm, tipo de conexión: Conexión por tornillo con cápsula de tracción, forma de sujeción de tornillos: L Ranura longitudinal, montaje: Montaje directo, dirección de conexión conductor/placa de circuito impreso: 0 °, sistema enchufable: COMBICON MSTB 2,5, bloqueo: sin, tipo de sujeción: sin, tipo de embalaje: empaquetado en caja | 1877.26 | 100 | AA | PCB Connectors (PCC) | AAC | AACMEA | 50 | 50 | NO | PC |  | 30,32 | G | 91 | 271 | 114 | MM | 4017918049041 | 85366990 | DE | EC002638 | Imagen | Catálogo
1824256 | MSTBU 2,5/15-STD-5,08 | Conector para placa de circuito impreso | Bloque enchufable directo, sección nominal: 2,5 mm², color: verde, corriente nominal: 12 A, tensión nominal (III/2): 320 V, superficie de contacto: Sn, tipo de conexión del contacto: Hembra, número de potenciales: 15, número de filas: 1, número de polos: 15, número de conexiones: 15, familia de artículos: MSTBU 2,5/..-STD, paso: 5,08 mm, tipo de conexión: Conexión por tornillo con cápsula de tracción, forma de sujeción de tornillos: L Ranura longitudinal, montaje: Montaje directo, dirección de conexión conductor/placa de circuito impreso: 0 °, sistema enchufable: COMBICON MSTB 2,5, bloqueo: sin, tipo de sujeción: sin, tipo de embalaje: empaquetado en caja | 2010.93 | 100 | AA | PCB Connectors (PCC) | AAC | AACMEA | 50 | 50 | NO | PC |  | 31,58 | G | 93 | 270 | 116 | MM | 4017918049058 | 85366990 | PL | EC002638 | Imagen | Catálogo
1824269 | MSTBU 2,5/16-STD-5,08 | Conector para placa de circuito impreso | Bloque enchufable directo, sección nominal: 2,5 mm², color: verde, corriente nominal: 12 A, tensión nominal (III/2): 320 V, superficie de contacto: Sn, tipo de conexión del contacto: Hembra, número de potenciales: 16, número de filas: 1, número de polos: 16, número de conexiones: 16, familia de artículos: MSTBU 2,5/..-STD, paso: 5,08 mm, tipo de conexión: Conexión por tornillo con cápsula de tracción, forma de sujeción de tornillos: L Ranura longitudinal, montaje: Montaje directo, dirección de conexión conductor/placa de circuito impreso: 0 °, sistema enchufable: COMBICON MSTB 2,5, bloqueo: sin, tipo de sujeción: sin, tipo de embalaje: empaquetado en caja | 2144.59 | 100 | AA | PCB Connectors (PCC) | AAC | AACMEA | 50 | 50 | NO | PC |  | 34,24 | G | 91 | 271 | 114 | MM | 4017918049065 | 85366990 | PL | EC002638 | Imagen | Catálogo
1824272 | MSTBU 2,5/17-STD-5,08 | Conector para placa de circuito impreso | Bloque enchufable directo, sección nominal: 2,5 mm², color: verde, corriente nominal: 12 A, tensión nominal (III/2): 320 V, superficie de contacto: Sn, tipo de conexión del contacto: Hembra, número de potenciales: 17, número de filas: 1, número de polos: 17, número de conexiones: 17, familia de artículos: MSTBU 2,5/..-STD, paso: 5,08 mm, tipo de conexión: Conexión por tornillo con cápsula de tracción, forma de sujeción de tornillos: L Ranura longitudinal, montaje: Montaje directo, dirección de conexión conductor/placa de circuito impreso: 0 °, sistema enchufable: COMBICON MSTB 2,5, bloqueo: sin, tipo de sujeción: sin, tipo de embalaje: empaquetado en caja | 2278.26 | 100 | AA | PCB Connectors (PCC) | AAC | AACMEA | 50 | 2000 | NO | PC | F | 36,68 | G | 91 | 271 | 114 | MM | 4017918049072 | 85366990 | PL | EC002638 | Imagen | Catálogo
1824285 | MSTBU 2,5/18-STD-5,08 | Conector para placa de circuito impreso | Bloque enchufable directo, sección nominal: 2,5 mm², color: verde, corriente nominal: 12 A, tensión nominal (III/2): 320 V, superficie de contacto: Sn, tipo de conexión del contacto: Hembra, número de potenciales: 18, número de filas: 1, número de polos: 18, número de conexiones: 18, familia de artículos: MSTBU 2,5/..-STD, paso: 5,08 mm, tipo de conexión: Conexión por tornillo con cápsula de tracción, forma de sujeción de tornillos: L Ranura longitudinal, montaje: Montaje directo, dirección de conexión conductor/placa de circuito impreso: 0 °, sistema enchufable: COMBICON MSTB 2,5, bloqueo: sin, tipo de sujeción: sin, tipo de embalaje: empaquetado en caja | 2411.92 | 100 | AA | PCB Connectors (PCC) | AAC | AACMEA | 50 | 50 | NO | PC |  | 38,63 | G | 203 | 181 | 113 | MM | 4017918049089 | 85366990 | DE | EC002638 | Imagen | Catálogo
1824298 | MSTBU 2,5/19-STD-5,08 | Conector para placa de circuito impreso | Bloque enchufable directo, sección nominal: 2,5 mm², color: verde, corriente nominal: 12 A, tensión nominal (III/2): 320 V, superficie de contacto: Sn, tipo de conexión del contacto: Hembra, número de potenciales: 19, número de filas: 1, número de polos: 19, número de conexiones: 19, familia de artículos: MSTBU 2,5/..-STD, paso: 5,08 mm, tipo de conexión: Conexión por tornillo con cápsula de tracción, forma de sujeción de tornillos: L Ranura longitudinal, montaje: Montaje directo, dirección de conexión conductor/placa de circuito impreso: 0 °, sistema enchufable: COMBICON MSTB 2,5, bloqueo: sin, tipo de sujeción: sin, tipo de embalaje: empaquetado en caja | 2545.59 | 100 | AA | PCB Connectors (PCC) | AAC | AACMEA | 50 | 2000 | NO | PC | F | 41,73 | G | 195 | 182 | 116 | MM | 4017918049096 | 85366990 | PL | EC002638 | Imagen | Catálogo
1824308 | MSTBU 2,5/20-STD-5,08 | Conector para placa de circuito impreso | Bloque enchufable directo, sección nominal: 2,5 mm², color: verde, corriente nominal: 12 A, tensión nominal (III/2): 320 V, superficie de contacto: Sn, tipo de conexión del contacto: Hembra, número de potenciales: 20, número de filas: 1, número de polos: 20, número de conexiones: 20, familia de artículos: MSTBU 2,5/..-STD, paso: 5,08 mm, tipo de conexión: Conexión por tornillo con cápsula de tracción, forma de sujeción de tornillos: L Ranura longitudinal, montaje: Montaje directo, dirección de conexión conductor/placa de circuito impreso: 0 °, sistema enchufable: COMBICON MSTB 2,5, bloqueo: sin, tipo de sujeción: sin, tipo de embalaje: empaquetado en caja | 2679.25 | 100 | AA | PCB Connectors (PCC) | AAC | AACMEA | 50 | 50 | NO | PC |  | 42,33 | G | 195 | 182 | 116 | MM | 4017918049102 | 85366990 | PL | EC002638 | Imagen | Catálogo
1708993 | MSTBU 2,5/20-STD-5,08 BD:1-20Q | Conector para placa de circuito impreso | Bloque enchufable directo, sección nominal: 2,5 mm², color: verde, corriente nominal: 12 A, tensión nominal (III/2): 320 V, superficie de contacto: Sn, tipo de conexión del contacto: Hembra, número de potenciales: 20, número de filas: 1, número de polos: 20, número de conexiones: 20, familia de artículos: MSTBU 2,5/..-STD, paso: 5,08 mm, tipo de conexión: Conexión por tornillo con cápsula de tracción, forma de sujeción de tornillos: L Ranura longitudinal, montaje: Montaje directo, dirección de conexión conductor/placa de circuito impreso: 0 °, sistema enchufable: COMBICON MSTB 2,5, bloqueo: sin, tipo de sujeción: sin, tipo de embalaje: empaquetado en caja | 2740.7 | 100 | AA | PCB Connectors (PCC) | AAC | AACMEA | 50 | 50 | NO | PC | F | 42,43 | G | 195 | 182 | 116 | MM | 4055626030142 | 85366990 | PL | EC002638 | Imagen | Catálogo
1824311 | MSTBU 2,5/21-STD-5,08 | Conector para placa de circuito impreso | Bloque enchufable directo, sección nominal: 2,5 mm², color: verde, corriente nominal: 12 A, tensión nominal (III/2): 320 V, superficie de contacto: Sn, tipo de conexión del contacto: Hembra, número de potenciales: 21, número de filas: 1, número de polos: 21, número de conexiones: 21, familia de artículos: MSTBU 2,5/..-STD, paso: 5,08 mm, tipo de conexión: Conexión por tornillo con cápsula de tracción, forma de sujeción de tornillos: L Ranura longitudinal, montaje: Montaje directo, dirección de conexión conductor/placa de circuito impreso: 0 °, sistema enchufable: COMBICON MSTB 2,5, bloqueo: sin, tipo de sujeción: sin, tipo de embalaje: empaquetado en caja | 2812.92 | 100 | AA | PCB Connectors (PCC) | AAC | AACMEA | 50 | 50 | NO | PC | F | 46,10 | G | 187 | 271 | 115 | MM | 4017918049119 | 85366990 | PL | EC002638 | Imagen | Catálogo
1824324 | MSTBU 2,5/22-STD-5,08 | Conector para placa de circuito impreso | Bloque enchufable directo, sección nominal: 2,5 mm², color: verde, corriente nominal: 12 A, tensión nominal (III/2): 320 V, superficie de contacto: Sn, tipo de conexión del contacto: Hembra, número de potenciales: 22, número de filas: 1, número de polos: 22, número de conexiones: 22, familia de artículos: MSTBU 2,5/..-STD, paso: 5,08 mm, tipo de conexión: Conexión por tornillo con cápsula de tracción, forma de sujeción de tornillos: L Ranura longitudinal, montaje: Montaje directo, dirección de conexión conductor/placa de circuito impreso: 0 °, sistema enchufable: COMBICON MSTB 2,5, bloqueo: sin, tipo de sujeción: sin, tipo de embalaje: empaquetado en caja | 2946.58 | 100 | AA | PCB Connectors (PCC) | AAC | AACMEA | 50 | 2000 | NO | PC | F | 50,06 | G | 187 | 271 | 115 | MM | 4017918049126 | 85366990 | PL | EC002638 | Imagen | Catálogo
1824340 | MSTBU 2,5/24-STD-5,08 | Conector para placa de circuito impreso | Bloque enchufable directo, sección nominal: 2,5 mm², color: verde, corriente nominal: 12 A, tensión nominal (III/2): 320 V, superficie de contacto: Sn, tipo de conexión del contacto: Hembra, número de potenciales: 24, número de filas: 1, número de polos: 24, número de conexiones: 24, familia de artículos: MSTBU 2,5/..-STD, paso: 5,08 mm, tipo de conexión: Conexión por tornillo con cápsula de tracción, forma de sujeción de tornillos: L Ranura longitudinal, montaje: Montaje directo, dirección de conexión conductor/placa de circuito impreso: 0 °, sistema enchufable: COMBICON MSTB 2,5, bloqueo: sin, tipo de sujeción: sin, tipo de embalaje: empaquetado en caja | 3213.91 | 100 | AA | PCB Connectors (PCC) | AAC | AACMEA | 50 | 50 | NO | PC |  | 51,60 | G | 187 | 271 | 115 | MM | 4017918049140 | 85366990 | PL | EC002638 | Imagen | Catálogo
1924415 | MSTBV 2,5 HC/ 2-GF | Carcasa de base para placa de circuito impreso | Carcasa base placa de circuito impreso, sección nominal: 2,5 mm², color: verde, corriente nominal: 16 A (ver curva derating), tensión nominal (III/2): 320 V, superficie de contacto: Sn, tipo de conexión del contacto: Macho, número de potenciales: 2, número de filas: 1, número de polos: 2, número de conexiones: 2, familia de artículos: MSTBV 2,5 HC/..-GF, paso: 5 mm, montaje: Soldadura por ola, disposición de pines: Disposición de pines lineal, longitud del pin [P]: 3,9 mm, número de pines de soldadura por potencial: 1, sistema enchufable: COMBICON MSTB 2,5 HC, Orientación de la cara enchufable: Estándar, bloqueo: Bloqueo por tornillo, tipo de sujeción: Sujeción aérea (rosca), tipo de embalaje: empaquetado en caja | 219.48 | 100 | AA | PCB Connectors (PCC) | AAC | AACSLA | 50 | 50 | NO | PC |  | 2,10 | G | 60 | 77 | 114 | MM | 4017918607609 | 85366930 | DE | EC002637 | Imagen | Catálogo
1924525 | MSTBV 2,5 HC/ 2-GF-5,08 | Carcasa de base para placa de circuito impreso | Carcasa base placa de circuito impreso, sección nominal: 2,5 mm², color: verde, corriente nominal: 16 A (ver curva derating), tensión nominal (III/2): 320 V, superficie de contacto: Sn, tipo de conexión del contacto: Macho, número de potenciales: 2, número de filas: 1, número de polos: 2, número de conexiones: 2, familia de artículos: MSTBV 2,5 HC/..-GF, paso: 5,08 mm, montaje: Soldadura por ola, disposición de pines: Disposición de pines lineal, longitud del pin [P]: 3,9 mm, número de pines de soldadura por potencial: 1, sistema enchufable: COMBICON MSTB 2,5 HC, Orientación de la cara enchufable: Estándar, bloqueo: Bloqueo por tornillo, tipo de sujeción: Sujeción aérea (rosca), tipo de embalaje: empaquetado en caja | 219.48 | 100 | AA | PCB Connectors (PCC) | AAC | AACSMA | 50 | 50 | NO | PC |  | 2,19 | G | 63 | 78 | 115 | MM | 4017918613839 | 85366930 | DE | EC002637 | Imagen | Catálogo
1924428 | MSTBV 2,5 HC/ 3-GF | Carcasa de base para placa de circuito impreso | Carcasa base placa de circuito impreso, sección nominal: 2,5 mm², color: verde, corriente nominal: 16 A (ver curva derating), tensión nominal (III/2): 320 V, superficie de contacto: Sn, tipo de conexión del contacto: Macho, número de potenciales: 3, número de filas: 1, número de polos: 3, número de conexiones: 3, familia de artículos: MSTBV 2,5 HC/..-GF, paso: 5 mm, montaje: Soldadura por ola, disposición de pines: Disposición de pines lineal, longitud del pin [P]: 3,9 mm, número de pines de soldadura por potencial: 1, sistema enchufable: COMBICON MSTB 2,5 HC, Orientación de la cara enchufable: Estándar, bloqueo: Bloqueo por tornillo, tipo de sujeción: Sujeción aérea (rosca), tipo de embalaje: empaquetado en caja | 253.05 | 100 | AA | PCB Connectors (PCC) | AAC | AACSLA | 50 | 50 | NO | PC |  | 2,43 | G | 61 | 77 | 113 | MM | 4017918607616 | 85366930 | DE | EC002637 | Imagen | Catálogo
1924538 | MSTBV 2,5 HC/ 3-GF-5,08 | Carcasa de base para placa de circuito impreso | Carcasa base placa de circuito impreso, sección nominal: 2,5 mm², color: verde, corriente nominal: 16 A (ver curva derating), tensión nominal (III/2): 320 V, superficie de contacto: Sn, tipo de conexión del contacto: Macho, número de potenciales: 3, número de filas: 1, número de polos: 3, número de conexiones: 3, familia de artículos: MSTBV 2,5 HC/..-GF, paso: 5,08 mm, montaje: Soldadura por ola, disposición de pines: Disposición de pines lineal, longitud del pin [P]: 3,9 mm, número de pines de soldadura por potencial: 1, sistema enchufable: COMBICON MSTB 2,5 HC, Orientación de la cara enchufable: Estándar, bloqueo: Bloqueo por tornillo, tipo de sujeción: Sujeción aérea (rosca), tipo de embalaje: empaquetado en caja | 253.05 | 100 | AA | PCB Connectors (PCC) | AAC | AACSMA | 50 | 50 | NO | PC |  | 2,55 | G | 61 | 77 | 113 | MM | 4017918607715 | 85366930 | DE | EC002637 | Imagen | Catálogo
1924431 | MSTBV 2,5 HC/ 4-GF | Carcasa de base para placa de circuito impreso | Carcasa base placa de circuito impreso, sección nominal: 2,5 mm², color: verde, corriente nominal: 16 A (ver curva derating), tensión nominal (III/2): 320 V, superficie de contacto: Sn, tipo de conexión del contacto: Macho, número de potenciales: 4, número de filas: 1, número de polos: 4, número de conexiones: 4, familia de artículos: MSTBV 2,5 HC/..-GF, paso: 5 mm, montaje: Soldadura por ola, disposición de pines: Disposición de pines lineal, longitud del pin [P]: 3,9 mm, número de pines de soldadura por potencial: 1, sistema enchufable: COMBICON MSTB 2,5 HC, Orientación de la cara enchufable: Estándar, bloqueo: Bloqueo por tornillo, tipo de sujeción: Sujeción aérea (rosca), tipo de embalaje: empaquetado en caja | 286.61 | 100 | AA | PCB Connectors (PCC) | AAC | AACSLA | 50 | 50 | NO | PC |  | 2,78 | G | 60 | 77 | 114 | MM | 4017918607623 | 85366930 | DE | EC002637 | Imagen | Catálogo
1924541 | MSTBV 2,5 HC/ 4-GF-5,08 | Carcasa de base para placa de circuito impreso | Carcasa base placa de circuito impreso, sección nominal: 2,5 mm², color: verde, corriente nominal: 16 A (ver curva derating), tensión nominal (III/2): 320 V, superficie de contacto: Sn, tipo de conexión del contacto: Macho, número de potenciales: 4, número de filas: 1, número de polos: 4, número de conexiones: 4, familia de artículos: MSTBV 2,5 HC/..-GF, paso: 5,08 mm, montaje: Soldadura por ola, disposición de pines: Disposición de pines lineal, longitud del pin [P]: 3,9 mm, número de pines de soldadura por potencial: 1, sistema enchufable: COMBICON MSTB 2,5 HC, Orientación de la cara enchufable: Estándar, bloqueo: Bloqueo por tornillo, tipo de sujeción: Sujeción aérea (rosca), tipo de embalaje: empaquetado en caja | 286.61 | 100 | AA | PCB Connectors (PCC) | AAC | AACSMA | 50 | 50 | NO | PC |  | 2,82 | G | 63 | 78 | 115 | MM | 4017918607722 | 85366930 | DE | EC002637 | Imagen | Catálogo
1924444 | MSTBV 2,5 HC/ 5-GF | Carcasa de base para placa de circuito impreso | Carcasa base placa de circuito impreso, sección nominal: 2,5 mm², color: verde, corriente nominal: 16 A (ver curva derating), tensión nominal (III/2): 320 V, superficie de contacto: Sn, tipo de conexión del contacto: Macho, número de potenciales: 5, número de filas: 1, número de polos: 5, número de conexiones: 5, familia de artículos: MSTBV 2,5 HC/..-GF, paso: 5 mm, montaje: Soldadura por ola, disposición de pines: Disposición de pines lineal, longitud del pin [P]: 3,9 mm, número de pines de soldadura por potencial: 1, sistema enchufable: COMBICON MSTB 2,5 HC, Orientación de la cara enchufable: Estándar, bloqueo: Bloqueo por tornillo, tipo de sujeción: Sujeción aérea (rosca), tipo de embalaje: empaquetado en caja | 320.18 | 100 | AA | PCB Connectors (PCC) | AAC | AACSLA | 50 | 50 | NO | PC |  | 3,27 | G | 93 | 76 | 113 | MM | 4017918607630 | 85366930 | DE | EC002637 | Imagen | Catálogo
1924554 | MSTBV 2,5 HC/ 5-GF-5,08 | Carcasa de base para placa de circuito impreso | Carcasa base placa de circuito impreso, sección nominal: 2,5 mm², color: verde, corriente nominal: 16 A (ver curva derating), tensión nominal (III/2): 320 V, superficie de contacto: Sn, tipo de conexión del contacto: Macho, número de potenciales: 5, número de filas: 1, número de polos: 5, número de conexiones: 5, familia de artículos: MSTBV 2,5 HC/..-GF, paso: 5,08 mm, montaje: Soldadura por ola, disposición de pines: Disposición de pines lineal, longitud del pin [P]: 3,9 mm, número de pines de soldadura por potencial: 1, sistema enchufable: COMBICON MSTB 2,5 HC, Orientación de la cara enchufable: Estándar, bloqueo: Bloqueo por tornillo, tipo de sujeción: Sujeción aérea (rosca), tipo de embalaje: empaquetado en caja | 320.18 | 100 | AA | PCB Connectors (PCC) | AAC | AACSMA | 50 | 50 | NO | PC |  | 3,15 | G | 92 | 76 | 113 | MM | 4017918607739 | 85366930 | DE | EC002637 | Imagen | Catálogo
1924457 | MSTBV 2,5 HC/ 6-GF | Carcasa de base para placa de circuito impreso | Carcasa base placa de circuito impreso, sección nominal: 2,5 mm², color: verde, corriente nominal: 16 A (ver curva derating), tensión nominal (III/2): 320 V, superficie de contacto: Sn, tipo de conexión del contacto: Macho, número de potenciales: 6, número de filas: 1, número de polos: 6, número de conexiones: 6, familia de artículos: MSTBV 2,5 HC/..-GF, paso: 5 mm, montaje: Soldadura por ola, disposición de pines: Disposición de pines lineal, longitud del pin [P]: 3,9 mm, número de pines de soldadura por potencial: 1, sistema enchufable: COMBICON MSTB 2,5 HC, Orientación de la cara enchufable: Estándar, bloqueo: Bloqueo por tornillo, tipo de sujeción: Sujeción aérea (rosca), tipo de embalaje: empaquetado en caja | 353.74 | 100 | AA | PCB Connectors (PCC) | AAC | AACSLA | 50 | 50 | NO | PC |  | 3,43 | G | 92 | 77 | 113 | MM | 4017918607647 | 85366930 | DE | EC002637 | Imagen | Catálogo
1924567 | MSTBV 2,5 HC/ 6-GF-5,08 | Carcasa de base para placa de circuito impreso | Carcasa base placa de circuito impreso, sección nominal: 2,5 mm², color: verde, corriente nominal: 16 A (ver curva derating), tensión nominal (III/2): 320 V, superficie de contacto: Sn, tipo de conexión del contacto: Macho, número de potenciales: 6, número de filas: 1, número de polos: 6, número de conexiones: 6, familia de artículos: MSTBV 2,5 HC/..-GF, paso: 5,08 mm, montaje: Soldadura por ola, disposición de pines: Disposición de pines lineal, longitud del pin [P]: 3,9 mm, número de pines de soldadura por potencial: 1, sistema enchufable: COMBICON MSTB 2,5 HC, Orientación de la cara enchufable: Estándar, bloqueo: Bloqueo por tornillo, tipo de sujeción: Sujeción aérea (rosca), tipo de embalaje: empaquetado en caja | 353.74 | 100 | AA | PCB Connectors (PCC) | AAC | AACSMA | 50 | 50 | NO | PC |  | 3,64 | G | 92 | 76 | 114 | MM | 4017918607746 | 85366930 | DE | EC002637 | Imagen | Catálogo
1786701 | MSTBV 2,5 HC/ 6-GF-5,08 BK | Carcasa de base para placa de circuito impreso | Carcasa base placa de circuito impreso, sección nominal: 2,5 mm², color: negro, corriente nominal: 16 A (ver curva derating), tensión nominal (III/2): 320 V, superficie de contacto: Sn, tipo de conexión del contacto: Macho, número de potenciales: 6, número de filas: 1, número de polos: 6, número de conexiones: 6, familia de artículos: MSTBV 2,5 HC/..-GF, paso: 5,08 mm, montaje: Soldadura por ola, disposición de pines: Disposición de pines lineal, longitud del pin [P]: 3,9 mm, número de pines de soldadura por potencial: 1, sistema enchufable: COMBICON MSTB 2,5 HC, Orientación de la cara enchufable: Estándar, bloqueo: Bloqueo por tornillo, tipo de sujeción: Sujeción aérea (rosca), tipo de embalaje: empaquetado en caja | 353.74 | 100 | AA | PCB Connectors (PCC) | AAC | AACSMA | 50 | 50 | NO | PC | F | 3,56 | G | 92 | 78 | 114 | MM | 4046356598934 | 85366930 | DE | EC002637 | Imagen | Catálogo
1924460 | MSTBV 2,5 HC/ 7-GF | Carcasa de base para placa de circuito impreso | Carcasa base placa de circuito impreso, sección nominal: 2,5 mm², color: verde, corriente nominal: 16 A (ver curva derating), tensión nominal (III/2): 320 V, superficie de contacto: Sn, tipo de conexión del contacto: Macho, número de potenciales: 7, número de filas: 1, número de polos: 7, número de conexiones: 7, familia de artículos: MSTBV 2,5 HC/..-GF, paso: 5 mm, montaje: Soldadura por ola, disposición de pines: Disposición de pines lineal, longitud del pin [P]: 3,9 mm, número de pines de soldadura por potencial: 1, sistema enchufable: COMBICON MSTB 2,5 HC, Orientación de la cara enchufable: Estándar, bloqueo: Bloqueo por tornillo, tipo de sujeción: Sujeción aérea (rosca), tipo de embalaje: empaquetado en caja | 387.31 | 100 | AA | PCB Connectors (PCC) | AAC | AACSLA | 50 | 50 | NO | PC |  | 3,86 | G | 92 | 78 | 114 | MM | 4017918607654 | 85366930 | DE | EC002637 | Imagen | Catálogo
1924570 | MSTBV 2,5 HC/ 7-GF-5,08 | Carcasa de base para placa de circuito impreso | Carcasa base placa de circuito impreso, sección nominal: 2,5 mm², color: verde, corriente nominal: 16 A (ver curva derating), tensión nominal (III/2): 320 V, superficie de contacto: Sn, tipo de conexión del contacto: Macho, número de potenciales: 7, número de filas: 1, número de polos: 7, número de conexiones: 7, familia de artículos: MSTBV 2,5 HC/..-GF, paso: 5,08 mm, montaje: Soldadura por ola, disposición de pines: Disposición de pines lineal, longitud del pin [P]: 3,9 mm, número de pines de soldadura por potencial: 1, sistema enchufable: COMBICON MSTB 2,5 HC, Orientación de la cara enchufable: Estándar, bloqueo: Bloqueo por tornillo, tipo de sujeción: Sujeción aérea (rosca), tipo de embalaje: empaquetado en caja | 387.31 | 100 | AA | PCB Connectors (PCC) | AAC | AACSMA | 50 | 50 | NO | PC |  | 3,85 | G | 92 | 77 | 114 | MM | 4017918607753 | 85366930 | DE | EC002637 | Imagen | Catálogo
1924473 | MSTBV 2,5 HC/ 8-GF | Carcasa de base para placa de circuito impreso | Carcasa base placa de circuito impreso, sección nominal: 2,5 mm², color: verde, corriente nominal: 16 A (ver curva derating), tensión nominal (III/2): 320 V, superficie de contacto: Sn, tipo de conexión del contacto: Macho, número de potenciales: 8, número de filas: 1, número de polos: 8, número de conexiones: 8, familia de artículos: MSTBV 2,5 HC/..-GF, paso: 5 mm, montaje: Soldadura por ola, disposición de pines: Disposición de pines lineal, longitud del pin [P]: 3,9 mm, número de pines de soldadura por potencial: 1, sistema enchufable: COMBICON MSTB 2,5 HC, Orientación de la cara enchufable: Estándar, bloqueo: Bloqueo por tornillo, tipo de sujeción: Sujeción aérea (rosca), tipo de embalaje: empaquetado en caja | 420.87 | 100 | AA | PCB Connectors (PCC) | AAC | AACSLA | 50 | 50 | NO | PC |  | 4,17 | G | 92 | 107 | 114 | MM | 4017918607661 | 85366930 | DE | EC002637 | Imagen | Catálogo
1924583 | MSTBV 2,5 HC/ 8-GF-5,08 | Carcasa de base para placa de circuito impreso | Carcasa base placa de circuito impreso, sección nominal: 2,5 mm², color: verde, corriente nominal: 16 A (ver curva derating), tensión nominal (III/2): 320 V, superficie de contacto: Sn, tipo de conexión del contacto: Macho, número de potenciales: 8, número de filas: 1, número de polos: 8, número de conexiones: 8, familia de artículos: MSTBV 2,5 HC/..-GF, paso: 5,08 mm, montaje: Soldadura por ola, disposición de pines: Disposición de pines lineal, longitud del pin [P]: 3,9 mm, número de pines de soldadura por potencial: 1, sistema enchufable: COMBICON MSTB 2,5 HC, Orientación de la cara enchufable: Estándar, bloqueo: Bloqueo por tornillo, tipo de sujeción: Sujeción aérea (rosca), tipo de embalaje: empaquetado en caja | 420.87 | 100 | AA | PCB Connectors (PCC) | AAC | AACSMA | 50 | 50 | NO | PC |  | 4,29 | G | 92 | 107 | 113 | MM | 4017918613846 | 85366930 | DE | EC002637 | Imagen | Catálogo
1924486 | MSTBV 2,5 HC/ 9-GF | Carcasa de base para placa de circuito impreso | Carcasa base placa de circuito impreso, sección nominal: 2,5 mm², color: verde, corriente nominal: 16 A (ver curva derating), tensión nominal (III/2): 320 V, superficie de contacto: Sn, tipo de conexión del contacto: Macho, número de potenciales: 9, número de filas: 1, número de polos: 9, número de conexiones: 9, familia de artículos: MSTBV 2,5 HC/..-GF, paso: 5 mm, montaje: Soldadura por ola, disposición de pines: Disposición de pines lineal, longitud del pin [P]: 3,9 mm, número de pines de soldadura por potencial: 1, sistema enchufable: COMBICON MSTB 2,5 HC, Orientación de la cara enchufable: Estándar, bloqueo: Bloqueo por tornillo, tipo de sujeción: Sujeción aérea (rosca), tipo de embalaje: empaquetado en caja | 454.44 | 100 | AA | PCB Connectors (PCC) | AAC | AACSLA | 50 | 50 | NO | PC | F | 4,68 | G | 90 | 108 | 113 | MM | 4017918607678 | 85366930 | DE | EC002637 | Imagen | Catálogo
1924596 | MSTBV 2,5 HC/ 9-GF-5,08 | Carcasa de base para placa de circuito impreso | Carcasa base placa de circuito impreso, sección nominal: 2,5 mm², color: verde, corriente nominal: 16 A (ver curva derating), tensión nominal (III/2): 320 V, superficie de contacto: Sn, tipo de conexión del contacto: Macho, número de potenciales: 9, número de filas: 1, número de polos: 9, número de conexiones: 9, familia de artículos: MSTBV 2,5 HC/..-GF, paso: 5,08 mm, montaje: Soldadura por ola, disposición de pines: Disposición de pines lineal, longitud del pin [P]: 3,9 mm, número de pines de soldadura por potencial: 1, sistema enchufable: COMBICON MSTB 2,5 HC, Orientación de la cara enchufable: Estándar, bloqueo: Bloqueo por tornillo, tipo de sujeción: Sujeción aérea (rosca), tipo de embalaje: empaquetado en caja | 454.44 | 100 | AA | PCB Connectors (PCC) | AAC | AACSMA | 50 | 50 | NO | PC |  | 4,62 | G | 92 | 106 | 114 | MM | 4017918607760 | 85366930 | DE | EC002637 | Imagen | Catálogo
1924499 | MSTBV 2,5 HC/10-GF | Carcasa de base para placa de circuito impreso | Carcasa base placa de circuito impreso, sección nominal: 2,5 mm², color: verde, corriente nominal: 16 A (ver curva derating), tensión nominal (III/2): 320 V, superficie de contacto: Sn, tipo de conexión del contacto: Macho, número de potenciales: 10, número de filas: 1, número de polos: 10, número de conexiones: 10, familia de artículos: MSTBV 2,5 HC/..-GF, paso: 5 mm, montaje: Soldadura por ola, disposición de pines: Disposición de pines lineal, longitud del pin [P]: 3,9 mm, número de pines de soldadura por potencial: 1, sistema enchufable: COMBICON MSTB 2,5 HC, Orientación de la cara enchufable: Estándar, bloqueo: Bloqueo por tornillo, tipo de sujeción: Sujeción aérea (rosca), tipo de embalaje: empaquetado en caja | 488 | 100 | AA | PCB Connectors (PCC) | AAC | AACSLA | 50 | 50 | NO | PC |  | 4,90 | G | 92 | 108 | 114 | MM | 4017918607685 | 85366930 | DE | EC002637 | Imagen | Catálogo
1924606 | MSTBV 2,5 HC/10-GF-5,08 | Carcasa de base para placa de circuito impreso | Carcasa base placa de circuito impreso, sección nominal: 2,5 mm², color: verde, corriente nominal: 16 A (ver curva derating), tensión nominal (III/2): 320 V, superficie de contacto: Sn, tipo de conexión del contacto: Macho, número de potenciales: 10, número de filas: 1, número de polos: 10, número de conexiones: 10, familia de artículos: MSTBV 2,5 HC/..-GF, paso: 5,08 mm, montaje: Soldadura por ola, disposición de pines: Disposición de pines lineal, longitud del pin [P]: 3,9 mm, número de pines de soldadura por potencial: 1, sistema enchufable: COMBICON MSTB 2,5 HC, Orientación de la cara enchufable: Estándar, bloqueo: Bloqueo por tornillo, tipo de sujeción: Sujeción aérea (rosca), tipo de embalaje: empaquetado en caja | 488 | 100 | AA | PCB Connectors (PCC) | AAC | AACSMA | 50 | 50 | NO | PC |  | 4,85 | G | 91 | 108 | 114 | MM | 4017918610883 | 85366930 | DE | EC002637 | Imagen | Catálogo
1704471 | MSTBV 2,5 HC/10-GF-5,08 BK | Carcasa de base para placa de circuito impreso | Carcasa base placa de circuito impreso, sección nominal: 2,5 mm², color: negro, corriente nominal: 16 A (ver curva derating), tensión nominal (III/2): 320 V, superficie de contacto: Sn, tipo de conexión del contacto: Macho, número de potenciales: 10, número de filas: 1, número de polos: 10, número de conexiones: 10, familia de artículos: MSTBV 2,5 HC/..-GF, paso: 5,08 mm, montaje: Soldadura por ola, disposición de pines: Disposición de pines lineal, longitud del pin [P]: 3,9 mm, número de pines de soldadura por potencial: 1, sistema enchufable: COMBICON MSTB 2,5 HC, Orientación de la cara enchufable: Estándar, bloqueo: Bloqueo por tornillo, tipo de sujeción: Sujeción aérea (rosca), tipo de embalaje: empaquetado en caja | 488 | 100 | AA | PCB Connectors (PCC) | AAC | AACSMA | 50 | 50 | NO | PC | F | 4,91 | G | 90 | 108 | 113 | MM | 4046356721547 | 85366930 | DE | EC002637 | Imagen | Catálogo
1924509 | MSTBV 2,5 HC/11-GF | Carcasa de base para placa de circuito impreso | Carcasa base placa de circuito impreso, sección nominal: 2,5 mm², color: verde, corriente nominal: 16 A (ver curva derating), tensión nominal (III/2): 320 V, superficie de contacto: Sn, tipo de conexión del contacto: Macho, número de potenciales: 11, número de filas: 1, número de polos: 11, número de conexiones: 11, familia de artículos: MSTBV 2,5 HC/..-GF, paso: 5 mm, montaje: Soldadura por ola, disposición de pines: Disposición de pines lineal, longitud del pin [P]: 3,9 mm, número de pines de soldadura por potencial: 1, sistema enchufable: COMBICON MSTB 2,5 HC, Orientación de la cara enchufable: Estándar, bloqueo: Bloqueo por tornillo, tipo de sujeción: Sujeción aérea (rosca), tipo de embalaje: empaquetado en caja | 521.57 | 100 | AA | PCB Connectors (PCC) | AAC | AACSLA | 50 | 50 | NO | PC | F | 5,22 | G | 90 | 108 | 113 | MM | 4017918607692 | 85366930 | DE | EC002637 | Imagen | Catálogo
1924619 | MSTBV 2,5 HC/11-GF-5,08 | Carcasa de base para placa de circuito impreso | Carcasa base placa de circuito impreso, sección nominal: 2,5 mm², color: verde, corriente nominal: 16 A (ver curva derating), tensión nominal (III/2): 320 V, superficie de contacto: Sn, tipo de conexión del contacto: Macho, número de potenciales: 11, número de filas: 1, número de polos: 11, número de conexiones: 11, familia de artículos: MSTBV 2,5 HC/..-GF, paso: 5,08 mm, montaje: Soldadura por ola, disposición de pines: Disposición de pines lineal, longitud del pin [P]: 3,9 mm, número de pines de soldadura por potencial: 1, sistema enchufable: COMBICON MSTB 2,5 HC, Orientación de la cara enchufable: Estándar, bloqueo: Bloqueo por tornillo, tipo de sujeción: Sujeción aérea (rosca), tipo de embalaje: empaquetado en caja | 521.57 | 100 | AA | PCB Connectors (PCC) | AAC | AACSMA | 50 | 50 | NO | PC | F | 5,13 | G | 90 | 108 | 113 | MM | 4017918607777 | 85366930 | DE | EC002637 | Imagen | Catálogo
1924512 | MSTBV 2,5 HC/12-GF | Carcasa de base para placa de circuito impreso | Carcasa base placa de circuito impreso, sección nominal: 2,5 mm², color: verde, corriente nominal: 16 A (ver curva derating), tensión nominal (III/2): 320 V, superficie de contacto: Sn, tipo de conexión del contacto: Macho, número de potenciales: 12, número de filas: 1, número de polos: 12, número de conexiones: 12, familia de artículos: MSTBV 2,5 HC/..-GF, paso: 5 mm, montaje: Soldadura por ola, disposición de pines: Disposición de pines lineal, longitud del pin [P]: 3,9 mm, número de pines de soldadura por potencial: 1, sistema enchufable: COMBICON MSTB 2,5 HC, Orientación de la cara enchufable: Estándar, bloqueo: Bloqueo por tornillo, tipo de sujeción: Sujeción aérea (rosca), tipo de embalaje: empaquetado en caja | 555.13 | 100 | AA | PCB Connectors (PCC) | AAC | AACSLA | 50 | 50 | NO | PC |  | 5,67 | G | 93 | 136 | 114 | MM | 4017918607708 | 85366930 | DE | EC002637 | Imagen | Catálogo
1924622 | MSTBV 2,5 HC/12-GF-5,08 | Carcasa de base para placa de circuito impreso | Carcasa base placa de circuito impreso, sección nominal: 2,5 mm², color: verde, corriente nominal: 16 A (ver curva derating), tensión nominal (III/2): 320 V, superficie de contacto: Sn, tipo de conexión del contacto: Macho, número de potenciales: 12, número de filas: 1, número de polos: 12, número de conexiones: 12, familia de artículos: MSTBV 2,5 HC/..-GF, paso: 5,08 mm, montaje: Soldadura por ola, disposición de pines: Disposición de pines lineal, longitud del pin [P]: 3,9 mm, número de pines de soldadura por potencial: 1, sistema enchufable: COMBICON MSTB 2,5 HC, Orientación de la cara enchufable: Estándar, bloqueo: Bloqueo por tornillo, tipo de sujeción: Sujeción aérea (rosca), tipo de embalaje: empaquetado en caja | 555.13 | 100 | AA | PCB Connectors (PCC) | AAC | AACSMA | 50 | 50 | NO | PC |  | 5,51 | G | 92 | 134 | 114 | MM | 4017918610890 | 85366930 | DE | EC002637 | Imagen | Catálogo
1753437 | MSTBV 2,5/ 2-G | Carcasa de base para placa de circuito impreso | Carcasa base placa de circuito impreso, sección nominal: 2,5 mm², color: verde, corriente nominal: 12 A, tensión nominal (III/2): 320 V, superficie de contacto: Sn, tipo de conexión del contacto: Macho, número de potenciales: 2, número de filas: 1, número de polos: 2, número de conexiones: 2, familia de artículos: MSTBV 2,5/..-G, paso: 5 mm, montaje: Soldadura por ola, disposición de pines: Disposición de pines lineal, longitud del pin [P]: 3,9 mm, número de pines de soldadura por potencial: 1, sistema enchufable: COMBICON MSTB 2,5, Orientación de la cara enchufable: Estándar, bloqueo: sin, tipo de sujeción: sin, tipo de embalaje: empaquetado en caja | 61.89 | 100 | AA | PCB Connectors (PCC) | AAC | AACSLB | 250 | 250 | NO | PC |  | 0,69 | G | 92 | 78 | 114 | MM | 4017918028374 | 85366930 | DE | EC002637 | Imagen | Catálogo
1706892 | MSTBV 2,5/ 2-G AU P35 | Carcasa de base para placa de circuito impreso | Carcasa base placa de circuito impreso, sección nominal: 2,5 mm², color: verde, corriente nominal: 12 A, tensión nominal (III/2): 320 V, superficie de contacto: Au, tipo de conexión del contacto: Macho, número de potenciales: 2, número de filas: 1, número de polos: 2, número de conexiones: 2, familia de artículos: MSTBV 2,5/..-G, paso: 5 mm, montaje: Soldadura por ola, disposición de pines: Disposición de pines lineal, longitud del pin [P]: 3,5 mm, número de pines de soldadura por potencial: 1, sistema enchufable: COMBICON MSTB 2,5, Orientación de la cara enchufable: Estándar, bloqueo: sin, tipo de sujeción: sin, tipo de embalaje: empaquetado en caja | 122.36 | 100 | AA | PCB Connectors (PCC) | AAC | AACSLB | 50 | 50 | NO | PC |  | 0,88 | G | 47 | 113 | 78 | MM | 4046356889490 | 85366930 | DE | EC002637 | Imagen | Catálogo
1755244 | MSTBV 2,5/ 2-G BK | Carcasa de base para placa de circuito impreso | Carcasa base placa de circuito impreso, sección nominal: 2,5 mm², color: negro, corriente nominal: 12 A, tensión nominal (III/2): 320 V, superficie de contacto: Sn, tipo de conexión del contacto: Macho, número de potenciales: 2, número de filas: 1, número de polos: 2, número de conexiones: 2, familia de artículos: MSTBV 2,5/..-G, paso: 5 mm, montaje: Soldadura por ola, disposición de pines: Disposición de pines lineal, longitud del pin [P]: 3,9 mm, número de pines de soldadura por potencial: 1, sistema enchufable: COMBICON MSTB 2,5, Orientación de la cara enchufable: Estándar, bloqueo: sin, tipo de sujeción: sin, tipo de embalaje: empaquetado en caja | 61.89 | 100 | AA | PCB Connectors (PCC) | AAC | AACSLB | 50 | 50 | NO | PC | F | 0,90 | G | 45 | 113 | 78 | MM | 4046356128421 | 85366930 | DE | EC002637 | Imagen | Catálogo
1725746 | MSTBV 2,5/ 2-G GY | Carcasa de base para placa de circuito impreso | Carcasa base placa de circuito impreso, sección nominal: 2,5 mm², color: gris, corriente nominal: 12 A, tensión nominal (III/2): 320 V, superficie de contacto: Sn, tipo de conexión del contacto: Macho, número de potenciales: 2, número de filas: 1, número de polos: 2, número de conexiones: 2, familia de artículos: MSTBV 2,5/..-G, paso: 5 mm, montaje: Soldadura por ola, disposición de pines: Disposición de pines lineal, longitud del pin [P]: 3,9 mm, número de pines de soldadura por potencial: 1, sistema enchufable: COMBICON MSTB 2,5, Orientación de la cara enchufable: Estándar, bloqueo: sin, tipo de sujeción: sin, tipo de embalaje: empaquetado en caja | 61.89 | 100 | AA | PCB Connectors (PCC) | AAC | AACSLB | 50 | 50 | NO | PC |  | 1,02 | G | 47 | 113 | 78 | MM | 4046356128377 | 85366930 | DE | EC002637 | Imagen | Catálogo
1725759 | MSTBV 2,5/ 2-G YE | Carcasa de base para placa de circuito impreso | Carcasa base placa de circuito impreso, sección nominal: 2,5 mm², color: amarillo, corriente nominal: 12 A, tensión nominal (III/2): 320 V, superficie de contacto: Sn, tipo de conexión del contacto: Macho, número de potenciales: 2, número de filas: 1, número de polos: 2, número de conexiones: 2, familia de artículos: MSTBV 2,5/..-G, paso: 5 mm, montaje: Soldadura por ola, disposición de pines: Disposición de pines lineal, longitud del pin [P]: 3,9 mm, número de pines de soldadura por potencial: 1, sistema enchufable: COMBICON MSTB 2,5, Orientación de la cara enchufable: Estándar, bloqueo: sin, tipo de sujeción: sin, tipo de embalaje: empaquetado en caja | 61.89 | 100 | AA | PCB Connectors (PCC) | AAC | AACSLB | 50 | 2000 | NO | PC | F | 0,95 | G | 45 | 112 | 75 | MM | 4046356128391 | 85366930 | DE | EC002637 | Imagen | Catálogo
1758018 | MSTBV 2,5/ 2-G-5,08 | Carcasa de base para placa de circuito impreso | Carcasa base placa de circuito impreso, sección nominal: 2,5 mm², color: verde, corriente nominal: 12 A, tensión nominal (III/2): 320 V, superficie de contacto: Sn, tipo de conexión del contacto: Macho, número de potenciales: 2, número de filas: 1, número de polos: 2, número de conexiones: 2, familia de artículos: MSTBV 2,5/..-G, paso: 5,08 mm, montaje: Soldadura por ola, disposición de pines: Disposición de pines lineal, longitud del pin [P]: 3,9 mm, número de pines de soldadura por potencial: 1, sistema enchufable: COMBICON MSTB 2,5, Orientación de la cara enchufable: Estándar, bloqueo: sin, tipo de sujeción: sin, tipo de embalaje: empaquetado en caja | 61.89 | 100 | AA | PCB Connectors (PCC) | AAC | AACSMB | 250 | 250 | NO | PC |  | 0,70 | G | 92 | 78 | 114 | MM | 4017918030223 | 85366930 | DE | EC002637 | Imagen | Catálogo
1748659 | MSTBV 2,5/ 2-G-5,08 AU | Carcasa de base para placa de circuito impreso | Carcasa base placa de circuito impreso, sección nominal: 2,5 mm², color: verde, corriente nominal: 12 A, tensión nominal (III/2): 320 V, superficie de contacto: Au, tipo de conexión del contacto: Macho, número de potenciales: 2, número de filas: 1, número de polos: 2, número de conexiones: 2, familia de artículos: MSTBV 2,5/..-G, paso: 5,08 mm, montaje: Soldadura por ola, disposición de pines: Disposición de pines lineal, longitud del pin [P]: 3,9 mm, número de pines de soldadura por potencial: 1, sistema enchufable: COMBICON MSTB 2,5, Orientación de la cara enchufable: Estándar, bloqueo: sin, tipo de sujeción: sin, tipo de embalaje: empaquetado en caja | 122.36 | 100 | AA | PCB Connectors (PCC) | AAC | AACSMB | 50 | 50 | NO | PC | F | 0,90 | G | 45 | 112 | 75 | MM | 4017918320799 | 85366930 | DE | EC002637 | Imagen | Catálogo
1758759 | MSTBV 2,5/ 2-G-5,08 BK | Carcasa de base para placa de circuito impreso | Carcasa base placa de circuito impreso, sección nominal: 2,5 mm², color: negro, corriente nominal: 12 A, tensión nominal (III/2): 320 V, superficie de contacto: Sn, tipo de conexión del contacto: Macho, número de potenciales: 2, número de filas: 1, número de polos: 2, número de conexiones: 2, familia de artículos: MSTBV 2,5/..-G, paso: 5,08 mm, montaje: Soldadura por ola, disposición de pines: Disposición de pines lineal, longitud del pin [P]: 3,9 mm, número de pines de soldadura por potencial: 1, sistema enchufable: COMBICON MSTB 2,5, Orientación de la cara enchufable: Estándar, bloqueo: sin, tipo de sujeción: sin, tipo de embalaje: empaquetado en caja | 61.89 | 100 | AA | PCB Connectors (PCC) | AAC | AACSMB | 50 | 50 | NO | PC | F | 0,89 | G | 46 | 113 | 78 | MM | 4017918259488 | 85366930 | DE | EC002637 | Imagen | Catálogo
1707968 | MSTBV 2,5/ 2-G-5,08 GY | Carcasa de base para placa de circuito impreso | Carcasa base placa de circuito impreso, sección nominal: 2,5 mm², color: gris, corriente nominal: 12 A, tensión nominal (III/2): 320 V, superficie de contacto: Sn, tipo de conexión del contacto: Macho, número de potenciales: 2, número de filas: 1, número de polos: 2, número de conexiones: 2, familia de artículos: MSTBV 2,5/..-G, paso: 5,08 mm, montaje: Soldadura por ola, disposición de pines: Disposición de pines lineal, longitud del pin [P]: 3,9 mm, número de pines de soldadura por potencial: 1, sistema enchufable: COMBICON MSTB 2,5, Orientación de la cara enchufable: Estándar, bloqueo: sin, tipo de sujeción: sin, tipo de embalaje: empaquetado en caja | 61.89 | 100 | AA | PCB Connectors (PCC) | AAC | AACSMB | 50 | 50 | NO | PC |  | 0,90 | G | 46 | 114 | 78 | MM | 4046356034647 | 85366930 | DE | EC002637 | Imagen | Catálogo
1091619 | MSTBV 2,5/ 2-G-5,08 GY7035 | Carcasa de base para placa de circuito impreso | Carcasa base placa de circuito impreso, sección nominal: 2,5 mm², color: gris claro, corriente nominal: 12 A, tensión nominal (III/2): 320 V, superficie de contacto: Sn, tipo de conexión del contacto: Macho, número de filas: 1, número de polos: 2, familia de artículos: MSTBV 2,5/..-G, paso: 5,08 mm, montaje: Soldadura por ola, disposición de pines: Disposición de pines lineal, longitud del pin [P]: 3,9 mm, número de pines de soldadura por potencial: 1, sistema enchufable: COMBICON MSTB 2,5, Orientación de la cara enchufable: Estándar, bloqueo: sin, tipo de sujeción: sin, tipo de embalaje: empaquetado en caja | 61.89 | 100 | AA | PCB Connectors (PCC) | AAC | AACSMB | 250 | 250 | NO | PC | F | 0,69 | G | 92 | 78 | 114 | MM | 4055626904887 | 85366930 | DE | EC002637 | Imagen | Catálogo
1711762 | MSTBV 2,5/ 2-G-5,08 OG | Carcasa de base para placa de circuito impreso | Carcasa base placa de circuito impreso, sección nominal: 2,5 mm², color: naranja, corriente nominal: 12 A, tensión nominal (III/2): 320 V, superficie de contacto: Sn, tipo de conexión del contacto: Macho, número de potenciales: 2, número de filas: 1, número de polos: 2, número de conexiones: 2, familia de artículos: MSTBV 2,5/..-G, paso: 5,08 mm, montaje: Soldadura por ola, disposición de pines: Disposición de pines lineal, longitud del pin [P]: 3,9 mm, número de pines de soldadura por potencial: 1, sistema enchufable: COMBICON MSTB 2,5, Orientación de la cara enchufable: Estándar, bloqueo: sin, tipo de sujeción: sin, tipo de embalaje: empaquetado en caja | 61.89 | 100 | AA | PCB Connectors (PCC) | AAC | AACSMB | 250 | 250 | NO | PC |  | 0,70 | G | 92 | 78 | 114 | MM | 4055626256313 | 85366930 | DE | EC002637 | Imagen | Catálogo
1757947 | MSTBV 2,5/ 2-G-5,08 PIN 9,1 | Carcasa de base para placa de circuito impreso | Carcasa base placa de circuito impreso, sección nominal: 2,5 mm², color: verde, corriente nominal: 12 A, tensión nominal (III/2): 320 V, superficie de contacto: Sn, tipo de conexión del contacto: Macho, número de potenciales: 2, número de filas: 1, número de polos: 2, número de conexiones: 2, familia de artículos: MSTBV 2,5/..-G, paso: 5,08 mm, montaje: Soldadura por ola, disposición de pines: Disposición de pines lineal, longitud del pin [P]: 9,1 mm, número de pines de soldadura por potencial: 1, sistema enchufable: COMBICON MSTB 2,5, Orientación de la cara enchufable: Estándar, bloqueo: sin, tipo de sujeción: sin, tipo de embalaje: empaquetado en caja | 79.91 | 100 | AA | PCB Connectors (PCC) | AAC | AACSMB | 50 | 50 | NO | PC | F | 0,94 | G | 29 | 118 | 59 | MM | 4046356343268 | 85366930 | PL | EC002637 | Imagen | Catálogo
1808463 | MSTBV 2,5/ 2-GEH-5,08 | Carcasa de base para placa de circuito impreso | Carcasa base placa de circuito impreso, sección nominal: 2,5 mm², color: verde, corriente nominal: 12 A, tensión nominal (III/2): 320 V, superficie de contacto: Sn, tipo de conexión del contacto: Macho, número de potenciales: 2, número de filas: 1, número de polos: 2, número de conexiones: 2, familia de artículos: MSTBV 2,5/..-GEH, paso: 5,08 mm, montaje: Soldadura por ola, disposición de pines: Disposición de pines lineal, longitud del pin [P]: 3,9 mm, número de pines de soldadura por potencial: 1, sistema enchufable: COMBICON MSTB 2,5, Orientación de la cara enchufable: Estándar, bloqueo: sin, tipo de sujeción: sin, tipo de embalaje: empaquetado en caja | 109.5 | 100 | AA | PCB Connectors (PCC) | AAC | AACSMC | 50 | 50 | NO | PC | F | 1,97 | G | 45 | 112 | 75 | MM | 4017918105310 | 85366930 | DE | EC002637 | Imagen | Catálogo
1776883 | MSTBV 2,5/ 2-GF | Carcasa de base para placa de circuito impreso | Carcasa base placa de circuito impreso, sección nominal: 2,5 mm², color: verde, corriente nominal: 12 A, tensión nominal (III/2): 320 V, superficie de contacto: Sn, tipo de conexión del contacto: Macho, número de potenciales: 2, número de filas: 1, número de polos: 2, número de conexiones: 2, familia de artículos: MSTBV 2,5/..-GF, paso: 5 mm, montaje: Soldadura por ola, disposición de pines: Disposición de pines lineal, longitud del pin [P]: 3,9 mm, número de pines de soldadura por potencial: 1, sistema enchufable: COMBICON MSTB 2,5, Orientación de la cara enchufable: Estándar, bloqueo: Bloqueo por tornillo, tipo de sujeción: Sujeción aérea (rosca), tipo de embalaje: empaquetado en caja | 208.29 | 100 | AA | PCB Connectors (PCC) | AAC | AACSLC | 250 | 250 | NO | PC |  | 2,40 | G | 93 | 109 | 114 | MM | 4017918039059 | 85366930 | DE | EC002637 | Imagen | Catálogo
1800953 | MSTBV 2,5/ 2-GF BK | PCB header | PCB headers, color: black, number of positions: 2, product range: MSTBV 2,5/..-GF, pitch: 5 mm, mounting: Wave soldering, pin layout: Linear pinning, solder pin [P]: 3.9 mm, type of packaging: packed in cardboard | 208.29 | 100 | AA | PCB Connectors (PCC) | AAC | AACSLC | 250 | 1000 | NO | PC | F | 2,40 | g | 0 | 0 | 0 | 0 | 4055626335155 | 85366930 | DE |  |  | Catálogo
1195354 | MSTBV 2,5/ 2-GF GY | Carcasa de base para placa de circuito impreso | Carcasa base placa de circuito impreso, sección nominal: 2,5 mm², color: gris, corriente nominal: 12 A, tensión nominal (III/2): 320 V, superficie de contacto: Sn, tipo de conexión del contacto: Macho, número de filas: 1, número de polos: 2, familia de artículos: MSTBV 2,5/..-GF, paso: 5 mm, montaje: Soldadura por ola, disposición de pines: Disposición de pines lineal, longitud del pin [P]: 3,9 mm, número de pines de soldadura por potencial: 1, sistema enchufable: COMBICON MSTB 2,5, Orientación de la cara enchufable: Estándar, bloqueo: Bloqueo por tornillo, tipo de sujeción: Sujeción aérea (rosca), tipo de embalaje: empaquetado en caja | 208.29 | 100 | AA | PCB Connectors (PCC) | AAC | AACSLC | 250 | 2000 | NO | PC | F | 2,40 | G | 90 | 108 | 113 | MM | 4063151251451 | 85366930 | DE | EC002637 | Imagen | Catálogo
1777073 | MSTBV 2,5/ 2-GF-5,08 | Carcasa de base para placa de circuito impreso | Carcasa base placa de circuito impreso, sección nominal: 2,5 mm², color: verde, corriente nominal: 12 A, tensión nominal (III/2): 320 V, superficie de contacto: Sn, tipo de conexión del contacto: Macho, número de potenciales: 2, número de filas: 1, número de polos: 2, número de conexiones: 2, familia de artículos: MSTBV 2,5/..-GF, paso: 5,08 mm, montaje: Soldadura por ola, disposición de pines: Disposición de pines lineal, longitud del pin [P]: 3,9 mm, número de pines de soldadura por potencial: 1, sistema enchufable: COMBICON MSTB 2,5, Orientación de la cara enchufable: Estándar, bloqueo: Bloqueo por tornillo, tipo de sujeción: Sujeción aérea (rosca), tipo de embalaje: empaquetado en caja | 208.29 | 100 | AA | PCB Connectors (PCC) | AAC | AACSMD | 250 | 250 | NO | PC |  | 2,44 | G | 93 | 136 | 114 | MM | 4017918039240 | 85366930 | DE | EC002637 | Imagen | Catálogo
1970728 | MSTBV 2,5/ 2-GF-5,08 ABGY | Carcasa de base para placa de circuito impreso | Carcasa base placa de circuito impreso, sección nominal: 2,5 mm², color: gris ágata, corriente nominal: 12 A, tensión nominal (III/2): 320 V, superficie de contacto: Sn, tipo de conexión del contacto: Macho, número de potenciales: 2, número de filas: 1, número de polos: 2, número de conexiones: 2, familia de artículos: MSTBV 2,5/..-GF, paso: 5,08 mm, montaje: Soldadura por ola, disposición de pines: Disposición de pines lineal, longitud del pin [P]: 3,9 mm, número de pines de soldadura por potencial: 1, sistema enchufable: COMBICON MSTB 2,5, Orientación de la cara enchufable: Estándar, bloqueo: Bloqueo por tornillo, tipo de sujeción: Sujeción aérea (rosca), tipo de embalaje: empaquetado en caja | 208.29 | 100 | AA | PCB Connectors (PCC) | AAC | AACSMD | 50 | 50 | NO | PC | F | 2,21 | G | 63 | 78 | 115 | MM | 4017918960612 | 85366930 | DE | EC002637 | Imagen | Catálogo
1921638 | MSTBV 2,5/ 2-GF-5,08 AU | Carcasa de base para placa de circuito impreso | Carcasa base placa de circuito impreso, sección nominal: 2,5 mm², color: verde, corriente nominal: 12 A, tensión nominal (III/2): 320 V, superficie de contacto: Au, tipo de conexión del contacto: Macho, número de potenciales: 2, número de filas: 1, número de polos: 2, número de conexiones: 2, familia de artículos: MSTBV 2,5/..-GF, paso: 5,08 mm, montaje: Soldadura por ola, disposición de pines: Disposición de pines lineal, longitud del pin [P]: 3,9 mm, número de pines de soldadura por potencial: 1, sistema enchufable: COMBICON MSTB 2,5, Orientación de la cara enchufable: Estándar, bloqueo: Bloqueo por tornillo, tipo de sujeción: Sujeción aérea (rosca), tipo de embalaje: empaquetado en caja | 268.76 | 100 | AA | PCB Connectors (PCC) | AAC | AACSMD | 50 | 50 | NO | PC |  | 2,59 | G | 60 | 76 | 114 | MM | 4017918203313 | 85366930 | DE | EC002637 | Imagen | Catálogo
1911389 | MSTBV 2,5/ 2-GF-5,08 BEIGE | Carcasa de base para placa de circuito impreso | Carcasa base placa de circuito impreso, sección nominal: 2,5 mm², color: beige, corriente nominal: 12 A, tensión nominal (III/2): 320 V, superficie de contacto: Sn, tipo de conexión del contacto: Macho, número de potenciales: 2, número de filas: 1, número de polos: 2, número de conexiones: 2, familia de artículos: MSTBV 2,5/..-GF, paso: 5,08 mm, montaje: Soldadura por ola, disposición de pines: Disposición de pines lineal, longitud del pin [P]: 3,9 mm, número de pines de soldadura por potencial: 1, sistema enchufable: COMBICON MSTB 2,5, Orientación de la cara enchufable: Estándar, bloqueo: Bloqueo por tornillo, tipo de sujeción: Sujeción aérea (rosca), tipo de embalaje: empaquetado en caja | 208.29 | 100 | AA | PCB Connectors (PCC) | AAC | AACSMD | 50 | 50 | NO | PC |  | 2,15 | G | 61 | 76 | 113 | MM | 4017918450472 | 85366930 | DE | EC002637 | Imagen | Catálogo
1800973 | MSTBV 2,5/ 2-GF-5,08 BK | Carcasa de base para placa de circuito impreso | Carcasa base placa de circuito impreso, sección nominal: 2,5 mm², color: negro, corriente nominal: 12 A, tensión nominal (III/2): 320 V, superficie de contacto: Sn, tipo de conexión del contacto: Macho, número de potenciales: 2, número de filas: 1, número de polos: 2, número de conexiones: 2, familia de artículos: MSTBV 2,5/..-GF, paso: 5,08 mm, montaje: Soldadura por ola, disposición de pines: Disposición de pines lineal, longitud del pin [P]: 3,9 mm, número de pines de soldadura por potencial: 1, sistema enchufable: COMBICON MSTB 2,5, Orientación de la cara enchufable: Estándar, bloqueo: Bloqueo por tornillo, tipo de sujeción: Sujeción aérea (rosca), tipo de embalaje: empaquetado en caja | 208.29 | 100 | AA | PCB Connectors (PCC) | AAC | AACSMD | 50 | 50 | NO | PC |  | 2,64 | G | 61 | 77 | 114 | MM | 4046356073752 | 85366930 | DE | EC002637 | Imagen | Catálogo
1826020 | MSTBV 2,5/ 2-GF-5,08 BK AU | Carcasa de base para placa de circuito impreso | Carcasa base placa de circuito impreso, sección nominal: 2,5 mm², color: negro, corriente nominal: 12 A, tensión nominal (III/2): 320 V, superficie de contacto: Au, tipo de conexión del contacto: Macho, número de potenciales: 2, número de filas: 1, número de polos: 2, número de conexiones: 2, familia de artículos: MSTBV 2,5/..-GF, paso: 5,08 mm, montaje: Soldadura por ola, disposición de pines: Disposición de pines lineal, longitud del pin [P]: 3,9 mm, número de pines de soldadura por potencial: 1, sistema enchufable: COMBICON MSTB 2,5, Orientación de la cara enchufable: Estándar, bloqueo: Bloqueo por tornillo, tipo de sujeción: Sujeción aérea (rosca), tipo de embalaje: empaquetado en caja | 268.76 | 100 | AA | PCB Connectors (PCC) | AAC | AACSMD | 50 | 50 | NO | PC | F | 2,58 | G | 63 | 78 | 115 | MM | 4046356890427 | 85366930 | DE | EC002637 | Imagen | Catálogo
1796322 | MSTBV 2,5/ 2-GF-5,08 EX | Carcasa de base para placa de circuito impreso | Carcasa base placa de circuito impreso, sección nominal: 2,5 mm², color: verde, corriente nominal: 12 A, superficie de contacto: Sn, tipo de conexión del contacto: Macho, número de filas: 1, número de polos: 2, familia de artículos: MSTBV 2,5/..-GF-EX, paso: 5,08 mm, montaje: Soldadura por ola, disposición de pines: Disposición de pines lineal, longitud del pin [P]: 3,9 mm, número de pines de soldadura por potencial: 1, sistema enchufable: COMBICON MSTB 2,5 EX, Orientación de la cara enchufable: Estándar, bloqueo: Bloqueo por tornillo, tipo de sujeción: Sujeción aérea (rosca), tipo de embalaje: empaquetado en caja | 242.22 | 100 | AA | PCB Connectors (PCC) | AAC | AACSMK | 50 | 50 | NO | PC |  | 2,22 | G | 61 | 78 | 113 | MM | 4046356636438 | 85366930 | DE | EC002637 | Imagen | Catálogo
1922352 | MSTBV 2,5/ 2-GF-5,08 GY | Carcasa de base para placa de circuito impreso | Carcasa base placa de circuito impreso, sección nominal: 2,5 mm², color: gris, corriente nominal: 12 A, tensión nominal (III/2): 320 V, superficie de contacto: Sn, tipo de conexión del contacto: Macho, número de potenciales: 2, número de filas: 1, número de polos: 2, número de conexiones: 2, familia de artículos: MSTBV 2,5/..-GF, paso: 5,08 mm, montaje: Soldadura por ola, disposición de pines: Disposición de pines lineal, longitud del pin [P]: 3,9 mm, número de pines de soldadura por potencial: 1, sistema enchufable: COMBICON MSTB 2,5, Orientación de la cara enchufable: Estándar, bloqueo: Bloqueo por tornillo, tipo de sujeción: Sujeción aérea (rosca), tipo de embalaje: empaquetado en caja | 208.29 | 100 | AA | PCB Connectors (PCC) | AAC | AACSMD | 50 | 50 | NO | PC | F | 2,61 | G | 63 | 114 | 76 | MM | 4017918320126 | 85366930 | DE | EC002637 | Imagen | Catálogo
1753453 | MSTBV 2,5/ 3-G | Carcasa de base para placa de circuito impreso | Carcasa base placa de circuito impreso, sección nominal: 2,5 mm², color: verde, corriente nominal: 12 A, tensión nominal (III/2): 320 V, superficie de contacto: Sn, tipo de conexión del contacto: Macho, número de potenciales: 3, número de filas: 1, número de polos: 3, número de conexiones: 3, familia de artículos: MSTBV 2,5/..-G, paso: 5 mm, montaje: Soldadura por ola, disposición de pines: Disposición de pines lineal, longitud del pin [P]: 3,9 mm, número de pines de soldadura por potencial: 1, sistema enchufable: COMBICON MSTB 2,5, Orientación de la cara enchufable: Estándar, bloqueo: sin, tipo de sujeción: sin, tipo de embalaje: empaquetado en caja | 89.87 | 100 | AA | PCB Connectors (PCC) | AAC | AACSLB | 250 | 250 | NO | PC |  | 1,05 | G | 90 | 108 | 113 | MM | 4017918028381 | 85366930 | DE | EC002637 | Imagen | Catálogo
1748691 | MSTBV 2,5/ 3-G AU | Carcasa de base para placa de circuito impreso | Carcasa base placa de circuito impreso, sección nominal: 2,5 mm², color: verde, corriente nominal: 12 A, tensión nominal (III/2): 320 V, superficie de contacto: Au, tipo de conexión del contacto: Macho, número de potenciales: 3, número de filas: 1, número de polos: 3, número de conexiones: 3, familia de artículos: MSTBV 2,5/..-G, paso: 5 mm, montaje: Soldadura por ola, disposición de pines: Disposición de pines lineal, longitud del pin [P]: 3,9 mm, número de pines de soldadura por potencial: 1, sistema enchufable: COMBICON MSTB 2,5, Orientación de la cara enchufable: Estándar, bloqueo: sin, tipo de sujeción: sin, tipo de embalaje: empaquetado en caja | 180.57 | 100 | AA | PCB Connectors (PCC) | AAC | AACSLB | 50 | 50 | NO | PC | F | 1,21 | G | 45 | 112 | 75 | MM | 4017918928902 | 85366930 | DE | EC002637 | Imagen | Catálogo
1968280 | MSTBV 2,5/ 3-G BD:X1 SO | Carcasa de base para placa de circuito impreso | Carcasa base placa de circuito impreso, sección nominal: 2,5 mm², color: verde, corriente nominal: 12 A, tensión nominal (III/2): 320 V, superficie de contacto: Sn, tipo de conexión del contacto: Macho, número de potenciales: 3, número de filas: 1, número de polos: 3, número de conexiones: 3, familia de artículos: MSTBV 2,5/..-G, paso: 5 mm, montaje: Soldadura por ola, disposición de pines: Disposición de pines lineal, longitud del pin [P]: 3,9 mm, número de pines de soldadura por potencial: 1, sistema enchufable: COMBICON MSTB 2,5, Orientación de la cara enchufable: Estándar, bloqueo: sin, tipo de sujeción: sin, tipo de embalaje: empaquetado en caja | 114.86 | 100 | AA | PCB Connectors (PCC) | AAC | AACSLB | 50 | 50 | NO | PC |  | 1,21 | G | 45 | 112 | 75 | MM | 4017918922993 | 85366930 | DE | EC002637 | Imagen | Catálogo
1714043 | MSTBV 2,5/ 3-G BD:X9 | Carcasa de base para placa de circuito impreso | Carcasa base placa de circuito impreso, sección nominal: 2,5 mm², color: verde, corriente nominal: 12 A, tensión nominal (III/2): 320 V, superficie de contacto: Sn, tipo de conexión del contacto: Macho, número de potenciales: 3, número de filas: 1, número de polos: 3, número de conexiones: 3, familia de artículos: MSTBV 2,5/..-G, paso: 5 mm, montaje: Soldadura por ola, disposición de pines: Disposición de pines lineal, longitud del pin [P]: 3,9 mm, número de pines de soldadura por potencial: 1, sistema enchufable: COMBICON MSTB 2,5, Orientación de la cara enchufable: Estándar, bloqueo: sin, tipo de sujeción: sin, tipo de embalaje: empaquetado en caja | 114.86 | 100 | AA | PCB Connectors (PCC) | AAC | AACSLB | 250 | 250 | NO | PC | F | 1,05 | G | 90 | 108 | 113 | MM | 4055626444178 | 85366930 | DE | EC002637 | Imagen | Catálogo
1755257 | MSTBV 2,5/ 3-G BK | Carcasa de base para placa de circuito impreso | Carcasa base placa de circuito impreso, sección nominal: 2,5 mm², color: negro, corriente nominal: 12 A, tensión nominal (III/2): 320 V, superficie de contacto: Sn, tipo de conexión del contacto: Macho, número de potenciales: 3, número de filas: 1, número de polos: 3, número de conexiones: 3, familia de artículos: MSTBV 2,5/..-G, paso: 5 mm, montaje: Soldadura por ola, disposición de pines: Disposición de pines lineal, longitud del pin [P]: 3,9 mm, número de pines de soldadura por potencial: 1, sistema enchufable: COMBICON MSTB 2,5, Orientación de la cara enchufable: Estándar, bloqueo: sin, tipo de sujeción: sin, tipo de embalaje: empaquetado en caja | 89.87 | 100 | AA | PCB Connectors (PCC) | AAC | AACSLB | 50 | 50 | NO | PC |  | 1,25 | G | 47 | 113 | 78 | MM | 4017918225001 | 85366930 | DE | EC002637 | Imagen | Catálogo
1378363 | MSTBV 2,5/ 3-G GY7035 | Carcasa de base para placa de circuito impreso | Carcasa base placa de circuito impreso, sección nominal: 2,5 mm², color: gris claro, corriente nominal: 12 A, tensión nominal (III/2): 320 V, superficie de contacto: Sn, tipo de conexión del contacto: Macho, número de filas: 1, número de polos: 3, familia de artículos: MSTBV 2,5/..-G, paso: 5 mm, montaje: Soldadura por ola, disposición de pines: Disposición de pines lineal, longitud del pin [P]: 3,9 mm, número de pines de soldadura por potencial: 1, sistema enchufable: COMBICON MSTB 2,5, Orientación de la cara enchufable: Estándar, bloqueo: sin, tipo de sujeción: sin, tipo de embalaje: empaquetado en caja | 89.87 | 100 | AA | PCB Connectors (PCC) | AAC | AACSLB | 250 | 250 | NO | PC | F | 1,05 | G | 90 | 108 | 113 | MM | 4063151747114 | 85366930 | DE | EC002637 | Imagen | Catálogo
1758021 | MSTBV 2,5/ 3-G-5,08 | Carcasa de base para placa de circuito impreso | Carcasa base placa de circuito impreso, sección nominal: 2,5 mm², color: verde, corriente nominal: 12 A, tensión nominal (III/2): 320 V, superficie de contacto: Sn, tipo de conexión del contacto: Macho, número de potenciales: 3, número de filas: 1, número de polos: 3, número de conexiones: 3, familia de artículos: MSTBV 2,5/..-G, paso: 5,08 mm, montaje: Soldadura por ola, disposición de pines: Disposición de pines lineal, longitud del pin [P]: 3,9 mm, número de pines de soldadura por potencial: 1, sistema enchufable: COMBICON MSTB 2,5, Orientación de la cara enchufable: Estándar, bloqueo: sin, tipo de sujeción: sin, tipo de embalaje: empaquetado en caja | 89.87 | 100 | AA | PCB Connectors (PCC) | AAC | AACSMB | 250 | 250 | NO | PC |  | 1,04 | G | 90 | 108 | 113 | MM | 4017918030230 | 85366930 | DE | EC002637 | Imagen | Catálogo
1748714 | MSTBV 2,5/ 3-G-5,08 AU | Carcasa de base para placa de circuito impreso | Carcasa base placa de circuito impreso, sección nominal: 2,5 mm², color: verde, corriente nominal: 12 A, tensión nominal (III/2): 320 V, superficie de contacto: Au, tipo de conexión del contacto: Macho, número de potenciales: 3, número de filas: 1, número de polos: 3, número de conexiones: 3, familia de artículos: MSTBV 2,5/..-G, paso: 5,08 mm, montaje: Soldadura por ola, disposición de pines: Disposición de pines lineal, longitud del pin [P]: 3,9 mm, número de pines de soldadura por potencial: 1, sistema enchufable: COMBICON MSTB 2,5, Orientación de la cara enchufable: Estándar, bloqueo: sin, tipo de sujeción: sin, tipo de embalaje: empaquetado en caja | 180.57 | 100 | AA | PCB Connectors (PCC) | AAC | AACSMB | 50 | 50 | NO | PC | F | 1,27 | G | 45 | 112 | 75 | MM | 4017918223151 | 85366930 | DE | EC002637 | Imagen | Catálogo
1820726 | MSTBV 2,5/ 3-G-5,08 BK | Carcasa de base para placa de circuito impreso | Carcasa base placa de circuito impreso, sección nominal: 2,5 mm², color: negro, corriente nominal: 12 A, tensión nominal (III/2): 320 V, superficie de contacto: Sn, tipo de conexión del contacto: Macho, número de potenciales: 3, número de filas: 1, número de polos: 3, número de conexiones: 3, familia de artículos: MSTBV 2,5/..-G, paso: 5,08 mm, montaje: Soldadura por ola, disposición de pines: Disposición de pines lineal, longitud del pin [P]: 3,9 mm, número de pines de soldadura por potencial: 1, sistema enchufable: COMBICON MSTB 2,5, Orientación de la cara enchufable: Estándar, bloqueo: sin, tipo de sujeción: sin, tipo de embalaje: empaquetado en caja | 89.87 | 100 | AA | PCB Connectors (PCC) | AAC | AACSMB | 50 | 50 | NO | PC | F | 1,21 | G | 45 | 112 | 75 | MM | 4017918226886 | 85366930 | DE | EC002637 | Imagen | Catálogo
1703411 | MSTBV 2,5/ 3-G-5,08 GNTQ | Carcasa de base para placa de circuito impreso | Carcasa base placa de circuito impreso, sección nominal: 2,5 mm², color: verde turquesa, corriente nominal: 12 A, tensión nominal (III/2): 320 V, superficie de contacto: Sn, tipo de conexión del contacto: Macho, número de potenciales: 3, número de filas: 1, número de polos: 3, número de conexiones: 3, familia de artículos: MSTBV 2,5/..-G, paso: 5,08 mm, montaje: Soldadura por ola, disposición de pines: Disposición de pines lineal, longitud del pin [P]: 3,9 mm, número de pines de soldadura por potencial: 1, sistema enchufable: COMBICON MSTB 2,5, Orientación de la cara enchufable: Estándar, bloqueo: sin, tipo de sujeción: sin, tipo de embalaje: empaquetado en caja | 89.87 | 100 | AA | PCB Connectors (PCC) | AAC | AACSMB | 50 | 50 | NO | PC | F | 1,23 | G | 45 | 112 | 75 | MM | 4046356651172 | 85366930 | DE | EC002637 | Imagen | Catálogo
1703549 | MSTBV 2,5/ 3-G-5,08 GY7035 | Carcasa de base para placa de circuito impreso | Carcasa base placa de circuito impreso, sección nominal: 2,5 mm², color: gris claro, corriente nominal: 12 A, tensión nominal (III/2): 320 V, superficie de contacto: Sn, tipo de conexión del contacto: Macho, número de potenciales: 3, número de filas: 1, número de polos: 3, número de conexiones: 3, familia de artículos: MSTBV 2,5/..-G, paso: 5,08 mm, montaje: Soldadura por ola, disposición de pines: Disposición de pines lineal, longitud del pin [P]: 3,9 mm, número de pines de soldadura por potencial: 1, sistema enchufable: COMBICON MSTB 2,5, Orientación de la cara enchufable: Estándar, bloqueo: sin, tipo de sujeción: sin, tipo de embalaje: empaquetado en caja | 89.87 | 100 | AA | PCB Connectors (PCC) | AAC | AACSMB | 50 | 50 | NO | PC |  | 1,27 | G | 45 | 112 | 75 | MM | 4046356656818 | 85366930 | DE | EC002637 | Imagen | Catálogo
1832412 | MSTBV 2,5/ 3-G-5,08 OG | Carcasa de base para placa de circuito impreso | Carcasa base placa de circuito impreso, sección nominal: 2,5 mm², color: naranja, corriente nominal: 12 A, tensión nominal (III/2): 320 V, superficie de contacto: Sn, tipo de conexión del contacto: Macho, número de potenciales: 3, número de filas: 1, número de polos: 3, número de conexiones: 3, familia de artículos: MSTBV 2,5/..-G, paso: 5,08 mm, montaje: Soldadura por ola, disposición de pines: Disposición de pines lineal, longitud del pin [P]: 3,9 mm, número de pines de soldadura por potencial: 1, sistema enchufable: COMBICON MSTB 2,5, Orientación de la cara enchufable: Estándar, bloqueo: sin, tipo de sujeción: sin, tipo de embalaje: empaquetado en caja | 89.87 | 100 | AA | PCB Connectors (PCC) | AAC | AACSMB | 50 | 50 | NO | PC | F | 1,22 | G | 45 | 112 | 75 | MM | 4055626211916 | 85366930 | DE | EC002637 | Imagen | Catálogo
1808476 | MSTBV 2,5/ 3-GEH-5,08 | Carcasa de base para placa de circuito impreso | Carcasa base placa de circuito impreso, sección nominal: 2,5 mm², color: verde, corriente nominal: 12 A, tensión nominal (III/2): 320 V, superficie de contacto: Sn, tipo de conexión del contacto: Macho, número de potenciales: 3, número de filas: 1, número de polos: 3, número de conexiones: 3, familia de artículos: MSTBV 2,5/..-GEH, paso: 5,08 mm, montaje: Soldadura por ola, disposición de pines: Disposición de pines lineal, longitud del pin [P]: 3,9 mm, número de pines de soldadura por potencial: 1, sistema enchufable: COMBICON MSTB 2,5, Orientación de la cara enchufable: Estándar, bloqueo: sin, tipo de sujeción: sin, tipo de embalaje: empaquetado en caja | 137.48 | 100 | AA | PCB Connectors (PCC) | AAC | AACSMC | 50 | 50 | NO | PC | F | 2,74 | G | 63 | 78 | 115 | MM | 4017918105327 | 85366930 | DE | EC002637 | Imagen | Catálogo
1776896 | MSTBV 2,5/ 3-GF | Carcasa de base para placa de circuito impreso | Carcasa base placa de circuito impreso, sección nominal: 2,5 mm², color: verde, corriente nominal: 12 A, tensión nominal (III/2): 320 V, superficie de contacto: Sn, tipo de conexión del contacto: Macho, número de potenciales: 3, número de filas: 1, número de polos: 3, número de conexiones: 3, familia de artículos: MSTBV 2,5/..-GF, paso: 5 mm, montaje: Soldadura por ola, disposición de pines: Disposición de pines lineal, longitud del pin [P]: 3,9 mm, número de pines de soldadura por potencial: 1, sistema enchufable: COMBICON MSTB 2,5, Orientación de la cara enchufable: Estándar, bloqueo: Bloqueo por tornillo, tipo de sujeción: Sujeción aérea (rosca), tipo de embalaje: empaquetado en caja | 236.27 | 100 | AA | PCB Connectors (PCC) | AAC | AACSLC | 250 | 250 | NO | PC |  | 2,79 | G | 93 | 136 | 114 | MM | 4017918039066 | 85366930 | DE | EC002637 | Imagen | Catálogo
1088436 | MSTBV 2,5/ 3-GF P26 | Carcasa de base para placa de circuito impreso | Carcasa base placa de circuito impreso, sección nominal: 2,5 mm², color: verde, corriente nominal: 12 A, tensión nominal (III/2): 320 V, superficie de contacto: Sn, tipo de conexión del contacto: Macho, número de filas: 1, número de polos: 3, familia de artículos: MSTBV 2,5/..-GF, paso: 5 mm, montaje: Soldadura por ola, disposición de pines: Disposición de pines lineal, longitud del pin [P]: 2,6 mm, número de pines de soldadura por potencial: 1, sistema enchufable: COMBICON MSTB 2,5, Orientación de la cara enchufable: Estándar, bloqueo: Bloqueo por tornillo, tipo de sujeción: Sujeción aérea (rosca), tipo de embalaje: empaquetado en caja | 236.27 | 100 | AA | PCB Connectors (PCC) | AAC | AACSLC | 250 | 1000 | NO | PC |  | 2,79 | G | 95 | 135 | 115 | MM | 4055626889306 | 85366930 | DE | EC002637 | Imagen | Catálogo
1777086 | MSTBV 2,5/ 3-GF-5,08 | Carcasa de base para placa de circuito impreso | Carcasa base placa de circuito impreso, sección nominal: 2,5 mm², color: verde, corriente nominal: 12 A, tensión nominal (III/2): 320 V, superficie de contacto: Sn, tipo de conexión del contacto: Macho, número de potenciales: 3, número de filas: 1, número de polos: 3, número de conexiones: 3, familia de artículos: MSTBV 2,5/..-GF, paso: 5,08 mm, montaje: Soldadura por ola, disposición de pines: Disposición de pines lineal, longitud del pin [P]: 3,9 mm, número de pines de soldadura por potencial: 1, sistema enchufable: COMBICON MSTB 2,5, Orientación de la cara enchufable: Estándar, bloqueo: Bloqueo por tornillo, tipo de sujeción: Sujeción aérea (rosca), tipo de embalaje: empaquetado en caja | 236.27 | 100 | AA | PCB Connectors (PCC) | AAC | AACSMD | 250 | 250 | NO | PC |  | 2,85 | G | 93 | 136 | 114 | MM | 4017918039257 | 85366930 | DE | EC002637 | Imagen | Catálogo
1863770 | MSTBV 2,5/ 3-GF-5,08 AU | Carcasa de base para placa de circuito impreso | Carcasa base placa de circuito impreso, sección nominal: 2,5 mm², color: verde, corriente nominal: 12 A, tensión nominal (III/2): 320 V, superficie de contacto: Au, tipo de conexión del contacto: Macho, número de potenciales: 3, número de filas: 1, número de polos: 3, número de conexiones: 3, familia de artículos: MSTBV 2,5/..-GF, paso: 5,08 mm, montaje: Soldadura por ola, disposición de pines: Disposición de pines lineal, longitud del pin [P]: 3,9 mm, número de pines de soldadura por potencial: 1, sistema enchufable: COMBICON MSTB 2,5, Orientación de la cara enchufable: Estándar, bloqueo: Bloqueo por tornillo, tipo de sujeción: Sujeción aérea (rosca), tipo de embalaje: empaquetado en caja | 326.97 | 100 | AA | PCB Connectors (PCC) | AAC | AACSMD | 50 | 50 | NO | PC |  | 3,02 | G | 60 | 77 | 113 | MM | 4017918121266 | 85366930 | DE | EC002637 | Imagen | Catálogo
1914218 | MSTBV 2,5/ 3-GF-5,08 BK | Carcasa de base para placa de circuito impreso | Carcasa base placa de circuito impreso, sección nominal: 2,5 mm², color: negro, corriente nominal: 12 A, tensión nominal (III/2): 320 V, superficie de contacto: Sn, tipo de conexión del contacto: Macho, número de potenciales: 3, número de filas: 1, número de polos: 3, número de conexiones: 3, familia de artículos: MSTBV 2,5/..-GF, paso: 5,08 mm, montaje: Soldadura por ola, disposición de pines: Disposición de pines lineal, longitud del pin [P]: 3,9 mm, número de pines de soldadura por potencial: 1, sistema enchufable: COMBICON MSTB 2,5, Orientación de la cara enchufable: Estándar, bloqueo: Bloqueo por tornillo, tipo de sujeción: Sujeción aérea (rosca), tipo de embalaje: empaquetado en caja | 236.27 | 100 | AA | PCB Connectors (PCC) | AAC | AACSMD | 50 | 50 | NO | PC |  | 2,98 | G | 63 | 78 | 115 | MM | 4017918453510 | 85366930 | DE | EC002637 | Imagen | Catálogo
1740129 | MSTBV 2,5/ 3-GF-5,08 BU | Carcasa de base para placa de circuito impreso | Carcasa base placa de circuito impreso, sección nominal: 2,5 mm², color: azul, corriente nominal: 12 A, tensión nominal (III/2): 320 V, superficie de contacto: Sn, tipo de conexión del contacto: Macho, número de potenciales: 3, número de filas: 1, número de polos: 3, número de conexiones: 3, familia de artículos: MSTBV 2,5/..-GF, paso: 5,08 mm, montaje: Soldadura por ola, disposición de pines: Disposición de pines lineal, longitud del pin [P]: 3,9 mm, número de pines de soldadura por potencial: 1, sistema enchufable: COMBICON MSTB 2,5, Orientación de la cara enchufable: Estándar, bloqueo: Bloqueo por tornillo, tipo de sujeción: Sujeción aérea (rosca), tipo de embalaje: empaquetado en caja | 236.27 | 100 | AA | PCB Connectors (PCC) | AAC | AACSMD | 50 | 50 | NO | PC |  | 2,46 | G | 60 | 77 | 113 | MM | 4046356288408 | 85366930 | DE | EC002637 | Imagen | Catálogo
1796335 | MSTBV 2,5/ 3-GF-5,08 EX | Carcasa de base para placa de circuito impreso | Carcasa base placa de circuito impreso, sección nominal: 2,5 mm², color: verde, corriente nominal: 12 A, superficie de contacto: Sn, tipo de conexión del contacto: Macho, número de filas: 1, número de polos: 3, familia de artículos: MSTBV 2,5/..-GF-EX, paso: 5,08 mm, montaje: Soldadura por ola, disposición de pines: Disposición de pines lineal, longitud del pin [P]: 3,9 mm, número de pines de soldadura por potencial: 1, sistema enchufable: COMBICON MSTB 2,5 EX, Orientación de la cara enchufable: Estándar, bloqueo: Bloqueo por tornillo, tipo de sujeción: Sujeción aérea (rosca), tipo de embalaje: empaquetado en caja | 284.17 | 100 | AA | PCB Connectors (PCC) | AAC | AACSMK | 50 | 50 | NO | PC |  | 2,47 | G | 61 | 78 | 113 | MM | 4046356636445 | 85366930 | DE | EC002637 | Imagen | Catálogo
1806451 | MSTBV 2,5/ 3-GF-5,08 EX BK | Carcasa de base para placa de circuito impreso | Carcasa base placa de circuito impreso, sección nominal: 2,5 mm², color: negro, corriente nominal: 12 A, superficie de contacto: Sn, tipo de conexión del contacto: Macho, número de potenciales: 3, número de filas: 1, número de polos: 3, número de conexiones: 3, familia de artículos: MSTBV 2,5/..-GF-EX, paso: 5,08 mm, montaje: Soldadura por ola, disposición de pines: Disposición de pines lineal, longitud del pin [P]: 3,9 mm, número de pines de soldadura por potencial: 1, sistema enchufable: COMBICON MSTB 2,5 EX, Orientación de la cara enchufable: Estándar, bloqueo: Bloqueo por tornillo, tipo de sujeción: Sujeción aérea (rosca), tipo de embalaje: empaquetado en caja | 284.17 | 100 | AA | PCB Connectors (PCC) | AAC | AACSMK | 50 | 50 | NO | PC |  | 2,47 | G | 60 | 77 | 114 | MM | 4046356703543 | 85366930 | DE | EC002637 | Imagen | Catálogo
1847326 | MSTBV 2,5/ 3-GF-5,08 EX GY | Carcasa de base para placa de circuito impreso | Carcasa base placa de circuito impreso, sección nominal: 2,5 mm², color: gris, corriente nominal: 12 A, superficie de contacto: Sn, tipo de conexión del contacto: Macho, número de potenciales: 3, número de filas: 1, número de polos: 3, número de conexiones: 3, familia de artículos: MSTBV 2,5/..-GF-EX, paso: 5,08 mm, montaje: Soldadura por ola, disposición de pines: Disposición de pines lineal, longitud del pin [P]: 3,9 mm, número de pines de soldadura por potencial: 1, sistema enchufable: COMBICON MSTB 2,5 EX, Orientación de la cara enchufable: Estándar, bloqueo: Bloqueo por tornillo, tipo de sujeción: Sujeción aérea (rosca), tipo de embalaje: empaquetado en caja | 284.17 | 100 | AA | PCB Connectors (PCC) | AAC | AACSMK | 50 | 50 | NO | PC | F | 2,52 | G | 63 | 78 | 115 | MM | 4055626019611 | 85366930 | DE | EC002637 | Imagen | Catálogo
1704355 | MSTBV 2,5/ 3-GF-5,08 GNTQ | Carcasa de base para placa de circuito impreso | Carcasa base placa de circuito impreso, sección nominal: 2,5 mm², color: verde turquesa, corriente nominal: 12 A, tensión nominal (III/2): 320 V, superficie de contacto: Sn, tipo de conexión del contacto: Macho, número de potenciales: 3, número de filas: 1, número de polos: 3, número de conexiones: 3, familia de artículos: MSTBV 2,5/..-GF, paso: 5,08 mm, montaje: Soldadura por ola, disposición de pines: Disposición de pines lineal, longitud del pin [P]: 3,9 mm, número de pines de soldadura por potencial: 1, sistema enchufable: COMBICON MSTB 2,5, Orientación de la cara enchufable: Estándar, bloqueo: Bloqueo por tornillo, tipo de sujeción: Sujeción aérea (rosca), tipo de embalaje: empaquetado en caja | 236.27 | 100 | AA | PCB Connectors (PCC) | AAC | AACSMD | 50 | 50 | NO | PC | F | 2,54 | G | 61 | 77 | 114 | MM | 4046356703390 | 85366930 | DE | EC002637 | Imagen | Catálogo
1920587 | MSTBV 2,5/ 3-GF-5,08 GY | Carcasa de base para placa de circuito impreso | Carcasa base placa de circuito impreso, sección nominal: 2,5 mm², color: gris, corriente nominal: 12 A, tensión nominal (III/2): 320 V, superficie de contacto: Sn, tipo de conexión del contacto: Macho, número de potenciales: 3, número de filas: 1, número de polos: 3, número de conexiones: 3, familia de artículos: MSTBV 2,5/..-GF, paso: 5,08 mm, montaje: Soldadura por ola, disposición de pines: Disposición de pines lineal, longitud del pin [P]: 3,9 mm, número de pines de soldadura por potencial: 1, sistema enchufable: COMBICON MSTB 2,5, Orientación de la cara enchufable: Estándar, bloqueo: Bloqueo por tornillo, tipo de sujeción: Sujeción aérea (rosca), tipo de embalaje: empaquetado en caja | 236.27 | 100 | AA | PCB Connectors (PCC) | AAC | AACSMD | 250 | 250 | NO | PC |  | 2,28 | G | 93 | 136 | 114 | MM | 4017918237967 | 85366930 | DE | EC002637 | Imagen | Catálogo
1067566 | MSTBV 2,5/ 3-GF-5,08 PA 1,3 | Carcasa de base para placa de circuito impreso | Carcasa base placa de circuito impreso, sección nominal: 2,5 mm², color: verde, corriente nominal: 12 A, tensión nominal (III/2): 320 V, superficie de contacto: Sn, tipo de conexión del contacto: Macho, número de potenciales: 2, número de filas: 1, número de polos: 3, número de conexiones: 2, familia de artículos: MSTBV 2,5/..-GF, paso: 5,08 mm, montaje: Soldadura por ola, disposición de pines: Disposición de pines lineal, longitud del pin [P]: 3,9 mm, número de pines de soldadura por potencial: 1, sistema enchufable: COMBICON MSTB 2,5, Orientación de la cara enchufable: Estándar, bloqueo: Bloqueo por tornillo, tipo de sujeción: Sujeción aérea (rosca), tipo de embalaje: empaquetado en caja | 236.27 | 100 | AA | PCB Connectors (PCC) | AAC | AACSMD | 100 | 100 | NO | PC | F | 2,88 | G | 91 | 136 | 114 | MM | 4055626737577 | 85366930 | DE | EC002637 | Imagen | Catálogo
1509739 | MSTBV 2,5/ 3-GF-5,08 YE | Carcasa de base para placa de circuito impreso | Carcasa base placa de circuito impreso, sección nominal: 2,5 mm², color: amarillo, corriente nominal: 12 A, tensión nominal (III/2): 320 V, superficie de contacto: Sn, tipo de conexión del contacto: Macho, número de filas: 1, número de polos: 3, familia de artículos: MSTBV 2,5/..-GF, paso: 5,08 mm, montaje: Soldadura por ola, disposición de pines: Disposición de pines lineal, longitud del pin [P]: 3,9 mm, número de pines de soldadura por potencial: 1, sistema enchufable: COMBICON MSTB 2,5, Orientación de la cara enchufable: Estándar, bloqueo: Bloqueo por tornillo, tipo de sujeción: Sujeción aérea (rosca), tipo de embalaje: empaquetado en caja | 236.27 | 100 | AA | PCB Connectors (PCC) | AAC | AACSMD | 250 | 2000 | NO | PC | F | 2,29 | G | 93 | 136 | 114 | MM | 4063151972509 | 85366930 | DE | EC002637 | Imagen | Catálogo
1753479 | MSTBV 2,5/ 4-G | Carcasa de base para placa de circuito impreso | Carcasa base placa de circuito impreso, sección nominal: 2,5 mm², color: verde, corriente nominal: 12 A, tensión nominal (III/2): 320 V, superficie de contacto: Sn, tipo de conexión del contacto: Macho, número de potenciales: 4, número de filas: 1, número de polos: 4, número de conexiones: 4, familia de artículos: MSTBV 2,5/..-G, paso: 5 mm, montaje: Soldadura por ola, disposición de pines: Disposición de pines lineal, longitud del pin [P]: 3,9 mm, número de pines de soldadura por potencial: 1, sistema enchufable: COMBICON MSTB 2,5, Orientación de la cara enchufable: Estándar, bloqueo: sin, tipo de sujeción: sin, tipo de embalaje: empaquetado en caja | 117.83 | 100 | AA | PCB Connectors (PCC) | AAC | AACSLB | 250 | 250 | NO | PC |  | 1,37 | G | 93 | 136 | 114 | MM | 4017918028398 | 85366930 | DE | EC002637 | Imagen | Catálogo
1748756 | MSTBV 2,5/ 4-G AU | Carcasa de base para placa de circuito impreso | Carcasa base placa de circuito impreso, sección nominal: 2,5 mm², color: verde, corriente nominal: 12 A, tensión nominal (III/2): 320 V, superficie de contacto: Au, tipo de conexión del contacto: Macho, número de potenciales: 4, número de filas: 1, número de polos: 4, número de conexiones: 4, familia de artículos: MSTBV 2,5/..-G, paso: 5 mm, montaje: Soldadura por ola, disposición de pines: Disposición de pines lineal, longitud del pin [P]: 3,9 mm, número de pines de soldadura por potencial: 1, sistema enchufable: COMBICON MSTB 2,5, Orientación de la cara enchufable: Estándar, bloqueo: sin, tipo de sujeción: sin, tipo de embalaje: empaquetado en caja | 238.76 | 100 | AA | PCB Connectors (PCC) | AAC | AACSLB | 50 | 50 | NO | PC |  | 1,61 | G | 61 | 77 | 114 | MM | 4017918223021 | 85366930 | DE | EC002637 | Imagen | Catálogo
1755260 | MSTBV 2,5/ 4-G BK | Carcasa de base para placa de circuito impreso | Carcasa base placa de circuito impreso, sección nominal: 2,5 mm², color: negro, corriente nominal: 12 A, tensión nominal (III/2): 320 V, superficie de contacto: Sn, tipo de conexión del contacto: Macho, número de potenciales: 4, número de filas: 1, número de polos: 4, número de conexiones: 4, familia de artículos: MSTBV 2,5/..-G, paso: 5 mm, montaje: Soldadura por ola, disposición de pines: Disposición de pines lineal, longitud del pin [P]: 3,9 mm, número de pines de soldadura por potencial: 1, sistema enchufable: COMBICON MSTB 2,5, Orientación de la cara enchufable: Estándar, bloqueo: sin, tipo de sujeción: sin, tipo de embalaje: empaquetado en caja | 117.83 | 100 | AA | PCB Connectors (PCC) | AAC | AACSLB | 50 | 50 | NO | PC |  | 1,60 | G | 60 | 77 | 113 | MM | 4017918215675 | 85366930 | DE | EC002637 | Imagen | Catálogo
1758034 | MSTBV 2,5/ 4-G-5,08 | Carcasa de base para placa de circuito impreso | Carcasa base placa de circuito impreso, sección nominal: 2,5 mm², color: verde, corriente nominal: 12 A, tensión nominal (III/2): 320 V, superficie de contacto: Sn, tipo de conexión del contacto: Macho, número de potenciales: 4, número de filas: 1, número de polos: 4, número de conexiones: 4, familia de artículos: MSTBV 2,5/..-G, paso: 5,08 mm, montaje: Soldadura por ola, disposición de pines: Disposición de pines lineal, longitud del pin [P]: 3,9 mm, número de pines de soldadura por potencial: 1, sistema enchufable: COMBICON MSTB 2,5, Orientación de la cara enchufable: Estándar, bloqueo: sin, tipo de sujeción: sin, tipo de embalaje: empaquetado en caja | 117.83 | 100 | AA | PCB Connectors (PCC) | AAC | AACSMB | 250 | 250 | NO | PC |  | 1,33 | G | 90 | 108 | 113 | MM | 4017918030247 | 85366930 | DE | EC002637 | Imagen | Catálogo
1748772 | MSTBV 2,5/ 4-G-5,08 AU | Carcasa de base para placa de circuito impreso | Carcasa base placa de circuito impreso, sección nominal: 2,5 mm², color: verde, corriente nominal: 12 A, tensión nominal (III/2): 320 V, superficie de contacto: Au, tipo de conexión del contacto: Macho, número de potenciales: 4, número de filas: 1, número de polos: 4, número de conexiones: 4, familia de artículos: MSTBV 2,5/..-G, paso: 5,08 mm, montaje: Soldadura por ola, disposición de pines: Disposición de pines lineal, longitud del pin [P]: 3,9 mm, número de pines de soldadura por potencial: 1, sistema enchufable: COMBICON MSTB 2,5, Orientación de la cara enchufable: Estándar, bloqueo: sin, tipo de sujeción: sin, tipo de embalaje: empaquetado en caja | 238.76 | 100 | AA | PCB Connectors (PCC) | AAC | AACSMB | 50 | 50 | NO | PC |  | 1,59 | G | 60 | 77 | 115 | MM | 4017918360771 | 85366930 | DE | EC002637 | Imagen | Catálogo
1714597 | MSTBV 2,5/ 4-G-5,08 BD:8-11 | Carcasa de base para placa de circuito impreso | Carcasa base placa de circuito impreso, sección nominal: 2,5 mm², color: verde, corriente nominal: 12 A, tensión nominal (III/2): 320 V, superficie de contacto: Sn, tipo de conexión del contacto: Macho, número de potenciales: 4, número de filas: 1, número de polos: 4, número de conexiones: 4, familia de artículos: MSTBV 2,5/..-G, paso: 5,08 mm, montaje: Soldadura por ola, disposición de pines: Disposición de pines lineal, longitud del pin [P]: 3,9 mm, número de pines de soldadura por potencial: 1, sistema enchufable: COMBICON MSTB 2,5, Orientación de la cara enchufable: Estándar, bloqueo: sin, tipo de sujeción: sin, tipo de embalaje: empaquetado en caja | 151.16 | 100 | AA | PCB Connectors (PCC) | AAC | AACSMB | 50 | 50 | NO | PC | F | 1,56 | G | 63 | 78 | 115 | MM | 4055626367996 | 85366930 | DE | EC002637 | Imagen | Catálogo
1758801 | MSTBV 2,5/ 4-G-5,08 BK | Carcasa de base para placa de circuito impreso | Carcasa base placa de circuito impreso, sección nominal: 2,5 mm², color: negro, corriente nominal: 12 A, tensión nominal (III/2): 320 V, superficie de contacto: Sn, tipo de conexión del contacto: Macho, número de potenciales: 4, número de filas: 1, número de polos: 4, número de conexiones: 4, familia de artículos: MSTBV 2,5/..-G, paso: 5,08 mm, montaje: Soldadura por ola, disposición de pines: Disposición de pines lineal, longitud del pin [P]: 3,9 mm, número de pines de soldadura por potencial: 1, sistema enchufable: COMBICON MSTB 2,5, Orientación de la cara enchufable: Estándar, bloqueo: sin, tipo de sujeción: sin, tipo de embalaje: empaquetado en caja | 117.83 | 100 | AA | PCB Connectors (PCC) | AAC | AACSMB | 50 | 50 | NO | PC |  | 1,59 | G | 61 | 77 | 113 | MM | 4017918348717 | 85366930 | DE | EC002637 | Imagen | Catálogo
1840298 | MSTBV 2,5/ 4-G-5,08 GY | Carcasa de base para placa de circuito impreso | Carcasa base placa de circuito impreso, sección nominal: 2,5 mm², color: gris, corriente nominal: 12 A, tensión nominal (III/2): 320 V, superficie de contacto: Sn, tipo de conexión del contacto: Macho, número de potenciales: 4, número de filas: 1, número de polos: 4, número de conexiones: 4, familia de artículos: MSTBV 2,5/..-G, paso: 5,08 mm, montaje: Soldadura por ola, disposición de pines: Disposición de pines lineal, longitud del pin [P]: 3,9 mm, número de pines de soldadura por potencial: 1, sistema enchufable: COMBICON MSTB 2,5, Orientación de la cara enchufable: Estándar, bloqueo: sin, tipo de sujeción: sin, tipo de embalaje: empaquetado en caja | 117.83 | 100 | AA | PCB Connectors (PCC) | AAC | AACSMB | 50 | 50 | NO | PC |  | 1,60 | G | 63 | 78 | 115 | MM | 4017918234379 | 85366930 | DE | EC002637 | Imagen | Catálogo
1714440 | MSTBV 2,5/ 4-G-5,08 OG | Carcasa de base para placa de circuito impreso | Carcasa base placa de circuito impreso, sección nominal: 2,5 mm², color: naranja, corriente nominal: 12 A, tensión nominal (III/2): 320 V, superficie de contacto: Sn, tipo de conexión del contacto: Macho, número de potenciales: 4, número de filas: 1, número de polos: 4, número de conexiones: 4, familia de artículos: MSTBV 2,5/..-G, paso: 5,08 mm, montaje: Soldadura por ola, disposición de pines: Disposición de pines lineal, longitud del pin [P]: 3,9 mm, número de pines de soldadura por potencial: 1, sistema enchufable: COMBICON MSTB 2,5, Orientación de la cara enchufable: Estándar, bloqueo: sin, tipo de sujeción: sin, tipo de embalaje: empaquetado en caja | 117.83 | 100 | AA | PCB Connectors (PCC) | AAC | AACSMB | 250 | 250 | NO | PC | F | 1,34 | G | 90 | 108 | 113 | MM | 4055626357157 | 85366930 | DE | EC002637 | Imagen | Catálogo
1808489 | MSTBV 2,5/ 4-GEH-5,08 | Carcasa de base para placa de circuito impreso | Carcasa base placa de circuito impreso, sección nominal: 2,5 mm², color: verde, corriente nominal: 12 A, tensión nominal (III/2): 320 V, superficie de contacto: Sn, tipo de conexión del contacto: Macho, número de potenciales: 4, número de filas: 1, número de polos: 4, número de conexiones: 4, familia de artículos: MSTBV 2,5/..-GEH, paso: 5,08 mm, montaje: Soldadura por ola, disposición de pines: Disposición de pines lineal, longitud del pin [P]: 3,9 mm, número de pines de soldadura por potencial: 1, sistema enchufable: COMBICON MSTB 2,5, Orientación de la cara enchufable: Estándar, bloqueo: sin, tipo de sujeción: sin, tipo de embalaje: empaquetado en caja | 165.44 | 100 | AA | PCB Connectors (PCC) | AAC | AACSMC | 50 | 50 | NO | PC | F | 3,10 | G | 63 | 78 | 115 | MM | 4017918105334 | 85366930 | DE | EC002637 | Imagen | Catálogo
1776906 | MSTBV 2,5/ 4-GF | Carcasa de base para placa de circuito impreso | Carcasa base placa de circuito impreso, sección nominal: 2,5 mm², color: verde, corriente nominal: 12 A, tensión nominal (III/2): 320 V, superficie de contacto: Sn, tipo de conexión del contacto: Macho, número de potenciales: 4, número de filas: 1, número de polos: 4, número de conexiones: 4, familia de artículos: MSTBV 2,5/..-GF, paso: 5 mm, montaje: Soldadura por ola, disposición de pines: Disposición de pines lineal, longitud del pin [P]: 3,9 mm, número de pines de soldadura por potencial: 1, sistema enchufable: COMBICON MSTB 2,5, Orientación de la cara enchufable: Estándar, bloqueo: Bloqueo por tornillo, tipo de sujeción: Sujeción aérea (rosca), tipo de embalaje: empaquetado en caja | 264.24 | 100 | AA | PCB Connectors (PCC) | AAC | AACSLC | 250 | 250 | NO | PC |  | 3,20 | G | 92 | 180 | 114 | MM | 4017918039073 | 85366930 | DE | EC002637 | Imagen | Catálogo
1777099 | MSTBV 2,5/ 4-GF-5,08 | Carcasa de base para placa de circuito impreso | Carcasa base placa de circuito impreso, sección nominal: 2,5 mm², color: verde, corriente nominal: 12 A, tensión nominal (III/2): 320 V, superficie de contacto: Sn, tipo de conexión del contacto: Macho, número de potenciales: 4, número de filas: 1, número de polos: 4, número de conexiones: 4, familia de artículos: MSTBV 2,5/..-GF, paso: 5,08 mm, montaje: Soldadura por ola, disposición de pines: Disposición de pines lineal, longitud del pin [P]: 3,9 mm, número de pines de soldadura por potencial: 1, sistema enchufable: COMBICON MSTB 2,5, Orientación de la cara enchufable: Estándar, bloqueo: Bloqueo por tornillo, tipo de sujeción: Sujeción aérea (rosca), tipo de embalaje: empaquetado en caja | 264.24 | 100 | AA | PCB Connectors (PCC) | AAC | AACSMD | 250 | 250 | NO | PC |  | 3,22 | G | 93 | 181 | 116 | MM | 4017918039264 | 85366930 | DE | EC002637 | Imagen | Catálogo
1874361 | MSTBV 2,5/ 4-GF-5,08 AU | Carcasa de base para placa de circuito impreso | Carcasa base placa de circuito impreso, sección nominal: 2,5 mm², color: verde, corriente nominal: 12 A, tensión nominal (III/2): 320 V, superficie de contacto: Au, tipo de conexión del contacto: Macho, número de potenciales: 4, número de filas: 1, número de polos: 4, número de conexiones: 4, familia de artículos: MSTBV 2,5/..-GF, paso: 5,08 mm, montaje: Soldadura por ola, disposición de pines: Disposición de pines lineal, longitud del pin [P]: 3,9 mm, número de pines de soldadura por potencial: 1, sistema enchufable: COMBICON MSTB 2,5, Orientación de la cara enchufable: Estándar, bloqueo: Bloqueo por tornillo, tipo de sujeción: Sujeción aérea (rosca), tipo de embalaje: empaquetado en caja | 385.16 | 100 | AA | PCB Connectors (PCC) | AAC | AACSMD | 50 | 50 | NO | PC |  | 3,40 | G | 60 | 77 | 114 | MM | 4017918232115 | 85366930 | DE | EC002637 | Imagen | Catálogo
1911350 | MSTBV 2,5/ 4-GF-5,08 BEIGE | Carcasa de base para placa de circuito impreso | Carcasa base placa de circuito impreso, sección nominal: 2,5 mm², color: beige, corriente nominal: 12 A, tensión nominal (III/2): 320 V, superficie de contacto: Sn, tipo de conexión del contacto: Macho, número de potenciales: 4, número de filas: 1, número de polos: 4, número de conexiones: 4, familia de artículos: MSTBV 2,5/..-GF, paso: 5,08 mm, montaje: Soldadura por ola, disposición de pines: Disposición de pines lineal, longitud del pin [P]: 3,9 mm, número de pines de soldadura por potencial: 1, sistema enchufable: COMBICON MSTB 2,5, Orientación de la cara enchufable: Estándar, bloqueo: Bloqueo por tornillo, tipo de sujeción: Sujeción aérea (rosca), tipo de embalaje: empaquetado en caja | 264.24 | 100 | AA | PCB Connectors (PCC) | AAC | AACSMD | 50 | 50 | NO | PC |  | 2,87 | G | 61 | 78 | 114 | MM | 4017918450441 | 85366930 | DE | EC002637 | Imagen | Catálogo
1999770 | MSTBV 2,5/ 4-GF-5,08 BG CD 3 | Carcasa de base para placa de circuito impreso | Carcasa base placa de circuito impreso, sección nominal: 2,5 mm², color: beige, corriente nominal: 12 A, tensión nominal (III/2): 320 V, superficie de contacto: Sn, tipo de conexión del contacto: Macho, número de potenciales: 4, número de filas: 1, número de polos: 4, número de conexiones: 4, familia de artículos: MSTBV 2,5/..-GF, paso: 5,08 mm, montaje: Soldadura por ola, disposición de pines: Disposición de pines lineal, longitud del pin [P]: 3,9 mm, número de pines de soldadura por potencial: 1, sistema enchufable: COMBICON MSTB 2,5, Orientación de la cara enchufable: Estándar, bloqueo: Bloqueo por tornillo, tipo de sujeción: Sujeción aérea (rosca), tipo de embalaje: empaquetado en caja | 373.32 | 100 | AA | PCB Connectors (PCC) | AAC | AACSMD | 50 | 50 | NO | PC |  | 2,82 | G | 60 | 77 | 113 | MM | 4017918978525 | 85366930 | DE | EC002637 | Imagen | Catálogo
1739635 | MSTBV 2,5/ 4-GF-5,08 BG1CRBDNZ | Carcasa de base para placa de circuito impreso | Carcasa base placa de circuito impreso, sección nominal: 2,5 mm², color: beige, corriente nominal: 12 A, tensión nominal (III/2): 320 V, superficie de contacto: Sn, tipo de conexión del contacto: Macho, número de potenciales: 4, número de filas: 1, número de polos: 4, número de conexiones: 4, familia de artículos: MSTBV 2,5/..-GF, paso: 5,08 mm, montaje: Soldadura por ola, disposición de pines: Disposición de pines lineal, longitud del pin [P]: 3,9 mm, número de pines de soldadura por potencial: 1, sistema enchufable: COMBICON MSTB 2,5, Orientación de la cara enchufable: Estándar, bloqueo: Bloqueo por tornillo, tipo de sujeción: Sujeción aérea (rosca), tipo de embalaje: empaquetado en caja | 333.92 | 100 | AA | PCB Connectors (PCC) | AAC | AACSMD | 50 | 50 | NO | PC |  | 2,81 | G | 63 | 78 | 115 | MM | 4046356288491 | 85366930 | DE | EC002637 | Imagen | Catálogo
1800974 | MSTBV 2,5/ 4-GF-5,08 BK | Carcasa de base para placa de circuito impreso | Carcasa base placa de circuito impreso, sección nominal: 2,5 mm², color: negro, corriente nominal: 12 A, tensión nominal (III/2): 320 V, superficie de contacto: Sn, tipo de conexión del contacto: Macho, número de potenciales: 4, número de filas: 1, número de polos: 4, número de conexiones: 4, familia de artículos: MSTBV 2,5/..-GF, paso: 5,08 mm, montaje: Soldadura por ola, disposición de pines: Disposición de pines lineal, longitud del pin [P]: 3,9 mm, número de pines de soldadura por potencial: 1, sistema enchufable: COMBICON MSTB 2,5, Orientación de la cara enchufable: Estándar, bloqueo: Bloqueo por tornillo, tipo de sujeción: Sujeción aérea (rosca), tipo de embalaje: empaquetado en caja | 264.24 | 100 | AA | PCB Connectors (PCC) | AAC | AACSMD | 50 | 50 | NO | PC |  | 3,43 | G | 60 | 76 | 114 | MM | 4046356173940 | 85366930 | DE | EC002637 | Imagen | Catálogo
1796348 | MSTBV 2,5/ 4-GF-5,08 EX | Carcasa de base para placa de circuito impreso | Carcasa base placa de circuito impreso, sección nominal: 2,5 mm², color: verde, corriente nominal: 12 A, superficie de contacto: Sn, tipo de conexión del contacto: Macho, número de filas: 1, número de polos: 4, familia de artículos: MSTBV 2,5/..-GF-EX, paso: 5,08 mm, montaje: Soldadura por ola, disposición de pines: Disposición de pines lineal, longitud del pin [P]: 3,9 mm, número de pines de soldadura por potencial: 1, sistema enchufable: COMBICON MSTB 2,5 EX, Orientación de la cara enchufable: Estándar, bloqueo: Bloqueo por tornillo, tipo de sujeción: Sujeción aérea (rosca), tipo de embalaje: empaquetado en caja | 326.13 | 100 | AA | PCB Connectors (PCC) | AAC | AACSMK | 50 | 50 | NO | PC |  | 2,82 | G | 61 | 77 | 114 | MM | 4046356636452 | 85366930 | DE | EC002637 | Imagen | Catálogo
1753495 | MSTBV 2,5/ 5-G | Carcasa de base para placa de circuito impreso | Carcasa base placa de circuito impreso, sección nominal: 2,5 mm², color: verde, corriente nominal: 12 A, tensión nominal (III/2): 320 V, superficie de contacto: Sn, tipo de conexión del contacto: Macho, número de potenciales: 5, número de filas: 1, número de polos: 5, número de conexiones: 5, familia de artículos: MSTBV 2,5/..-G, paso: 5 mm, montaje: Soldadura por ola, disposición de pines: Disposición de pines lineal, longitud del pin [P]: 3,9 mm, número de pines de soldadura por potencial: 1, sistema enchufable: COMBICON MSTB 2,5, Orientación de la cara enchufable: Estándar, bloqueo: sin, tipo de sujeción: sin, tipo de embalaje: empaquetado en caja | 145.81 | 100 | AA | PCB Connectors (PCC) | AAC | AACSLB | 250 | 250 | NO | PC |  | 1,72 | G | 93 | 181 | 116 | MM | 4017918028404 | 85366930 | DE | EC002637 | Imagen | Catálogo
1755273 | MSTBV 2,5/ 5-G BK | Carcasa de base para placa de circuito impreso | Carcasa base placa de circuito impreso, sección nominal: 2,5 mm², color: negro, corriente nominal: 12 A, tensión nominal (III/2): 320 V, superficie de contacto: Sn, tipo de conexión del contacto: Macho, número de potenciales: 5, número de filas: 1, número de polos: 5, número de conexiones: 5, familia de artículos: MSTBV 2,5/..-G, paso: 5 mm, montaje: Soldadura por ola, disposición de pines: Disposición de pines lineal, longitud del pin [P]: 3,9 mm, número de pines de soldadura por potencial: 1, sistema enchufable: COMBICON MSTB 2,5, Orientación de la cara enchufable: Estándar, bloqueo: sin, tipo de sujeción: sin, tipo de embalaje: empaquetado en caja | 145.81 | 100 | AA | PCB Connectors (PCC) | AAC | AACSLB | 50 | 50 | NO | PC |  | 1,88 | G | 60 | 76 | 114 | MM | 4017918215309 | 85366930 | DE | EC002637 | Imagen | Catálogo
1075929 | MSTBV 2,5/ 5-G GY | Carcasa de base para placa de circuito impreso | Carcasa base placa de circuito impreso, sección nominal: 2,5 mm², color: gris, corriente nominal: 12 A, tensión nominal (III/2): 320 V, superficie de contacto: Sn, tipo de conexión del contacto: Macho, número de filas: 1, número de polos: 5, familia de artículos: MSTBV 2,5/..-G, paso: 5 mm, montaje: Soldadura por ola, disposición de pines: Disposición de pines lineal, longitud del pin [P]: 3,9 mm, número de pines de soldadura por potencial: 1, sistema enchufable: COMBICON MSTB 2,5, Orientación de la cara enchufable: Estándar, bloqueo: sin, tipo de sujeción: sin, tipo de embalaje: empaquetado en caja | 145.81 | 100 | AA | PCB Connectors (PCC) | AAC | AACSLB | 250 | 250 | NO | PC | F | 1,70 | G | 93 | 181 | 116 | MM | 4055626782430 | 85366930 | DE | EC002637 | Imagen | Catálogo
1758047 | MSTBV 2,5/ 5-G-5,08 | Carcasa de base para placa de circuito impreso | Carcasa base placa de circuito impreso, sección nominal: 2,5 mm², color: verde, corriente nominal: 12 A, tensión nominal (III/2): 320 V, superficie de contacto: Sn, tipo de conexión del contacto: Macho, número de potenciales: 5, número de filas: 1, número de polos: 5, número de conexiones: 5, familia de artículos: MSTBV 2,5/..-G, paso: 5,08 mm, montaje: Soldadura por ola, disposición de pines: Disposición de pines lineal, longitud del pin [P]: 3,9 mm, número de pines de soldadura por potencial: 1, sistema enchufable: COMBICON MSTB 2,5, Orientación de la cara enchufable: Estándar, bloqueo: sin, tipo de sujeción: sin, tipo de embalaje: empaquetado en caja | 145.81 | 100 | AA | PCB Connectors (PCC) | AAC | AACSMB | 250 | 250 | NO | PC |  | 1,71 | G | 93 | 181 | 116 | MM | 4017918030254 | 85366930 | DE | EC002637 | Imagen | Catálogo
1748837 | MSTBV 2,5/ 5-G-5,08 AU | Carcasa de base para placa de circuito impreso | Carcasa base placa de circuito impreso, sección nominal: 2,5 mm², color: verde, corriente nominal: 12 A, tensión nominal (III/2): 320 V, superficie de contacto: Au, tipo de conexión del contacto: Macho, número de potenciales: 5, número de filas: 1, número de polos: 5, número de conexiones: 5, familia de artículos: MSTBV 2,5/..-G, paso: 5,08 mm, montaje: Soldadura por ola, disposición de pines: Disposición de pines lineal, longitud del pin [P]: 3,9 mm, número de pines de soldadura por potencial: 1, sistema enchufable: COMBICON MSTB 2,5, Orientación de la cara enchufable: Estándar, bloqueo: sin, tipo de sujeción: sin, tipo de embalaje: empaquetado en caja | 296.97 | 100 | AA | PCB Connectors (PCC) | AAC | AACSMB | 50 | 50 | NO | PC |  | 1,92 | G | 60 | 77 | 114 | MM | 4017918259150 | 85366930 | DE | EC002637 | Imagen | Catálogo
1758762 | MSTBV 2,5/ 5-G-5,08 BK | Carcasa de base para placa de circuito impreso | Carcasa base placa de circuito impreso, sección nominal: 2,5 mm², color: negro, corriente nominal: 12 A, tensión nominal (III/2): 320 V, superficie de contacto: Sn, tipo de conexión del contacto: Macho, número de potenciales: 5, número de filas: 1, número de polos: 5, número de conexiones: 5, familia de artículos: MSTBV 2,5/..-G, paso: 5,08 mm, montaje: Soldadura por ola, disposición de pines: Disposición de pines lineal, longitud del pin [P]: 3,9 mm, número de pines de soldadura por potencial: 1, sistema enchufable: COMBICON MSTB 2,5, Orientación de la cara enchufable: Estándar, bloqueo: sin, tipo de sujeción: sin, tipo de embalaje: empaquetado en caja | 145.81 | 100 | AA | PCB Connectors (PCC) | AAC | AACSMB | 50 | 50 | NO | PC | F | 1,92 | G | 63 | 78 | 115 | MM | 4017918259495 | 85366930 | DE | EC002637 | Imagen | Catálogo
1947926 | MSTBV 2,5/ 5-G-5,08 GY | Carcasa de base para placa de circuito impreso | Carcasa base placa de circuito impreso, sección nominal: 2,5 mm², color: gris, corriente nominal: 12 A, tensión nominal (III/2): 320 V, superficie de contacto: Sn, tipo de conexión del contacto: Macho, número de potenciales: 5, número de filas: 1, número de polos: 5, número de conexiones: 5, familia de artículos: MSTBV 2,5/..-G, paso: 5,08 mm, montaje: Soldadura por ola, disposición de pines: Disposición de pines lineal, longitud del pin [P]: 3,9 mm, número de pines de soldadura por potencial: 1, sistema enchufable: COMBICON MSTB 2,5, Orientación de la cara enchufable: Estándar, bloqueo: sin, tipo de sujeción: sin, tipo de embalaje: empaquetado en caja | 145.81 | 100 | AA | PCB Connectors (PCC) | AAC | AACSMB | 50 | 50 | NO | PC | F | 1,91 | G | 63 | 78 | 115 | MM | 4017918879884 | 85366930 | DE | EC002637 | Imagen | Catálogo
1095309 | MSTBV 2,5/ 5-G-5,08 GY VPE500 | Carcasa de base para placa de circuito impreso | Carcasa base placa de circuito impreso, sección nominal: 2,5 mm², color: gris, corriente nominal: 12 A, tensión nominal (III/2): 320 V, superficie de contacto: Sn, tipo de conexión del contacto: Macho, número de filas: 1, número de polos: 5, familia de artículos: MSTBV 2,5/..-G, paso: 5,08 mm, montaje: Soldadura por ola, disposición de pines: Disposición de pines lineal, longitud del pin [P]: 3,9 mm, número de pines de soldadura por potencial: 1, sistema enchufable: COMBICON MSTB 2,5, Orientación de la cara enchufable: Estándar, bloqueo: sin, tipo de sujeción: sin, tipo de embalaje: empaquetado en caja | 145.81 | 100 | AA | PCB Connectors (PCC) | AAC | AACSMB | 500 | 1000 | NO | PC | F | 1,71 | G | 91 | 271 | 114 | MM | 4055626923314 | 85366930 | DE | EC002637 | Imagen | Catálogo
1358589 | MSTBV 2,5/ 5-G-5,08 OG | Carcasa de base para placa de circuito impreso | Carcasa base placa de circuito impreso, sección nominal: 2,5 mm², color: naranja, corriente nominal: 12 A, tensión nominal (III/2): 320 V, superficie de contacto: Sn, tipo de conexión del contacto: Macho, número de filas: 1, número de polos: 5, familia de artículos: MSTBV 2,5/..-G, paso: 5,08 mm, montaje: Soldadura por ola, disposición de pines: Disposición de pines lineal, longitud del pin [P]: 3,9 mm, número de pines de soldadura por potencial: 1, sistema enchufable: COMBICON MSTB 2,5, Orientación de la cara enchufable: Estándar, bloqueo: sin, tipo de sujeción: sin, tipo de embalaje: empaquetado en caja | 145.81 | 100 | AA | PCB Connectors (PCC) | AAC | AACSMB | 250 | 2000 | NO | PC | F | 1,71 | G | 93 | 181 | 116 | MM | 4063151686529 | 85366930 | DE | EC002637 | Imagen | Catálogo
1757963 | MSTBV 2,5/ 5-G-5,08 PA1 PIN9,1 | Carcasa de base para placa de circuito impreso | Carcasa base placa de circuito impreso, sección nominal: 2,5 mm², color: verde, corriente nominal: 12 A, tensión nominal (III/2): 320 V, superficie de contacto: Sn, tipo de conexión del contacto: Macho, número de potenciales: 4, número de filas: 1, número de polos: 5, número de conexiones: 4, familia de artículos: MSTBV 2,5/..-G, paso: 5,08 mm, montaje: Soldadura por ola, disposición de pines: Disposición de pines lineal, longitud del pin [P]: 9,1 mm, número de pines de soldadura por potencial: 1, sistema enchufable: COMBICON MSTB 2,5, Orientación de la cara enchufable: Estándar, bloqueo: sin, tipo de sujeción: sin, tipo de embalaje: empaquetado en caja | 190.85 | 100 | AA | PCB Connectors (PCC) | AAC | AACSMB | 50 | 50 | NO | PC | F | 2,06 | G | 91 | 114 | 78 | MM | 4046356343282 | 85366930 | PL | EC002637 | Imagen | Catálogo
1808492 | MSTBV 2,5/ 5-GEH-5,08 | Carcasa de base para placa de circuito impreso | Carcasa base placa de circuito impreso, sección nominal: 2,5 mm², color: verde, corriente nominal: 12 A, tensión nominal (III/2): 320 V, superficie de contacto: Sn, tipo de conexión del contacto: Macho, número de potenciales: 5, número de filas: 1, número de polos: 5, número de conexiones: 5, familia de artículos: MSTBV 2,5/..-GEH, paso: 5,08 mm, montaje: Soldadura por ola, disposición de pines: Disposición de pines lineal, longitud del pin [P]: 3,9 mm, número de pines de soldadura por potencial: 1, sistema enchufable: COMBICON MSTB 2,5, Orientación de la cara enchufable: Estándar, bloqueo: sin, tipo de sujeción: sin, tipo de embalaje: empaquetado en caja | 193.42 | 100 | AA | PCB Connectors (PCC) | AAC | AACSMC | 50 | 50 | NO | PC | F | 3,56 | G | 92 | 78 | 114 | MM | 4017918105341 | 85366930 | DE | EC002637 | Imagen | Catálogo
1776919 | MSTBV 2,5/ 5-GF | Carcasa de base para placa de circuito impreso | Carcasa base placa de circuito impreso, sección nominal: 2,5 mm², color: verde, corriente nominal: 12 A, tensión nominal (III/2): 320 V, superficie de contacto: Sn, tipo de conexión del contacto: Macho, número de potenciales: 5, número de filas: 1, número de polos: 5, número de conexiones: 5, familia de artículos: MSTBV 2,5/..-GF, paso: 5 mm, montaje: Soldadura por ola, disposición de pines: Disposición de pines lineal, longitud del pin [P]: 3,9 mm, número de pines de soldadura por potencial: 1, sistema enchufable: COMBICON MSTB 2,5, Orientación de la cara enchufable: Estándar, bloqueo: Bloqueo por tornillo, tipo de sujeción: Sujeción aérea (rosca), tipo de embalaje: empaquetado en caja | 292.21 | 100 | AA | PCB Connectors (PCC) | AAC | AACSLC | 250 | 250 | NO | PC |  | 3,62 | G | 94 | 270 | 116 | MM | 4017918039080 | 85366930 | DE | EC002637 | Imagen | Catálogo
1777109 | MSTBV 2,5/ 5-GF-5,08 | Carcasa de base para placa de circuito impreso | Carcasa base placa de circuito impreso, sección nominal: 2,5 mm², color: verde, corriente nominal: 12 A, tensión nominal (III/2): 320 V, superficie de contacto: Sn, tipo de conexión del contacto: Macho, número de potenciales: 5, número de filas: 1, número de polos: 5, número de conexiones: 5, familia de artículos: MSTBV 2,5/..-GF, paso: 5,08 mm, montaje: Soldadura por ola, disposición de pines: Disposición de pines lineal, longitud del pin [P]: 3,9 mm, número de pines de soldadura por potencial: 1, sistema enchufable: COMBICON MSTB 2,5, Orientación de la cara enchufable: Estándar, bloqueo: Bloqueo por tornillo, tipo de sujeción: Sujeción aérea (rosca), tipo de embalaje: empaquetado en caja | 292.21 | 100 | AA | PCB Connectors (PCC) | AAC | AACSMD | 250 | 250 | NO | PC |  | 3,81 | G | 91 | 271 | 114 | MM | 4017918039271 | 85366930 | DE | EC002637 | Imagen | Catálogo
1862506 | MSTBV 2,5/ 5-GF-5,08 ABGY AU | Carcasa de base para placa de circuito impreso | Carcasa base placa de circuito impreso, sección nominal: 2,5 mm², color: gris ágata, corriente nominal: 12 A, tensión nominal (III/2): 320 V, superficie de contacto: Au, tipo de conexión del contacto: Macho, número de potenciales: 5, número de filas: 1, número de polos: 5, número de conexiones: 5, familia de artículos: MSTBV 2,5/..-GF, paso: 5,08 mm, montaje: Soldadura por ola, disposición de pines: Disposición de pines lineal, longitud del pin [P]: 3,9 mm, número de pines de soldadura por potencial: 1, sistema enchufable: COMBICON MSTB 2,5, Orientación de la cara enchufable: Estándar, bloqueo: Bloqueo por tornillo, tipo de sujeción: Sujeción aérea (rosca), tipo de embalaje: empaquetado en caja, Superficie de contacto dorada / color: Gris RAL 7038 | 443.37 | 100 | AA | PCB Connectors (PCC) | AAC | AACSMD | 50 | 50 | NO | PC | F | 3,19 | G | 92 | 77 | 113 | MM | 4017918315801 | 85366930 | DE | EC002637 | Imagen | Catálogo
1806737 | MSTBV 2,5/ 5-GF-5,08 AU | Carcasa de base para placa de circuito impreso | Carcasa base placa de circuito impreso, sección nominal: 2,5 mm², color: verde, corriente nominal: 12 A, tensión nominal (III/2): 320 V, superficie de contacto: Au, tipo de conexión del contacto: Macho, número de potenciales: 5, número de filas: 1, número de polos: 5, número de conexiones: 5, familia de artículos: MSTBV 2,5/..-GF, paso: 5,08 mm, montaje: Soldadura por ola, disposición de pines: Disposición de pines lineal, longitud del pin [P]: 3,9 mm, número de pines de soldadura por potencial: 1, sistema enchufable: COMBICON MSTB 2,5, Orientación de la cara enchufable: Estándar, bloqueo: Bloqueo por tornillo, tipo de sujeción: Sujeción aérea (rosca), tipo de embalaje: empaquetado en caja, Superficie de contacto dorada / color: Verde RAL 6021 | 443.37 | 100 | AA | PCB Connectors (PCC) | AAC | AACSMD | 50 | 50 | NO | PC |  | 3,82 | G | 61 | 113 | 78 | MM | 4017918330330 | 85366930 | DE | EC002637 | Imagen | Catálogo
1880724 | MSTBV 2,5/ 5-GF-5,08 BK | Carcasa de base para placa de circuito impreso | Carcasa base placa de circuito impreso, sección nominal: 2,5 mm², color: negro, corriente nominal: 12 A, tensión nominal (III/2): 320 V, superficie de contacto: Sn, tipo de conexión del contacto: Macho, número de potenciales: 5, número de filas: 1, número de polos: 5, número de conexiones: 5, familia de artículos: MSTBV 2,5/..-GF, paso: 5,08 mm, montaje: Soldadura por ola, disposición de pines: Disposición de pines lineal, longitud del pin [P]: 3,9 mm, número de pines de soldadura por potencial: 1, sistema enchufable: COMBICON MSTB 2,5, Orientación de la cara enchufable: Estándar, bloqueo: Bloqueo por tornillo, tipo de sujeción: Sujeción aérea (rosca), tipo de embalaje: empaquetado en caja | 292.21 | 100 | AA | PCB Connectors (PCC) | AAC | AACSMD | 50 | 50 | NO | PC |  | 3,92 | G | 91 | 77 | 114 | MM | 4017918314521 | 85366930 | DE | EC002637 | Imagen | Catálogo
1940839 | MSTBV 2,5/ 5-GF-5,08 BK AU | Carcasa de base para placa de circuito impreso | Carcasa base placa de circuito impreso, sección nominal: 2,5 mm², color: negro, corriente nominal: 12 A, tensión nominal (III/2): 320 V, superficie de contacto: Au, tipo de conexión del contacto: Macho, número de potenciales: 5, número de filas: 1, número de polos: 5, número de conexiones: 5, familia de artículos: MSTBV 2,5/..-GF, paso: 5,08 mm, montaje: Soldadura por ola, disposición de pines: Disposición de pines lineal, longitud del pin [P]: 3,9 mm, número de pines de soldadura por potencial: 1, sistema enchufable: COMBICON MSTB 2,5, Orientación de la cara enchufable: Estándar, bloqueo: Bloqueo por tornillo, tipo de sujeción: Sujeción aérea (rosca), tipo de embalaje: empaquetado en caja | 443.37 | 100 | AA | PCB Connectors (PCC) | AAC | AACSMD | 50 | 50 | NO | PC | F | 3,90 | G | 92 | 78 | 114 | MM | 4017918836306 | 85366930 | DE | EC002637 | Imagen | Catálogo
1166248 | MSTBV 2,5/ 5-GF-5,08 CR1 | Carcasa de base para placa de circuito impreso | Carcasa base placa de circuito impreso, sección nominal: 2,5 mm², color: verde, corriente nominal: 12 A, tensión nominal (III/2): 320 V, superficie de contacto: Sn, tipo de conexión del contacto: Macho, número de filas: 1, número de polos: 5, familia de artículos: MSTBV 2,5/..-GF, paso: 5,08 mm, montaje: Soldadura por ola, disposición de pines: Disposición de pines lineal, longitud del pin [P]: 3,9 mm, número de pines de soldadura por potencial: 1, sistema enchufable: COMBICON MSTB 2,5, Orientación de la cara enchufable: Estándar, bloqueo: Bloqueo por tornillo, tipo de sujeción: Sujeción aérea (rosca), tipo de embalaje: empaquetado en caja | 328.57 | 100 | AA | PCB Connectors (PCC) | AAC | AACSMD | 250 | 1000 | NO | PC | F | 3,68 | G | 91 | 271 | 114 | MM | 4063151181567 | 85366930 | DE | EC002637 | Imagen | Catálogo
1166254 | MSTBV 2,5/ 5-GF-5,08 CR5 | Carcasa de base para placa de circuito impreso | Carcasa base placa de circuito impreso, sección nominal: 2,5 mm², color: verde, corriente nominal: 12 A, tensión nominal (III/2): 320 V, superficie de contacto: Sn, tipo de conexión del contacto: Macho, número de filas: 1, número de polos: 5, familia de artículos: MSTBV 2,5/..-GF, paso: 5,08 mm, montaje: Soldadura por ola, disposición de pines: Disposición de pines lineal, longitud del pin [P]: 3,9 mm, número de pines de soldadura por potencial: 1, sistema enchufable: COMBICON MSTB 2,5, Orientación de la cara enchufable: Estándar, bloqueo: Bloqueo por tornillo, tipo de sujeción: Sujeción aérea (rosca), tipo de embalaje: empaquetado en caja | 328.57 | 100 | AA | PCB Connectors (PCC) | AAC | AACSMD | 250 | 1000 | NO | PC | F | 3,68 | G | 93 | 271 | 115 | MM | 4063151180836 | 85366930 | DE | EC002637 | Imagen | Catálogo
1796351 | MSTBV 2,5/ 5-GF-5,08 EX | Carcasa de base para placa de circuito impreso | Carcasa base placa de circuito impreso, sección nominal: 2,5 mm², color: verde, corriente nominal: 12 A, superficie de contacto: Sn, tipo de conexión del contacto: Macho, número de filas: 1, número de polos: 5, familia de artículos: MSTBV 2,5/..-GF-EX, paso: 5,08 mm, montaje: Soldadura por ola, disposición de pines: Disposición de pines lineal, longitud del pin [P]: 3,9 mm, número de pines de soldadura por potencial: 1, sistema enchufable: COMBICON MSTB 2,5 EX, Orientación de la cara enchufable: Estándar, bloqueo: Bloqueo por tornillo, tipo de sujeción: Sujeción aérea (rosca), tipo de embalaje: empaquetado en caja | 368.09 | 100 | AA | PCB Connectors (PCC) | AAC | AACSMK | 50 | 50 | NO | PC |  | 3,19 | G | 62 | 77 | 114 | MM | 4046356636469 | 85366930 | DE | EC002637 | Imagen | Catálogo
1166253 | MSTBV 2,5/ 5-GF-5,08 EX CR1 | Carcasa de base para placa de circuito impreso | Carcasa base placa de circuito impreso, sección nominal: 2,5 mm², color: verde, corriente nominal: 12 A, superficie de contacto: Sn, tipo de conexión del contacto: Macho, número de filas: 1, número de polos: 5, familia de artículos: MSTBV 2,5/..-GF-EX, paso: 5,08 mm, montaje: Soldadura por ola, disposición de pines: Disposición de pines lineal, longitud del pin [P]: 3,9 mm, número de pines de soldadura por potencial: 1, sistema enchufable: COMBICON MSTB 2,5 EX, Orientación de la cara enchufable: Estándar, bloqueo: Bloqueo por tornillo, tipo de sujeción: Sujeción aérea (rosca), tipo de embalaje: empaquetado en caja | 404.45 | 100 | AA | PCB Connectors (PCC) | AAC | AACSMK | 50 | 1000 | NO | PC | F | 3,13 | G | 63 | 78 | 115 | MM | 4063151181574 | 85366930 | DE | EC002637 | Imagen | Catálogo
1435355 | MSTBV 2,5/ 5-GF-5,08 EX CR1,3 | Carcasa de base para placa de circuito impreso | Carcasa base placa de circuito impreso, sección nominal: 2,5 mm², color: verde, corriente nominal: 12 A, superficie de contacto: Sn, tipo de conexión del contacto: Macho, número de filas: 1, número de polos: 5, familia de artículos: MSTBV 2,5/..-GF-EX, paso: 5,08 mm, montaje: Soldadura por ola, disposición de pines: Disposición de pines lineal, longitud del pin [P]: 3,9 mm, número de pines de soldadura por potencial: 1, sistema enchufable: COMBICON MSTB 2,5 EX, Orientación de la cara enchufable: Estándar, bloqueo: Bloqueo por tornillo, tipo de sujeción: Sujeción aérea (rosca), tipo de embalaje: empaquetado en caja | 440.81 | 100 | AA | PCB Connectors (PCC) | AAC | AACSMK | 50 | 1000 | NO | PC | F | 3,17 | G | 63 | 78 | 115 | MM | 4063151809669 | 85366930 | DE | EC002637 | Imagen | Catálogo
1435356 | MSTBV 2,5/ 5-GF-5,08 EX CR3,5 | Carcasa de base para placa de circuito impreso | Carcasa base placa de circuito impreso, sección nominal: 2,5 mm², color: verde, corriente nominal: 12 A, superficie de contacto: Sn, tipo de conexión del contacto: Macho, número de filas: 1, número de polos: 5, familia de artículos: MSTBV 2,5/..-GF-EX, paso: 5,08 mm, montaje: Soldadura por ola, disposición de pines: Disposición de pines lineal, longitud del pin [P]: 3,9 mm, número de pines de soldadura por potencial: 1, sistema enchufable: COMBICON MSTB 2,5 EX, Orientación de la cara enchufable: Estándar, bloqueo: Bloqueo por tornillo, tipo de sujeción: Sujeción aérea (rosca), tipo de embalaje: empaquetado en caja | 440.81 | 100 | AA | PCB Connectors (PCC) | AAC | AACSMK | 50 | 1000 | NO | PC | F | 3,16 | G | 63 | 78 | 115 | MM | 4063151809843 | 85366930 | DE | EC002637 | Imagen | Catálogo
1166255 | MSTBV 2,5/ 5-GF-5,08 EX CR5 | Carcasa de base para placa de circuito impreso | Carcasa base placa de circuito impreso, sección nominal: 2,5 mm², color: verde, corriente nominal: 12 A, superficie de contacto: Sn, tipo de conexión del contacto: Macho, número de filas: 1, número de polos: 5, familia de artículos: MSTBV 2,5/..-GF-EX, paso: 5,08 mm, montaje: Soldadura por ola, disposición de pines: Disposición de pines lineal, longitud del pin [P]: 3,9 mm, número de pines de soldadura por potencial: 1, sistema enchufable: COMBICON MSTB 2,5 EX, Orientación de la cara enchufable: Estándar, bloqueo: Bloqueo por tornillo, tipo de sujeción: Sujeción aérea (rosca), tipo de embalaje: empaquetado en caja | 404.45 | 100 | AA | PCB Connectors (PCC) | AAC | AACSMK | 50 | 1000 | NO | PC | F | 3,13 | G | 63 | 78 | 115 | MM | 4063151180843 | 85366930 | DE | EC002637 | Imagen | Catálogo
1804783 | MSTBV 2,5/ 5-GF-5,08 GY7035 AU | Carcasa de base para placa de circuito impreso | Carcasa base placa de circuito impreso, sección nominal: 2,5 mm², color: gris claro, corriente nominal: 12 A, tensión nominal (III/2): 320 V, superficie de contacto: Au, tipo de conexión del contacto: Macho, número de potenciales: 5, número de filas: 1, número de polos: 5, número de conexiones: 5, familia de artículos: MSTBV 2,5/..-GF, paso: 5,08 mm, montaje: Soldadura por ola, disposición de pines: Disposición de pines lineal, longitud del pin [P]: 3,9 mm, número de pines de soldadura por potencial: 1, sistema enchufable: COMBICON MSTB 2,5, Orientación de la cara enchufable: Estándar, bloqueo: Bloqueo por tornillo, tipo de sujeción: Sujeción aérea (rosca), tipo de embalaje: empaquetado en caja | 443.37 | 100 | AA | PCB Connectors (PCC) | AAC | AACSMD | 50 | 50 | NO | PC |  | 3,75 | G | 92 | 76 | 113 | MM | 4046356672313 | 85366930 | DE | EC002637 | Imagen | Catálogo
1701377 | MSTBV 2,5/ 5-GF-5,08 GYPA1,3,5 | Carcasa de base para placa de circuito impreso | Carcasa base placa de circuito impreso, sección nominal: 2,5 mm², color: gris, corriente nominal: 12 A, tensión nominal (III/2): 320 V, superficie de contacto: Sn, tipo de conexión del contacto: Macho, número de potenciales: 3, número de filas: 1, número de polos: 5, número de conexiones: 3, familia de artículos: MSTBV 2,5/..-GF, paso: 5,08 mm, montaje: Soldadura por ola, disposición de pines: Disposición de pines lineal, longitud del pin [P]: 3,9 mm, número de pines de soldadura por potencial: 1, sistema enchufable: COMBICON MSTB 2,5, Orientación de la cara enchufable: Estándar, bloqueo: Bloqueo por tornillo, tipo de sujeción: Sujeción aérea (rosca), tipo de embalaje: empaquetado en caja | 292.21 | 100 | AA | PCB Connectors (PCC) | AAC | AACSMD | 50 | 50 | NO | PC | F | 3,65 | G | 93 | 76 | 114 | MM | 4046356529433 | 85366930 | DE | EC002637 | Imagen | Catálogo
5775304 | MSTBV 2,5/ 5-GF-5,08 PA 1,3,5 | Carcasa de base para placa de circuito impreso | Carcasa base placa de circuito impreso, sección nominal: 2,5 mm², color: verde, corriente nominal: 12 A, tensión nominal (III/2): 320 V, superficie de contacto: Sn, tipo de conexión del contacto: Macho, número de potenciales: 3, número de filas: 1, número de polos: 5, número de conexiones: 3, familia de artículos: MSTBV 2,5/..-GF, paso: 5,08 mm, montaje: Soldadura por ola, disposición de pines: Disposición de pines lineal, longitud del pin [P]: 3,9 mm, número de pines de soldadura por potencial: 1, sistema enchufable: COMBICON MSTB 2,5, Orientación de la cara enchufable: Estándar, bloqueo: Bloqueo por tornillo, tipo de sujeción: Sujeción aérea (rosca), tipo de embalaje: empaquetado en caja | 292.21 | 100 | AA | PCB Connectors (PCC) | AAC | AACSMD | 50 | 50 | NO | PC | F | 3,35 | G | 92 | 78 | 114 | MM | 4046356534673 | 85366930 | DE | EC002637 | Imagen | Catálogo
1795365 | MSTBV 2,5/ 5-GFE-5,08-LR BK AU | Carcasa de base para placa de circuito impreso | Carcasa base placa de circuito impreso, sección nominal: 2,5 mm², color: negro, corriente nominal: 12 A, superficie de contacto: Au, tipo de conexión del contacto: Macho, número de potenciales: 5, número de filas: 1, número de polos: 5, número de conexiones: 5, familia de artículos: MSTBV 2,5/..-GFE-LR, paso: 5,08 mm, montaje: Soldadura por ola, disposición de pines: Disposición de pines lineal, longitud del pin [P]: 3,9 mm, número de pines de soldadura por potencial: 1, sistema enchufable: COMBICON MSTB 2,5, Orientación de la cara enchufable: Estándar, bloqueo: Bloqueo Lock and Release, tipo de sujeción: Lock &amp; Release sujeción aérea (rosca), tipo de embalaje: empaquetado en caja | 386.24 | 100 | AA | PCB Connectors (PCC) | AAH | AAHGGL | 50 | 500 | NO | PC |  | 2,54 | G | 92 | 78 | 114 | MM | 4046356639842 | 85366930 | DE | EC002637 | Imagen | Catálogo
1753518 | MSTBV 2,5/ 6-G | Carcasa de base para placa de circuito impreso | Carcasa base placa de circuito impreso, sección nominal: 2,5 mm², color: verde, corriente nominal: 12 A, tensión nominal (III/2): 320 V, superficie de contacto: Sn, tipo de conexión del contacto: Macho, número de potenciales: 6, número de filas: 1, número de polos: 6, número de conexiones: 6, familia de artículos: MSTBV 2,5/..-G, paso: 5 mm, montaje: Soldadura por ola, disposición de pines: Disposición de pines lineal, longitud del pin [P]: 3,9 mm, número de pines de soldadura por potencial: 1, sistema enchufable: COMBICON MSTB 2,5, Orientación de la cara enchufable: Estándar, bloqueo: sin, tipo de sujeción: sin, tipo de embalaje: empaquetado en caja | 173.78 | 100 | AA | PCB Connectors (PCC) | AAC | AACSLB | 100 | 100 | NO | PC |  | 2,16 | G | 90 | 108 | 113 | MM | 4017918028411 | 85366930 | DE | EC002637 | Imagen | Catálogo
1964064 | MSTBV 2,5/ 6-G BD:X2 SO | Carcasa de base para placa de circuito impreso | Carcasa base placa de circuito impreso, sección nominal: 2,5 mm², color: verde, corriente nominal: 12 A, tensión nominal (III/2): 320 V, superficie de contacto: Sn, tipo de conexión del contacto: Macho, número de potenciales: 6, número de filas: 1, número de polos: 6, número de conexiones: 6, familia de artículos: MSTBV 2,5/..-G, paso: 5 mm, montaje: Soldadura por ola, disposición de pines: Disposición de pines lineal, longitud del pin [P]: 3,9 mm, número de pines de soldadura por potencial: 1, sistema enchufable: COMBICON MSTB 2,5, Orientación de la cara enchufable: Estándar, bloqueo: sin, tipo de sujeción: sin, tipo de embalaje: empaquetado en caja | 223.77 | 100 | AA | PCB Connectors (PCC) | AAC | AACSLB | 50 | 1000 | NO | PC | F | 2,21 | G | 63 | 78 | 115 | MM | 4017918905163 | 85366930 | DE | EC002637 | Imagen | Catálogo
1755286 | MSTBV 2,5/ 6-G BK | Carcasa de base para placa de circuito impreso | Carcasa base placa de circuito impreso, sección nominal: 2,5 mm², color: negro, corriente nominal: 12 A, tensión nominal (III/2): 320 V, superficie de contacto: Sn, tipo de conexión del contacto: Macho, número de potenciales: 6, número de filas: 1, número de polos: 6, número de conexiones: 6, familia de artículos: MSTBV 2,5/..-G, paso: 5 mm, montaje: Soldadura por ola, disposición de pines: Disposición de pines lineal, longitud del pin [P]: 3,9 mm, número de pines de soldadura por potencial: 1, sistema enchufable: COMBICON MSTB 2,5, Orientación de la cara enchufable: Estándar, bloqueo: sin, tipo de sujeción: sin, tipo de embalaje: empaquetado en caja | 173.78 | 100 | AA | PCB Connectors (PCC) | AAC | AACSLB | 100 | 100 | NO | PC | F | 2,19 | G | 90 | 105 | 113 | MM | 4046356317696 | 85366930 | DE | EC002637 | Imagen | Catálogo
1758050 | MSTBV 2,5/ 6-G-5,08 | Carcasa de base para placa de circuito impreso | Carcasa base placa de circuito impreso, sección nominal: 2,5 mm², color: verde, corriente nominal: 12 A, tensión nominal (III/2): 320 V, superficie de contacto: Sn, tipo de conexión del contacto: Macho, número de potenciales: 6, número de filas: 1, número de polos: 6, número de conexiones: 6, familia de artículos: MSTBV 2,5/..-G, paso: 5,08 mm, montaje: Soldadura por ola, disposición de pines: Disposición de pines lineal, longitud del pin [P]: 3,9 mm, número de pines de soldadura por potencial: 1, sistema enchufable: COMBICON MSTB 2,5, Orientación de la cara enchufable: Estándar, bloqueo: sin, tipo de sujeción: sin, tipo de embalaje: empaquetado en caja | 173.78 | 100 | AA | PCB Connectors (PCC) | AAC | AACSMB | 100 | 100 | NO | PC |  | 2,15 | G | 90 | 108 | 113 | MM | 4017918030261 | 85366930 | DE | EC002637 | Imagen | Catálogo
1748895 | MSTBV 2,5/ 6-G-5,08 AU | Carcasa de base para placa de circuito impreso | Carcasa base placa de circuito impreso, sección nominal: 2,5 mm², color: verde, corriente nominal: 12 A, tensión nominal (III/2): 320 V, superficie de contacto: Au, tipo de conexión del contacto: Macho, número de potenciales: 6, número de filas: 1, número de polos: 6, número de conexiones: 6, familia de artículos: MSTBV 2,5/..-G, paso: 5,08 mm, montaje: Soldadura por ola, disposición de pines: Disposición de pines lineal, longitud del pin [P]: 3,9 mm, número de pines de soldadura por potencial: 1, sistema enchufable: COMBICON MSTB 2,5, Orientación de la cara enchufable: Estándar, bloqueo: sin, tipo de sujeción: sin, tipo de embalaje: empaquetado en caja | 355.17 | 100 | AA | PCB Connectors (PCC) | AAC | AACSMB | 50 | 50 | NO | PC | F | 2,20 | G | 63 | 78 | 115 | MM | 4017918222734 | 85366930 | DE | EC002637 | Imagen | Catálogo
1758788 | MSTBV 2,5/ 6-G-5,08 BK | Carcasa de base para placa de circuito impreso | Carcasa base placa de circuito impreso, sección nominal: 2,5 mm², color: negro, corriente nominal: 12 A, tensión nominal (III/2): 320 V, superficie de contacto: Sn, tipo de conexión del contacto: Macho, número de potenciales: 6, número de filas: 1, número de polos: 6, número de conexiones: 6, familia de artículos: MSTBV 2,5/..-G, paso: 5,08 mm, montaje: Soldadura por ola, disposición de pines: Disposición de pines lineal, longitud del pin [P]: 3,9 mm, número de pines de soldadura por potencial: 1, sistema enchufable: COMBICON MSTB 2,5, Orientación de la cara enchufable: Estándar, bloqueo: sin, tipo de sujeción: sin, tipo de embalaje: empaquetado en caja | 173.78 | 100 | AA | PCB Connectors (PCC) | AAC | AACSMB | 50 | 50 | NO | PC |  | 2,23 | G | 61 | 78 | 113 | MM | 4017918216962 | 85366930 | DE | EC002637 | Imagen | Catálogo
1703841 | MSTBV 2,5/ 6-G-5,08 GY7035 | Carcasa de base para placa de circuito impreso | Carcasa base placa de circuito impreso, sección nominal: 2,5 mm², color: gris claro, corriente nominal: 12 A, tensión nominal (III/2): 320 V, superficie de contacto: Sn, tipo de conexión del contacto: Macho, número de potenciales: 6, número de filas: 1, número de polos: 6, número de conexiones: 6, familia de artículos: MSTBV 2,5/..-G, paso: 5,08 mm, montaje: Soldadura por ola, disposición de pines: Disposición de pines lineal, longitud del pin [P]: 3,9 mm, número de pines de soldadura por potencial: 1, sistema enchufable: COMBICON MSTB 2,5, Orientación de la cara enchufable: Estándar, bloqueo: sin, tipo de sujeción: sin, tipo de embalaje: empaquetado en caja | 173.78 | 100 | AA | PCB Connectors (PCC) | AAC | AACSMB | 50 | 50 | NO | PC | F | 2,23 | G | 63 | 78 | 115 | MM | 4046356666961 | 85366930 | DE | EC002637 | Imagen | Catálogo
1808502 | MSTBV 2,5/ 6-GEH-5,08 | Carcasa de base para placa de circuito impreso | Carcasa base placa de circuito impreso, sección nominal: 2,5 mm², color: verde, corriente nominal: 12 A, tensión nominal (III/2): 320 V, superficie de contacto: Sn, tipo de conexión del contacto: Macho, número de potenciales: 6, número de filas: 1, número de polos: 6, número de conexiones: 6, familia de artículos: MSTBV 2,5/..-GEH, paso: 5,08 mm, montaje: Soldadura por ola, disposición de pines: Disposición de pines lineal, longitud del pin [P]: 3,9 mm, número de pines de soldadura por potencial: 1, sistema enchufable: COMBICON MSTB 2,5, Orientación de la cara enchufable: Estándar, bloqueo: sin, tipo de sujeción: sin, tipo de embalaje: empaquetado en caja | 221.39 | 100 | AA | PCB Connectors (PCC) | AAC | AACSMC | 50 | 50 | NO | PC | F | 3,93 | G | 92 | 78 | 114 | MM | 4017918105358 | 85366930 | DE | EC002637 | Imagen | Catálogo
1776922 | MSTBV 2,5/ 6-GF | Carcasa de base para placa de circuito impreso | Carcasa base placa de circuito impreso, sección nominal: 2,5 mm², color: verde, corriente nominal: 12 A, tensión nominal (III/2): 320 V, superficie de contacto: Sn, tipo de conexión del contacto: Macho, número de potenciales: 6, número de filas: 1, número de polos: 6, número de conexiones: 6, familia de artículos: MSTBV 2,5/..-GF, paso: 5 mm, montaje: Soldadura por ola, disposición de pines: Disposición de pines lineal, longitud del pin [P]: 3,9 mm, número de pines de soldadura por potencial: 1, sistema enchufable: COMBICON MSTB 2,5, Orientación de la cara enchufable: Estándar, bloqueo: Bloqueo por tornillo, tipo de sujeción: Sujeción aérea (rosca), tipo de embalaje: empaquetado en caja | 320.18 | 100 | AA | PCB Connectors (PCC) | AAC | AACSLC | 100 | 100 | NO | PC |  | 4,14 | G | 93 | 136 | 114 | MM | 4017918039097 | 85366930 | DE | EC002637 | Imagen | Catálogo
1777112 | MSTBV 2,5/ 6-GF-5,08 | Carcasa de base para placa de circuito impreso | Carcasa base placa de circuito impreso, sección nominal: 2,5 mm², color: verde, corriente nominal: 12 A, tensión nominal (III/2): 320 V, superficie de contacto: Sn, tipo de conexión del contacto: Macho, número de potenciales: 6, número de filas: 1, número de polos: 6, número de conexiones: 6, familia de artículos: MSTBV 2,5/..-GF, paso: 5,08 mm, montaje: Soldadura por ola, disposición de pines: Disposición de pines lineal, longitud del pin [P]: 3,9 mm, número de pines de soldadura por potencial: 1, sistema enchufable: COMBICON MSTB 2,5, Orientación de la cara enchufable: Estándar, bloqueo: Bloqueo por tornillo, tipo de sujeción: Sujeción aérea (rosca), tipo de embalaje: empaquetado en caja | 320.18 | 100 | AA | PCB Connectors (PCC) | AAC | AACSMD | 100 | 100 | NO | PC |  | 4,12 | G | 90 | 108 | 113 | MM | 4017918039288 | 85366930 | DE | EC002637 | Imagen | Catálogo
1943292 | MSTBV 2,5/ 6-GF-5,08 (1-3,5,6) | Carcasa de base para placa de circuito impreso | Carcasa base placa de circuito impreso, sección nominal: 2,5 mm², color: verde, corriente nominal: 12 A, tensión nominal (III/2): 320 V, superficie de contacto: Sn, tipo de conexión del contacto: Macho, número de potenciales: 5, número de filas: 1, número de polos: 6, número de conexiones: 5, familia de artículos: MSTBV 2,5/..-GF, paso: 5,08 mm, montaje: Soldadura por ola, disposición de pines: Disposición de pines lineal, longitud del pin [P]: 3,9 mm, número de pines de soldadura por potencial: 1, sistema enchufable: COMBICON MSTB 2,5, Orientación de la cara enchufable: Estándar, bloqueo: Bloqueo por tornillo, tipo de sujeción: Sujeción aérea (rosca), tipo de embalaje: empaquetado en caja | 320.18 | 100 | AA | PCB Connectors (PCC) | AAC | AACSMD | 50 | 50 | NO | PC |  | 4,10 | G | 93 | 76 | 113 | MM | 4017918846978 | 85366930 | DE | EC002637 | Imagen | Catálogo
1841378 | MSTBV 2,5/ 6-GF-5,08 AU | Carcasa de base para placa de circuito impreso | Carcasa base placa de circuito impreso, sección nominal: 2,5 mm², color: verde, corriente nominal: 12 A, tensión nominal (III/2): 320 V, superficie de contacto: Au, tipo de conexión del contacto: Macho, número de potenciales: 6, número de filas: 1, número de polos: 6, número de conexiones: 6, familia de artículos: MSTBV 2,5/..-GF, paso: 5,08 mm, montaje: Soldadura por ola, disposición de pines: Disposición de pines lineal, longitud del pin [P]: 3,9 mm, número de pines de soldadura por potencial: 1, sistema enchufable: COMBICON MSTB 2,5, Orientación de la cara enchufable: Estándar, bloqueo: Bloqueo por tornillo, tipo de sujeción: Sujeción aérea (rosca), tipo de embalaje: empaquetado en caja | 501.57 | 100 | AA | PCB Connectors (PCC) | AAC | AACSMD | 50 | 50 | NO | PC | F | 4,31 | G | 92 | 78 | 114 | MM | 4017918263485 | 85366930 | DE | EC002637 | Imagen | Catálogo
1945766 | MSTBV 2,5/ 6-GF-5,08 BK | Carcasa de base para placa de circuito impreso | Carcasa base placa de circuito impreso, sección nominal: 2,5 mm², color: negro, corriente nominal: 12 A, tensión nominal (III/2): 320 V, superficie de contacto: Sn, tipo de conexión del contacto: Macho, número de potenciales: 6, número de filas: 1, número de polos: 6, número de conexiones: 6, familia de artículos: MSTBV 2,5/..-GF, paso: 5,08 mm, montaje: Soldadura por ola, disposición de pines: Disposición de pines lineal, longitud del pin [P]: 3,9 mm, número de pines de soldadura por potencial: 1, sistema enchufable: COMBICON MSTB 2,5, Orientación de la cara enchufable: Estándar, bloqueo: Bloqueo por tornillo, tipo de sujeción: Sujeción aérea (rosca), tipo de embalaje: empaquetado en caja | 320.18 | 100 | AA | PCB Connectors (PCC) | AAC | AACSMD | 50 | 50 | NO | PC |  | 4,22 | G | 92 | 77 | 113 | MM | 4017918864088 | 85366930 | DE | EC002637 | Imagen | Catálogo
1106294 | MSTBV 2,5/ 6-GF-5,08 BK AU | Carcasa de base para placa de circuito impreso | Carcasa base placa de circuito impreso, sección nominal: 2,5 mm², color: negro, corriente nominal: 12 A, tensión nominal (III/2): 320 V, superficie de contacto: Au, tipo de conexión del contacto: Macho, número de filas: 1, número de polos: 6, familia de artículos: MSTBV 2,5/..-GF, paso: 5,08 mm, montaje: Soldadura por ola, disposición de pines: Disposición de pines lineal, longitud del pin [P]: 3,9 mm, número de pines de soldadura por potencial: 1, sistema enchufable: COMBICON MSTB 2,5, Orientación de la cara enchufable: Estándar, bloqueo: Bloqueo por tornillo, tipo de sujeción: Sujeción aérea (rosca), tipo de embalaje: empaquetado en caja | 501.57 | 100 | AA | PCB Connectors (PCC) | AAC | AACSMD | 50 | 1000 | NO | PC | F | 4,22 | G | 92 | 78 | 114 | MM | 4063151003555 | 85366930 | DE | EC002637 | Imagen | Catálogo
1796364 | MSTBV 2,5/ 6-GF-5,08 EX | Carcasa de base para placa de circuito impreso | Carcasa base placa de circuito impreso, sección nominal: 2,5 mm², color: verde, corriente nominal: 12 A, superficie de contacto: Sn, tipo de conexión del contacto: Macho, número de filas: 1, número de polos: 6, familia de artículos: MSTBV 2,5/..-GF-EX, paso: 5,08 mm, montaje: Soldadura por ola, disposición de pines: Disposición de pines lineal, longitud del pin [P]: 3,9 mm, número de pines de soldadura por potencial: 1, sistema enchufable: COMBICON MSTB 2,5 EX, Orientación de la cara enchufable: Estándar, bloqueo: Bloqueo por tornillo, tipo de sujeción: Sujeción aérea (rosca), tipo de embalaje: empaquetado en caja | 410.05 | 100 | AA | PCB Connectors (PCC) | AAC | AACSMK | 50 | 50 | NO | PC |  | 3,39 | G | 61 | 77 | 113 | MM | 4046356636476 | 85366930 | DE | EC002637 | Imagen | Catálogo
1261377 | MSTBV 2,5/ 6-GF-5,08 EX BK | Carcasa de base para placa de circuito impreso | Carcasa base placa de circuito impreso, sección nominal: 2,5 mm², color: negro, corriente nominal: 12 A, superficie de contacto: Sn, tipo de conexión del contacto: Macho, número de filas: 1, número de polos: 6, familia de artículos: MSTBV 2,5/..-GF-EX, paso: 5,08 mm, montaje: Soldadura por ola, disposición de pines: Disposición de pines lineal, longitud del pin [P]: 3,9 mm, número de pines de soldadura por potencial: 1, sistema enchufable: COMBICON MSTB 2,5 EX, Orientación de la cara enchufable: Estándar, bloqueo: Bloqueo por tornillo, tipo de sujeción: Sujeción aérea (rosca), tipo de embalaje: empaquetado en caja | 410.05 | 100 | AA | PCB Connectors (PCC) | AAC | AACSMK | 50 | 1000 | NO | PC | F | 3,41 | G | 63 | 78 | 115 | MM | 4063151371012 | 85366930 | DE | EC002638 | Imagen | Catálogo
1839716 | MSTBV 2,5/ 6-GF-5,08 GY | Carcasa de base para placa de circuito impreso | Carcasa base placa de circuito impreso, sección nominal: 2,5 mm², color: gris, corriente nominal: 12 A, tensión nominal (III/2): 320 V, superficie de contacto: Sn, tipo de conexión del contacto: Macho, número de potenciales: 6, número de filas: 1, número de polos: 6, número de conexiones: 6, familia de artículos: MSTBV 2,5/..-GF, paso: 5,08 mm, montaje: Soldadura por ola, disposición de pines: Disposición de pines lineal, longitud del pin [P]: 3,9 mm, número de pines de soldadura por potencial: 1, sistema enchufable: COMBICON MSTB 2,5, Orientación de la cara enchufable: Estándar, bloqueo: Bloqueo por tornillo, tipo de sujeción: Sujeción aérea (rosca), tipo de embalaje: empaquetado en caja | 320.18 | 100 | AA | PCB Connectors (PCC) | AAC | AACSMD | 100 | 100 | NO | PC | F | 3,62 | G | 90 | 108 | 113 | MM | 4055626062839 | 85366930 | DE | EC002637 | Imagen | Catálogo
1795378 | MSTBV 2,5/ 6-GFE-5,08-LR BK AU | Carcasa de base para placa de circuito impreso | Carcasa base placa de circuito impreso, sección nominal: 2,5 mm², color: negro, corriente nominal: 12 A, superficie de contacto: Au, tipo de conexión del contacto: Macho, número de potenciales: 6, número de filas: 1, número de polos: 6, número de conexiones: 6, familia de artículos: MSTBV 2,5/..-GFE-LR, paso: 5,08 mm, montaje: Soldadura por ola, disposición de pines: Disposición de pines lineal, longitud del pin [P]: 3,9 mm, número de pines de soldadura por potencial: 1, sistema enchufable: COMBICON MSTB 2,5, Orientación de la cara enchufable: Estándar, bloqueo: Bloqueo Lock and Release, tipo de sujeción: Lock &amp; Release sujeción aérea (rosca), tipo de embalaje: empaquetado en caja | 444.44 | 100 | AA | PCB Connectors (PCC) | AAH | AAHGGL | 50 | 500 | NO | PC | F | 2,87 | G | 92 | 78 | 114 | MM | 4046356639859 | 85366930 | DE | EC002637 | Imagen | Catálogo
1753534 | MSTBV 2,5/ 7-G | Carcasa de base para placa de circuito impreso | Carcasa base placa de circuito impreso, sección nominal: 2,5 mm², color: verde, corriente nominal: 12 A, tensión nominal (III/2): 320 V, superficie de contacto: Sn, tipo de conexión del contacto: Macho, número de potenciales: 7, número de filas: 1, número de polos: 7, número de conexiones: 7, familia de artículos: MSTBV 2,5/..-G, paso: 5 mm, montaje: Soldadura por ola, disposición de pines: Disposición de pines lineal, longitud del pin [P]: 3,9 mm, número de pines de soldadura por potencial: 1, sistema enchufable: COMBICON MSTB 2,5, Orientación de la cara enchufable: Estándar, bloqueo: sin, tipo de sujeción: sin, tipo de embalaje: empaquetado en caja | 201.75 | 100 | AA | PCB Connectors (PCC) | AAC | AACSLB | 100 | 100 | NO | PC |  | 2,50 | G | 92 | 108 | 114 | MM | 4017918028428 | 85366930 | DE | EC002637 | Imagen | Catálogo
1777941 | MSTBV 2,5/ 7-G BU | Carcasa de base para placa de circuito impreso | Carcasa base placa de circuito impreso, sección nominal: 2,5 mm², color: azul, corriente nominal: 12 A, tensión nominal (III/2): 320 V, superficie de contacto: Sn, tipo de conexión del contacto: Macho, número de filas: 1, número de polos: 7, familia de artículos: MSTBV 2,5/..-G, paso: 5 mm, montaje: Soldadura por ola, disposición de pines: Disposición de pines lineal, longitud del pin [P]: 3,9 mm, número de pines de soldadura por potencial: 1, sistema enchufable: COMBICON MSTB 2,5, Orientación de la cara enchufable: Estándar, bloqueo: sin, tipo de sujeción: sin, tipo de embalaje: empaquetado en caja | 201.75 | 100 | AA | PCB Connectors (PCC) | AAC | AACSLB | 50 | 50 | NO | PC | F | 2,55 | G |  |  |  |  | 4067923394025 | 85366930 | DE | EC002637 |  | Catálogo
1758063 | MSTBV 2,5/ 7-G-5,08 | Carcasa de base para placa de circuito impreso | Carcasa base placa de circuito impreso, sección nominal: 2,5 mm², color: verde, corriente nominal: 12 A, tensión nominal (III/2): 320 V, superficie de contacto: Sn, tipo de conexión del contacto: Macho, número de potenciales: 7, número de filas: 1, número de polos: 7, número de conexiones: 7, familia de artículos: MSTBV 2,5/..-G, paso: 5,08 mm, montaje: Soldadura por ola, disposición de pines: Disposición de pines lineal, longitud del pin [P]: 3,9 mm, número de pines de soldadura por potencial: 1, sistema enchufable: COMBICON MSTB 2,5, Orientación de la cara enchufable: Estándar, bloqueo: sin, tipo de sujeción: sin, tipo de embalaje: empaquetado en caja | 201.75 | 100 | AA | PCB Connectors (PCC) | AAC | AACSMB | 100 | 100 | NO | PC |  | 2,46 | G | 92 | 107 | 114 | MM | 4017918030278 | 85366930 | DE | EC002637 | Imagen | Catálogo
1748950 | MSTBV 2,5/ 7-G-5,08 AU | Carcasa de base para placa de circuito impreso | Carcasa base placa de circuito impreso, sección nominal: 2,5 mm², color: verde, corriente nominal: 12 A, tensión nominal (III/2): 320 V, superficie de contacto: Au, tipo de conexión del contacto: Macho, número de potenciales: 7, número de filas: 1, número de polos: 7, número de conexiones: 7, familia de artículos: MSTBV 2,5/..-G, paso: 5,08 mm, montaje: Soldadura por ola, disposición de pines: Disposición de pines lineal, longitud del pin [P]: 3,9 mm, número de pines de soldadura por potencial: 1, sistema enchufable: COMBICON MSTB 2,5, Orientación de la cara enchufable: Estándar, bloqueo: sin, tipo de sujeción: sin, tipo de embalaje: empaquetado en caja | 413.38 | 100 | AA | PCB Connectors (PCC) | AAC | AACSMB | 50 | 50 | NO | PC | F | 2,59 | G | 92 | 78 | 114 | MM | 4017918227487 | 85366930 | DE | EC002637 | Imagen | Catálogo
1714596 | MSTBV 2,5/ 7-G-5,08 BD:1-7 | Carcasa de base para placa de circuito impreso | Carcasa base placa de circuito impreso, sección nominal: 2,5 mm², color: verde, corriente nominal: 12 A, tensión nominal (III/2): 320 V, superficie de contacto: Sn, tipo de conexión del contacto: Macho, número de potenciales: 7, número de filas: 1, número de polos: 7, número de conexiones: 7, familia de artículos: MSTBV 2,5/..-G, paso: 5,08 mm, montaje: Soldadura por ola, disposición de pines: Disposición de pines lineal, longitud del pin [P]: 3,9 mm, número de pines de soldadura por potencial: 1, sistema enchufable: COMBICON MSTB 2,5, Orientación de la cara enchufable: Estándar, bloqueo: sin, tipo de sujeción: sin, tipo de embalaje: empaquetado en caja | 260.07 | 100 | AA | PCB Connectors (PCC) | AAC | AACSMB | 50 | 50 | NO | PC | F | 2,55 | G | 92 | 78 | 114 | MM | 4055626367989 | 85366930 | DE | EC002637 | Imagen | Catálogo
1808719 | MSTBV 2,5/ 7-G-5,08 BK | Carcasa de base para placa de circuito impreso | Carcasa base placa de circuito impreso, sección nominal: 2,5 mm², color: negro, corriente nominal: 12 A, tensión nominal (III/2): 320 V, superficie de contacto: Sn, tipo de conexión del contacto: Macho, número de potenciales: 7, número de filas: 1, número de polos: 7, número de conexiones: 7, familia de artículos: MSTBV 2,5/..-G, paso: 5,08 mm, montaje: Soldadura por ola, disposición de pines: Disposición de pines lineal, longitud del pin [P]: 3,9 mm, número de pines de soldadura por potencial: 1, sistema enchufable: COMBICON MSTB 2,5, Orientación de la cara enchufable: Estándar, bloqueo: sin, tipo de sujeción: sin, tipo de embalaje: empaquetado en caja | 201.75 | 100 | AA | PCB Connectors (PCC) | AAC | AACSMB | 50 | 50 | NO | PC | F | 2,54 | G | 92 | 78 | 114 | MM | 4017918227418 | 85366930 | DE | EC002637 | Imagen | Catálogo
1859959 | MSTBV 2,5/ 7-G-5,08 BU | Carcasa de base para placa de circuito impreso | Carcasa base placa de circuito impreso, sección nominal: 2,5 mm², color: azul, corriente nominal: 12 A, tensión nominal (III/2): 320 V, superficie de contacto: Sn, tipo de conexión del contacto: Macho, número de potenciales: 7, número de filas: 1, número de polos: 7, número de conexiones: 7, familia de artículos: MSTBV 2,5/..-G, paso: 5,08 mm, montaje: Soldadura por ola, disposición de pines: Disposición de pines lineal, longitud del pin [P]: 3,9 mm, número de pines de soldadura por potencial: 1, sistema enchufable: COMBICON MSTB 2,5, Orientación de la cara enchufable: Estándar, bloqueo: sin, tipo de sujeción: sin, tipo de embalaje: empaquetado en caja | 201.75 | 100 | AA | PCB Connectors (PCC) | AAC | AACSMB | 50 | 50 | NO | PC | F | 2,68 | G | 92 | 78 | 114 | MM | 4017918265434 | 85366930 | DE | EC002637 | Imagen | Catálogo
1808515 | MSTBV 2,5/ 7-GEH-5,08 | Carcasa de base para placa de circuito impreso | Carcasa base placa de circuito impreso, sección nominal: 2,5 mm², color: verde, corriente nominal: 12 A, tensión nominal (III/2): 320 V, superficie de contacto: Sn, tipo de conexión del contacto: Macho, número de potenciales: 7, número de filas: 1, número de polos: 7, número de conexiones: 7, familia de artículos: MSTBV 2,5/..-GEH, paso: 5,08 mm, montaje: Soldadura por ola, disposición de pines: Disposición de pines lineal, longitud del pin [P]: 3,9 mm, número de pines de soldadura por potencial: 1, sistema enchufable: COMBICON MSTB 2,5, Orientación de la cara enchufable: Estándar, bloqueo: sin, tipo de sujeción: sin, tipo de embalaje: empaquetado en caja | 249.36 | 100 | AA | PCB Connectors (PCC) | AAC | AACSMC | 50 | 50 | NO | PC | F | 4,30 | G | 92 | 78 | 114 | MM | 4017918105365 | 85366930 | DE | EC002637 | Imagen | Catálogo
1776935 | MSTBV 2,5/ 7-GF | Carcasa de base para placa de circuito impreso | Carcasa base placa de circuito impreso, sección nominal: 2,5 mm², color: verde, corriente nominal: 12 A, tensión nominal (III/2): 320 V, superficie de contacto: Sn, tipo de conexión del contacto: Macho, número de potenciales: 7, número de filas: 1, número de polos: 7, número de conexiones: 7, familia de artículos: MSTBV 2,5/..-GF, paso: 5 mm, montaje: Soldadura por ola, disposición de pines: Disposición de pines lineal, longitud del pin [P]: 3,9 mm, número de pines de soldadura por potencial: 1, sistema enchufable: COMBICON MSTB 2,5, Orientación de la cara enchufable: Estándar, bloqueo: Bloqueo por tornillo, tipo de sujeción: Sujeción aérea (rosca), tipo de embalaje: empaquetado en caja | 348.15 | 100 | AA | PCB Connectors (PCC) | AAC | AACSLC | 100 | 100 | NO | PC |  | 4,55 | G | 93 | 181 | 116 | MM | 4017918039103 | 85366930 | DE | EC002637 | Imagen | Catálogo
1800958 | MSTBV 2,5/ 7-GF BK | PCB header | PCB headers, color: black, number of positions: 7, product range: MSTBV 2,5/..-GF, pitch: 5 mm, mounting: Wave soldering, pin layout: Linear pinning, solder pin [P]: 3.9 mm, type of packaging: packed in cardboard | 348.15 | 100 | AA | PCB Connectors (PCC) | AAC | AACSLC | 100 | 1000 | NO | PC | F | 4,55 | g | 0 | 0 | 0 | 0 | 4055626335193 | 85366930 | DE |  |  | Catálogo
1777125 | MSTBV 2,5/ 7-GF-5,08 | Carcasa de base para placa de circuito impreso | Carcasa base placa de circuito impreso, sección nominal: 2,5 mm², color: verde, corriente nominal: 12 A, tensión nominal (III/2): 320 V, superficie de contacto: Sn, tipo de conexión del contacto: Macho, número de potenciales: 7, número de filas: 1, número de polos: 7, número de conexiones: 7, familia de artículos: MSTBV 2,5/..-GF, paso: 5,08 mm, montaje: Soldadura por ola, disposición de pines: Disposición de pines lineal, longitud del pin [P]: 3,9 mm, número de pines de soldadura por potencial: 1, sistema enchufable: COMBICON MSTB 2,5, Orientación de la cara enchufable: Estándar, bloqueo: Bloqueo por tornillo, tipo de sujeción: Sujeción aérea (rosca), tipo de embalaje: empaquetado en caja | 348.15 | 100 | AA | PCB Connectors (PCC) | AAC | AACSMD | 100 | 100 | NO | PC |  | 4,60 | G | 93 | 181 | 116 | MM | 4017918039295 | 85366930 | DE | EC002637 | Imagen | Catálogo
1851740 | MSTBV 2,5/ 7-GF-5,08 AU | Carcasa de base para placa de circuito impreso | Carcasa base placa de circuito impreso, sección nominal: 2,5 mm², color: verde, corriente nominal: 12 A, tensión nominal (III/2): 320 V, superficie de contacto: Au, tipo de conexión del contacto: Macho, número de potenciales: 7, número de filas: 1, número de polos: 7, número de conexiones: 7, familia de artículos: MSTBV 2,5/..-GF, paso: 5,08 mm, montaje: Soldadura por ola, disposición de pines: Disposición de pines lineal, longitud del pin [P]: 3,9 mm, número de pines de soldadura por potencial: 1, sistema enchufable: COMBICON MSTB 2,5, Orientación de la cara enchufable: Estándar, bloqueo: Bloqueo por tornillo, tipo de sujeción: Sujeción aérea (rosca), tipo de embalaje: empaquetado en caja | 559.78 | 100 | AA | PCB Connectors (PCC) | AAC | AACSMD | 50 | 50 | NO | PC |  | 4,63 | G | 92 | 76 | 113 | MM | 4017918322212 | 85366930 | DE | EC002637 | Imagen | Catálogo
1911693 | MSTBV 2,5/ 7-GF-5,08 BK | Carcasa de base para placa de circuito impreso | Carcasa base placa de circuito impreso, sección nominal: 2,5 mm², color: negro, corriente nominal: 12 A, tensión nominal (III/2): 320 V, superficie de contacto: Sn, tipo de conexión del contacto: Macho, número de potenciales: 7, número de filas: 1, número de polos: 7, número de conexiones: 7, familia de artículos: MSTBV 2,5/..-GF, paso: 5,08 mm, montaje: Soldadura por ola, disposición de pines: Disposición de pines lineal, longitud del pin [P]: 3,9 mm, número de pines de soldadura por potencial: 1, sistema enchufable: COMBICON MSTB 2,5, Orientación de la cara enchufable: Estándar, bloqueo: Bloqueo por tornillo, tipo de sujeción: Sujeción aérea (rosca), tipo de embalaje: empaquetado en caja | 348.15 | 100 | AA | PCB Connectors (PCC) | AAC | AACSMD | 50 | 50 | NO | PC |  | 4,68 | G | 92 | 76 | 113 | MM | 4017918456917 | 85366930 | DE | EC002637 | Imagen | Catálogo
1796377 | MSTBV 2,5/ 7-GF-5,08 EX | Carcasa de base para placa de circuito impreso | Carcasa base placa de circuito impreso, sección nominal: 2,5 mm², color: verde, corriente nominal: 12 A, superficie de contacto: Sn, tipo de conexión del contacto: Macho, número de filas: 1, número de polos: 7, familia de artículos: MSTBV 2,5/..-GF-EX, paso: 5,08 mm, montaje: Soldadura por ola, disposición de pines: Disposición de pines lineal, longitud del pin [P]: 3,9 mm, número de pines de soldadura por potencial: 1, sistema enchufable: COMBICON MSTB 2,5 EX, Orientación de la cara enchufable: Estándar, bloqueo: Bloqueo por tornillo, tipo de sujeción: Sujeción aérea (rosca), tipo de embalaje: empaquetado en caja | 451.99 | 100 | AA | PCB Connectors (PCC) | AAC | AACSMK | 50 | 50 | NO | PC | F | 3,72 | G | 63 | 78 | 115 | MM | 4046356636483 | 85366930 | DE | EC002637 | Imagen | Catálogo
1753550 | MSTBV 2,5/ 8-G | Carcasa de base para placa de circuito impreso | Carcasa base placa de circuito impreso, sección nominal: 2,5 mm², color: verde, corriente nominal: 12 A, tensión nominal (III/2): 320 V, superficie de contacto: Sn, tipo de conexión del contacto: Macho, número de potenciales: 8, número de filas: 1, número de polos: 8, número de conexiones: 8, familia de artículos: MSTBV 2,5/..-G, paso: 5 mm, montaje: Soldadura por ola, disposición de pines: Disposición de pines lineal, longitud del pin [P]: 3,9 mm, número de pines de soldadura por potencial: 1, sistema enchufable: COMBICON MSTB 2,5, Orientación de la cara enchufable: Estándar, bloqueo: sin, tipo de sujeción: sin, tipo de embalaje: empaquetado en caja | 229.72 | 100 | AA | PCB Connectors (PCC) | AAC | AACSLB | 100 | 100 | NO | PC |  | 2,86 | G | 93 | 136 | 114 | MM | 4017918028435 | 85366930 | DE | EC002637 | Imagen | Catálogo
1748989 | MSTBV 2,5/ 8-G AU | Carcasa de base para placa de circuito impreso | Carcasa base placa de circuito impreso, sección nominal: 2,5 mm², color: verde, corriente nominal: 12 A, tensión nominal (III/2): 320 V, superficie de contacto: Au, tipo de conexión del contacto: Macho, número de potenciales: 8, número de filas: 1, número de polos: 8, número de conexiones: 8, familia de artículos: MSTBV 2,5/..-G, paso: 5 mm, montaje: Soldadura por ola, disposición de pines: Disposición de pines lineal, longitud del pin [P]: 3,9 mm, número de pines de soldadura por potencial: 1, sistema enchufable: COMBICON MSTB 2,5, Orientación de la cara enchufable: Estándar, bloqueo: sin, tipo de sujeción: sin, tipo de embalaje: empaquetado en caja | 471.58 | 100 | AA | PCB Connectors (PCC) | AAC | AACSLB | 50 | 50 | NO | PC |  | 2,96 | G | 91 | 75 | 113 | MM | 4017918366216 | 85366930 | DE | EC002637 | Imagen | Catálogo
1755309 | MSTBV 2,5/ 8-G BK | Carcasa de base para placa de circuito impreso | Carcasa base placa de circuito impreso, sección nominal: 2,5 mm², color: negro, corriente nominal: 12 A, tensión nominal (III/2): 320 V, superficie de contacto: Sn, tipo de conexión del contacto: Macho, número de potenciales: 8, número de filas: 1, número de polos: 8, número de conexiones: 8, familia de artículos: MSTBV 2,5/..-G, paso: 5 mm, montaje: Soldadura por ola, disposición de pines: Disposición de pines lineal, longitud del pin [P]: 3,9 mm, número de pines de soldadura por potencial: 1, sistema enchufable: COMBICON MSTB 2,5, Orientación de la cara enchufable: Estándar, bloqueo: sin, tipo de sujeción: sin, tipo de embalaje: empaquetado en caja | 229.72 | 100 | AA | PCB Connectors (PCC) | AAC | AACSLB | 50 | 50 | NO | PC |  | 2,94 | G | 90 | 76 | 113 | MM | 4017918224486 | 85366930 | DE | EC002637 | Imagen | Catálogo
1454036 | MSTBV 2,5/ 8-G BU | Carcasa de base para placa de circuito impreso | Carcasa base placa de circuito impreso, sección nominal: 2,5 mm², color: azul, corriente nominal: 12 A, tensión nominal (III/2): 320 V, superficie de contacto: Sn, tipo de conexión del contacto: Macho, número de filas: 1, número de polos: 8, familia de artículos: MSTBV 2,5/..-G, paso: 5 mm, montaje: Soldadura por ola, disposición de pines: Disposición de pines lineal, longitud del pin [P]: 3,9 mm, número de pines de soldadura por potencial: 1, sistema enchufable: COMBICON MSTB 2,5, Orientación de la cara enchufable: Estándar, bloqueo: sin, tipo de sujeción: sin, tipo de embalaje: empaquetado en caja | 229.72 | 100 | AA | PCB Connectors (PCC) | AAC | AACSLB | 100 | 100 | NO | PC | F | 2,86 | G | 93 | 136 | 114 | MM | 4063151841195 | 85366930 | DE | EC002637 | Imagen | Catálogo
1826160 | MSTBV 2,5/ 8-G GY | Carcasa de base para placa de circuito impreso | Carcasa base placa de circuito impreso, sección nominal: 2,5 mm², color: gris, corriente nominal: 12 A, tensión nominal (III/2): 320 V, superficie de contacto: Sn, tipo de conexión del contacto: Macho, número de potenciales: 8, número de filas: 1, número de polos: 8, número de conexiones: 8, familia de artículos: MSTBV 2,5/..-G, paso: 5 mm, montaje: Soldadura por ola, disposición de pines: Disposición de pines lineal, longitud del pin [P]: 3,9 mm, número de pines de soldadura por potencial: 1, sistema enchufable: COMBICON MSTB 2,5, Orientación de la cara enchufable: Estándar, bloqueo: sin, tipo de sujeción: sin, tipo de embalaje: empaquetado en caja | 229.72 | 100 | AA | PCB Connectors (PCC) | AAC | AACSLB | 50 | 50 | NO | PC |  | 2,96 | G | 92 | 78 | 114 | MM | 4017918261702 | 85366930 | DE | EC002637 | Imagen | Catálogo
1856359 | MSTBV 2,5/ 8-G GY PBT | Carcasa de base para placa de circuito impreso | Carcasa base placa de circuito impreso, sección nominal: 2,5 mm², color: gris, corriente nominal: 12 A, tensión nominal (III/2): 320 V, superficie de contacto: Sn, tipo de conexión del contacto: Macho, número de potenciales: 8, número de filas: 1, número de polos: 8, número de conexiones: 8, familia de artículos: MSTBV 2,5/..-G, paso: 5 mm, montaje: Soldadura por ola, disposición de pines: Disposición de pines lineal, longitud del pin [P]: 3,9 mm, número de pines de soldadura por potencial: 1, sistema enchufable: COMBICON MSTB 2,5, Orientación de la cara enchufable: Estándar, bloqueo: sin, tipo de sujeción: sin, tipo de embalaje: empaquetado en caja | 229.72 | 100 | AA | PCB Connectors (PCC) | AAC | AACSLB | 100 | 5000 | NO | PC | F | 3,45 | G | 93 | 136 | 114 | MM | 4055626056616 | 85366930 | DE | EC002637 | Imagen | Catálogo
1758076 | MSTBV 2,5/ 8-G-5,08 | Carcasa de base para placa de circuito impreso | Carcasa base placa de circuito impreso, sección nominal: 2,5 mm², color: verde, corriente nominal: 12 A, tensión nominal (III/2): 320 V, superficie de contacto: Sn, tipo de conexión del contacto: Macho, número de potenciales: 8, número de filas: 1, número de polos: 8, número de conexiones: 8, familia de artículos: MSTBV 2,5/..-G, paso: 5,08 mm, montaje: Soldadura por ola, disposición de pines: Disposición de pines lineal, longitud del pin [P]: 3,9 mm, número de pines de soldadura por potencial: 1, sistema enchufable: COMBICON MSTB 2,5, Orientación de la cara enchufable: Estándar, bloqueo: sin, tipo de sujeción: sin, tipo de embalaje: empaquetado en caja | 229.72 | 100 | AA | PCB Connectors (PCC) | AAC | AACSMB | 100 | 100 | NO | PC |  | 2,85 | G | 93 | 136 | 114 | MM | 4017918030285 | 85366930 | DE | EC002637 | Imagen | Catálogo
1747003 | MSTBV 2,5/ 8-G-5,08 AU | Carcasa de base para placa de circuito impreso | Carcasa base placa de circuito impreso, sección nominal: 2,5 mm², color: verde, corriente nominal: 12 A, tensión nominal (III/2): 320 V, superficie de contacto: Au, tipo de conexión del contacto: Macho, número de potenciales: 8, número de filas: 1, número de polos: 8, número de conexiones: 8, familia de artículos: MSTBV 2,5/..-G, paso: 5,08 mm, montaje: Soldadura por ola, disposición de pines: Disposición de pines lineal, longitud del pin [P]: 3,9 mm, número de pines de soldadura por potencial: 1, sistema enchufable: COMBICON MSTB 2,5, Orientación de la cara enchufable: Estándar, bloqueo: sin, tipo de sujeción: sin, tipo de embalaje: empaquetado en caja | 471.58 | 100 | AA | PCB Connectors (PCC) | AAC | AACSMB | 50 | 50 | NO | PC | F | 2,94 | G | 92 | 78 | 114 | MM | 4017918366223 | 85366930 | DE | EC002637 | Imagen | Catálogo
1759431 | MSTBV 2,5/ 8-G-5,08 BK | Carcasa de base para placa de circuito impreso | Carcasa base placa de circuito impreso, sección nominal: 2,5 mm², color: negro, corriente nominal: 12 A, tensión nominal (III/2): 320 V, superficie de contacto: Sn, tipo de conexión del contacto: Macho, número de potenciales: 8, número de filas: 1, número de polos: 8, número de conexiones: 8, familia de artículos: MSTBV 2,5/..-G, paso: 5,08 mm, montaje: Soldadura por ola, disposición de pines: Disposición de pines lineal, longitud del pin [P]: 3,9 mm, número de pines de soldadura por potencial: 1, sistema enchufable: COMBICON MSTB 2,5, Orientación de la cara enchufable: Estándar, bloqueo: sin, tipo de sujeción: sin, tipo de embalaje: empaquetado en caja | 229.72 | 100 | AA | PCB Connectors (PCC) | AAC | AACSMB | 50 | 50 | NO | PC |  | 2,92 | G | 91 | 76 | 114 | MM | 4017918228019 | 85366930 | DE | EC002637 | Imagen | Catálogo
1701411 | MSTBV 2,5/ 8-G-5,08 CRWH CR1,7 | Carcasa de base para placa de circuito impreso | Carcasa base placa de circuito impreso, sección nominal: 2,5 mm², color: blanco crema, corriente nominal: 12 A, tensión nominal (III/2): 320 V, superficie de contacto: Sn, tipo de conexión del contacto: Macho, número de potenciales: 8, número de filas: 1, número de polos: 8, número de conexiones: 8, familia de artículos: MSTBV 2,5/..-G, paso: 5,08 mm, montaje: Soldadura por ola, disposición de pines: Disposición de pines lineal, longitud del pin [P]: 3,9 mm, número de pines de soldadura por potencial: 1, sistema enchufable: COMBICON MSTB 2,5, Orientación de la cara enchufable: Estándar, bloqueo: sin, tipo de sujeción: sin, tipo de embalaje: empaquetado en caja | 302.45 | 100 | AA | PCB Connectors (PCC) | AAC | AACSMB | 50 | 50 | NO | PC |  | 2,95 | G | 92 | 78 | 114 | MM | 4046356530620 | 85366930 | DE | EC002637 | Imagen | Catálogo
1701412 | MSTBV 2,5/ 8-G-5,08 CRWH CR1,8 | Carcasa de base para placa de circuito impreso | Carcasa base placa de circuito impreso, sección nominal: 2,5 mm², color: blanco crema, corriente nominal: 12 A, tensión nominal (III/2): 320 V, superficie de contacto: Sn, tipo de conexión del contacto: Macho, número de potenciales: 8, número de filas: 1, número de polos: 8, número de conexiones: 8, familia de artículos: MSTBV 2,5/..-G, paso: 5,08 mm, montaje: Soldadura por ola, disposición de pines: Disposición de pines lineal, longitud del pin [P]: 3,9 mm, número de pines de soldadura por potencial: 1, sistema enchufable: COMBICON MSTB 2,5, Orientación de la cara enchufable: Estándar, bloqueo: sin, tipo de sujeción: sin, tipo de embalaje: empaquetado en caja | 302.45 | 100 | AA | PCB Connectors (PCC) | AAC | AACSMB | 50 | 50 | NO | PC | F | 2,95 | G | 92 | 78 | 114 | MM | 4046356530613 | 85366930 | DE | EC002637 | Imagen | Catálogo
1850039 | MSTBV 2,5/ 8-G-5,08 OG | Carcasa de base para placa de circuito impreso | Carcasa base placa de circuito impreso, sección nominal: 2,5 mm², color: naranja, corriente nominal: 12 A, tensión nominal (III/2): 320 V, superficie de contacto: Sn, tipo de conexión del contacto: Macho, número de potenciales: 8, número de filas: 1, número de polos: 8, número de conexiones: 8, familia de artículos: MSTBV 2,5/..-G, paso: 5,08 mm, montaje: Soldadura por ola, disposición de pines: Disposición de pines lineal, longitud del pin [P]: 3,9 mm, número de pines de soldadura por potencial: 1, sistema enchufable: COMBICON MSTB 2,5, Orientación de la cara enchufable: Estándar, bloqueo: sin, tipo de sujeción: sin, tipo de embalaje: empaquetado en caja | 229.72 | 100 | AA | PCB Connectors (PCC) | AAC | AACSMB | 50 | 50 | NO | PC | F | 2,96 | G | 92 | 78 | 114 | MM | 4017918217730 | 85366930 | DE | EC002637 | Imagen | Catálogo
1757976 | MSTBV 2,5/ 8-G-5,08 PIN 9,1 | Carcasa de base para placa de circuito impreso | Carcasa base placa de circuito impreso, sección nominal: 2,5 mm², color: verde, corriente nominal: 12 A, tensión nominal (III/2): 320 V, superficie de contacto: Sn, tipo de conexión del contacto: Macho, número de potenciales: 8, número de filas: 1, número de polos: 8, número de conexiones: 8, familia de artículos: MSTBV 2,5/..-G, paso: 5,08 mm, montaje: Soldadura por ola, disposición de pines: Disposición de pines lineal, longitud del pin [P]: 9,1 mm, número de pines de soldadura por potencial: 1, sistema enchufable: COMBICON MSTB 2,5, Orientación de la cara enchufable: Estándar, bloqueo: sin, tipo de sujeción: sin, tipo de embalaje: empaquetado en caja | 301.8 | 100 | AA | PCB Connectors (PCC) | AAC | AACSMB | 50 | 50 | NO | PC | F | 3,41 | G | 91 | 109 | 114 | MM | 4046356343299 | 85366930 | PL | EC002637 | Imagen | Catálogo
1236391 | MSTBV 2,5/ 8-G-5,08 YE | Carcasa de base para placa de circuito impreso | Carcasa base placa de circuito impreso, sección nominal: 2,5 mm², color: amarillo, corriente nominal: 12 A, tensión nominal (III/2): 320 V, superficie de contacto: Sn, tipo de conexión del contacto: Macho, número de filas: 1, número de polos: 8, familia de artículos: MSTBV 2,5/..-G, paso: 5,08 mm, montaje: Soldadura por ola, disposición de pines: Disposición de pines lineal, longitud del pin [P]: 3,9 mm, número de pines de soldadura por potencial: 1, sistema enchufable: COMBICON MSTB 2,5, Orientación de la cara enchufable: Estándar, bloqueo: sin, tipo de sujeción: sin, tipo de embalaje: empaquetado en caja | 229.72 | 100 | AA | PCB Connectors (PCC) | AAC | AACSMB | 100 | 1000 | NO | PC | F | 2,79 | G | 93 | 136 | 114 | MM | 4063151342111 | 85366930 | DE | EC002637 | Imagen | Catálogo
1808528 | MSTBV 2,5/ 8-GEH-5,08 | Carcasa de base para placa de circuito impreso | Carcasa base placa de circuito impreso, sección nominal: 2,5 mm², color: verde, corriente nominal: 12 A, tensión nominal (III/2): 320 V, superficie de contacto: Sn, tipo de conexión del contacto: Macho, número de potenciales: 8, número de filas: 1, número de polos: 8, número de conexiones: 8, familia de artículos: MSTBV 2,5/..-GEH, paso: 5,08 mm, montaje: Soldadura por ola, disposición de pines: Disposición de pines lineal, longitud del pin [P]: 3,9 mm, número de pines de soldadura por potencial: 1, sistema enchufable: COMBICON MSTB 2,5, Orientación de la cara enchufable: Estándar, bloqueo: sin, tipo de sujeción: sin, tipo de embalaje: empaquetado en caja | 277.33 | 100 | AA | PCB Connectors (PCC) | AAC | AACSMC | 50 | 50 | NO | PC |  | 4,80 | G | 92 | 109 | 114 | MM | 4017918047030 | 85366930 | DE | EC002637 | Imagen | Catálogo
1067978 | MSTBV 2,5/ 8-GEH-5,08 AU | Carcasa de base para placa de circuito impreso | Carcasa base placa de circuito impreso, sección nominal: 2,5 mm², color: verde, corriente nominal: 12 A, tensión nominal (III/2): 320 V, superficie de contacto: Au, tipo de conexión del contacto: Macho, número de filas: 1, número de polos: 8, familia de artículos: MSTBV 2,5/..-GEH, paso: 5,08 mm, montaje: Soldadura por ola, disposición de pines: Disposición de pines lineal, longitud del pin [P]: 3,9 mm, número de pines de soldadura por potencial: 1, sistema enchufable: COMBICON MSTB 2,5, Orientación de la cara enchufable: Estándar, bloqueo: sin, tipo de sujeción: sin, tipo de embalaje: empaquetado en caja | 519.19 | 100 | AA | PCB Connectors (PCC) | AAC | AACSMC | 50 | 50 | NO | PC | F | 4,83 | G | 90 | 108 | 113 | MM | 4055626737973 | 85366930 | DE | EC002637 | Imagen | Catálogo
1776948 | MSTBV 2,5/ 8-GF | Carcasa de base para placa de circuito impreso | Carcasa base placa de circuito impreso, sección nominal: 2,5 mm², color: verde, corriente nominal: 12 A, tensión nominal (III/2): 320 V, superficie de contacto: Sn, tipo de conexión del contacto: Macho, número de potenciales: 8, número de filas: 1, número de polos: 8, número de conexiones: 8, familia de artículos: MSTBV 2,5/..-GF, paso: 5 mm, montaje: Soldadura por ola, disposición de pines: Disposición de pines lineal, longitud del pin [P]: 3,9 mm, número de pines de soldadura por potencial: 1, sistema enchufable: COMBICON MSTB 2,5, Orientación de la cara enchufable: Estándar, bloqueo: Bloqueo por tornillo, tipo de sujeción: Sujeción aérea (rosca), tipo de embalaje: empaquetado en caja | 376.12 | 100 | AA | PCB Connectors (PCC) | AAC | AACSLC | 100 | 100 | NO | PC |  | 4,97 | G | 93 | 179 | 115 | MM | 4017918039110 | 85366930 | DE | EC002637 | Imagen | Catálogo
1703383 | MSTBV 2,5/ 8-GF BK P26 | Conector para placa de circuito impreso | Carcasa base placa de circuito impreso, sección nominal: 2,5 mm², color: negro, corriente nominal: 12 A, tensión nominal (III/2): 320 V, superficie contactos: Estaño, tipo de contacto: Macho, número de potenciales: 8, número de filas: 1, número de polos: 8, número de conexiones: 8, familia de artículos: MSTBV 2,5/..-GF, paso: 5 mm, montaje: Soldadura por ola, disposición de pines: Disposición de pines lineal, longitud del pin [P]: 2,6 mm, número de pines de soldadura por potencial: 1, sistema enchufable: COMBICON MSTB 2,5, Orientación de la cara enchufable: Estándar, bloqueo: Bloqueo por tornillo, tipo de fijación: Sujeción aérea (rosca), tipo de embalaje: empaquetado en caja | 404.53 | 100 | AA | PCB Connectors (PCC) | AAC | AACSLC | 50 | 50 | NO | PC |  | 4.926 | G | 0 | 0 | 0 |  | 4046356650083 | 85366930 | DE | EC002637 | Imagen | Catálogo
1777138 | MSTBV 2,5/ 8-GF-5,08 | Carcasa de base para placa de circuito impreso | Carcasa base placa de circuito impreso, sección nominal: 2,5 mm², color: verde, corriente nominal: 12 A, tensión nominal (III/2): 320 V, superficie de contacto: Sn, tipo de conexión del contacto: Macho, número de potenciales: 8, número de filas: 1, número de polos: 8, número de conexiones: 8, familia de artículos: MSTBV 2,5/..-GF, paso: 5,08 mm, montaje: Soldadura por ola, disposición de pines: Disposición de pines lineal, longitud del pin [P]: 3,9 mm, número de pines de soldadura por potencial: 1, sistema enchufable: COMBICON MSTB 2,5, Orientación de la cara enchufable: Estándar, bloqueo: Bloqueo por tornillo, tipo de sujeción: Sujeción aérea (rosca), tipo de embalaje: empaquetado en caja | 376.12 | 100 | AA | PCB Connectors (PCC) | AAC | AACSMD | 100 | 100 | NO | PC |  | 4,93 | G | 93 | 181 | 116 | MM | 4017918039301 | 85366930 | DE | EC002637 | Imagen | Catálogo
1994092 | MSTBV 2,5/ 8-GF-5,08 AU | Carcasa de base para placa de circuito impreso | Carcasa base placa de circuito impreso, sección nominal: 2,5 mm², color: verde, corriente nominal: 12 A, tensión nominal (III/2): 320 V, superficie de contacto: Au, tipo de conexión del contacto: Macho, número de potenciales: 8, número de filas: 1, número de polos: 8, número de conexiones: 8, familia de artículos: MSTBV 2,5/..-GF, paso: 5,08 mm, montaje: Soldadura por ola, disposición de pines: Disposición de pines lineal, longitud del pin [P]: 3,9 mm, número de pines de soldadura por potencial: 1, sistema enchufable: COMBICON MSTB 2,5, Orientación de la cara enchufable: Estándar, bloqueo: Bloqueo por tornillo, tipo de sujeción: Sujeción aérea (rosca), tipo de embalaje: empaquetado en caja | 617.98 | 100 | AA | PCB Connectors (PCC) | AAC | AACSMD | 50 | 50 | NO | PC |  | 5,07 | G | 90 | 108 | 113 | MM | 4017918983420 | 85366930 | DE | EC002637 | Imagen | Catálogo
1723007 | MSTBV 2,5/ 8-GF-5,08 BG | Carcasa de base para placa de circuito impreso | Carcasa base placa de circuito impreso, sección nominal: 2,5 mm², color: beige, corriente nominal: 12 A, tensión nominal (III/2): 320 V, superficie de contacto: Sn, tipo de conexión del contacto: Macho, número de potenciales: 8, número de filas: 1, número de polos: 8, número de conexiones: 8, familia de artículos: MSTBV 2,5/..-GF, paso: 5,08 mm, montaje: Soldadura por ola, disposición de pines: Disposición de pines lineal, longitud del pin [P]: 3,9 mm, número de pines de soldadura por potencial: 1, sistema enchufable: COMBICON MSTB 2,5, Orientación de la cara enchufable: Estándar, bloqueo: Bloqueo por tornillo, tipo de sujeción: Sujeción aérea (rosca), tipo de embalaje: empaquetado en caja | 376.12 | 100 | AA | PCB Connectors (PCC) | AAC | AACSMD | 50 | 50 | NO | PC | F | 5,08 | G | 90 | 108 | 113 | MM | 4046356118385 | 85366930 | DE | EC002637 | Imagen | Catálogo
1723010 | MSTBV 2,5/ 8-GF-5,08 BG (1357) | Carcasa de base para placa de circuito impreso | Carcasa base placa de circuito impreso, sección nominal: 2,5 mm², color: beige, corriente nominal: 12 A, tensión nominal (III/2): 320 V, superficie de contacto: Sn, tipo de conexión del contacto: Macho, número de potenciales: 4, número de filas: 1, número de polos: 8, número de conexiones: 4, familia de artículos: MSTBV 2,5/..-GF, paso: 5,08 mm, montaje: Soldadura por ola, disposición de pines: Disposición de pines lineal, longitud del pin [P]: 3,9 mm, número de pines de soldadura por potencial: 1, sistema enchufable: COMBICON MSTB 2,5, Orientación de la cara enchufable: Estándar, bloqueo: Bloqueo por tornillo, tipo de sujeción: Sujeción aérea (rosca), tipo de embalaje: empaquetado en caja | 376.12 | 100 | AA | PCB Connectors (PCC) | AAC | AACSMD | 50 | 50 | NO | PC | F | 3,78 | G | 90 | 108 | 113 | MM | 4046356118392 | 85366930 | DE | EC002637 | Imagen | Catálogo
1723023 | MSTBV 2,5/ 8-GF-5,08 BG (2468) | Carcasa de base para placa de circuito impreso | Carcasa base placa de circuito impreso, sección nominal: 2,5 mm², color: beige, corriente nominal: 12 A, tensión nominal (III/2): 320 V, superficie de contacto: Sn, tipo de conexión del contacto: Macho, número de potenciales: 4, número de filas: 1, número de polos: 8, número de conexiones: 4, familia de artículos: MSTBV 2,5/..-GF, paso: 5,08 mm, montaje: Soldadura por ola, disposición de pines: Disposición de pines lineal, longitud del pin [P]: 3,9 mm, número de pines de soldadura por potencial: 1, sistema enchufable: COMBICON MSTB 2,5, Orientación de la cara enchufable: Estándar, bloqueo: Bloqueo por tornillo, tipo de sujeción: Sujeción aérea (rosca), tipo de embalaje: empaquetado en caja | 376.12 | 100 | AA | PCB Connectors (PCC) | AAC | AACSMD | 50 | 50 | NO | PC | F | 3,70 | G | 90 | 108 | 113 | MM | 4046356118378 | 85366930 | DE | EC002637 | Imagen | Catálogo
1800975 | MSTBV 2,5/ 8-GF-5,08 BK | Carcasa de base para placa de circuito impreso | Carcasa base placa de circuito impreso, sección nominal: 2,5 mm², color: negro, corriente nominal: 12 A, tensión nominal (III/2): 320 V, superficie de contacto: Sn, tipo de conexión del contacto: Macho, número de potenciales: 8, número de filas: 1, número de polos: 8, número de conexiones: 8, familia de artículos: MSTBV 2,5/..-GF, paso: 5,08 mm, montaje: Soldadura por ola, disposición de pines: Disposición de pines lineal, longitud del pin [P]: 3,9 mm, número de pines de soldadura por potencial: 1, sistema enchufable: COMBICON MSTB 2,5, Orientación de la cara enchufable: Estándar, bloqueo: Bloqueo por tornillo, tipo de sujeción: Sujeción aérea (rosca), tipo de embalaje: empaquetado en caja | 376.12 | 100 | AA | PCB Connectors (PCC) | AAC | AACSMD | 50 | 50 | NO | PC |  | 5,13 | G | 92 | 108 | 114 | MM | 4046356660488 | 85366930 | DE | EC002637 | Imagen | Catálogo
1796380 | MSTBV 2,5/ 8-GF-5,08 EX | Carcasa de base para placa de circuito impreso | Carcasa base placa de circuito impreso, sección nominal: 2,5 mm², color: verde, corriente nominal: 12 A, superficie de contacto: Sn, tipo de conexión del contacto: Macho, número de filas: 1, número de polos: 8, familia de artículos: MSTBV 2,5/..-GF-EX, paso: 5,08 mm, montaje: Soldadura por ola, disposición de pines: Disposición de pines lineal, longitud del pin [P]: 3,9 mm, número de pines de soldadura por potencial: 1, sistema enchufable: COMBICON MSTB 2,5 EX, Orientación de la cara enchufable: Estándar, bloqueo: Bloqueo por tornillo, tipo de sujeción: Sujeción aérea (rosca), tipo de embalaje: empaquetado en caja | 493.95 | 100 | AA | PCB Connectors (PCC) | AAC | AACSMK | 50 | 50 | NO | PC |  | 4,24 | G | 92 | 108 | 114 | MM | 4046356636490 | 85366930 | DE | EC002637 | Imagen | Catálogo
1826102 | MSTBV 2,5/ 8-GF-5,08-13,9 AU | Carcasa de base para placa de circuito impreso | Carcasa base placa de circuito impreso, sección nominal: 2,5 mm², color: verde, corriente nominal: 12 A, tensión nominal (III/2): 320 V, superficie de contacto: Au, tipo de conexión del contacto: Macho, número de potenciales: 8, número de filas: 1, número de polos: 8, número de conexiones: 8, familia de artículos: MSTBV 2,5/..-GF, paso: 5,08 mm, montaje: Soldadura por ola, disposición de pines: Disposición de pines lineal, longitud del pin [P]: 13,9 mm, número de pines de soldadura por potencial: 1, sistema enchufable: COMBICON MSTB 2,5, Orientación de la cara enchufable: Estándar, bloqueo: Bloqueo por tornillo, tipo de sujeción: Sujeción aérea (rosca), tipo de embalaje: empaquetado en caja | 1105.47 | 100 | AA | PCB Connectors (PCC) | AAC | AACSMD | 50 | 50 | NO | PC | F | 5,79 | G | 91 | 109 | 114 | MM | 4017918261696 | 85366930 | PL | EC002637 | Imagen | Catálogo
1753576 | MSTBV 2,5/ 9-G | Carcasa de base para placa de circuito impreso | Carcasa base placa de circuito impreso, sección nominal: 2,5 mm², color: verde, corriente nominal: 12 A, tensión nominal (III/2): 320 V, superficie de contacto: Sn, tipo de conexión del contacto: Macho, número de potenciales: 9, número de filas: 1, número de polos: 9, número de conexiones: 9, familia de artículos: MSTBV 2,5/..-G, paso: 5 mm, montaje: Soldadura por ola, disposición de pines: Disposición de pines lineal, longitud del pin [P]: 3,9 mm, número de pines de soldadura por potencial: 1, sistema enchufable: COMBICON MSTB 2,5, Orientación de la cara enchufable: Estándar, bloqueo: sin, tipo de sujeción: sin, tipo de embalaje: empaquetado en caja | 257.69 | 100 | AA | PCB Connectors (PCC) | AAC | AACSLB | 100 | 100 | NO | PC |  | 3,16 | G | 91 | 134 | 113 | MM | 4017918028442 | 85366930 | DE | EC002637 | Imagen | Catálogo
1710367 | MSTBV 2,5/ 9-G YE | Carcasa de base para placa de circuito impreso | Carcasa base placa de circuito impreso, sección nominal: 2,5 mm², color: amarillo, corriente nominal: 12 A, tensión nominal (III/2): 320 V, superficie de contacto: Sn, tipo de conexión del contacto: Macho, número de potenciales: 9, número de filas: 1, número de polos: 9, número de conexiones: 9, familia de artículos: MSTBV 2,5/..-G, paso: 5 mm, montaje: Soldadura por ola, disposición de pines: Disposición de pines lineal, longitud del pin [P]: 3,9 mm, número de pines de soldadura por potencial: 1, sistema enchufable: COMBICON MSTB 2,5, Orientación de la cara enchufable: Estándar, bloqueo: sin, tipo de sujeción: sin, tipo de embalaje: empaquetado en caja | 257.69 | 100 | AA | PCB Connectors (PCC) | AAC | AACSLB | 100 | 2000 | NO | PC | F | 3,14 | G | 93 | 136 | 114 | MM | 4055626152080 | 85366930 | DE | EC002637 | Imagen | Catálogo
1758089 | MSTBV 2,5/ 9-G-5,08 | Carcasa de base para placa de circuito impreso | Carcasa base placa de circuito impreso, sección nominal: 2,5 mm², color: verde, corriente nominal: 12 A, tensión nominal (III/2): 320 V, superficie de contacto: Sn, tipo de conexión del contacto: Macho, número de potenciales: 9, número de filas: 1, número de polos: 9, número de conexiones: 9, familia de artículos: MSTBV 2,5/..-G, paso: 5,08 mm, montaje: Soldadura por ola, disposición de pines: Disposición de pines lineal, longitud del pin [P]: 3,9 mm, número de pines de soldadura por potencial: 1, sistema enchufable: COMBICON MSTB 2,5, Orientación de la cara enchufable: Estándar, bloqueo: sin, tipo de sujeción: sin, tipo de embalaje: empaquetado en caja | 257.69 | 100 | AA | PCB Connectors (PCC) | AAC | AACSMB | 100 | 100 | NO | PC |  | 3,15 | G | 93 | 136 | 114 | MM | 4017918030292 | 85366930 | DE | EC002637 | Imagen | Catálogo
1747061 | MSTBV 2,5/ 9-G-5,08 AU | Carcasa de base para placa de circuito impreso | Carcasa base placa de circuito impreso, sección nominal: 2,5 mm², color: verde, corriente nominal: 12 A, tensión nominal (III/2): 320 V, superficie de contacto: Au, tipo de conexión del contacto: Macho, número de potenciales: 9, número de filas: 1, número de polos: 9, número de conexiones: 9, familia de artículos: MSTBV 2,5/..-G, paso: 5,08 mm, montaje: Soldadura por ola, disposición de pines: Disposición de pines lineal, longitud del pin [P]: 3,9 mm, número de pines de soldadura por potencial: 1, sistema enchufable: COMBICON MSTB 2,5, Orientación de la cara enchufable: Estándar, bloqueo: sin, tipo de sujeción: sin, tipo de embalaje: empaquetado en caja | 529.79 | 100 | AA | PCB Connectors (PCC) | AAC | AACSMB | 50 | 50 | NO | PC |  | 3,25 | G | 92 | 75 | 114 | MM | 4017918213633 | 85366930 | DE | EC002637 | Imagen | Catálogo
1945070 | MSTBV 2,5/ 9-G-5,08 GY | Carcasa de base para placa de circuito impreso | Carcasa base placa de circuito impreso, sección nominal: 2,5 mm², color: gris, corriente nominal: 12 A, tensión nominal (III/2): 320 V, superficie de contacto: Sn, tipo de conexión del contacto: Macho, número de potenciales: 9, número de filas: 1, número de polos: 9, número de conexiones: 9, familia de artículos: MSTBV 2,5/..-G, paso: 5,08 mm, montaje: Soldadura por ola, disposición de pines: Disposición de pines lineal, longitud del pin [P]: 3,9 mm, número de pines de soldadura por potencial: 1, sistema enchufable: COMBICON MSTB 2,5, Orientación de la cara enchufable: Estándar, bloqueo: sin, tipo de sujeción: sin, tipo de embalaje: empaquetado en caja | 257.69 | 100 | AA | PCB Connectors (PCC) | AAC | AACSMB | 50 | 50 | NO | PC | F | 3,26 | G | 92 | 78 | 114 | MM | 4017918857967 | 85366930 | DE | EC002637 | Imagen | Catálogo
1095310 | MSTBV 2,5/ 9-G-5,08 GY VPE500 | Carcasa de base para placa de circuito impreso | Carcasa base placa de circuito impreso, sección nominal: 2,5 mm², color: gris, corriente nominal: 12 A, tensión nominal (III/2): 320 V, superficie de contacto: Sn, tipo de conexión del contacto: Macho, número de filas: 1, número de polos: 9, familia de artículos: MSTBV 2,5/..-G, paso: 5,08 mm, montaje: Soldadura por ola, disposición de pines: Disposición de pines lineal, longitud del pin [P]: 3,9 mm, número de pines de soldadura por potencial: 1, sistema enchufable: COMBICON MSTB 2,5, Orientación de la cara enchufable: Estándar, bloqueo: sin, tipo de sujeción: sin, tipo de embalaje: empaquetado en caja | 257.69 | 100 | AA | PCB Connectors (PCC) | AAC | AACSMB | 500 | 1000 | NO | PC | F | 2,95 | G | 187 | 271 | 115 | MM | 4055626922539 | 85366930 | DE | EC002637 | Imagen | Catálogo
1808531 | MSTBV 2,5/ 9-GEH-5,08 | Carcasa de base para placa de circuito impreso | Carcasa base placa de circuito impreso, sección nominal: 2,5 mm², color: verde, corriente nominal: 12 A, tensión nominal (III/2): 320 V, superficie de contacto: Sn, tipo de conexión del contacto: Macho, número de potenciales: 9, número de filas: 1, número de polos: 9, número de conexiones: 9, familia de artículos: MSTBV 2,5/..-GEH, paso: 5,08 mm, montaje: Soldadura por ola, disposición de pines: Disposición de pines lineal, longitud del pin [P]: 3,9 mm, número de pines de soldadura por potencial: 1, sistema enchufable: COMBICON MSTB 2,5, Orientación de la cara enchufable: Estándar, bloqueo: sin, tipo de sujeción: sin, tipo de embalaje: empaquetado en caja | 305.3 | 100 | AA | PCB Connectors (PCC) | AAC | AACSMC | 50 | 50 | NO | PC | F | 5,20 | G | 90 | 108 | 113 | MM | 4017918047047 | 85366930 | DE | EC002637 | Imagen | Catálogo
1776951 | MSTBV 2,5/ 9-GF | Carcasa de base para placa de circuito impreso | Carcasa base placa de circuito impreso, sección nominal: 2,5 mm², color: verde, corriente nominal: 12 A, tensión nominal (III/2): 320 V, superficie de contacto: Sn, tipo de conexión del contacto: Macho, número de potenciales: 9, número de filas: 1, número de polos: 9, número de conexiones: 9, familia de artículos: MSTBV 2,5/..-GF, paso: 5 mm, montaje: Soldadura por ola, disposición de pines: Disposición de pines lineal, longitud del pin [P]: 3,9 mm, número de pines de soldadura por potencial: 1, sistema enchufable: COMBICON MSTB 2,5, Orientación de la cara enchufable: Estándar, bloqueo: Bloqueo por tornillo, tipo de sujeción: Sujeción aérea (rosca), tipo de embalaje: empaquetado en caja | 404.1 | 100 | AA | PCB Connectors (PCC) | AAC | AACSLC | 100 | 100 | NO | PC |  | 5,36 | G | 92 | 180 | 114 | MM | 4017918039127 | 85366930 | DE | EC002637 | Imagen | Catálogo
1777141 | MSTBV 2,5/ 9-GF-5,08 | Carcasa de base para placa de circuito impreso | Carcasa base placa de circuito impreso, sección nominal: 2,5 mm², color: verde, corriente nominal: 12 A, tensión nominal (III/2): 320 V, superficie de contacto: Sn, tipo de conexión del contacto: Macho, número de potenciales: 9, número de filas: 1, número de polos: 9, número de conexiones: 9, familia de artículos: MSTBV 2,5/..-GF, paso: 5,08 mm, montaje: Soldadura por ola, disposición de pines: Disposición de pines lineal, longitud del pin [P]: 3,9 mm, número de pines de soldadura por potencial: 1, sistema enchufable: COMBICON MSTB 2,5, Orientación de la cara enchufable: Estándar, bloqueo: Bloqueo por tornillo, tipo de sujeción: Sujeción aérea (rosca), tipo de embalaje: empaquetado en caja | 404.1 | 100 | AA | PCB Connectors (PCC) | AAC | AACSMD | 100 | 100 | NO | PC |  | 5,41 | G | 93 | 181 | 116 | MM | 4017918039318 | 85366930 | DE | EC002637 | Imagen | Catálogo
1872253 | MSTBV 2,5/ 9-GF-5,08 AU | Carcasa de base para placa de circuito impreso | Carcasa base placa de circuito impreso, sección nominal: 2,5 mm², color: verde, corriente nominal: 12 A, tensión nominal (III/2): 320 V, superficie de contacto: Au, tipo de conexión del contacto: Macho, número de potenciales: 9, número de filas: 1, número de polos: 9, número de conexiones: 9, familia de artículos: MSTBV 2,5/..-GF, paso: 5,08 mm, montaje: Soldadura por ola, disposición de pines: Disposición de pines lineal, longitud del pin [P]: 3,9 mm, número de pines de soldadura por potencial: 1, sistema enchufable: COMBICON MSTB 2,5, Orientación de la cara enchufable: Estándar, bloqueo: Bloqueo por tornillo, tipo de sujeción: Sujeción aérea (rosca), tipo de embalaje: empaquetado en caja | 676.19 | 100 | AA | PCB Connectors (PCC) | AAC | AACSMD | 50 | 50 | NO | PC |  | 5,57 | G | 92 | 107 | 114 | MM | 4046356514675 | 85366930 | DE | EC002637 | Imagen | Catálogo
1796393 | MSTBV 2,5/ 9-GF-5,08 EX | Carcasa de base para placa de circuito impreso | Carcasa base placa de circuito impreso, sección nominal: 2,5 mm², color: verde, corriente nominal: 12 A, superficie de contacto: Sn, tipo de conexión del contacto: Macho, número de filas: 1, número de polos: 9, familia de artículos: MSTBV 2,5/..-GF-EX, paso: 5,08 mm, montaje: Soldadura por ola, disposición de pines: Disposición de pines lineal, longitud del pin [P]: 3,9 mm, número de pines de soldadura por potencial: 1, sistema enchufable: COMBICON MSTB 2,5 EX, Orientación de la cara enchufable: Estándar, bloqueo: Bloqueo por tornillo, tipo de sujeción: Sujeción aérea (rosca), tipo de embalaje: empaquetado en caja | 535.91 | 100 | AA | PCB Connectors (PCC) | AAC | AACSMK | 50 | 50 | NO | PC |  | 4,57 | G | 92 | 108 | 114 | MM | 4046356636506 | 85366930 | DE | EC002637 | Imagen | Catálogo
1753592 | MSTBV 2,5/10-G | Carcasa de base para placa de circuito impreso | Carcasa base placa de circuito impreso, sección nominal: 2,5 mm², color: verde, corriente nominal: 12 A, tensión nominal (III/2): 320 V, superficie de contacto: Sn, tipo de conexión del contacto: Macho, número de potenciales: 10, número de filas: 1, número de polos: 10, número de conexiones: 10, familia de artículos: MSTBV 2,5/..-G, paso: 5 mm, montaje: Soldadura por ola, disposición de pines: Disposición de pines lineal, longitud del pin [P]: 3,9 mm, número de pines de soldadura por potencial: 1, sistema enchufable: COMBICON MSTB 2,5, Orientación de la cara enchufable: Estándar, bloqueo: sin, tipo de sujeción: sin, tipo de embalaje: empaquetado en caja | 285.66 | 100 | AA | PCB Connectors (PCC) | AAC | AACSLB | 100 | 100 | NO | PC |  | 3,38 | G | 92 | 179 | 114 | MM | 4017918028459 | 85366930 | DE | EC002637 | Imagen | Catálogo
1755325 | MSTBV 2,5/10-G BK | Carcasa de base para placa de circuito impreso | Carcasa base placa de circuito impreso, sección nominal: 2,5 mm², color: negro, corriente nominal: 12 A, tensión nominal (III/2): 320 V, superficie de contacto: Sn, tipo de conexión del contacto: Macho, número de potenciales: 10, número de filas: 1, número de polos: 10, número de conexiones: 10, familia de artículos: MSTBV 2,5/..-G, paso: 5 mm, montaje: Soldadura por ola, disposición de pines: Disposición de pines lineal, longitud del pin [P]: 3,9 mm, número de pines de soldadura por potencial: 1, sistema enchufable: COMBICON MSTB 2,5, Orientación de la cara enchufable: Estándar, bloqueo: sin, tipo de sujeción: sin, tipo de embalaje: empaquetado en caja | 285.66 | 100 | AA | PCB Connectors (PCC) | AAC | AACSLB | 50 | 50 | NO | PC | F | 3,69 | G | 90 | 108 | 113 | MM | 4017918224905 | 85366930 | DE | EC002637 | Imagen | Catálogo
1778059 | MSTBV 2,5/10-G BU | Carcasa de base para placa de circuito impreso | Carcasa base placa de circuito impreso, sección nominal: 2,5 mm², color: azul, corriente nominal: 12 A, tensión nominal (III/2): 320 V, superficie de contacto: Sn, tipo de conexión del contacto: Macho, número de filas: 1, número de polos: 10, familia de artículos: MSTBV 2,5/..-G, paso: 5 mm, montaje: Soldadura por ola, disposición de pines: Disposición de pines lineal, longitud del pin [P]: 3,9 mm, número de pines de soldadura por potencial: 1, sistema enchufable: COMBICON MSTB 2,5, Orientación de la cara enchufable: Estándar, bloqueo: sin, tipo de sujeción: sin, tipo de embalaje: empaquetado en caja | 285.66 | 100 | AA | PCB Connectors (PCC) | AAC | AACSLB | 100 | 100 | NO | PC | F | 3,46 | G |  |  |  |  | 4067923393370 | 85366930 | DE | EC002637 |  | Catálogo
1758092 | MSTBV 2,5/10-G-5,08 | Carcasa de base para placa de circuito impreso | Carcasa base placa de circuito impreso, sección nominal: 2,5 mm², color: verde, corriente nominal: 12 A, tensión nominal (III/2): 320 V, superficie de contacto: Sn, tipo de conexión del contacto: Macho, número de potenciales: 10, número de filas: 1, número de polos: 10, número de conexiones: 10, familia de artículos: MSTBV 2,5/..-G, paso: 5,08 mm, montaje: Soldadura por ola, disposición de pines: Disposición de pines lineal, longitud del pin [P]: 3,9 mm, número de pines de soldadura por potencial: 1, sistema enchufable: COMBICON MSTB 2,5, Orientación de la cara enchufable: Estándar, bloqueo: sin, tipo de sujeción: sin, tipo de embalaje: empaquetado en caja | 285.66 | 100 | AA | PCB Connectors (PCC) | AAC | AACSMB | 100 | 100 | NO | PC |  | 3,46 | G | 93 | 136 | 114 | MM | 4017918030308 | 85366930 | DE | EC002637 | Imagen | Catálogo
1759428 | MSTBV 2,5/10-G-5,08 BK | Carcasa de base para placa de circuito impreso | Carcasa base placa de circuito impreso, sección nominal: 2,5 mm², color: negro, corriente nominal: 12 A, tensión nominal (III/2): 320 V, superficie de contacto: Sn, tipo de conexión del contacto: Macho, número de potenciales: 10, número de filas: 1, número de polos: 10, número de conexiones: 10, familia de artículos: MSTBV 2,5/..-G, paso: 5,08 mm, montaje: Soldadura por ola, disposición de pines: Disposición de pines lineal, longitud del pin [P]: 3,9 mm, número de pines de soldadura por potencial: 1, sistema enchufable: COMBICON MSTB 2,5, Orientación de la cara enchufable: Estándar, bloqueo: sin, tipo de sujeción: sin, tipo de embalaje: empaquetado en caja | 285.66 | 100 | AA | PCB Connectors (PCC) | AAC | AACSMB | 50 | 50 | NO | PC |  | 3,66 | G | 91 | 107 | 114 | MM | 4017918218126 | 85366930 | DE | EC002637 | Imagen | Catálogo
1825885 | MSTBV 2,5/10-G-5,08 GY | Carcasa de base para placa de circuito impreso | Carcasa base placa de circuito impreso, sección nominal: 2,5 mm², color: gris, corriente nominal: 12 A, tensión nominal (III/2): 320 V, superficie de contacto: Sn, tipo de conexión del contacto: Macho, número de potenciales: 10, número de filas: 1, número de polos: 10, número de conexiones: 10, familia de artículos: MSTBV 2,5/..-G, paso: 5,08 mm, montaje: Soldadura por ola, disposición de pines: Disposición de pines lineal, longitud del pin [P]: 3,9 mm, número de pines de soldadura por potencial: 1, sistema enchufable: COMBICON MSTB 2,5, Orientación de la cara enchufable: Estándar, bloqueo: sin, tipo de sujeción: sin, tipo de embalaje: empaquetado en caja | 285.66 | 100 | AA | PCB Connectors (PCC) | AAC | AACSMB | 50 | 50 | NO | PC |  | 3,68 | G | 90 | 108 | 113 | MM | 4046356816724 | 85366930 | DE | EC002637 | Imagen | Catálogo
1808544 | MSTBV 2,5/10-GEH-5,08 | Carcasa de base para placa de circuito impreso | Carcasa base placa de circuito impreso, sección nominal: 2,5 mm², color: verde, corriente nominal: 12 A, tensión nominal (III/2): 320 V, superficie de contacto: Sn, tipo de conexión del contacto: Macho, número de potenciales: 10, número de filas: 1, número de polos: 10, número de conexiones: 10, familia de artículos: MSTBV 2,5/..-GEH, paso: 5,08 mm, montaje: Soldadura por ola, disposición de pines: Disposición de pines lineal, longitud del pin [P]: 3,9 mm, número de pines de soldadura por potencial: 1, sistema enchufable: COMBICON MSTB 2,5, Orientación de la cara enchufable: Estándar, bloqueo: sin, tipo de sujeción: sin, tipo de embalaje: empaquetado en caja | 333.27 | 100 | AA | PCB Connectors (PCC) | AAC | AACSMC | 50 | 50 | NO | PC |  | 5,50 | G | 92 | 109 | 11 | MM | 4017918047054 | 85366930 | DE | EC002637 | Imagen | Catálogo
1776964 | MSTBV 2,5/10-GF | Carcasa de base para placa de circuito impreso | Carcasa base placa de circuito impreso, sección nominal: 2,5 mm², color: verde, corriente nominal: 12 A, tensión nominal (III/2): 320 V, superficie de contacto: Sn, tipo de conexión del contacto: Macho, número de potenciales: 10, número de filas: 1, número de polos: 10, número de conexiones: 10, familia de artículos: MSTBV 2,5/..-GF, paso: 5 mm, montaje: Soldadura por ola, disposición de pines: Disposición de pines lineal, longitud del pin [P]: 3,9 mm, número de pines de soldadura por potencial: 1, sistema enchufable: COMBICON MSTB 2,5, Orientación de la cara enchufable: Estándar, bloqueo: Bloqueo por tornillo, tipo de sujeción: Sujeción aérea (rosca), tipo de embalaje: empaquetado en caja | 432.06 | 100 | AA | PCB Connectors (PCC) | AAC | AACSLC | 100 | 100 | NO | PC |  | 5,77 | G | 92 | 179 | 114 | MM | 4017918039134 | 85366930 | DE | EC002637 | Imagen | Catálogo
1777154 | MSTBV 2,5/10-GF-5,08 | Carcasa de base para placa de circuito impreso | Carcasa base placa de circuito impreso, sección nominal: 2,5 mm², color: verde, corriente nominal: 12 A, tensión nominal (III/2): 320 V, superficie de contacto: Sn, tipo de conexión del contacto: Macho, número de potenciales: 10, número de filas: 1, número de polos: 10, número de conexiones: 10, familia de artículos: MSTBV 2,5/..-GF, paso: 5,08 mm, montaje: Soldadura por ola, disposición de pines: Disposición de pines lineal, longitud del pin [P]: 3,9 mm, número de pines de soldadura por potencial: 1, sistema enchufable: COMBICON MSTB 2,5, Orientación de la cara enchufable: Estándar, bloqueo: Bloqueo por tornillo, tipo de sujeción: Sujeción aérea (rosca), tipo de embalaje: empaquetado en caja | 432.06 | 100 | AA | PCB Connectors (PCC) | AAC | AACSMD | 100 | 100 | NO | PC |  | 5,81 | G | 93 | 181 | 116 | MM | 4017918039325 | 85366930 | DE | EC002637 | Imagen | Catálogo
1808803 | MSTBV 2,5/10-GF-5,08 AU | Carcasa de base para placa de circuito impreso | Carcasa base placa de circuito impreso, sección nominal: 2,5 mm², color: verde, corriente nominal: 12 A, tensión nominal (III/2): 320 V, superficie de contacto: Au, tipo de conexión del contacto: Macho, número de potenciales: 10, número de filas: 1, número de polos: 10, número de conexiones: 10, familia de artículos: MSTBV 2,5/..-GF, paso: 5,08 mm, montaje: Soldadura por ola, disposición de pines: Disposición de pines lineal, longitud del pin [P]: 3,9 mm, número de pines de soldadura por potencial: 1, sistema enchufable: COMBICON MSTB 2,5, Orientación de la cara enchufable: Estándar, bloqueo: Bloqueo por tornillo, tipo de sujeción: Sujeción aérea (rosca), tipo de embalaje: empaquetado en caja | 734.38 | 100 | AA | PCB Connectors (PCC) | AAC | AACSMD | 50 | 50 | NO | PC | F | 5,88 | G | 90 | 108 | 113 | MM | 4017918574932 | 85366930 | DE | EC002637 | Imagen | Catálogo
1800977 | MSTBV 2,5/10-GF-5,08 BK | Carcasa de base para placa de circuito impreso | Carcasa base placa de circuito impreso, sección nominal: 2,5 mm², color: negro, corriente nominal: 12 A, tensión nominal (III/2): 320 V, superficie de contacto: Sn, tipo de conexión del contacto: Macho, número de potenciales: 10, número de filas: 1, número de polos: 10, número de conexiones: 10, familia de artículos: MSTBV 2,5/..-GF, paso: 5,08 mm, montaje: Soldadura por ola, disposición de pines: Disposición de pines lineal, longitud del pin [P]: 3,9 mm, número de pines de soldadura por potencial: 1, sistema enchufable: COMBICON MSTB 2,5, Orientación de la cara enchufable: Estándar, bloqueo: Bloqueo por tornillo, tipo de sujeción: Sujeción aérea (rosca), tipo de embalaje: empaquetado en caja | 432.06 | 100 | AA | PCB Connectors (PCC) | AAC | AACSMD | 50 | 50 | NO | PC |  | 5,94 | G | 92 | 108 | 114 | MM | 4017918952020 | 85366930 | DE | EC002637 | Imagen | Catálogo
1796403 | MSTBV 2,5/10-GF-5,08 EX | Carcasa de base para placa de circuito impreso | Carcasa base placa de circuito impreso, sección nominal: 2,5 mm², color: verde, corriente nominal: 12 A, superficie de contacto: Sn, tipo de conexión del contacto: Macho, número de filas: 1, número de polos: 10, familia de artículos: MSTBV 2,5/..-GF-EX, paso: 5,08 mm, montaje: Soldadura por ola, disposición de pines: Disposición de pines lineal, longitud del pin [P]: 3,9 mm, número de pines de soldadura por potencial: 1, sistema enchufable: COMBICON MSTB 2,5 EX, Orientación de la cara enchufable: Estándar, bloqueo: Bloqueo por tornillo, tipo de sujeción: Sujeción aérea (rosca), tipo de embalaje: empaquetado en caja | 577.87 | 100 | AA | PCB Connectors (PCC) | AAC | AACSMK | 50 | 50 | NO | PC | F | 4,68 | G | 63 | 78 | 115 | MM | 4046356636513 | 85366930 | DE | EC002637 | Imagen | Catálogo
1844400 | MSTBV 2,5/10-GF-5,08 EX BK | Carcasa de base para placa de circuito impreso | Carcasa base placa de circuito impreso, sección nominal: 2,5 mm², color: negro, corriente nominal: 12 A, superficie de contacto: Sn, tipo de conexión del contacto: Macho, número de potenciales: 10, número de filas: 1, número de polos: 10, número de conexiones: 10, familia de artículos: MSTBV 2,5/..-GF-EX, paso: 5,08 mm, montaje: Soldadura por ola, disposición de pines: Disposición de pines lineal, longitud del pin [P]: 3,9 mm, número de pines de soldadura por potencial: 1, sistema enchufable: COMBICON MSTB 2,5 EX, Orientación de la cara enchufable: Estándar, bloqueo: Bloqueo por tornillo, tipo de sujeción: Sujeción aérea (rosca), tipo de embalaje: empaquetado en caja | 577.87 | 100 | AA | PCB Connectors (PCC) | AAC | AACSMK | 50 | 50 | NO | PC |  | 4,88 | G | 92 | 1108 | 114 | MM | 4055626019697 | 85366930 | DE | EC002637 | Imagen | Catálogo
1901108 | MSTBV 2,5/10-GF-5,08(1-7,9,10) | Carcasa de base para placa de circuito impreso | Carcasa base placa de circuito impreso, sección nominal: 2,5 mm², color: verde, corriente nominal: 12 A, tensión nominal (III/2): 320 V, superficie de contacto: Sn, tipo de conexión del contacto: Macho, número de potenciales: 9, número de filas: 1, número de polos: 10, número de conexiones: 9, familia de artículos: MSTBV 2,5/..-GF, paso: 5,08 mm, montaje: Soldadura por ola, disposición de pines: Disposición de pines lineal, longitud del pin [P]: 3,9 mm, número de pines de soldadura por potencial: 1, sistema enchufable: COMBICON MSTB 2,5, Orientación de la cara enchufable: Estándar, bloqueo: Bloqueo por tornillo, tipo de sujeción: Sujeción aérea (rosca), tipo de embalaje: empaquetado en caja | 432.06 | 100 | AA | PCB Connectors (PCC) | AAC | AACSMD | 50 | 50 | NO | PC | F | 5,73 | G | 90 | 108 | 113 | MM | 4017918455224 | 85366930 | DE | EC002637 | Imagen | Catálogo
1795381 | MSTBV 2,5/10-GFE-5,08-LR BK AU | Carcasa de base para placa de circuito impreso | Carcasa base placa de circuito impreso, sección nominal: 2,5 mm², color: negro, corriente nominal: 12 A, superficie de contacto: Au, tipo de conexión del contacto: Macho, número de potenciales: 10, número de filas: 1, número de polos: 10, número de conexiones: 10, familia de artículos: MSTBV 2,5/..-GFE-LR, paso: 5,08 mm, montaje: Soldadura por ola, disposición de pines: Disposición de pines lineal, longitud del pin [P]: 3,9 mm, número de pines de soldadura por potencial: 1, sistema enchufable: COMBICON MSTB 2,5, Orientación de la cara enchufable: Estándar, bloqueo: Bloqueo Lock and Release, tipo de sujeción: Lock &amp; Release sujeción aérea (rosca), tipo de embalaje: empaquetado en caja | 677.25 | 100 | AA | PCB Connectors (PCC) | AAH | AAHGGL | 50 | 500 | NO | PC | F | 4,24 | G | 90 | 108 | 113 | MM | 4046356639866 | 85366930 | DE | EC002637 | Imagen | Catálogo
1753615 | MSTBV 2,5/11-G | Carcasa de base para placa de circuito impreso | Carcasa base placa de circuito impreso, sección nominal: 2,5 mm², color: verde, corriente nominal: 12 A, tensión nominal (III/2): 320 V, superficie de contacto: Sn, tipo de conexión del contacto: Macho, número de potenciales: 11, número de filas: 1, número de polos: 11, número de conexiones: 11, familia de artículos: MSTBV 2,5/..-G, paso: 5 mm, montaje: Soldadura por ola, disposición de pines: Disposición de pines lineal, longitud del pin [P]: 3,9 mm, número de pines de soldadura por potencial: 1, sistema enchufable: COMBICON MSTB 2,5, Orientación de la cara enchufable: Estándar, bloqueo: sin, tipo de sujeción: sin, tipo de embalaje: empaquetado en caja | 313.64 | 100 | AA | PCB Connectors (PCC) | AAC | AACSLB | 50 | 50 | NO | PC | F | 4,02 | G | 92 | 108 | 114 | MM | 4017918028466 | 85366930 | DE | EC002637 | Imagen | Catálogo
1758102 | MSTBV 2,5/11-G-5,08 | Carcasa de base para placa de circuito impreso | Carcasa base placa de circuito impreso, sección nominal: 2,5 mm², color: verde, corriente nominal: 12 A, tensión nominal (III/2): 320 V, superficie de contacto: Sn, tipo de conexión del contacto: Macho, número de potenciales: 11, número de filas: 1, número de polos: 11, número de conexiones: 11, familia de artículos: MSTBV 2,5/..-G, paso: 5,08 mm, montaje: Soldadura por ola, disposición de pines: Disposición de pines lineal, longitud del pin [P]: 3,9 mm, número de pines de soldadura por potencial: 1, sistema enchufable: COMBICON MSTB 2,5, Orientación de la cara enchufable: Estándar, bloqueo: sin, tipo de sujeción: sin, tipo de embalaje: empaquetado en caja | 313.64 | 100 | AA | PCB Connectors (PCC) | AAC | AACSMB | 50 | 50 | NO | PC |  | 3,98 | G | 90 | 108 | 113 | MM | 4017918030315 | 85366930 | DE | EC002637 | Imagen | Catálogo
1757989 | MSTBV 2,5/11-G-5,08 PA3 PIN9,1 | Carcasa de base para placa de circuito impreso | Carcasa base placa de circuito impreso, sección nominal: 2,5 mm², color: verde, corriente nominal: 12 A, tensión nominal (III/2): 320 V, superficie de contacto: Sn, tipo de conexión del contacto: Macho, número de potenciales: 8, número de filas: 1, número de polos: 11, número de conexiones: 8, familia de artículos: MSTBV 2,5/..-G, paso: 5,08 mm, montaje: Soldadura por ola, disposición de pines: Disposición de pines lineal, longitud del pin [P]: 9,1 mm, número de pines de soldadura por potencial: 1, sistema enchufable: COMBICON MSTB 2,5, Orientación de la cara enchufable: Estándar, bloqueo: sin, tipo de sujeción: sin, tipo de embalaje: empaquetado en caja | 412.75 | 100 | AA | PCB Connectors (PCC) | AAC | AACSMB | 50 | 50 | NO | PC | F | 4,08 | G | 93 | 136 | 113 | MM | 4046356343305 | 85366930 | PL | EC002637 | Imagen | Catálogo
1808557 | MSTBV 2,5/11-GEH-5,08 | Carcasa de base para placa de circuito impreso | Carcasa base placa de circuito impreso, sección nominal: 2,5 mm², color: verde, corriente nominal: 12 A, tensión nominal (III/2): 320 V, superficie de contacto: Sn, tipo de conexión del contacto: Macho, número de potenciales: 11, número de filas: 1, número de polos: 11, número de conexiones: 11, familia de artículos: MSTBV 2,5/..-GEH, paso: 5,08 mm, montaje: Soldadura por ola, disposición de pines: Disposición de pines lineal, longitud del pin [P]: 3,9 mm, número de pines de soldadura por potencial: 1, sistema enchufable: COMBICON MSTB 2,5, Orientación de la cara enchufable: Estándar, bloqueo: sin, tipo de sujeción: sin, tipo de embalaje: empaquetado en caja | 361.25 | 100 | AA | PCB Connectors (PCC) | AAC | AACSMC | 50 | 50 | NO | PC | F | 6,45 | G | 90 | 108 | 113 | MM | 4017918047061 | 85366930 | DE | EC002637 | Imagen | Catálogo
1776977 | MSTBV 2,5/11-GF | Carcasa de base para placa de circuito impreso | Carcasa base placa de circuito impreso, sección nominal: 2,5 mm², color: verde, corriente nominal: 12 A, tensión nominal (III/2): 320 V, superficie de contacto: Sn, tipo de conexión del contacto: Macho, número de potenciales: 11, número de filas: 1, número de polos: 11, número de conexiones: 11, familia de artículos: MSTBV 2,5/..-GF, paso: 5 mm, montaje: Soldadura por ola, disposición de pines: Disposición de pines lineal, longitud del pin [P]: 3,9 mm, número de pines de soldadura por potencial: 1, sistema enchufable: COMBICON MSTB 2,5, Orientación de la cara enchufable: Estándar, bloqueo: Bloqueo por tornillo, tipo de sujeción: Sujeción aérea (rosca), tipo de embalaje: empaquetado en caja | 460.04 | 100 | AA | PCB Connectors (PCC) | AAC | AACSLC | 50 | 50 | NO | PC |  | 6,11 | G | 93 | 109 | 113 | MM | 4017918039141 | 85366930 | DE | EC002637 | Imagen | Catálogo
1777167 | MSTBV 2,5/11-GF-5,08 | Carcasa de base para placa de circuito impreso | Carcasa base placa de circuito impreso, sección nominal: 2,5 mm², color: verde, corriente nominal: 12 A, tensión nominal (III/2): 320 V, superficie de contacto: Sn, tipo de conexión del contacto: Macho, número de potenciales: 11, número de filas: 1, número de polos: 11, número de conexiones: 11, familia de artículos: MSTBV 2,5/..-GF, paso: 5,08 mm, montaje: Soldadura por ola, disposición de pines: Disposición de pines lineal, longitud del pin [P]: 3,9 mm, número de pines de soldadura por potencial: 1, sistema enchufable: COMBICON MSTB 2,5, Orientación de la cara enchufable: Estándar, bloqueo: Bloqueo por tornillo, tipo de sujeción: Sujeción aérea (rosca), tipo de embalaje: empaquetado en caja | 460.04 | 100 | AA | PCB Connectors (PCC) | AAC | AACSMD | 50 | 50 | NO | PC |  | 6,14 | G | 92 | 108 | 114 | MM | 4017918039332 | 85366930 | DE | EC002637 | Imagen | Catálogo
1921641 | MSTBV 2,5/11-GF-5,08 AU | Carcasa de base para placa de circuito impreso | Carcasa base placa de circuito impreso, sección nominal: 2,5 mm², color: verde, corriente nominal: 12 A, tensión nominal (III/2): 320 V, superficie de contacto: Au, tipo de conexión del contacto: Macho, número de potenciales: 11, número de filas: 1, número de polos: 11, número de conexiones: 11, familia de artículos: MSTBV 2,5/..-GF, paso: 5,08 mm, montaje: Soldadura por ola, disposición de pines: Disposición de pines lineal, longitud del pin [P]: 3,9 mm, número de pines de soldadura por potencial: 1, sistema enchufable: COMBICON MSTB 2,5, Orientación de la cara enchufable: Estándar, bloqueo: Bloqueo por tornillo, tipo de sujeción: Sujeción aérea (rosca), tipo de embalaje: empaquetado en caja | 792.59 | 100 | AA | PCB Connectors (PCC) | AAC | AACSMD | 50 | 50 | NO | PC | F | 6,15 | G | 90 | 108 | 113 | MM | 4017918203320 | 85366930 | DE | EC002637 | Imagen | Catálogo
1880737 | MSTBV 2,5/11-GF-5,08 BK | Carcasa de base para placa de circuito impreso | Carcasa base placa de circuito impreso, sección nominal: 2,5 mm², color: negro, corriente nominal: 12 A, tensión nominal (III/2): 320 V, superficie de contacto: Sn, tipo de conexión del contacto: Macho, número de potenciales: 11, número de filas: 1, número de polos: 11, número de conexiones: 11, familia de artículos: MSTBV 2,5/..-GF, paso: 5,08 mm, montaje: Soldadura por ola, disposición de pines: Disposición de pines lineal, longitud del pin [P]: 3,9 mm, número de pines de soldadura por potencial: 1, sistema enchufable: COMBICON MSTB 2,5, Orientación de la cara enchufable: Estándar, bloqueo: Bloqueo por tornillo, tipo de sujeción: Sujeción aérea (rosca), tipo de embalaje: empaquetado en caja | 460.04 | 100 | AA | PCB Connectors (PCC) | AAC | AACSMD | 50 | 50 | NO | PC | F | 6,24 | G | 90 | 108 | 113 | MM | 4017918314538 | 85366930 | DE | EC002637 | Imagen | Catálogo
1796416 | MSTBV 2,5/11-GF-5,08 EX | Carcasa de base para placa de circuito impreso | Carcasa base placa de circuito impreso, sección nominal: 2,5 mm², color: verde, corriente nominal: 12 A, superficie de contacto: Sn, tipo de conexión del contacto: Macho, número de filas: 1, número de polos: 11, familia de artículos: MSTBV 2,5/..-GF-EX, paso: 5,08 mm, montaje: Soldadura por ola, disposición de pines: Disposición de pines lineal, longitud del pin [P]: 3,9 mm, número de pines de soldadura por potencial: 1, sistema enchufable: COMBICON MSTB 2,5 EX, Orientación de la cara enchufable: Estándar, bloqueo: Bloqueo por tornillo, tipo de sujeción: Sujeción aérea (rosca), tipo de embalaje: empaquetado en caja | 619.82 | 100 | AA | PCB Connectors (PCC) | AAC | AACSMK | 50 | 50 | NO | PC | F | 6,15 | G | 63 | 78 | 115 | MM | 4046356636520 | 85366930 | DE | EC002637 | Imagen | Catálogo
1753631 | MSTBV 2,5/12-G | Carcasa de base para placa de circuito impreso | Carcasa base placa de circuito impreso, sección nominal: 2,5 mm², color: verde, corriente nominal: 12 A, tensión nominal (III/2): 320 V, superficie de contacto: Sn, tipo de conexión del contacto: Macho, número de potenciales: 12, número de filas: 1, número de polos: 12, número de conexiones: 12, familia de artículos: MSTBV 2,5/..-G, paso: 5 mm, montaje: Soldadura por ola, disposición de pines: Disposición de pines lineal, longitud del pin [P]: 3,9 mm, número de pines de soldadura por potencial: 1, sistema enchufable: COMBICON MSTB 2,5, Orientación de la cara enchufable: Estándar, bloqueo: sin, tipo de sujeción: sin, tipo de embalaje: empaquetado en caja | 341.6 | 100 | AA | PCB Connectors (PCC) | AAC | AACSLB | 50 | 50 | NO | PC |  | 4,34 | G | 92 | 108 | 114 | MM | 4017918028473 | 85366930 | DE | EC002637 | Imagen | Catálogo
1755341 | MSTBV 2,5/12-G BK | Carcasa de base para placa de circuito impreso | Carcasa base placa de circuito impreso, sección nominal: 2,5 mm², color: negro, corriente nominal: 12 A, tensión nominal (III/2): 320 V, superficie de contacto: Sn, tipo de conexión del contacto: Macho, número de potenciales: 12, número de filas: 1, número de polos: 12, número de conexiones: 12, familia de artículos: MSTBV 2,5/..-G, paso: 5 mm, montaje: Soldadura por ola, disposición de pines: Disposición de pines lineal, longitud del pin [P]: 3,9 mm, número de pines de soldadura por potencial: 1, sistema enchufable: COMBICON MSTB 2,5, Orientación de la cara enchufable: Estándar, bloqueo: sin, tipo de sujeción: sin, tipo de embalaje: empaquetado en caja | 341.6 | 100 | AA | PCB Connectors (PCC) | AAC | AACSLB | 50 | 50 | NO | PC |  | 4,34 | G | 92 | 108 | 114 | MM | 4017918217600 | 85366930 | DE | EC002637 | Imagen | Catálogo
1758115 | MSTBV 2,5/12-G-5,08 | Carcasa de base para placa de circuito impreso | Carcasa base placa de circuito impreso, sección nominal: 2,5 mm², color: verde, corriente nominal: 12 A, tensión nominal (III/2): 320 V, superficie de contacto: Sn, tipo de conexión del contacto: Macho, número de potenciales: 12, número de filas: 1, número de polos: 12, número de conexiones: 12, familia de artículos: MSTBV 2,5/..-G, paso: 5,08 mm, montaje: Soldadura por ola, disposición de pines: Disposición de pines lineal, longitud del pin [P]: 3,9 mm, número de pines de soldadura por potencial: 1, sistema enchufable: COMBICON MSTB 2,5, Orientación de la cara enchufable: Estándar, bloqueo: sin, tipo de sujeción: sin, tipo de embalaje: empaquetado en caja | 341.6 | 100 | AA | PCB Connectors (PCC) | AAC | AACSMB | 50 | 50 | NO | PC |  | 4,31 | G | 90 | 108 | 113 | MM | 4017918030322 | 85366930 | DE | EC002637 | Imagen | Catálogo
1834779 | MSTBV 2,5/12-G-5,08 AU | Carcasa de base para placa de circuito impreso | Carcasa base placa de circuito impreso, sección nominal: 2,5 mm², color: verde, corriente nominal: 12 A, tensión nominal (III/2): 320 V, superficie de contacto: Au, tipo de conexión del contacto: Macho, número de potenciales: 12, número de filas: 1, número de polos: 12, número de conexiones: 12, familia de artículos: MSTBV 2,5/..-G, paso: 5,08 mm, montaje: Soldadura por ola, disposición de pines: Disposición de pines lineal, longitud del pin [P]: 3,9 mm, número de pines de soldadura por potencial: 1, sistema enchufable: COMBICON MSTB 2,5, Orientación de la cara enchufable: Estándar, bloqueo: sin, tipo de sujeción: sin, tipo de embalaje: empaquetado en caja | 704.39 | 100 | AA | PCB Connectors (PCC) | AAC | AACSMB | 50 | 50 | NO | PC |  | 4,31 | G | 92 | 109 | 114 | MM | 4055626002323 | 85366930 | DE | EC002637 | Imagen | Catálogo
1746981 | MSTBV 2,5/12-G-5,08 BK | Carcasa de base para placa de circuito impreso | Carcasa base placa de circuito impreso, sección nominal: 2,5 mm², color: negro, corriente nominal: 12 A, tensión nominal (III/2): 320 V, superficie de contacto: Sn, tipo de conexión del contacto: Macho, número de potenciales: 12, número de filas: 1, número de polos: 12, número de conexiones: 12, familia de artículos: MSTBV 2,5/..-G, paso: 5,08 mm, montaje: Soldadura por ola, disposición de pines: Disposición de pines lineal, longitud del pin [P]: 3,9 mm, número de pines de soldadura por potencial: 1, sistema enchufable: COMBICON MSTB 2,5, Orientación de la cara enchufable: Estándar, bloqueo: sin, tipo de sujeción: sin, tipo de embalaje: empaquetado en caja | 341.6 | 100 | AA | PCB Connectors (PCC) | AAC | AACSMB | 50 | 50 | NO | PC |  | 4,28 | G | 92 | 108 | 114 | MM | 4017918349202 | 85366930 | DE | EC002637 | Imagen | Catálogo
1826490 | MSTBV 2,5/12-G-5,08 PIN 13,9 | Carcasa de base para placa de circuito impreso | Carcasa base placa de circuito impreso, sección nominal: 2,5 mm², color: verde, corriente nominal: 12 A, tensión nominal (III/2): 320 V, superficie de contacto: Sn, tipo de conexión del contacto: Macho, número de potenciales: 12, número de filas: 1, número de polos: 12, número de conexiones: 12, familia de artículos: MSTBV 2,5/..-G, paso: 5,08 mm, montaje: Soldadura por ola, disposición de pines: Disposición de pines lineal, longitud del pin [P]: 13,9 mm, número de pines de soldadura por potencial: 1, sistema enchufable: COMBICON MSTB 2,5, Orientación de la cara enchufable: Estándar, bloqueo: sin, tipo de sujeción: sin, tipo de embalaje: empaquetado en caja | 441.01 | 100 | AA | PCB Connectors (PCC) | AAC | AACSMB | 50 | 50 | NO | PC | F | 5,49 | G | 93 | 136 | 113 | MM | 4017918313012 | 85366930 | PL | EC002637 | Imagen | Catálogo
1808560 | MSTBV 2,5/12-GEH-5,08 | Carcasa de base para placa de circuito impreso | Carcasa base placa de circuito impreso, sección nominal: 2,5 mm², color: verde, corriente nominal: 12 A, tensión nominal (III/2): 320 V, superficie de contacto: Sn, tipo de conexión del contacto: Macho, número de potenciales: 12, número de filas: 1, número de polos: 12, número de conexiones: 12, familia de artículos: MSTBV 2,5/..-GEH, paso: 5,08 mm, montaje: Soldadura por ola, disposición de pines: Disposición de pines lineal, longitud del pin [P]: 3,9 mm, número de pines de soldadura por potencial: 1, sistema enchufable: COMBICON MSTB 2,5, Orientación de la cara enchufable: Estándar, bloqueo: sin, tipo de sujeción: sin, tipo de embalaje: empaquetado en caja | 389.21 | 100 | AA | PCB Connectors (PCC) | AAC | AACSMC | 50 | 50 | NO | PC |  | 6,38 | G | 90 | 108 | 113 | MM | 4017918047078 | 85366930 | DE | EC002637 | Imagen | Catálogo
1776980 | MSTBV 2,5/12-GF | Carcasa de base para placa de circuito impreso | Carcasa base placa de circuito impreso, sección nominal: 2,5 mm², color: verde, corriente nominal: 12 A, tensión nominal (III/2): 320 V, superficie de contacto: Sn, tipo de conexión del contacto: Macho, número de potenciales: 12, número de filas: 1, número de polos: 12, número de conexiones: 12, familia de artículos: MSTBV 2,5/..-GF, paso: 5 mm, montaje: Soldadura por ola, disposición de pines: Disposición de pines lineal, longitud del pin [P]: 3,9 mm, número de pines de soldadura por potencial: 1, sistema enchufable: COMBICON MSTB 2,5, Orientación de la cara enchufable: Estándar, bloqueo: Bloqueo por tornillo, tipo de sujeción: Sujeción aérea (rosca), tipo de embalaje: empaquetado en caja | 488 | 100 | AA | PCB Connectors (PCC) | AAC | AACSLC | 50 | 50 | NO | PC |  | 6,61 | G | 93 | 133 | 114 | MM | 4017918039158 | 85366930 | DE | EC002637 | Imagen | Catálogo
1777170 | MSTBV 2,5/12-GF-5,08 | Carcasa de base para placa de circuito impreso | Carcasa base placa de circuito impreso, sección nominal: 2,5 mm², color: verde, corriente nominal: 12 A, tensión nominal (III/2): 320 V, superficie de contacto: Sn, tipo de conexión del contacto: Macho, número de potenciales: 12, número de filas: 1, número de polos: 12, número de conexiones: 12, familia de artículos: MSTBV 2,5/..-GF, paso: 5,08 mm, montaje: Soldadura por ola, disposición de pines: Disposición de pines lineal, longitud del pin [P]: 3,9 mm, número de pines de soldadura por potencial: 1, sistema enchufable: COMBICON MSTB 2,5, Orientación de la cara enchufable: Estándar, bloqueo: Bloqueo por tornillo, tipo de sujeción: Sujeción aérea (rosca), tipo de embalaje: empaquetado en caja | 488 | 100 | AA | PCB Connectors (PCC) | AAC | AACSMD | 50 | 50 | NO | PC |  | 6,73 | G | 93 | 136 | 114 | MM | 4017918039349 | 85366930 | DE | EC002637 | Imagen | Catálogo
1841501 | MSTBV 2,5/12-GF-5,08 AU | Carcasa de base para placa de circuito impreso | Carcasa base placa de circuito impreso, sección nominal: 2,5 mm², color: verde, corriente nominal: 12 A, tensión nominal (III/2): 320 V, superficie de contacto: Au, tipo de conexión del contacto: Macho, número de potenciales: 12, número de filas: 1, número de polos: 12, número de conexiones: 12, familia de artículos: MSTBV 2,5/..-GF, paso: 5,08 mm, montaje: Soldadura por ola, disposición de pines: Disposición de pines lineal, longitud del pin [P]: 3,9 mm, número de pines de soldadura por potencial: 1, sistema enchufable: COMBICON MSTB 2,5, Orientación de la cara enchufable: Estándar, bloqueo: Bloqueo por tornillo, tipo de sujeción: Sujeción aérea (rosca), tipo de embalaje: empaquetado en caja | 850.79 | 100 | AA | PCB Connectors (PCC) | AAC | AACSMD | 50 | 50 | NO | PC |  | 6,65 | G | 93 | 134 | 115 | MM | 4017918263508 | 85366930 | DE | EC002637 | Imagen | Catálogo
1921816 | MSTBV 2,5/12-GF-5,08 BK | Carcasa de base para placa de circuito impreso | Carcasa base placa de circuito impreso, sección nominal: 2,5 mm², color: negro, corriente nominal: 12 A, tensión nominal (III/2): 320 V, superficie de contacto: Sn, tipo de conexión del contacto: Macho, número de potenciales: 12, número de filas: 1, número de polos: 12, número de conexiones: 12, familia de artículos: MSTBV 2,5/..-GF, paso: 5,08 mm, montaje: Soldadura por ola, disposición de pines: Disposición de pines lineal, longitud del pin [P]: 3,9 mm, número de pines de soldadura por potencial: 1, sistema enchufable: COMBICON MSTB 2,5, Orientación de la cara enchufable: Estándar, bloqueo: Bloqueo por tornillo, tipo de sujeción: Sujeción aérea (rosca), tipo de embalaje: empaquetado en caja | 488 | 100 | AA | PCB Connectors (PCC) | AAC | AACSMD | 50 | 50 | NO | PC |  | 6,66 | G | 92 | 134 | 115 | MM | 4017918218805 | 85366930 | DE | EC002637 | Imagen | Catálogo
1796429 | MSTBV 2,5/12-GF-5,08 EX | Carcasa de base para placa de circuito impreso | Carcasa base placa de circuito impreso, sección nominal: 2,5 mm², color: verde, corriente nominal: 12 A, superficie de contacto: Sn, tipo de conexión del contacto: Macho, número de filas: 1, número de polos: 12, familia de artículos: MSTBV 2,5/..-GF-EX, paso: 5,08 mm, montaje: Soldadura por ola, disposición de pines: Disposición de pines lineal, longitud del pin [P]: 3,9 mm, número de pines de soldadura por potencial: 1, sistema enchufable: COMBICON MSTB 2,5 EX, Orientación de la cara enchufable: Estándar, bloqueo: Bloqueo por tornillo, tipo de sujeción: Sujeción aérea (rosca), tipo de embalaje: empaquetado en caja | 661.78 | 100 | AA | PCB Connectors (PCC) | AAC | AACSMK | 50 | 50 | NO | PC | F | 5,62 | G | 93 | 108 | 114 | MM | 4046356636537 | 85366930 | DE | EC002637 | Imagen | Catálogo
1901043 | MSTBV 2,5/12-GF-5,08 TEILBE. | Carcasa de base para placa de circuito impreso | Carcasa base placa de circuito impreso, sección nominal: 2,5 mm², color: verde, corriente nominal: 12 A, tensión nominal (III/2): 320 V, superficie de contacto: Sn, tipo de conexión del contacto: Macho, número de potenciales: 9, número de filas: 1, número de polos: 12, número de conexiones: 9, familia de artículos: MSTBV 2,5/..-GF, paso: 5,08 mm, montaje: Soldadura por ola, disposición de pines: Disposición de pines lineal, longitud del pin [P]: 3,9 mm, número de pines de soldadura por potencial: 1, sistema enchufable: COMBICON MSTB 2,5, Orientación de la cara enchufable: Estándar, bloqueo: Bloqueo por tornillo, tipo de sujeción: Sujeción aérea (rosca), tipo de embalaje: empaquetado en caja | 488 | 100 | AA | PCB Connectors (PCC) | AAC | AACSMD | 50 | 50 | NO | PC | F | 6,46 | G | 93 | 136 | 114 | MM | 4017918455231 | 85366930 | DE | EC002637 | Imagen | Catálogo
1795394 | MSTBV 2,5/12-GFE-5,08-LR BK AU | Carcasa de base para placa de circuito impreso | Carcasa base placa de circuito impreso, sección nominal: 2,5 mm², color: negro, corriente nominal: 12 A, superficie de contacto: Au, tipo de conexión del contacto: Macho, número de potenciales: 12, número de filas: 1, número de polos: 12, número de conexiones: 12, familia de artículos: MSTBV 2,5/..-GFE-LR, paso: 5,08 mm, montaje: Soldadura por ola, disposición de pines: Disposición de pines lineal, longitud del pin [P]: 3,9 mm, número de pines de soldadura por potencial: 1, sistema enchufable: COMBICON MSTB 2,5, Orientación de la cara enchufable: Estándar, bloqueo: Bloqueo Lock and Release, tipo de sujeción: Lock &amp; Release sujeción aérea (rosca), tipo de embalaje: empaquetado en caja | 793.66 | 100 | AA | PCB Connectors (PCC) | AAH | AAHGGL | 50 | 500 | NO | PC | F | 4,97 | G | 93 | 136 | 114 | MM | 4046356639873 | 85366930 | DE | EC002637 | Imagen | Catálogo
1753657 | MSTBV 2,5/13-G | Carcasa de base para placa de circuito impreso | Carcasa base placa de circuito impreso, sección nominal: 2,5 mm², color: verde, corriente nominal: 12 A, tensión nominal (III/2): 320 V, superficie de contacto: Sn, tipo de conexión del contacto: Macho, número de potenciales: 13, número de filas: 1, número de polos: 13, número de conexiones: 13, familia de artículos: MSTBV 2,5/..-G, paso: 5 mm, montaje: Soldadura por ola, disposición de pines: Disposición de pines lineal, longitud del pin [P]: 3,9 mm, número de pines de soldadura por potencial: 1, sistema enchufable: COMBICON MSTB 2,5, Orientación de la cara enchufable: Estándar, bloqueo: sin, tipo de sujeción: sin, tipo de embalaje: empaquetado en caja | 369.58 | 100 | AA | PCB Connectors (PCC) | AAC | AACSLB | 50 | 50 | NO | PC |  | 5,47 | G | 93 | 107 | 113 | MM | 4017918028480 | 85366930 | DE | EC002637 | Imagen | Catálogo
1880960 | MSTBV 2,5/13-G GY | Carcasa de base para placa de circuito impreso | Carcasa base placa de circuito impreso, sección nominal: 2,5 mm², color: gris, corriente nominal: 12 A, tensión nominal (III/2): 320 V, superficie de contacto: Sn, tipo de conexión del contacto: Macho, número de potenciales: 13, número de filas: 1, número de polos: 13, número de conexiones: 13, familia de artículos: MSTBV 2,5/..-G, paso: 5 mm, montaje: Soldadura por ola, disposición de pines: Disposición de pines lineal, longitud del pin [P]: 3,9 mm, número de pines de soldadura por potencial: 1, sistema enchufable: COMBICON MSTB 2,5, Orientación de la cara enchufable: Estándar, bloqueo: sin, tipo de sujeción: sin, tipo de embalaje: empaquetado en caja | 369.58 | 100 | AA | PCB Connectors (PCC) | AAC | AACSLB | 50 | 50 | NO | PC | F | 5,11 | G | 90 | 108 | 113 | MM | 4017918325732 | 85366930 | DE | EC002637 | Imagen | Catálogo
1758128 | MSTBV 2,5/13-G-5,08 | Carcasa de base para placa de circuito impreso | Carcasa base placa de circuito impreso, sección nominal: 2,5 mm², color: verde, corriente nominal: 12 A, tensión nominal (III/2): 320 V, superficie de contacto: Sn, tipo de conexión del contacto: Macho, número de potenciales: 13, número de filas: 1, número de polos: 13, número de conexiones: 13, familia de artículos: MSTBV 2,5/..-G, paso: 5,08 mm, montaje: Soldadura por ola, disposición de pines: Disposición de pines lineal, longitud del pin [P]: 3,9 mm, número de pines de soldadura por potencial: 1, sistema enchufable: COMBICON MSTB 2,5, Orientación de la cara enchufable: Estándar, bloqueo: sin, tipo de sujeción: sin, tipo de embalaje: empaquetado en caja | 369.58 | 100 | AA | PCB Connectors (PCC) | AAC | AACSMB | 50 | 50 | NO | PC |  | 5,48 | G | 91 | 108 | 114 | MM | 4017918030339 | 85366930 | DE | EC002637 | Imagen | Catálogo
1747304 | MSTBV 2,5/13-G-5,08 AU | Carcasa de base para placa de circuito impreso | Carcasa base placa de circuito impreso, sección nominal: 2,5 mm², color: verde, corriente nominal: 12 A, tensión nominal (III/2): 320 V, superficie de contacto: Au, tipo de conexión del contacto: Macho, número de potenciales: 13, número de filas: 1, número de polos: 13, número de conexiones: 13, familia de artículos: MSTBV 2,5/..-G, paso: 5,08 mm, montaje: Soldadura por ola, disposición de pines: Disposición de pines lineal, longitud del pin [P]: 3,9 mm, número de pines de soldadura por potencial: 1, sistema enchufable: COMBICON MSTB 2,5, Orientación de la cara enchufable: Estándar, bloqueo: sin, tipo de sujeción: sin, tipo de embalaje: empaquetado en caja | 762.6 | 100 | AA | PCB Connectors (PCC) | AAC | AACSMB | 50 | 50 | NO | PC | F | 5,41 | G | 90 | 108 | 113 | MM | 4017918232818 | 85366930 | DE | EC002637 | Imagen | Catálogo
1808573 | MSTBV 2,5/13-GEH-5,08 | Carcasa de base para placa de circuito impreso | Carcasa base placa de circuito impreso, sección nominal: 2,5 mm², color: verde, corriente nominal: 12 A, tensión nominal (III/2): 320 V, superficie de contacto: Sn, tipo de conexión del contacto: Macho, número de potenciales: 13, número de filas: 1, número de polos: 13, número de conexiones: 13, familia de artículos: MSTBV 2,5/..-GEH, paso: 5,08 mm, montaje: Soldadura por ola, disposición de pines: Disposición de pines lineal, longitud del pin [P]: 3,9 mm, número de pines de soldadura por potencial: 1, sistema enchufable: COMBICON MSTB 2,5, Orientación de la cara enchufable: Estándar, bloqueo: sin, tipo de sujeción: sin, tipo de embalaje: empaquetado en caja | 417.19 | 100 | AA | PCB Connectors (PCC) | AAC | AACSMC | 50 | 50 | NO | PC | F | 6,87 | G | 93 | 181 | 116 | MM | 4017918047085 | 85366930 | DE | EC002637 | Imagen | Catálogo
1776993 | MSTBV 2,5/13-GF | Carcasa de base para placa de circuito impreso | Carcasa base placa de circuito impreso, sección nominal: 2,5 mm², color: verde, corriente nominal: 12 A, tensión nominal (III/2): 320 V, superficie de contacto: Sn, tipo de conexión del contacto: Macho, número de potenciales: 13, número de filas: 1, número de polos: 13, número de conexiones: 13, familia de artículos: MSTBV 2,5/..-GF, paso: 5 mm, montaje: Soldadura por ola, disposición de pines: Disposición de pines lineal, longitud del pin [P]: 3,9 mm, número de pines de soldadura por potencial: 1, sistema enchufable: COMBICON MSTB 2,5, Orientación de la cara enchufable: Estándar, bloqueo: Bloqueo por tornillo, tipo de sujeción: Sujeción aérea (rosca), tipo de embalaje: empaquetado en caja | 515.98 | 100 | AA | PCB Connectors (PCC) | AAC | AACSLC | 50 | 50 | NO | PC |  | 7,01 | G | 93 | 136 | 114 | MM | 4017918039165 | 85366930 | DE | EC002637 | Imagen | Catálogo
1777183 | MSTBV 2,5/13-GF-5,08 | Carcasa de base para placa de circuito impreso | Carcasa base placa de circuito impreso, sección nominal: 2,5 mm², color: verde, corriente nominal: 12 A, tensión nominal (III/2): 320 V, superficie de contacto: Sn, tipo de conexión del contacto: Macho, número de potenciales: 13, número de filas: 1, número de polos: 13, número de conexiones: 13, familia de artículos: MSTBV 2,5/..-GF, paso: 5,08 mm, montaje: Soldadura por ola, disposición de pines: Disposición de pines lineal, longitud del pin [P]: 3,9 mm, número de pines de soldadura por potencial: 1, sistema enchufable: COMBICON MSTB 2,5, Orientación de la cara enchufable: Estándar, bloqueo: Bloqueo por tornillo, tipo de sujeción: Sujeción aérea (rosca), tipo de embalaje: empaquetado en caja | 515.98 | 100 | AA | PCB Connectors (PCC) | AAC | AACSMD | 50 | 50 | NO | PC |  | 7,04 | G | 93 | 134 | 113 | MM | 4017918039356 | 85366930 | DE | EC002637 | Imagen | Catálogo
1800978 | MSTBV 2,5/13-GF-5,08 BK | Carcasa de base para placa de circuito impreso | Carcasa base placa de circuito impreso, sección nominal: 2,5 mm², color: negro, corriente nominal: 12 A, tensión nominal (III/2): 320 V, superficie de contacto: Sn, tipo de conexión del contacto: Macho, número de potenciales: 13, número de filas: 1, número de polos: 13, número de conexiones: 13, familia de artículos: MSTBV 2,5/..-GF, paso: 5,08 mm, montaje: Soldadura por ola, disposición de pines: Disposición de pines lineal, longitud del pin [P]: 3,9 mm, número de pines de soldadura por potencial: 1, sistema enchufable: COMBICON MSTB 2,5, Orientación de la cara enchufable: Estándar, bloqueo: Bloqueo por tornillo, tipo de sujeción: Sujeción aérea (rosca), tipo de embalaje: empaquetado en caja | 515.98 | 100 | AA | PCB Connectors (PCC) | AAC | AACSMD | 50 | 50 | NO | PC |  | 7,15 | G | 92 | 134 | 114 | MM | 4046356636179 | 85366930 | DE | EC002637 | Imagen | Catálogo
1753673 | MSTBV 2,5/14-G | Carcasa de base para placa de circuito impreso | Carcasa base placa de circuito impreso, sección nominal: 2,5 mm², color: verde, corriente nominal: 12 A, tensión nominal (III/2): 320 V, superficie de contacto: Sn, tipo de conexión del contacto: Macho, número de potenciales: 14, número de filas: 1, número de polos: 14, número de conexiones: 14, familia de artículos: MSTBV 2,5/..-G, paso: 5 mm, montaje: Soldadura por ola, disposición de pines: Disposición de pines lineal, longitud del pin [P]: 3,9 mm, número de pines de soldadura por potencial: 1, sistema enchufable: COMBICON MSTB 2,5, Orientación de la cara enchufable: Estándar, bloqueo: sin, tipo de sujeción: sin, tipo de embalaje: empaquetado en caja | 397.54 | 100 | AA | PCB Connectors (PCC) | AAC | AACSLB | 50 | 50 | NO | PC |  | 5,83 | G | 92 | 134 | 114 | MM | 4017918028497 | 85366930 | DE | EC002637 | Imagen | Catálogo
1758131 | MSTBV 2,5/14-G-5,08 | Carcasa de base para placa de circuito impreso | Carcasa base placa de circuito impreso, sección nominal: 2,5 mm², color: verde, corriente nominal: 12 A, tensión nominal (III/2): 320 V, superficie de contacto: Sn, tipo de conexión del contacto: Macho, número de potenciales: 14, número de filas: 1, número de polos: 14, número de conexiones: 14, familia de artículos: MSTBV 2,5/..-G, paso: 5,08 mm, montaje: Soldadura por ola, disposición de pines: Disposición de pines lineal, longitud del pin [P]: 3,9 mm, número de pines de soldadura por potencial: 1, sistema enchufable: COMBICON MSTB 2,5, Orientación de la cara enchufable: Estándar, bloqueo: sin, tipo de sujeción: sin, tipo de embalaje: empaquetado en caja | 397.54 | 100 | AA | PCB Connectors (PCC) | AAC | AACSMB | 50 | 50 | NO | PC |  | 5,89 | G | 91 | 134 | 114 | MM | 4017918030346 | 85366930 | DE | EC002637 | Imagen | Catálogo
1808586 | MSTBV 2,5/14-GEH-5,08 | Carcasa de base para placa de circuito impreso | Carcasa base placa de circuito impreso, sección nominal: 2,5 mm², color: verde, corriente nominal: 12 A, tensión nominal (III/2): 320 V, superficie de contacto: Sn, tipo de conexión del contacto: Macho, número de potenciales: 14, número de filas: 1, número de polos: 14, número de conexiones: 14, familia de artículos: MSTBV 2,5/..-GEH, paso: 5,08 mm, montaje: Soldadura por ola, disposición de pines: Disposición de pines lineal, longitud del pin [P]: 3,9 mm, número de pines de soldadura por potencial: 1, sistema enchufable: COMBICON MSTB 2,5, Orientación de la cara enchufable: Estándar, bloqueo: sin, tipo de sujeción: sin, tipo de embalaje: empaquetado en caja | 445.15 | 100 | AA | PCB Connectors (PCC) | AAC | AACSMC | 50 | 50 | NO | PC | F | 7,39 | G | 93 | 181 | 116 | MM | 4017918047092 | 85366930 | DE | EC002637 | Imagen | Catálogo
1777002 | MSTBV 2,5/14-GF | Carcasa de base para placa de circuito impreso | Carcasa base placa de circuito impreso, sección nominal: 2,5 mm², color: verde, corriente nominal: 12 A, tensión nominal (III/2): 320 V, superficie de contacto: Sn, tipo de conexión del contacto: Macho, número de potenciales: 14, número de filas: 1, número de polos: 14, número de conexiones: 14, familia de artículos: MSTBV 2,5/..-GF, paso: 5 mm, montaje: Soldadura por ola, disposición de pines: Disposición de pines lineal, longitud del pin [P]: 3,9 mm, número de pines de soldadura por potencial: 1, sistema enchufable: COMBICON MSTB 2,5, Orientación de la cara enchufable: Estándar, bloqueo: Bloqueo por tornillo, tipo de sujeción: Sujeción aérea (rosca), tipo de embalaje: empaquetado en caja | 543.94 | 100 | AA | PCB Connectors (PCC) | AAC | AACSLC | 50 | 50 | NO | PC |  | 7,57 | G | 92 | 178 | 114 | MM | 4017918039172 | 85366930 | DE | EC002637 | Imagen | Catálogo
1777196 | MSTBV 2,5/14-GF-5,08 | Carcasa de base para placa de circuito impreso | Carcasa base placa de circuito impreso, sección nominal: 2,5 mm², color: verde, corriente nominal: 12 A, tensión nominal (III/2): 320 V, superficie de contacto: Sn, tipo de conexión del contacto: Macho, número de potenciales: 14, número de filas: 1, número de polos: 14, número de conexiones: 14, familia de artículos: MSTBV 2,5/..-GF, paso: 5,08 mm, montaje: Soldadura por ola, disposición de pines: Disposición de pines lineal, longitud del pin [P]: 3,9 mm, número de pines de soldadura por potencial: 1, sistema enchufable: COMBICON MSTB 2,5, Orientación de la cara enchufable: Estándar, bloqueo: Bloqueo por tornillo, tipo de sujeción: Sujeción aérea (rosca), tipo de embalaje: empaquetado en caja | 543.94 | 100 | AA | PCB Connectors (PCC) | AAC | AACSMD | 50 | 50 | NO | PC |  | 7,77 | G | 93 | 181 | 116 | MM | 4017918039363 | 85366930 | DE | EC002637 | Imagen | Catálogo
1800980 | MSTBV 2,5/14-GF-5,08 BK | Carcasa de base para placa de circuito impreso | Carcasa base placa de circuito impreso, sección nominal: 2,5 mm², color: negro, corriente nominal: 12 A, tensión nominal (III/2): 320 V, superficie de contacto: Sn, tipo de conexión del contacto: Macho, número de potenciales: 14, número de filas: 1, número de polos: 14, número de conexiones: 14, familia de artículos: MSTBV 2,5/..-GF, paso: 5,08 mm, montaje: Soldadura por ola, disposición de pines: Disposición de pines lineal, longitud del pin [P]: 3,9 mm, número de pines de soldadura por potencial: 1, sistema enchufable: COMBICON MSTB 2,5, Orientación de la cara enchufable: Estándar, bloqueo: Bloqueo por tornillo, tipo de sujeción: Sujeción aérea (rosca), tipo de embalaje: empaquetado en caja | 543.94 | 100 | AA | PCB Connectors (PCC) | AAC | AACSMD | 50 | 50 | NO | PC | F | 7,56 | G | 93 | 181 | 116 | MM | 4046356149587 | 85366930 | DE | EC002637 | Imagen | Catálogo
1702919 | MSTBV 2,5/15- 6-G-10,16V001 | Carcasa de base para placa de circuito impreso | Carcasa base placa de circuito impreso, sección nominal: 2,5 mm², color: gris claro, corriente nominal: 12 A, tensión nominal (III/2): 320 V, superficie de contacto: Sn, tipo de conexión del contacto: Macho, número de potenciales: 6, número de filas: 1, número de polos: 15, número de conexiones: 6, familia de artículos: MSTBV 2,5/..-G, paso: 5,08 mm, montaje: Soldadura por ola, disposición de pines: Disposición de pines lineal, longitud del pin [P]: 3,9 mm, número de pines de soldadura por potencial: 1, sistema enchufable: COMBICON MSTB 2,5, Orientación de la cara enchufable: Estándar, bloqueo: sin, tipo de sujeción: sin, tipo de embalaje: empaquetado en caja | 425.52 | 100 | AA | PCB Connectors (PCC) | AAC | AACSMB | 50 | 50 | NO | PC |  | 5,24 | G | 92 | 134 | 112 | MM | 4046356624732 | 85366930 | DE | EC002637 | Imagen | Catálogo
1753699 | MSTBV 2,5/15-G | Carcasa de base para placa de circuito impreso | Carcasa base placa de circuito impreso, sección nominal: 2,5 mm², color: verde, corriente nominal: 12 A, tensión nominal (III/2): 320 V, superficie de contacto: Sn, tipo de conexión del contacto: Macho, número de potenciales: 15, número de filas: 1, número de polos: 15, número de conexiones: 15, familia de artículos: MSTBV 2,5/..-G, paso: 5 mm, montaje: Soldadura por ola, disposición de pines: Disposición de pines lineal, longitud del pin [P]: 3,9 mm, número de pines de soldadura por potencial: 1, sistema enchufable: COMBICON MSTB 2,5, Orientación de la cara enchufable: Estándar, bloqueo: sin, tipo de sujeción: sin, tipo de embalaje: empaquetado en caja | 425.52 | 100 | AA | PCB Connectors (PCC) | AAC | AACSLB | 50 | 50 | NO | PC |  | 6,25 | G | 93 | 134 | 114 | MM | 4017918028503 | 85366930 | DE | EC002637 | Imagen | Catálogo
1758144 | MSTBV 2,5/15-G-5,08 | Carcasa de base para placa de circuito impreso | Carcasa base placa de circuito impreso, sección nominal: 2,5 mm², color: verde, corriente nominal: 12 A, tensión nominal (III/2): 320 V, superficie de contacto: Sn, tipo de conexión del contacto: Macho, número de potenciales: 15, número de filas: 1, número de polos: 15, número de conexiones: 15, familia de artículos: MSTBV 2,5/..-G, paso: 5,08 mm, montaje: Soldadura por ola, disposición de pines: Disposición de pines lineal, longitud del pin [P]: 3,9 mm, número de pines de soldadura por potencial: 1, sistema enchufable: COMBICON MSTB 2,5, Orientación de la cara enchufable: Estándar, bloqueo: sin, tipo de sujeción: sin, tipo de embalaje: empaquetado en caja | 425.52 | 100 | AA | PCB Connectors (PCC) | AAC | AACSMB | 50 | 50 | NO | PC |  | 6,32 | G | 92 | 134 | 113 | MM | 4017918030353 | 85366930 | DE | EC002637 | Imagen | Catálogo
1808599 | MSTBV 2,5/15-GEH-5,08 | Carcasa de base para placa de circuito impreso | Carcasa base placa de circuito impreso, sección nominal: 2,5 mm², color: verde, corriente nominal: 12 A, tensión nominal (III/2): 320 V, superficie de contacto: Sn, tipo de conexión del contacto: Macho, número de potenciales: 15, número de filas: 1, número de polos: 15, número de conexiones: 15, familia de artículos: MSTBV 2,5/..-GEH, paso: 5,08 mm, montaje: Soldadura por ola, disposición de pines: Disposición de pines lineal, longitud del pin [P]: 3,9 mm, número de pines de soldadura por potencial: 1, sistema enchufable: COMBICON MSTB 2,5, Orientación de la cara enchufable: Estándar, bloqueo: sin, tipo de sujeción: sin, tipo de embalaje: empaquetado en caja | 473.13 | 100 | AA | PCB Connectors (PCC) | AAC | AACSMC | 50 | 50 | NO | PC | F | 7,68 | G | 93 | 181 | 116 | MM | 4017918047108 | 85366930 | DE | EC002637 | Imagen | Catálogo
1777015 | MSTBV 2,5/15-GF | Carcasa de base para placa de circuito impreso | Carcasa base placa de circuito impreso, sección nominal: 2,5 mm², color: verde, corriente nominal: 12 A, tensión nominal (III/2): 320 V, superficie de contacto: Sn, tipo de conexión del contacto: Macho, número de potenciales: 15, número de filas: 1, número de polos: 15, número de conexiones: 15, familia de artículos: MSTBV 2,5/..-GF, paso: 5 mm, montaje: Soldadura por ola, disposición de pines: Disposición de pines lineal, longitud del pin [P]: 3,9 mm, número de pines de soldadura por potencial: 1, sistema enchufable: COMBICON MSTB 2,5, Orientación de la cara enchufable: Estándar, bloqueo: Bloqueo por tornillo, tipo de sujeción: Sujeción aérea (rosca), tipo de embalaje: empaquetado en caja | 571.92 | 100 | AA | PCB Connectors (PCC) | AAC | AACSLC | 50 | 50 | NO | PC | F | 7,95 | G | 93 | 181 | 116 | MM | 4017918039189 | 85366930 | DE | EC002637 | Imagen | Catálogo
1777206 | MSTBV 2,5/15-GF-5,08 | Carcasa de base para placa de circuito impreso | Carcasa base placa de circuito impreso, sección nominal: 2,5 mm², color: verde, corriente nominal: 12 A, tensión nominal (III/2): 320 V, superficie de contacto: Sn, tipo de conexión del contacto: Macho, número de potenciales: 15, número de filas: 1, número de polos: 15, número de conexiones: 15, familia de artículos: MSTBV 2,5/..-GF, paso: 5,08 mm, montaje: Soldadura por ola, disposición de pines: Disposición de pines lineal, longitud del pin [P]: 3,9 mm, número de pines de soldadura por potencial: 1, sistema enchufable: COMBICON MSTB 2,5, Orientación de la cara enchufable: Estándar, bloqueo: Bloqueo por tornillo, tipo de sujeción: Sujeción aérea (rosca), tipo de embalaje: empaquetado en caja | 571.92 | 100 | AA | PCB Connectors (PCC) | AAC | AACSMD | 50 | 50 | NO | PC |  | 8,17 | G | 91 | 179 | 115 | MM | 4017918039370 | 85366930 | DE | EC002637 | Imagen | Catálogo
1805494 | MSTBV 2,5/15-GF-5,08 AU | Carcasa de base para placa de circuito impreso | Carcasa base placa de circuito impreso, sección nominal: 2,5 mm², color: verde, corriente nominal: 12 A, tensión nominal (III/2): 320 V, superficie de contacto: Sn, tipo de conexión del contacto: Macho, número de potenciales: 15, número de filas: 1, número de polos: 15, número de conexiones: 15, familia de artículos: MSTBV 2,5/..-GF, paso: 5,08 mm, montaje: Soldadura por ola, disposición de pines: Disposición de pines lineal, longitud del pin [P]: 3,9 mm, número de pines de soldadura por potencial: 1, sistema enchufable: COMBICON MSTB 2,5, Orientación de la cara enchufable: Estándar, bloqueo: Bloqueo por tornillo, tipo de sujeción: Sujeción aérea (rosca), tipo de embalaje: empaquetado en caja | 1025.41 | 100 | AA | PCB Connectors (PCC) | AAC | AACSMD | 50 | 500 | NO | PC | F | 7,98 | G | 93 | 181 | 116 | MM | 4055626388502 | 85366930 | DE | EC002637 | Imagen | Catálogo
1800981 | MSTBV 2,5/15-GF-5,08 BK | Carcasa de base para placa de circuito impreso | Carcasa base placa de circuito impreso, sección nominal: 2,5 mm², color: negro, corriente nominal: 12 A, tensión nominal (III/2): 320 V, superficie de contacto: Sn, tipo de conexión del contacto: Macho, número de potenciales: 15, número de filas: 1, número de polos: 15, número de conexiones: 15, familia de artículos: MSTBV 2,5/..-GF, paso: 5,08 mm, montaje: Soldadura por ola, disposición de pines: Disposición de pines lineal, longitud del pin [P]: 3,9 mm, número de pines de soldadura por potencial: 1, sistema enchufable: COMBICON MSTB 2,5, Orientación de la cara enchufable: Estándar, bloqueo: Bloqueo por tornillo, tipo de sujeción: Sujeción aérea (rosca), tipo de embalaje: empaquetado en caja | 571.92 | 100 | AA | PCB Connectors (PCC) | AAC | AACSMD | 50 | 50 | NO | PC |  | 8,10 | G | 92 | 179 | 114 | MM | 4046356660495 | 85366930 | DE | EC002637 | Imagen | Catálogo
1970854 | MSTBV 2,5/15-GF-5,08 BK TEILBE | Carcasa de base para placa de circuito impreso | Carcasa base placa de circuito impreso, sección nominal: 2,5 mm², color: negro, corriente nominal: 12 A, tensión nominal (III/2): 320 V, superficie de contacto: Sn, tipo de conexión del contacto: Macho, número de potenciales: 13, número de filas: 1, número de polos: 15, número de conexiones: 13, familia de artículos: MSTBV 2,5/..-GF, paso: 5,08 mm, montaje: Soldadura por ola, disposición de pines: Disposición de pines lineal, longitud del pin [P]: 3,9 mm, número de pines de soldadura por potencial: 1, sistema enchufable: COMBICON MSTB 2,5, Orientación de la cara enchufable: Estándar, bloqueo: Bloqueo por tornillo, tipo de sujeción: Sujeción aérea (rosca), tipo de embalaje: empaquetado en caja | 571.92 | 100 | AA | PCB Connectors (PCC) | AAC | AACSMD | 50 | 50 | NO | PC | F | 7,87 | G | 93 | 181 | 116 | MM | 4017918930257 | 85366930 | DE | EC002637 | Imagen | Catálogo
1753712 | MSTBV 2,5/16-G | Carcasa de base para placa de circuito impreso | Carcasa base placa de circuito impreso, sección nominal: 2,5 mm², color: verde, corriente nominal: 12 A, tensión nominal (III/2): 320 V, superficie de contacto: Sn, tipo de conexión del contacto: Macho, número de potenciales: 16, número de filas: 1, número de polos: 16, número de conexiones: 16, familia de artículos: MSTBV 2,5/..-G, paso: 5 mm, montaje: Soldadura por ola, disposición de pines: Disposición de pines lineal, longitud del pin [P]: 3,9 mm, número de pines de soldadura por potencial: 1, sistema enchufable: COMBICON MSTB 2,5, Orientación de la cara enchufable: Estándar, bloqueo: sin, tipo de sujeción: sin, tipo de embalaje: empaquetado en caja | 453.49 | 100 | AA | PCB Connectors (PCC) | AAC | AACSLB | 50 | 50 | NO | PC |  | 6,98 | G | 92 | 170 | 115 | MM | 4017918028510 | 85366930 | DE | EC002637 | Imagen | Catálogo
1755383 | MSTBV 2,5/16-G BK | Carcasa de base para placa de circuito impreso | Carcasa base placa de circuito impreso, sección nominal: 2,5 mm², color: negro, corriente nominal: 12 A, tensión nominal (III/2): 320 V, superficie de contacto: Sn, tipo de conexión del contacto: Macho, número de potenciales: 16, número de filas: 1, número de polos: 16, número de conexiones: 16, familia de artículos: MSTBV 2,5/..-G, paso: 5 mm, montaje: Soldadura por ola, disposición de pines: Disposición de pines lineal, longitud del pin [P]: 3,9 mm, número de pines de soldadura por potencial: 1, sistema enchufable: COMBICON MSTB 2,5, Orientación de la cara enchufable: Estándar, bloqueo: sin, tipo de sujeción: sin, tipo de embalaje: empaquetado en caja | 453.49 | 100 | AA | PCB Connectors (PCC) | AAC | AACSLB | 50 | 50 | NO | PC | F | 6,80 | G | 93 | 181 | 116 | MM | 4017918214098 | 85366930 | DE | EC002637 | Imagen | Catálogo
1764837 | MSTBV 2,5/16-G PIN 13,9 | PCB header | PCB headers, nominal cross section: 2.5 mm², color: green, nominal current: 12 A, rated voltage (III/2): 320 V, contact surface: Sn, contact connection type: Pin, number of rows: 1, number of positions: 16, product range: MSTBV 2,5/..-G, pitch: 5 mm, mounting: Wave soldering, pin layout: Linear pinning, solder pin [P]: 13.9 mm, number of solder pins per potential: 1, plug-in system: COMBICON MSTB 2,5, Pin connector pattern alignment: Standard, locking: without, mounting method: without, type of packaging: packed in cardboard | 452.25 | 100 | AA | PCB Connectors (PCC) | AAC | AACSLB | 50 | 1000 | NO | PC | F | 8,13 | g | 93 | 181 | 116 | MM | 4017918220617 | 85366930 | DE | EC002637 |  | Catálogo
1758157 | MSTBV 2,5/16-G-5,08 | Carcasa de base para placa de circuito impreso | Carcasa base placa de circuito impreso, sección nominal: 2,5 mm², color: verde, corriente nominal: 12 A, tensión nominal (III/2): 320 V, superficie de contacto: Sn, tipo de conexión del contacto: Macho, número de potenciales: 16, número de filas: 1, número de polos: 16, número de conexiones: 16, familia de artículos: MSTBV 2,5/..-G, paso: 5,08 mm, montaje: Soldadura por ola, disposición de pines: Disposición de pines lineal, longitud del pin [P]: 3,9 mm, número de pines de soldadura por potencial: 1, sistema enchufable: COMBICON MSTB 2,5, Orientación de la cara enchufable: Estándar, bloqueo: sin, tipo de sujeción: sin, tipo de embalaje: empaquetado en caja | 453.49 | 100 | AA | PCB Connectors (PCC) | AAC | AACSMB | 50 | 50 | NO | PC |  | 6,88 | G | 92 | 179 | 114 | MM | 4017918030360 | 85366930 | DE | EC002637 | Imagen | Catálogo
1747485 | MSTBV 2,5/16-G-5,08 AU | Carcasa de base para placa de circuito impreso | Carcasa base placa de circuito impreso, sección nominal: 2,5 mm², color: verde, corriente nominal: 12 A, tensión nominal (III/2): 320 V, superficie de contacto: Au, tipo de conexión del contacto: Macho, número de potenciales: 16, número de filas: 1, número de polos: 16, número de conexiones: 16, familia de artículos: MSTBV 2,5/..-G, paso: 5,08 mm, montaje: Soldadura por ola, disposición de pines: Disposición de pines lineal, longitud del pin [P]: 3,9 mm, número de pines de soldadura por potencial: 1, sistema enchufable: COMBICON MSTB 2,5, Orientación de la cara enchufable: Estándar, bloqueo: sin, tipo de sujeción: sin, tipo de embalaje: empaquetado en caja | 937.2 | 100 | AA | PCB Connectors (PCC) | AAC | AACSMB | 50 | 50 | NO | PC | F | 6,88 | G | 93 | 181 | 116 | MM | 4017918315481 | 85366930 | DE | EC002637 | Imagen | Catálogo
1758775 | MSTBV 2,5/16-G-5,08 BK | Carcasa de base para placa de circuito impreso | Carcasa base placa de circuito impreso, sección nominal: 2,5 mm², color: negro, corriente nominal: 12 A, tensión nominal (III/2): 320 V, superficie de contacto: Sn, tipo de conexión del contacto: Macho, número de potenciales: 16, número de filas: 1, número de polos: 16, número de conexiones: 16, familia de artículos: MSTBV 2,5/..-G, paso: 5,08 mm, montaje: Soldadura por ola, disposición de pines: Disposición de pines lineal, longitud del pin [P]: 3,9 mm, número de pines de soldadura por potencial: 1, sistema enchufable: COMBICON MSTB 2,5, Orientación de la cara enchufable: Estándar, bloqueo: sin, tipo de sujeción: sin, tipo de embalaje: empaquetado en caja | 453.49 | 100 | AA | PCB Connectors (PCC) | AAC | AACSMB | 50 | 50 | NO | PC | F | 6,89 | G | 93 | 181 | 116 | MM | 4046356083843 | 85366930 | DE | EC002637 | Imagen | Catálogo
1808609 | MSTBV 2,5/16-GEH-5,08 | Carcasa de base para placa de circuito impreso | Carcasa base placa de circuito impreso, sección nominal: 2,5 mm², color: verde, corriente nominal: 12 A, tensión nominal (III/2): 320 V, superficie de contacto: Sn, tipo de conexión del contacto: Macho, número de potenciales: 16, número de filas: 1, número de polos: 16, número de conexiones: 16, familia de artículos: MSTBV 2,5/..-GEH, paso: 5,08 mm, montaje: Soldadura por ola, disposición de pines: Disposición de pines lineal, longitud del pin [P]: 3,9 mm, número de pines de soldadura por potencial: 1, sistema enchufable: COMBICON MSTB 2,5, Orientación de la cara enchufable: Estándar, bloqueo: sin, tipo de sujeción: sin, tipo de embalaje: empaquetado en caja | 501.1 | 100 | AA | PCB Connectors (PCC) | AAC | AACSMC | 50 | 50 | NO | PC |  | 7,99 | G | 93 | 180 | 115 | MM | 4017918047115 | 85366930 | DE | EC002637 | Imagen | Catálogo
1777028 | MSTBV 2,5/16-GF | Carcasa de base para placa de circuito impreso | Carcasa base placa de circuito impreso, sección nominal: 2,5 mm², color: verde, corriente nominal: 12 A, tensión nominal (III/2): 320 V, superficie de contacto: Sn, tipo de conexión del contacto: Macho, número de potenciales: 16, número de filas: 1, número de polos: 16, número de conexiones: 16, familia de artículos: MSTBV 2,5/..-GF, paso: 5 mm, montaje: Soldadura por ola, disposición de pines: Disposición de pines lineal, longitud del pin [P]: 3,9 mm, número de pines de soldadura por potencial: 1, sistema enchufable: COMBICON MSTB 2,5, Orientación de la cara enchufable: Estándar, bloqueo: Bloqueo por tornillo, tipo de sujeción: Sujeción aérea (rosca), tipo de embalaje: empaquetado en caja | 599.89 | 100 | AA | PCB Connectors (PCC) | AAC | AACSLC | 50 | 50 | NO | PC |  | 8,25 | G | 92 | 179 | 114 | MM | 4017918039196 | 85366930 | DE | EC002637 | Imagen | Catálogo
1777219 | MSTBV 2,5/16-GF-5,08 | Carcasa de base para placa de circuito impreso | Carcasa base placa de circuito impreso, sección nominal: 2,5 mm², color: verde, corriente nominal: 12 A, tensión nominal (III/2): 320 V, superficie de contacto: Sn, tipo de conexión del contacto: Macho, número de potenciales: 16, número de filas: 1, número de polos: 16, número de conexiones: 16, familia de artículos: MSTBV 2,5/..-GF, paso: 5,08 mm, montaje: Soldadura por ola, disposición de pines: Disposición de pines lineal, longitud del pin [P]: 3,9 mm, número de pines de soldadura por potencial: 1, sistema enchufable: COMBICON MSTB 2,5, Orientación de la cara enchufable: Estándar, bloqueo: Bloqueo por tornillo, tipo de sujeción: Sujeción aérea (rosca), tipo de embalaje: empaquetado en caja | 599.89 | 100 | AA | PCB Connectors (PCC) | AAC | AACSMD | 50 | 50 | NO | PC |  | 8,33 | G | 93 | 181 | 116 | MM | 4017918039387 | 85366930 | DE | EC002637 | Imagen | Catálogo
1806740 | MSTBV 2,5/16-GF-5,08 AU | Carcasa de base para placa de circuito impreso | Carcasa base placa de circuito impreso, sección nominal: 2,5 mm², color: verde, corriente nominal: 12 A, tensión nominal (III/2): 320 V, superficie de contacto: Au, tipo de conexión del contacto: Macho, número de potenciales: 16, número de filas: 1, número de polos: 16, número de conexiones: 16, familia de artículos: MSTBV 2,5/..-GF, paso: 5,08 mm, montaje: Soldadura por ola, disposición de pines: Disposición de pines lineal, longitud del pin [P]: 3,9 mm, número de pines de soldadura por potencial: 1, sistema enchufable: COMBICON MSTB 2,5, Orientación de la cara enchufable: Estándar, bloqueo: Bloqueo por tornillo, tipo de sujeción: Sujeción aérea (rosca), tipo de embalaje: empaquetado en caja | 1083.6 | 100 | AA | PCB Connectors (PCC) | AAC | AACSMD | 50 | 50 | NO | PC |  | 8,40 | G | 94 | 179 | 114 | MM | 4017918215521 | 85366930 | DE | EC002637 | Imagen | Catálogo
1968523 | MSTBV 2,5/16-GF-5,08 BK | Carcasa de base para placa de circuito impreso | Carcasa base placa de circuito impreso, sección nominal: 2,5 mm², color: negro, corriente nominal: 12 A, tensión nominal (III/2): 320 V, superficie de contacto: Sn, tipo de conexión del contacto: Macho, número de potenciales: 16, número de filas: 1, número de polos: 16, número de conexiones: 16, familia de artículos: MSTBV 2,5/..-GF, paso: 5,08 mm, montaje: Soldadura por ola, disposición de pines: Disposición de pines lineal, longitud del pin [P]: 3,9 mm, número de pines de soldadura por potencial: 1, sistema enchufable: COMBICON MSTB 2,5, Orientación de la cara enchufable: Estándar, bloqueo: Bloqueo por tornillo, tipo de sujeción: Sujeción aérea (rosca), tipo de embalaje: empaquetado en caja | 599.89 | 100 | AA | PCB Connectors (PCC) | AAC | AACSMD | 50 | 50 | NO | PC | F | 8,38 | G | 93 | 181 | 116 | MM | 4017918923464 | 85366930 | DE | EC002637 | Imagen | Catálogo
1753738 | MSTBV 2,5/17-G | Carcasa de base para placa de circuito impreso | Carcasa base placa de circuito impreso, sección nominal: 2,5 mm², color: verde, corriente nominal: 12 A, tensión nominal (III/2): 320 V, superficie de contacto: Sn, tipo de conexión del contacto: Macho, número de potenciales: 17, número de filas: 1, número de polos: 17, número de conexiones: 17, familia de artículos: MSTBV 2,5/..-G, paso: 5 mm, montaje: Soldadura por ola, disposición de pines: Disposición de pines lineal, longitud del pin [P]: 3,9 mm, número de pines de soldadura por potencial: 1, sistema enchufable: COMBICON MSTB 2,5, Orientación de la cara enchufable: Estándar, bloqueo: sin, tipo de sujeción: sin, tipo de embalaje: empaquetado en caja | 481.46 | 100 | AA | PCB Connectors (PCC) | AAC | AACSLB | 50 | 50 | NO | PC |  | 7,09 | G | 91 | 179 | 115 | MM | 4017918028527 | 85366930 | DE | EC002637 | Imagen | Catálogo
1701360 | MSTBV 2,5/17-G GY | Carcasa de base para placa de circuito impreso | Carcasa base placa de circuito impreso, sección nominal: 2,5 mm², color: gris, corriente nominal: 12 A, tensión nominal (III/2): 320 V, superficie de contacto: Sn, tipo de conexión del contacto: Macho, número de potenciales: 17, número de filas: 1, número de polos: 17, número de conexiones: 17, familia de artículos: MSTBV 2,5/..-G, paso: 5 mm, montaje: Soldadura por ola, disposición de pines: Disposición de pines lineal, longitud del pin [P]: 3,9 mm, número de pines de soldadura por potencial: 1, sistema enchufable: COMBICON MSTB 2,5, Orientación de la cara enchufable: Estándar, bloqueo: sin, tipo de sujeción: sin, tipo de embalaje: empaquetado en caja | 481.46 | 100 | AA | PCB Connectors (PCC) | AAC | AACSLB | 50 | 50 | NO | PC | F | 6,76 | G | 93 | 181 | 116 | MM | 4046356527002 | 85366930 | DE | EC002637 | Imagen | Catálogo
1758160 | MSTBV 2,5/17-G-5,08 | Carcasa de base para placa de circuito impreso | Carcasa base placa de circuito impreso, sección nominal: 2,5 mm², color: verde, corriente nominal: 12 A, tensión nominal (III/2): 320 V, superficie de contacto: Sn, tipo de conexión del contacto: Macho, número de potenciales: 17, número de filas: 1, número de polos: 17, número de conexiones: 17, familia de artículos: MSTBV 2,5/..-G, paso: 5,08 mm, montaje: Soldadura por ola, disposición de pines: Disposición de pines lineal, longitud del pin [P]: 3,9 mm, número de pines de soldadura por potencial: 1, sistema enchufable: COMBICON MSTB 2,5, Orientación de la cara enchufable: Estándar, bloqueo: sin, tipo de sujeción: sin, tipo de embalaje: empaquetado en caja | 481.46 | 100 | AA | PCB Connectors (PCC) | AAC | AACSMB | 50 | 50 | NO | PC | F | 7,20 | G | 93 | 179 | 114 | MM | 4017918030377 | 85366930 | DE | EC002637 | Imagen | Catálogo
1808612 | MSTBV 2,5/17-GEH-5,08 | Carcasa de base para placa de circuito impreso | Carcasa base placa de circuito impreso, sección nominal: 2,5 mm², color: verde, corriente nominal: 12 A, tensión nominal (III/2): 320 V, superficie de contacto: Sn, tipo de conexión del contacto: Macho, número de potenciales: 17, número de filas: 1, número de polos: 17, número de conexiones: 17, familia de artículos: MSTBV 2,5/..-GEH, paso: 5,08 mm, montaje: Soldadura por ola, disposición de pines: Disposición de pines lineal, longitud del pin [P]: 3,9 mm, número de pines de soldadura por potencial: 1, sistema enchufable: COMBICON MSTB 2,5, Orientación de la cara enchufable: Estándar, bloqueo: sin, tipo de sujeción: sin, tipo de embalaje: empaquetado en caja | 529.07 | 100 | AA | PCB Connectors (PCC) | AAC | AACSMC | 50 | 50 | NO | PC | F | 8,43 | G | 93 | 181 | 116 | MM | 4017918047122 | 85366930 | DE | EC002637 | Imagen | Catálogo
1777031 | MSTBV 2,5/17-GF | Carcasa de base para placa de circuito impreso | Carcasa base placa de circuito impreso, sección nominal: 2,5 mm², color: verde, corriente nominal: 12 A, tensión nominal (III/2): 320 V, superficie de contacto: Sn, tipo de conexión del contacto: Macho, número de potenciales: 17, número de filas: 1, número de polos: 17, número de conexiones: 17, familia de artículos: MSTBV 2,5/..-GF, paso: 5 mm, montaje: Soldadura por ola, disposición de pines: Disposición de pines lineal, longitud del pin [P]: 3,9 mm, número de pines de soldadura por potencial: 1, sistema enchufable: COMBICON MSTB 2,5, Orientación de la cara enchufable: Estándar, bloqueo: Bloqueo por tornillo, tipo de sujeción: Sujeción aérea (rosca), tipo de embalaje: empaquetado en caja | 627.86 | 100 | AA | PCB Connectors (PCC) | AAC | AACSLC | 50 | 50 | NO | PC |  | 8,63 | G | 93 | 179 | 114 | MM | 4017918039202 | 85366930 | DE | EC002637 | Imagen | Catálogo
1777222 | MSTBV 2,5/17-GF-5,08 | Carcasa de base para placa de circuito impreso | Carcasa base placa de circuito impreso, sección nominal: 2,5 mm², color: verde, corriente nominal: 12 A, tensión nominal (III/2): 320 V, superficie de contacto: Sn, tipo de conexión del contacto: Macho, número de potenciales: 17, número de filas: 1, número de polos: 17, número de conexiones: 17, familia de artículos: MSTBV 2,5/..-GF, paso: 5,08 mm, montaje: Soldadura por ola, disposición de pines: Disposición de pines lineal, longitud del pin [P]: 3,9 mm, número de pines de soldadura por potencial: 1, sistema enchufable: COMBICON MSTB 2,5, Orientación de la cara enchufable: Estándar, bloqueo: Bloqueo por tornillo, tipo de sujeción: Sujeción aérea (rosca), tipo de embalaje: empaquetado en caja | 627.86 | 100 | AA | PCB Connectors (PCC) | AAC | AACSMD | 50 | 50 | NO | PC |  | 8,67 | G | 93 | 180 | 115 | MM | 4017918039394 | 85366930 | DE | EC002637 | Imagen | Catálogo
1800984 | MSTBV 2,5/17-GF-5,08 BK | Carcasa de base para placa de circuito impreso | Carcasa base placa de circuito impreso, sección nominal: 2,5 mm², color: negro, corriente nominal: 12 A, tensión nominal (III/2): 320 V, superficie de contacto: Sn, tipo de conexión del contacto: Macho, número de potenciales: 17, número de filas: 1, número de polos: 17, número de conexiones: 17, familia de artículos: MSTBV 2,5/..-GF, paso: 5,08 mm, montaje: Soldadura por ola, disposición de pines: Disposición de pines lineal, longitud del pin [P]: 3,9 mm, número de pines de soldadura por potencial: 1, sistema enchufable: COMBICON MSTB 2,5, Orientación de la cara enchufable: Estándar, bloqueo: Bloqueo por tornillo, tipo de sujeción: Sujeción aérea (rosca), tipo de embalaje: empaquetado en caja | 627.86 | 100 | AA | PCB Connectors (PCC) | AAC | AACSMD | 50 | 50 | NO | PC | F | 8,83 | G | 93 | 181 | 116 | MM | 4046356636056 | 85366930 | DE | EC002637 | Imagen | Catálogo
1753754 | MSTBV 2,5/18-G | Carcasa de base para placa de circuito impreso | Carcasa base placa de circuito impreso, sección nominal: 2,5 mm², color: verde, corriente nominal: 12 A, tensión nominal (III/2): 320 V, superficie de contacto: Sn, tipo de conexión del contacto: Macho, número de potenciales: 18, número de filas: 1, número de polos: 18, número de conexiones: 18, familia de artículos: MSTBV 2,5/..-G, paso: 5 mm, montaje: Soldadura por ola, disposición de pines: Disposición de pines lineal, longitud del pin [P]: 3,9 mm, número de pines de soldadura por potencial: 1, sistema enchufable: COMBICON MSTB 2,5, Orientación de la cara enchufable: Estándar, bloqueo: sin, tipo de sujeción: sin, tipo de embalaje: empaquetado en caja | 509.43 | 100 | AA | PCB Connectors (PCC) | AAC | AACSLB | 50 | 50 | NO | PC |  | 7,57 | G | 93 | 179 | 115 | MM | 4017918028534 | 85366930 | DE | EC002637 | Imagen | Catálogo
1758173 | MSTBV 2,5/18-G-5,08 | Carcasa de base para placa de circuito impreso | Carcasa base placa de circuito impreso, sección nominal: 2,5 mm², color: verde, corriente nominal: 12 A, tensión nominal (III/2): 320 V, superficie de contacto: Sn, tipo de conexión del contacto: Macho, número de potenciales: 18, número de filas: 1, número de polos: 18, número de conexiones: 18, familia de artículos: MSTBV 2,5/..-G, paso: 5,08 mm, montaje: Soldadura por ola, disposición de pines: Disposición de pines lineal, longitud del pin [P]: 3,9 mm, número de pines de soldadura por potencial: 1, sistema enchufable: COMBICON MSTB 2,5, Orientación de la cara enchufable: Estándar, bloqueo: sin, tipo de sujeción: sin, tipo de embalaje: empaquetado en caja | 509.43 | 100 | AA | PCB Connectors (PCC) | AAC | AACSMB | 50 | 50 | NO | PC |  | 7,61 | G | 93 | 181 | 116 | MM | 4017918030384 | 85366930 | DE | EC002637 | Imagen | Catálogo
1808625 | MSTBV 2,5/18-GEH-5,08 | Carcasa de base para placa de circuito impreso | Carcasa base placa de circuito impreso, sección nominal: 2,5 mm², color: verde, corriente nominal: 12 A, tensión nominal (III/2): 320 V, superficie de contacto: Sn, tipo de conexión del contacto: Macho, número de potenciales: 18, número de filas: 1, número de polos: 18, número de conexiones: 18, familia de artículos: MSTBV 2,5/..-GEH, paso: 5,08 mm, montaje: Soldadura por ola, disposición de pines: Disposición de pines lineal, longitud del pin [P]: 3,9 mm, número de pines de soldadura por potencial: 1, sistema enchufable: COMBICON MSTB 2,5, Orientación de la cara enchufable: Estándar, bloqueo: sin, tipo de sujeción: sin, tipo de embalaje: empaquetado en caja | 557.04 | 100 | AA | PCB Connectors (PCC) | AAC | AACSMC | 50 | 50 | NO | PC |  | 8,75 | G | 92 | 179 | 114 | MM | 4017918047139 | 85366930 | DE | EC002637 | Imagen | Catálogo
1841844 | MSTBV 2,5/18-GEH-5,08 GY AEG | Carcasa de base para placa de circuito impreso | Carcasa base placa de circuito impreso, sección nominal: 2,5 mm², color: gris, corriente nominal: 12 A, tensión nominal (III/2): 320 V, superficie de contacto: Sn, tipo de conexión del contacto: Macho, número de potenciales: 18, número de filas: 1, número de polos: 18, número de conexiones: 18, familia de artículos: MSTBV 2,5/..-GEH, paso: 5,08 mm, montaje: Soldadura por ola, disposición de pines: Disposición de pines lineal, longitud del pin [P]: 3,9 mm, número de pines de soldadura por potencial: 1, sistema enchufable: COMBICON MSTB 2,5, Orientación de la cara enchufable: Estándar, bloqueo: sin, tipo de sujeción: sin, tipo de embalaje: empaquetado en caja | 557.04 | 100 | AA | PCB Connectors (PCC) | AAC | AACSMC | 50 | 50 | NO | PC |  | 8,37 | G | 93 | 179 | 114 | MM | 4017918323561 | 85366930 | DE | EC002637 | Imagen | Catálogo
1777044 | MSTBV 2,5/18-GF | Carcasa de base para placa de circuito impreso | Carcasa base placa de circuito impreso, sección nominal: 2,5 mm², color: verde, corriente nominal: 12 A, tensión nominal (III/2): 320 V, superficie de contacto: Sn, tipo de conexión del contacto: Macho, número de potenciales: 18, número de filas: 1, número de polos: 18, número de conexiones: 18, familia de artículos: MSTBV 2,5/..-GF, paso: 5 mm, montaje: Soldadura por ola, disposición de pines: Disposición de pines lineal, longitud del pin [P]: 3,9 mm, número de pines de soldadura por potencial: 1, sistema enchufable: COMBICON MSTB 2,5, Orientación de la cara enchufable: Estándar, bloqueo: Bloqueo por tornillo, tipo de sujeción: Sujeción aérea (rosca), tipo de embalaje: empaquetado en caja | 655.83 | 100 | AA | PCB Connectors (PCC) | AAC | AACSLC | 50 | 50 | NO | PC |  | 9,05 | G | 91 | 179 | 114 | MM | 4017918039219 | 85366930 | DE | EC002637 | Imagen | Catálogo
1777235 | MSTBV 2,5/18-GF-5,08 | Carcasa de base para placa de circuito impreso | Carcasa base placa de circuito impreso, sección nominal: 2,5 mm², color: verde, corriente nominal: 12 A, tensión nominal (III/2): 320 V, superficie de contacto: Sn, tipo de conexión del contacto: Macho, número de potenciales: 18, número de filas: 1, número de polos: 18, número de conexiones: 18, familia de artículos: MSTBV 2,5/..-GF, paso: 5,08 mm, montaje: Soldadura por ola, disposición de pines: Disposición de pines lineal, longitud del pin [P]: 3,9 mm, número de pines de soldadura por potencial: 1, sistema enchufable: COMBICON MSTB 2,5, Orientación de la cara enchufable: Estándar, bloqueo: Bloqueo por tornillo, tipo de sujeción: Sujeción aérea (rosca), tipo de embalaje: empaquetado en caja | 655.83 | 100 | AA | PCB Connectors (PCC) | AAC | AACSMD | 50 | 50 | NO | PC |  | 9,00 | G | 92 | 179 | 115 | MM | 4017918039400 | 85366930 | DE | EC002637 | Imagen | Catálogo
1813981 | MSTBV 2,5/18-GF-5,08 AU | Carcasa de base para placa de circuito impreso | Carcasa base placa de circuito impreso, sección nominal: 2,5 mm², color: verde, corriente nominal: 12 A, tensión nominal (III/2): 320 V, superficie de contacto: Au, tipo de conexión del contacto: Macho, número de potenciales: 18, número de filas: 1, número de polos: 18, número de conexiones: 18, familia de artículos: MSTBV 2,5/..-GF, paso: 5,08 mm, montaje: Soldadura por ola, disposición de pines: Disposición de pines lineal, longitud del pin [P]: 3,9 mm, número de pines de soldadura por potencial: 1, sistema enchufable: COMBICON MSTB 2,5, Orientación de la cara enchufable: Estándar, bloqueo: Bloqueo por tornillo, tipo de sujeción: Sujeción aérea (rosca), tipo de embalaje: empaquetado en caja | 1200.01 | 100 | AA | PCB Connectors (PCC) | AAC | AACSMD | 50 | 50 | NO | PC |  | 9,24 | G | 92 | 179 | 114 | MM | 4046356880916 | 85366930 | DE | EC002637 | Imagen | Catálogo
1800985 | MSTBV 2,5/18-GF-5,08 BK | Carcasa de base para placa de circuito impreso | Carcasa base placa de circuito impreso, sección nominal: 2,5 mm², color: negro, corriente nominal: 12 A, tensión nominal (III/2): 320 V, superficie de contacto: Sn, tipo de conexión del contacto: Macho, número de potenciales: 18, número de filas: 1, número de polos: 18, número de conexiones: 18, familia de artículos: MSTBV 2,5/..-GF, paso: 5,08 mm, montaje: Soldadura por ola, disposición de pines: Disposición de pines lineal, longitud del pin [P]: 3,9 mm, número de pines de soldadura por potencial: 1, sistema enchufable: COMBICON MSTB 2,5, Orientación de la cara enchufable: Estándar, bloqueo: Bloqueo por tornillo, tipo de sujeción: Sujeción aérea (rosca), tipo de embalaje: empaquetado en caja | 655.83 | 100 | AA | PCB Connectors (PCC) | AAC | AACSMD | 50 | 50 | NO | PC |  | 9,39 | G | 92 | 179 | 114 | MM | 4046356149570 | 85366930 | DE | EC002637 | Imagen | Catálogo
1753770 | MSTBV 2,5/19-G | Carcasa de base para placa de circuito impreso | Carcasa base placa de circuito impreso, sección nominal: 2,5 mm², color: verde, corriente nominal: 12 A, tensión nominal (III/2): 320 V, superficie de contacto: Sn, tipo de conexión del contacto: Macho, número de potenciales: 19, número de filas: 1, número de polos: 19, número de conexiones: 19, familia de artículos: MSTBV 2,5/..-G, paso: 5 mm, montaje: Soldadura por ola, disposición de pines: Disposición de pines lineal, longitud del pin [P]: 3,9 mm, número de pines de soldadura por potencial: 1, sistema enchufable: COMBICON MSTB 2,5, Orientación de la cara enchufable: Estándar, bloqueo: sin, tipo de sujeción: sin, tipo de embalaje: empaquetado en caja | 537.4 | 100 | AA | PCB Connectors (PCC) | AAC | AACSLB | 50 | 50 | NO | PC |  | 7,90 | G | 93 | 181 | 116 | MM | 4017918028541 | 85366930 | DE | EC002637 | Imagen | Catálogo
1758186 | MSTBV 2,5/19-G-5,08 | Carcasa de base para placa de circuito impreso | Carcasa base placa de circuito impreso, sección nominal: 2,5 mm², color: verde, corriente nominal: 12 A, tensión nominal (III/2): 320 V, superficie de contacto: Sn, tipo de conexión del contacto: Macho, número de potenciales: 19, número de filas: 1, número de polos: 19, número de conexiones: 19, familia de artículos: MSTBV 2,5/..-G, paso: 5,08 mm, montaje: Soldadura por ola, disposición de pines: Disposición de pines lineal, longitud del pin [P]: 3,9 mm, número de pines de soldadura por potencial: 1, sistema enchufable: COMBICON MSTB 2,5, Orientación de la cara enchufable: Estándar, bloqueo: sin, tipo de sujeción: sin, tipo de embalaje: empaquetado en caja | 537.4 | 100 | AA | PCB Connectors (PCC) | AAC | AACSMB | 50 | 2000 | NO | PC |  | 7,93 | G | 92 | 179 | 115 | MM | 4017918030391 | 85366930 | DE | EC002637 | Imagen | Catálogo
1808638 | MSTBV 2,5/19-GEH-5,08 | Carcasa de base para placa de circuito impreso | Carcasa base placa de circuito impreso, sección nominal: 2,5 mm², color: verde, corriente nominal: 12 A, tensión nominal (III/2): 320 V, superficie de contacto: Sn, tipo de conexión del contacto: Macho, número de potenciales: 19, número de filas: 1, número de polos: 19, número de conexiones: 19, familia de artículos: MSTBV 2,5/..-GEH, paso: 5,08 mm, montaje: Soldadura por ola, disposición de pines: Disposición de pines lineal, longitud del pin [P]: 3,9 mm, número de pines de soldadura por potencial: 1, sistema enchufable: COMBICON MSTB 2,5, Orientación de la cara enchufable: Estándar, bloqueo: sin, tipo de sujeción: sin, tipo de embalaje: empaquetado en caja | 585.01 | 100 | AA | PCB Connectors (PCC) | AAC | AACSMC | 50 | 50 | NO | PC | F | 14,20 | G | 93 | 136 | 114 | MM | 4017918047146 | 85366930 | DE | EC002637 | Imagen | Catálogo
1777057 | MSTBV 2,5/19-GF | Carcasa de base para placa de circuito impreso | Carcasa base placa de circuito impreso, sección nominal: 2,5 mm², color: verde, corriente nominal: 12 A, tensión nominal (III/2): 320 V, superficie de contacto: Sn, tipo de conexión del contacto: Macho, número de potenciales: 19, número de filas: 1, número de polos: 19, número de conexiones: 19, familia de artículos: MSTBV 2,5/..-GF, paso: 5 mm, montaje: Soldadura por ola, disposición de pines: Disposición de pines lineal, longitud del pin [P]: 3,9 mm, número de pines de soldadura por potencial: 1, sistema enchufable: COMBICON MSTB 2,5, Orientación de la cara enchufable: Estándar, bloqueo: Bloqueo por tornillo, tipo de sujeción: Sujeción aérea (rosca), tipo de embalaje: empaquetado en caja | 683.8 | 100 | AA | PCB Connectors (PCC) | AAC | AACSLC | 50 | 50 | NO | PC | F | 9,51 | G | 93 | 181 | 116 | MM | 4017918039226 | 85366930 | DE | EC002637 | Imagen | Catálogo
1777248 | MSTBV 2,5/19-GF-5,08 | Carcasa de base para placa de circuito impreso | Carcasa base placa de circuito impreso, sección nominal: 2,5 mm², color: verde, corriente nominal: 12 A, tensión nominal (III/2): 320 V, superficie de contacto: Sn, tipo de conexión del contacto: Macho, número de potenciales: 19, número de filas: 1, número de polos: 19, número de conexiones: 19, familia de artículos: MSTBV 2,5/..-GF, paso: 5,08 mm, montaje: Soldadura por ola, disposición de pines: Disposición de pines lineal, longitud del pin [P]: 3,9 mm, número de pines de soldadura por potencial: 1, sistema enchufable: COMBICON MSTB 2,5, Orientación de la cara enchufable: Estándar, bloqueo: Bloqueo por tornillo, tipo de sujeción: Sujeción aérea (rosca), tipo de embalaje: empaquetado en caja | 683.8 | 100 | AA | PCB Connectors (PCC) | AAC | AACSMD | 50 | 50 | NO | PC |  | 9,55 | G | 92 | 179 | 115 | MM | 4017918039417 | 85366930 | DE | EC002637 | Imagen | Catálogo
1753796 | MSTBV 2,5/20-G | Carcasa de base para placa de circuito impreso | Carcasa base placa de circuito impreso, sección nominal: 2,5 mm², color: verde, corriente nominal: 12 A, tensión nominal (III/2): 320 V, superficie de contacto: Sn, tipo de conexión del contacto: Macho, número de potenciales: 20, número de filas: 1, número de polos: 20, número de conexiones: 20, familia de artículos: MSTBV 2,5/..-G, paso: 5 mm, montaje: Soldadura por ola, disposición de pines: Disposición de pines lineal, longitud del pin [P]: 3,9 mm, número de pines de soldadura por potencial: 1, sistema enchufable: COMBICON MSTB 2,5, Orientación de la cara enchufable: Estándar, bloqueo: sin, tipo de sujeción: sin, tipo de embalaje: empaquetado en caja | 565.37 | 100 | AA | PCB Connectors (PCC) | AAC | AACSLB | 50 | 50 | NO | PC | F | 8,02 | G | 93 | 181 | 116 | MM | 4017918028558 | 85366930 | DE | EC002637 | Imagen | Catálogo
1075931 | MSTBV 2,5/20-G GY | Carcasa de base para placa de circuito impreso | Carcasa base placa de circuito impreso, sección nominal: 2,5 mm², color: gris, corriente nominal: 12 A, tensión nominal (III/2): 320 V, superficie de contacto: Sn, tipo de conexión del contacto: Macho, número de filas: 1, número de polos: 20, familia de artículos: MSTBV 2,5/..-G, paso: 5 mm, montaje: Soldadura por ola, disposición de pines: Disposición de pines lineal, longitud del pin [P]: 3,9 mm, número de pines de soldadura por potencial: 1, sistema enchufable: COMBICON MSTB 2,5, Orientación de la cara enchufable: Estándar, bloqueo: sin, tipo de sujeción: sin, tipo de embalaje: empaquetado en caja | 565.37 | 100 | AA | PCB Connectors (PCC) | AAC | AACSLB | 50 | 50 | NO | PC | F | 8,34 | G | 93 | 181 | 116 | MM | 4055626783147 | 85366930 | DE | EC002637 | Imagen | Catálogo
1758199 | MSTBV 2,5/20-G-5,08 | Carcasa de base para placa de circuito impreso | Carcasa base placa de circuito impreso, sección nominal: 2,5 mm², color: verde, corriente nominal: 12 A, tensión nominal (III/2): 320 V, superficie de contacto: Sn, tipo de conexión del contacto: Macho, número de potenciales: 20, número de filas: 1, número de polos: 20, número de conexiones: 20, familia de artículos: MSTBV 2,5/..-G, paso: 5,08 mm, montaje: Soldadura por ola, disposición de pines: Disposición de pines lineal, longitud del pin [P]: 3,9 mm, número de pines de soldadura por potencial: 1, sistema enchufable: COMBICON MSTB 2,5, Orientación de la cara enchufable: Estándar, bloqueo: sin, tipo de sujeción: sin, tipo de embalaje: empaquetado en caja | 565.37 | 100 | AA | PCB Connectors (PCC) | AAC | AACSMB | 50 | 50 | NO | PC |  | 8,56 | G | 93 | 181 | 116 | MM | 4017918030407 | 85366930 | DE | EC002637 | Imagen | Catálogo
1808641 | MSTBV 2,5/20-GEH-5,08 | Carcasa de base para placa de circuito impreso | Carcasa base placa de circuito impreso, sección nominal: 2,5 mm², color: verde, corriente nominal: 12 A, tensión nominal (III/2): 320 V, superficie de contacto: Sn, tipo de conexión del contacto: Macho, número de potenciales: 20, número de filas: 1, número de polos: 20, número de conexiones: 20, familia de artículos: MSTBV 2,5/..-GEH, paso: 5,08 mm, montaje: Soldadura por ola, disposición de pines: Disposición de pines lineal, longitud del pin [P]: 3,9 mm, número de pines de soldadura por potencial: 1, sistema enchufable: COMBICON MSTB 2,5, Orientación de la cara enchufable: Estándar, bloqueo: sin, tipo de sujeción: sin, tipo de embalaje: empaquetado en caja | 612.98 | 100 | AA | PCB Connectors (PCC) | AAC | AACSMC | 50 | 50 | NO | PC | F | 9,48 | G | 93 | 181 | 116 | MM | 4017918047153 | 85366930 | DE | EC002637 | Imagen | Catálogo
1777060 | MSTBV 2,5/20-GF | Carcasa de base para placa de circuito impreso | Carcasa base placa de circuito impreso, sección nominal: 2,5 mm², color: verde, corriente nominal: 12 A, tensión nominal (III/2): 320 V, superficie de contacto: Sn, tipo de conexión del contacto: Macho, número de potenciales: 20, número de filas: 1, número de polos: 20, número de conexiones: 20, familia de artículos: MSTBV 2,5/..-GF, paso: 5 mm, montaje: Soldadura por ola, disposición de pines: Disposición de pines lineal, longitud del pin [P]: 3,9 mm, número de pines de soldadura por potencial: 1, sistema enchufable: COMBICON MSTB 2,5, Orientación de la cara enchufable: Estándar, bloqueo: Bloqueo por tornillo, tipo de sujeción: Sujeción aérea (rosca), tipo de embalaje: empaquetado en caja | 711.77 | 100 | AA | PCB Connectors (PCC) | AAC | AACSLC | 50 | 50 | NO | PC |  | 10,14 | G | 93 | 179 | 115 | MM | 4017918039233 | 85366930 | DE | EC002637 | Imagen | Catálogo
1777251 | MSTBV 2,5/20-GF-5,08 | Carcasa de base para placa de circuito impreso | Carcasa base placa de circuito impreso, sección nominal: 2,5 mm², color: verde, corriente nominal: 12 A, tensión nominal (III/2): 320 V, superficie de contacto: Sn, tipo de conexión del contacto: Macho, número de potenciales: 20, número de filas: 1, número de polos: 20, número de conexiones: 20, familia de artículos: MSTBV 2,5/..-GF, paso: 5,08 mm, montaje: Soldadura por ola, disposición de pines: Disposición de pines lineal, longitud del pin [P]: 3,9 mm, número de pines de soldadura por potencial: 1, sistema enchufable: COMBICON MSTB 2,5, Orientación de la cara enchufable: Estándar, bloqueo: Bloqueo por tornillo, tipo de sujeción: Sujeción aérea (rosca), tipo de embalaje: empaquetado en caja | 711.77 | 100 | AA | PCB Connectors (PCC) | AAC | AACSMD | 50 | 50 | NO | PC |  | 9,78 | G | 90 | 178 | 115 | MM | 4017918039424 | 85366930 | DE | EC002637 | Imagen | Catálogo
1756951 | MSTBV 2,5/20-GF-5,08 15PA | Carcasa de base para placa de circuito impreso | Carcasa base placa de circuito impreso, sección nominal: 2,5 mm², color: verde, corriente nominal: 12 A, tensión nominal (III/2): 320 V, superficie de contacto: Sn, tipo de conexión del contacto: Macho, número de potenciales: 15, número de filas: 1, número de polos: 20, número de conexiones: 15, familia de artículos: MSTBV 2,5/..-GF, paso: 5,08 mm, montaje: Soldadura por ola, disposición de pines: Disposición de pines lineal, longitud del pin [P]: 3,9 mm, número de pines de soldadura por potencial: 1, sistema enchufable: COMBICON MSTB 2,5, Orientación de la cara enchufable: Estándar, bloqueo: Bloqueo por tornillo, tipo de sujeción: Sujeción aérea (rosca), tipo de embalaje: empaquetado en caja | 711.77 | 100 | AA | PCB Connectors (PCC) | AAC | AACSMD | 50 | 50 | NO | PC |  | 9,58 | G | 92 | 179 | 115 | MM | 4046356339841 | 85366930 | DE | EC002637 | Imagen | Catálogo
1800987 | MSTBV 2,5/20-GF-5,08 BK | Carcasa de base para placa de circuito impreso | Carcasa base placa de circuito impreso, sección nominal: 2,5 mm², color: negro, corriente nominal: 12 A, tensión nominal (III/2): 320 V, superficie de contacto: Sn, tipo de conexión del contacto: Macho, número de potenciales: 20, número de filas: 1, número de polos: 20, número de conexiones: 20, familia de artículos: MSTBV 2,5/..-GF, paso: 5,08 mm, montaje: Soldadura por ola, disposición de pines: Disposición de pines lineal, longitud del pin [P]: 3,9 mm, número de pines de soldadura por potencial: 1, sistema enchufable: COMBICON MSTB 2,5, Orientación de la cara enchufable: Estándar, bloqueo: Bloqueo por tornillo, tipo de sujeción: Sujeción aérea (rosca), tipo de embalaje: empaquetado en caja | 711.77 | 100 | AA | PCB Connectors (PCC) | AAC | AACSMD | 50 | 50 | NO | PC | F | 9,94 | G | 93 | 181 | 116 | MM | 4046356517775 | 85366930 | DE | EC002637 | Imagen | Catálogo
1753819 | MSTBV 2,5/21-G | Carcasa de base para placa de circuito impreso | Carcasa base placa de circuito impreso, sección nominal: 2,5 mm², color: verde, corriente nominal: 12 A, tensión nominal (III/2): 320 V, superficie de contacto: Sn, tipo de conexión del contacto: Macho, número de potenciales: 21, número de filas: 1, número de polos: 21, número de conexiones: 21, familia de artículos: MSTBV 2,5/..-G, paso: 5 mm, montaje: Soldadura por ola, disposición de pines: Disposición de pines lineal, longitud del pin [P]: 3,9 mm, número de pines de soldadura por potencial: 1, sistema enchufable: COMBICON MSTB 2,5, Orientación de la cara enchufable: Estándar, bloqueo: sin, tipo de sujeción: sin, tipo de embalaje: empaquetado en caja | 593.34 | 100 | AA | PCB Connectors (PCC) | AAC | AACSLB | 50 | 50 | NO | PC | F | 8,56 | G | 93 | 181 | 116 | MM | 4017918028565 | 85366930 | DE | EC002637 | Imagen | Catálogo
1755435 | MSTBV 2,5/21-G BK | Carcasa de base para placa de circuito impreso | Carcasa base placa de circuito impreso, sección nominal: 2,5 mm², color: negro, corriente nominal: 12 A, tensión nominal (III/2): 320 V, superficie de contacto: Sn, tipo de conexión del contacto: Macho, número de potenciales: 21, número de filas: 1, número de polos: 21, número de conexiones: 21, familia de artículos: MSTBV 2,5/..-G, paso: 5 mm, montaje: Soldadura por ola, disposición de pines: Disposición de pines lineal, longitud del pin [P]: 3,9 mm, número de pines de soldadura por potencial: 1, sistema enchufable: COMBICON MSTB 2,5, Orientación de la cara enchufable: Estándar, bloqueo: sin, tipo de sujeción: sin, tipo de embalaje: empaquetado en caja | 593.34 | 100 | AA | PCB Connectors (PCC) | AAC | AACSLB | 50 | 50 | NO | PC | F | 8,56 | G | 93 | 181 | 116 | MM | 4046356307338 | 85366930 | DE | EC002637 | Imagen | Catálogo
1758209 | MSTBV 2,5/21-G-5,08 | Carcasa de base para placa de circuito impreso | Carcasa base placa de circuito impreso, sección nominal: 2,5 mm², color: verde, corriente nominal: 12 A, tensión nominal (III/2): 320 V, superficie de contacto: Sn, tipo de conexión del contacto: Macho, número de potenciales: 21, número de filas: 1, número de polos: 21, número de conexiones: 21, familia de artículos: MSTBV 2,5/..-G, paso: 5,08 mm, montaje: Soldadura por ola, disposición de pines: Disposición de pines lineal, longitud del pin [P]: 3,9 mm, número de pines de soldadura por potencial: 1, sistema enchufable: COMBICON MSTB 2,5, Orientación de la cara enchufable: Estándar, bloqueo: sin, tipo de sujeción: sin, tipo de embalaje: empaquetado en caja | 593.34 | 100 | AA | PCB Connectors (PCC) | AAC | AACSMB | 50 | 50 | NO | PC | F | 8,69 | G | 93 | 181 | 116 | MM | 4017918030414 | 85366930 | DE | EC002637 | Imagen | Catálogo
1712762 | MSTBV 2,5/21-GF-5,08 | Carcasa de base para placa de circuito impreso | Carcasa base placa de circuito impreso, sección nominal: 2,5 mm², color: verde, corriente nominal: 12 A, tensión nominal (III/2): 320 V, superficie de contacto: Sn, tipo de conexión del contacto: Macho, número de potenciales: 21, número de filas: 1, número de polos: 21, número de conexiones: 21, familia de artículos: MSTBV 2,5/..-GF, paso: 5,08 mm, montaje: Soldadura por ola, disposición de pines: Disposición de pines lineal, longitud del pin [P]: 3,9 mm, número de pines de soldadura por potencial: 1, sistema enchufable: COMBICON MSTB 2,5, Orientación de la cara enchufable: Estándar, bloqueo: Bloqueo por tornillo, tipo de sujeción: Sujeción aérea (rosca), tipo de embalaje: empaquetado en caja | 739.75 | 100 | AA | PCB Connectors (PCC) | AAC | AACSMD | 50 | 50 | NO | PC | F | 10,30 | G | 93 | 181 | 116 | MM | 4046356086516 | 85366930 | DE | EC002637 | Imagen | Catálogo
1753835 | MSTBV 2,5/22-G | Carcasa de base para placa de circuito impreso | Carcasa base placa de circuito impreso, sección nominal: 2,5 mm², color: verde, corriente nominal: 12 A, tensión nominal (III/2): 320 V, superficie de contacto: Sn, tipo de conexión del contacto: Macho, número de potenciales: 22, número de filas: 1, número de polos: 22, número de conexiones: 22, familia de artículos: MSTBV 2,5/..-G, paso: 5 mm, montaje: Soldadura por ola, disposición de pines: Disposición de pines lineal, longitud del pin [P]: 3,9 mm, número de pines de soldadura por potencial: 1, sistema enchufable: COMBICON MSTB 2,5, Orientación de la cara enchufable: Estándar, bloqueo: sin, tipo de sujeción: sin, tipo de embalaje: empaquetado en caja | 621.31 | 100 | AA | PCB Connectors (PCC) | AAC | AACSLB | 50 | 50 | NO | PC |  | 8,99 | G | 92 | 179 | 114 | MM | 4017918028572 | 85366930 | DE | EC002637 | Imagen | Catálogo
1758212 | MSTBV 2,5/22-G-5,08 | Carcasa de base para placa de circuito impreso | Carcasa base placa de circuito impreso, sección nominal: 2,5 mm², color: verde, corriente nominal: 12 A, tensión nominal (III/2): 320 V, superficie de contacto: Sn, tipo de conexión del contacto: Macho, número de potenciales: 22, número de filas: 1, número de polos: 22, número de conexiones: 22, familia de artículos: MSTBV 2,5/..-G, paso: 5,08 mm, montaje: Soldadura por ola, disposición de pines: Disposición de pines lineal, longitud del pin [P]: 3,9 mm, número de pines de soldadura por potencial: 1, sistema enchufable: COMBICON MSTB 2,5, Orientación de la cara enchufable: Estándar, bloqueo: sin, tipo de sujeción: sin, tipo de embalaje: empaquetado en caja | 621.31 | 100 | AA | PCB Connectors (PCC) | AAC | AACSMB | 50 | 50 | NO | PC |  | 9,16 | G | 92 | 178 | 114 | MM | 4017918030421 | 85366930 | DE | EC002637 | Imagen | Catálogo
1712775 | MSTBV 2,5/22-GF-5,08 | Carcasa de base para placa de circuito impreso | Carcasa base placa de circuito impreso, sección nominal: 2,5 mm², color: verde, corriente nominal: 12 A, tensión nominal (III/2): 320 V, superficie de contacto: Sn, tipo de conexión del contacto: Macho, número de potenciales: 22, número de filas: 1, número de polos: 22, número de conexiones: 22, familia de artículos: MSTBV 2,5/..-GF, paso: 5,08 mm, montaje: Soldadura por ola, disposición de pines: Disposición de pines lineal, longitud del pin [P]: 3,9 mm, número de pines de soldadura por potencial: 1, sistema enchufable: COMBICON MSTB 2,5, Orientación de la cara enchufable: Estándar, bloqueo: Bloqueo por tornillo, tipo de sujeción: Sujeción aérea (rosca), tipo de embalaje: empaquetado en caja | 767.71 | 100 | AA | PCB Connectors (PCC) | AAC | AACSMD | 50 | 50 | NO | PC | F | 10,85 | G | 93 | 181 | 116 | MM | 4046356086523 | 85366930 | DE | EC002637 | Imagen | Catálogo
1753851 | MSTBV 2,5/23-G | Carcasa de base para placa de circuito impreso | Carcasa base placa de circuito impreso, sección nominal: 2,5 mm², color: verde, corriente nominal: 12 A, tensión nominal (III/2): 320 V, superficie de contacto: Sn, tipo de conexión del contacto: Macho, número de potenciales: 23, número de filas: 1, número de polos: 23, número de conexiones: 23, familia de artículos: MSTBV 2,5/..-G, paso: 5 mm, montaje: Soldadura por ola, disposición de pines: Disposición de pines lineal, longitud del pin [P]: 3,9 mm, número de pines de soldadura por potencial: 1, sistema enchufable: COMBICON MSTB 2,5, Orientación de la cara enchufable: Estándar, bloqueo: sin, tipo de sujeción: sin, tipo de embalaje: empaquetado en caja | 649.29 | 100 | AA | PCB Connectors (PCC) | AAC | AACSLB | 50 | 50 | NO | PC | F | 9,43 | G | 93 | 181 | 116 | MM | 4017918028589 | 85366930 | DE | EC002637 | Imagen | Catálogo
1758225 | MSTBV 2,5/23-G-5,08 | Carcasa de base para placa de circuito impreso | Carcasa base placa de circuito impreso, sección nominal: 2,5 mm², color: verde, corriente nominal: 12 A, tensión nominal (III/2): 320 V, superficie de contacto: Sn, tipo de conexión del contacto: Macho, número de potenciales: 23, número de filas: 1, número de polos: 23, número de conexiones: 23, familia de artículos: MSTBV 2,5/..-G, paso: 5,08 mm, montaje: Soldadura por ola, disposición de pines: Disposición de pines lineal, longitud del pin [P]: 3,9 mm, número de pines de soldadura por potencial: 1, sistema enchufable: COMBICON MSTB 2,5, Orientación de la cara enchufable: Estándar, bloqueo: sin, tipo de sujeción: sin, tipo de embalaje: empaquetado en caja | 649.29 | 100 | AA | PCB Connectors (PCC) | AAC | AACSMB | 50 | 50 | NO | PC | F | 9,49 | G | 93 | 181 | 116 | MM | 4017918030438 | 85366930 | DE | EC002637 | Imagen | Catálogo
1753877 | MSTBV 2,5/24-G | Carcasa de base para placa de circuito impreso | Carcasa base placa de circuito impreso, sección nominal: 2,5 mm², color: verde, corriente nominal: 12 A, tensión nominal (III/2): 320 V, superficie de contacto: Sn, tipo de conexión del contacto: Macho, número de potenciales: 24, número de filas: 1, número de polos: 24, número de conexiones: 24, familia de artículos: MSTBV 2,5/..-G, paso: 5 mm, montaje: Soldadura por ola, disposición de pines: Disposición de pines lineal, longitud del pin [P]: 3,9 mm, número de pines de soldadura por potencial: 1, sistema enchufable: COMBICON MSTB 2,5, Orientación de la cara enchufable: Estándar, bloqueo: sin, tipo de sujeción: sin, tipo de embalaje: empaquetado en caja | 677.25 | 100 | AA | PCB Connectors (PCC) | AAC | AACSLB | 50 | 50 | NO | PC | F | 9,82 | G | 93 | 181 | 116 | MM | 4017918028596 | 85366930 | DE | EC002637 | Imagen | Catálogo
1758238 | MSTBV 2,5/24-G-5,08 | Carcasa de base para placa de circuito impreso | Carcasa base placa de circuito impreso, sección nominal: 2,5 mm², color: verde, corriente nominal: 12 A, tensión nominal (III/2): 320 V, superficie de contacto: Sn, tipo de conexión del contacto: Macho, número de potenciales: 24, número de filas: 1, número de polos: 24, número de conexiones: 24, familia de artículos: MSTBV 2,5/..-G, paso: 5,08 mm, montaje: Soldadura por ola, disposición de pines: Disposición de pines lineal, longitud del pin [P]: 3,9 mm, número de pines de soldadura por potencial: 1, sistema enchufable: COMBICON MSTB 2,5, Orientación de la cara enchufable: Estándar, bloqueo: sin, tipo de sujeción: sin, tipo de embalaje: empaquetado en caja | 677.25 | 100 | AA | PCB Connectors (PCC) | AAC | AACSMB | 50 | 50 | NO | PC |  | 9,88 | G | 92 | 180 | 114 | MM | 4017918030445 | 85366930 | DE | EC002637 | Imagen | Catálogo
1712791 | MSTBV 2,5/24-GF-5,08 | Carcasa de base para placa de circuito impreso | Carcasa base placa de circuito impreso, sección nominal: 2,5 mm², color: verde, corriente nominal: 12 A, tensión nominal (III/2): 320 V, superficie de contacto: Sn, tipo de conexión del contacto: Macho, número de potenciales: 24, número de filas: 1, número de polos: 24, número de conexiones: 24, familia de artículos: MSTBV 2,5/..-GF, paso: 5,08 mm, montaje: Soldadura por ola, disposición de pines: Disposición de pines lineal, longitud del pin [P]: 3,9 mm, número de pines de soldadura por potencial: 1, sistema enchufable: COMBICON MSTB 2,5, Orientación de la cara enchufable: Estándar, bloqueo: Bloqueo por tornillo, tipo de sujeción: Sujeción aérea (rosca), tipo de embalaje: empaquetado en caja | 823.65 | 100 | AA | PCB Connectors (PCC) | AAC | AACSMD | 50 | 2000 | NO | PC | F | 11,41 | G | 93 | 181 | 116 | MM | 4046356086547 | 85366930 | DE | EC002637 | Imagen | Catálogo
1829328 | MSTBV/MC/SMC-SET CMM 19 ZOLL-G | Juego de conectores enchufables | Juego de conectores, familia de artículos: ITP | 2138.88 | 100 | AA | PCB Connectors (PCC) | AAH | AAHGAD | 50 | 50 | NO | PC | F | 22,22 | G | 160 | 335 | 260 | MM | 4046356871396 | 85366990 | DE | EC002943 |  | Catálogo
1924198 | MSTBVA 2,5 HC/ 2-G | Carcasa de base para placa de circuito impreso | Carcasa base placa de circuito impreso, sección nominal: 2,5 mm², color: verde, corriente nominal: 16 A (ver curva derating), tensión nominal (III/2): 320 V, superficie de contacto: Sn, tipo de conexión del contacto: Macho, número de potenciales: 2, número de filas: 1, número de polos: 2, número de conexiones: 2, familia de artículos: MSTBVA 2,5 HC/..-G, paso: 5 mm, montaje: Soldadura por ola, disposición de pines: Disposición de pines lineal, longitud del pin [P]: 3,9 mm, número de pines de soldadura por potencial: 1, sistema enchufable: COMBICON MSTB 2,5 HC, Orientación de la cara enchufable: Estándar, bloqueo: sin, tipo de sujeción: sin, tipo de embalaje: empaquetado en caja | 73.08 | 100 | AA | PCB Connectors (PCC) | AAC | AACSLD | 50 | 50 | NO | PC |  | 1,09 | G | 46 | 114 | 78 | MM | 4017918600273 | 85366930 | DE | EC002637 | Imagen | Catálogo
1924305 | MSTBVA 2,5 HC/ 2-G-5,08 | Carcasa de base para placa de circuito impreso | Carcasa base placa de circuito impreso, sección nominal: 2,5 mm², color: verde, corriente nominal: 16 A (ver curva derating), tensión nominal (III/2): 320 V, superficie de contacto: Sn, tipo de conexión del contacto: Macho, número de potenciales: 2, número de filas: 1, número de polos: 2, número de conexiones: 2, familia de artículos: MSTBVA 2,5 HC/..-G, paso: 5,08 mm, montaje: Soldadura por ola, disposición de pines: Disposición de pines lineal, longitud del pin [P]: 3,9 mm, número de pines de soldadura por potencial: 1, sistema enchufable: COMBICON MSTB 2,5 HC, Orientación de la cara enchufable: Estándar, bloqueo: sin, tipo de sujeción: sin, tipo de embalaje: empaquetado en caja | 73.08 | 100 | AA | PCB Connectors (PCC) | AAC | AACSME | 50 | 50 | NO | PC |  | 1,09 | G | 45 | 112 | 75 | MM | 4017918600389 | 85366930 | DE | EC002637 | Imagen | Catálogo
1759961 | MSTBVA 2,5 HC/ 2-G-5,08 BK | Carcasa de base para placa de circuito impreso | Carcasa base placa de circuito impreso, sección nominal: 2,5 mm², color: negro, corriente nominal: 16 A (ver curva derating), tensión nominal (III/2): 320 V, superficie de contacto: Sn, tipo de conexión del contacto: Macho, número de potenciales: 2, número de filas: 1, número de polos: 2, número de conexiones: 2, familia de artículos: MSTBVA 2,5 HC/..-G, paso: 5,08 mm, montaje: Soldadura por ola, disposición de pines: Disposición de pines lineal, longitud del pin [P]: 3,9 mm, número de pines de soldadura por potencial: 1, sistema enchufable: COMBICON MSTB 2,5 HC, Orientación de la cara enchufable: Estándar, bloqueo: sin, tipo de sujeción: sin, tipo de embalaje: empaquetado en caja | 73.08 | 100 | AA | PCB Connectors (PCC) | AAC | AACSME | 50 | 50 | NO | PC |  | 1,15 | G | 46 | 113 | 79 | MM | 4046356349000 | 85366930 | DE | EC002637 | Imagen | Catálogo
1924208 | MSTBVA 2,5 HC/ 3-G | Carcasa de base para placa de circuito impreso | Carcasa base placa de circuito impreso, sección nominal: 2,5 mm², color: verde, corriente nominal: 16 A (ver curva derating), tensión nominal (III/2): 320 V, superficie de contacto: Sn, tipo de conexión del contacto: Macho, número de potenciales: 3, número de filas: 1, número de polos: 3, número de conexiones: 3, familia de artículos: MSTBVA 2,5 HC/..-G, paso: 5 mm, montaje: Soldadura por ola, disposición de pines: Disposición de pines lineal, longitud del pin [P]: 3,9 mm, número de pines de soldadura por potencial: 1, sistema enchufable: COMBICON MSTB 2,5 HC, Orientación de la cara enchufable: Estándar, bloqueo: sin, tipo de sujeción: sin, tipo de embalaje: empaquetado en caja | 106.65 | 100 | AA | PCB Connectors (PCC) | AAC | AACSLD | 50 | 50 | NO | PC |  | 1,41 | G | 47 | 113 | 78 | MM | 4017918600280 | 85366930 | DE | EC002637 | Imagen | Catálogo
1924318 | MSTBVA 2,5 HC/ 3-G-5,08 | Carcasa de base para placa de circuito impreso | Carcasa base placa de circuito impreso, sección nominal: 2,5 mm², color: verde, corriente nominal: 16 A (ver curva derating), tensión nominal (III/2): 320 V, superficie de contacto: Sn, tipo de conexión del contacto: Macho, número de potenciales: 3, número de filas: 1, número de polos: 3, número de conexiones: 3, familia de artículos: MSTBVA 2,5 HC/..-G, paso: 5,08 mm, montaje: Soldadura por ola, disposición de pines: Disposición de pines lineal, longitud del pin [P]: 3,9 mm, número de pines de soldadura por potencial: 1, sistema enchufable: COMBICON MSTB 2,5 HC, Orientación de la cara enchufable: Estándar, bloqueo: sin, tipo de sujeción: sin, tipo de embalaje: empaquetado en caja | 106.65 | 100 | AA | PCB Connectors (PCC) | AAC | AACSME | 50 | 50 | NO | PC |  | 1,40 | G | 45 | 112 | 75 | MM | 4017918600396 | 85366930 | DE | EC002637 | Imagen | Catálogo
1759974 | MSTBVA 2,5 HC/ 3-G-5,08 BK | Carcasa de base para placa de circuito impreso | Carcasa base placa de circuito impreso, sección nominal: 2,5 mm², color: negro, corriente nominal: 16 A (ver curva derating), tensión nominal (III/2): 320 V, superficie de contacto: Sn, tipo de conexión del contacto: Macho, número de potenciales: 3, número de filas: 1, número de polos: 3, número de conexiones: 3, familia de artículos: MSTBVA 2,5 HC/..-G, paso: 5,08 mm, montaje: Soldadura por ola, disposición de pines: Disposición de pines lineal, longitud del pin [P]: 3,9 mm, número de pines de soldadura por potencial: 1, sistema enchufable: COMBICON MSTB 2,5 HC, Orientación de la cara enchufable: Estándar, bloqueo: sin, tipo de sujeción: sin, tipo de embalaje: empaquetado en caja | 106.65 | 100 | AA | PCB Connectors (PCC) | AAC | AACSME | 50 | 50 | NO | PC | F | 1,47 | G | 45 | 112 | 75 | MM | 4046356348997 | 85366930 | DE | EC002637 | Imagen | Catálogo
1711604 | MSTBVA 2,5 HC/ 3-G-5,08 GY | Carcasa de base para placa de circuito impreso | Carcasa base placa de circuito impreso, sección nominal: 2,5 mm², color: gris, corriente nominal: 16 A (ver curva derating), tensión nominal (III/2): 320 V, superficie de contacto: Sn, tipo de conexión del contacto: Macho, número de potenciales: 3, número de filas: 1, número de polos: 3, número de conexiones: 3, familia de artículos: MSTBVA 2,5 HC/..-G, paso: 5,08 mm, montaje: Soldadura por ola, disposición de pines: Disposición de pines lineal, longitud del pin [P]: 3,9 mm, número de pines de soldadura por potencial: 1, sistema enchufable: COMBICON MSTB 2,5 HC, Orientación de la cara enchufable: Estándar, bloqueo: sin, tipo de sujeción: sin, tipo de embalaje: empaquetado en caja | 106.65 | 100 | AA | PCB Connectors (PCC) | AAC | AACSME | 50 | 50 | NO | PC | F | 1,39 | G | 45 | 112 | 75 | MM | 4055626247854 | 85366930 | DE | EC002637 | Imagen | Catálogo
1924211 | MSTBVA 2,5 HC/ 4-G | Carcasa de base para placa de circuito impreso | Carcasa base placa de circuito impreso, sección nominal: 2,5 mm², color: verde, corriente nominal: 16 A (ver curva derating), tensión nominal (III/2): 320 V, superficie de contacto: Sn, tipo de conexión del contacto: Macho, número de potenciales: 4, número de filas: 1, número de polos: 4, número de conexiones: 4, familia de artículos: MSTBVA 2,5 HC/..-G, paso: 5 mm, montaje: Soldadura por ola, disposición de pines: Disposición de pines lineal, longitud del pin [P]: 3,9 mm, número de pines de soldadura por potencial: 1, sistema enchufable: COMBICON MSTB 2,5 HC, Orientación de la cara enchufable: Estándar, bloqueo: sin, tipo de sujeción: sin, tipo de embalaje: empaquetado en caja | 140.21 | 100 | AA | PCB Connectors (PCC) | AAC | AACSLD | 50 | 50 | NO | PC |  | 1,72 | G | 59 | 77 | 113 | MM | 4017918600297 | 85366930 | DE | EC002637 | Imagen | Catálogo
1774917 | MSTBVA 2,5 HC/ 4-G BK PIN4,6 | Carcasa de base para placa de circuito impreso | Carcasa base placa de circuito impreso, sección nominal: 2,5 mm², color: negro, corriente nominal: 16 A (ver curva derating), tensión nominal (III/2): 320 V, superficie de contacto: Sn, tipo de conexión del contacto: Macho, número de potenciales: 4, número de filas: 1, número de polos: 4, número de conexiones: 4, familia de artículos: MSTBVA 2,5 HC/..-G, paso: 5 mm, montaje: Soldadura por ola, disposición de pines: Disposición de pines lineal, longitud del pin [P]: 4,6 mm, número de pines de soldadura por potencial: 1, sistema enchufable: COMBICON MSTB 2,5 HC, Orientación de la cara enchufable: Estándar, bloqueo: sin, tipo de sujeción: sin, tipo de embalaje: empaquetado en caja | 152.59 | 100 | AA | PCB Connectors (PCC) | AAC | AACSLD | 50 | 50 | NO | PC | F | 1,78 | G | 63 | 78 | 115 | MM | 4046356492379 | 85366930 | DE | EC002637 | Imagen | Catálogo
1924321 | MSTBVA 2,5 HC/ 4-G-5,08 | Carcasa de base para placa de circuito impreso | Carcasa base placa de circuito impreso, sección nominal: 2,5 mm², color: verde, corriente nominal: 16 A (ver curva derating), tensión nominal (III/2): 320 V, superficie de contacto: Sn, tipo de conexión del contacto: Macho, número de potenciales: 4, número de filas: 1, número de polos: 4, número de conexiones: 4, familia de artículos: MSTBVA 2,5 HC/..-G, paso: 5,08 mm, montaje: Soldadura por ola, disposición de pines: Disposición de pines lineal, longitud del pin [P]: 3,9 mm, número de pines de soldadura por potencial: 1, sistema enchufable: COMBICON MSTB 2,5 HC, Orientación de la cara enchufable: Estándar, bloqueo: sin, tipo de sujeción: sin, tipo de embalaje: empaquetado en caja | 140.21 | 100 | AA | PCB Connectors (PCC) | AAC | AACSME | 50 | 50 | NO | PC |  | 1,80 | G | 63 | 78 | 115 | MM | 4017918600402 | 85366930 | DE | EC002637 | Imagen | Catálogo
1924224 | MSTBVA 2,5 HC/ 5-G | Carcasa de base para placa de circuito impreso | Carcasa base placa de circuito impreso, sección nominal: 2,5 mm², color: verde, corriente nominal: 16 A (ver curva derating), tensión nominal (III/2): 320 V, superficie de contacto: Sn, tipo de conexión del contacto: Macho, número de potenciales: 5, número de filas: 1, número de polos: 5, número de conexiones: 5, familia de artículos: MSTBVA 2,5 HC/..-G, paso: 5 mm, montaje: Soldadura por ola, disposición de pines: Disposición de pines lineal, longitud del pin [P]: 3,9 mm, número de pines de soldadura por potencial: 1, sistema enchufable: COMBICON MSTB 2,5 HC, Orientación de la cara enchufable: Estándar, bloqueo: sin, tipo de sujeción: sin, tipo de embalaje: empaquetado en caja | 173.78 | 100 | AA | PCB Connectors (PCC) | AAC | AACSLD | 50 | 50 | NO | PC |  | 2,13 | G | 60 | 78 | 113 | MM | 4017918600303 | 85366930 | DE | EC002637 | Imagen | Catálogo
1924334 | MSTBVA 2,5 HC/ 5-G-5,08 | Carcasa de base para placa de circuito impreso | Carcasa base placa de circuito impreso, sección nominal: 2,5 mm², color: verde, corriente nominal: 16 A (ver curva derating), tensión nominal (III/2): 320 V, superficie de contacto: Sn, tipo de conexión del contacto: Macho, número de potenciales: 5, número de filas: 1, número de polos: 5, número de conexiones: 5, familia de artículos: MSTBVA 2,5 HC/..-G, paso: 5,08 mm, montaje: Soldadura por ola, disposición de pines: Disposición de pines lineal, longitud del pin [P]: 3,9 mm, número de pines de soldadura por potencial: 1, sistema enchufable: COMBICON MSTB 2,5 HC, Orientación de la cara enchufable: Estándar, bloqueo: sin, tipo de sujeción: sin, tipo de embalaje: empaquetado en caja | 173.78 | 100 | AA | PCB Connectors (PCC) | AAC | AACSME | 50 | 50 | NO | PC |  | 2,13 | G | 60 | 77 | 114 | MM | 4017918600419 | 85366930 | DE | EC002637 | Imagen | Catálogo
1924237 | MSTBVA 2,5 HC/ 6-G | Carcasa de base para placa de circuito impreso | Carcasa base placa de circuito impreso, sección nominal: 2,5 mm², color: verde, corriente nominal: 16 A (ver curva derating), tensión nominal (III/2): 320 V, superficie de contacto: Sn, tipo de conexión del contacto: Macho, número de potenciales: 6, número de filas: 1, número de polos: 6, número de conexiones: 6, familia de artículos: MSTBVA 2,5 HC/..-G, paso: 5 mm, montaje: Soldadura por ola, disposición de pines: Disposición de pines lineal, longitud del pin [P]: 3,9 mm, número de pines de soldadura por potencial: 1, sistema enchufable: COMBICON MSTB 2,5 HC, Orientación de la cara enchufable: Estándar, bloqueo: sin, tipo de sujeción: sin, tipo de embalaje: empaquetado en caja | 207.34 | 100 | AA | PCB Connectors (PCC) | AAC | AACSLD | 50 | 50 | NO | PC |  | 2,47 | G | 60 | 77 | 113 | MM | 4017918600310 | 85366930 | DE | EC002637 | Imagen | Catálogo
1924347 | MSTBVA 2,5 HC/ 6-G-5,08 | Carcasa de base para placa de circuito impreso | Carcasa base placa de circuito impreso, sección nominal: 2,5 mm², color: verde, corriente nominal: 16 A (ver curva derating), tensión nominal (III/2): 320 V, superficie de contacto: Sn, tipo de conexión del contacto: Macho, número de potenciales: 6, número de filas: 1, número de polos: 6, número de conexiones: 6, familia de artículos: MSTBVA 2,5 HC/..-G, paso: 5,08 mm, montaje: Soldadura por ola, disposición de pines: Disposición de pines lineal, longitud del pin [P]: 3,9 mm, número de pines de soldadura por potencial: 1, sistema enchufable: COMBICON MSTB 2,5 HC, Orientación de la cara enchufable: Estándar, bloqueo: sin, tipo de sujeción: sin, tipo de embalaje: empaquetado en caja | 207.34 | 100 | AA | PCB Connectors (PCC) | AAC | AACSME | 50 | 50 | NO | PC |  | 2,40 | G | 61 | 77 | 114 | MM | 4017918600426 | 85366930 | DE | EC002637 | Imagen | Catálogo
1924240 | MSTBVA 2,5 HC/ 7-G | Carcasa de base para placa de circuito impreso | Carcasa base placa de circuito impreso, sección nominal: 2,5 mm², color: verde, corriente nominal: 16 A (ver curva derating), tensión nominal (III/2): 320 V, superficie de contacto: Sn, tipo de conexión del contacto: Macho, número de potenciales: 7, número de filas: 1, número de polos: 7, número de conexiones: 7, familia de artículos: MSTBVA 2,5 HC/..-G, paso: 5 mm, montaje: Soldadura por ola, disposición de pines: Disposición de pines lineal, longitud del pin [P]: 3,9 mm, número de pines de soldadura por potencial: 1, sistema enchufable: COMBICON MSTB 2,5 HC, Orientación de la cara enchufable: Estándar, bloqueo: sin, tipo de sujeción: sin, tipo de embalaje: empaquetado en caja | 240.91 | 100 | AA | PCB Connectors (PCC) | AAC | AACSLD | 50 | 50 | NO | PC | F | 2,85 | G | 92 | 78 | 114 | MM | 4017918600327 | 85366930 | DE | EC002637 | Imagen | Catálogo
1701681 | MSTBVA 2,5 HC/ 7-G BD:X1 | Carcasa de base para placa de circuito impreso | Carcasa base placa de circuito impreso, sección nominal: 2,5 mm², color: verde, corriente nominal: 16 A (ver curva derating), tensión nominal (III/2): 320 V, superficie de contacto: Sn, tipo de conexión del contacto: Macho, número de potenciales: 7, número de filas: 1, número de polos: 7, número de conexiones: 7, familia de artículos: MSTBVA 2,5 HC/..-G, paso: 5 mm, montaje: Soldadura por ola, disposición de pines: Disposición de pines lineal, longitud del pin [P]: 3,9 mm, número de pines de soldadura por potencial: 1, sistema enchufable: COMBICON MSTB 2,5 HC, Orientación de la cara enchufable: Estándar, bloqueo: sin, tipo de sujeción: sin, tipo de embalaje: empaquetado en caja | 251.52 | 100 | AA | PCB Connectors (PCC) | AAC | AACSLD | 50 | 50 | NO | PC | F | 2,83 | G | 92 | 78 | 114 | MM | 4046356555517 | 85366930 | DE | EC002637 | Imagen | Catálogo
1924350 | MSTBVA 2,5 HC/ 7-G-5,08 | Carcasa de base para placa de circuito impreso | Carcasa base placa de circuito impreso, sección nominal: 2,5 mm², color: verde, corriente nominal: 16 A (ver curva derating), tensión nominal (III/2): 320 V, superficie de contacto: Sn, tipo de conexión del contacto: Macho, número de potenciales: 7, número de filas: 1, número de polos: 7, número de conexiones: 7, familia de artículos: MSTBVA 2,5 HC/..-G, paso: 5,08 mm, montaje: Soldadura por ola, disposición de pines: Disposición de pines lineal, longitud del pin [P]: 3,9 mm, número de pines de soldadura por potencial: 1, sistema enchufable: COMBICON MSTB 2,5 HC, Orientación de la cara enchufable: Estándar, bloqueo: sin, tipo de sujeción: sin, tipo de embalaje: empaquetado en caja | 240.91 | 100 | AA | PCB Connectors (PCC) | AAC | AACSME | 50 | 50 | NO | PC |  | 2,83 | G | 92 | 77 | 113 | MM | 4017918600433 | 85366930 | DE | EC002637 | Imagen | Catálogo
1924253 | MSTBVA 2,5 HC/ 8-G | Carcasa de base para placa de circuito impreso | Carcasa base placa de circuito impreso, sección nominal: 2,5 mm², color: verde, corriente nominal: 16 A (ver curva derating), tensión nominal (III/2): 320 V, superficie de contacto: Sn, tipo de conexión del contacto: Macho, número de potenciales: 8, número de filas: 1, número de polos: 8, número de conexiones: 8, familia de artículos: MSTBVA 2,5 HC/..-G, paso: 5 mm, montaje: Soldadura por ola, disposición de pines: Disposición de pines lineal, longitud del pin [P]: 3,9 mm, número de pines de soldadura por potencial: 1, sistema enchufable: COMBICON MSTB 2,5 HC, Orientación de la cara enchufable: Estándar, bloqueo: sin, tipo de sujeción: sin, tipo de embalaje: empaquetado en caja | 274.47 | 100 | AA | PCB Connectors (PCC) | AAC | AACSLD | 50 | 50 | NO | PC |  | 3,17 | G | 92 | 76 | 113 | MM | 4017918600334 | 85366930 | DE | EC002637 | Imagen | Catálogo
1715600 | MSTBVA 2,5 HC/ 8-G BD:X2 | Carcasa de base para placa de circuito impreso | Carcasa base placa de circuito impreso, sección nominal: 2,5 mm², color: verde, corriente nominal: 16 A (ver curva derating), tensión nominal (III/2): 320 V, superficie de contacto: Sn, tipo de conexión del contacto: Macho, número de potenciales: 8, número de filas: 1, número de polos: 8, número de conexiones: 8, familia de artículos: MSTBVA 2,5 HC/..-G, paso: 5 mm, montaje: Soldadura por ola, disposición de pines: Disposición de pines lineal, longitud del pin [P]: 3,9 mm, número de pines de soldadura por potencial: 1, sistema enchufable: COMBICON MSTB 2,5 HC, Orientación de la cara enchufable: Estándar, bloqueo: sin, tipo de sujeción: sin, tipo de embalaje: empaquetado en caja | 302.77 | 100 | AA | PCB Connectors (PCC) | AAC | AACSLD | 50 | 50 | NO | PC | F | 3,09 | G | 92 | 78 | 114 | MM | 4055626429113 | 85366930 | DE | EC002637 | Imagen | Catálogo
1924363 | MSTBVA 2,5 HC/ 8-G-5,08 | Carcasa de base para placa de circuito impreso | Carcasa base placa de circuito impreso, sección nominal: 2,5 mm², color: verde, corriente nominal: 16 A (ver curva derating), tensión nominal (III/2): 320 V, superficie de contacto: Sn, tipo de conexión del contacto: Macho, número de potenciales: 8, número de filas: 1, número de polos: 8, número de conexiones: 8, familia de artículos: MSTBVA 2,5 HC/..-G, paso: 5,08 mm, montaje: Soldadura por ola, disposición de pines: Disposición de pines lineal, longitud del pin [P]: 3,9 mm, número de pines de soldadura por potencial: 1, sistema enchufable: COMBICON MSTB 2,5 HC, Orientación de la cara enchufable: Estándar, bloqueo: sin, tipo de sujeción: sin, tipo de embalaje: empaquetado en caja | 274.47 | 100 | AA | PCB Connectors (PCC) | AAC | AACSME | 50 | 50 | NO | PC |  | 3,17 | G | 91 | 76 | 113 | MM | 4017918600440 | 85366930 | DE | EC002637 | Imagen | Catálogo
1705671 | MSTBVA 2,5 HC/ 8-G-5,08 BK | Carcasa de base para placa de circuito impreso | Carcasa base placa de circuito impreso, sección nominal: 2,5 mm², color: negro, corriente nominal: 16 A (ver curva derating), tensión nominal (III/2): 320 V, superficie de contacto: Sn, tipo de conexión del contacto: Macho, número de potenciales: 8, número de filas: 1, número de polos: 8, número de conexiones: 8, familia de artículos: MSTBVA 2,5 HC/..-G, paso: 5,08 mm, montaje: Soldadura por ola, disposición de pines: Disposición de pines lineal, longitud del pin [P]: 3,9 mm, número de pines de soldadura por potencial: 1, sistema enchufable: COMBICON MSTB 2,5 HC, Orientación de la cara enchufable: Estándar, bloqueo: sin, tipo de sujeción: sin, tipo de embalaje: empaquetado en caja | 274.47 | 100 | AA | PCB Connectors (PCC) | AAC | AACSME | 50 | 50 | NO | PC | F | 3,12 | G | 92 | 78 | 114 | MM | 4046356792301 | 85366930 | DE | EC002637 | Imagen | Catálogo
1704340 | MSTBVA 2,5 HC/ 8-G-5,08 RD | Carcasa de base para placa de circuito impreso | Carcasa base placa de circuito impreso, sección nominal: 2,5 mm², color: rojo, corriente nominal: 16 A (ver curva derating), tensión nominal (III/2): 320 V, superficie de contacto: Sn, tipo de conexión del contacto: Macho, número de potenciales: 8, número de filas: 1, número de polos: 8, número de conexiones: 8, familia de artículos: MSTBVA 2,5 HC/..-G, paso: 5,08 mm, montaje: Soldadura por ola, disposición de pines: Disposición de pines lineal, longitud del pin [P]: 3,9 mm, número de pines de soldadura por potencial: 1, sistema enchufable: COMBICON MSTB 2,5 HC, Orientación de la cara enchufable: Estándar, bloqueo: sin, tipo de sujeción: sin, tipo de embalaje: empaquetado en caja | 274.47 | 100 | AA | PCB Connectors (PCC) | AAC | AACSME | 50 | 50 | NO | PC | F | 3,14 | G | 92 | 78 | 114 | MM | 4046356700290 | 85366930 | DE | EC002637 | Imagen | Catálogo
1924266 | MSTBVA 2,5 HC/ 9-G | Carcasa de base para placa de circuito impreso | Carcasa base placa de circuito impreso, sección nominal: 2,5 mm², color: verde, corriente nominal: 16 A (ver curva derating), tensión nominal (III/2): 320 V, superficie de contacto: Sn, tipo de conexión del contacto: Macho, número de potenciales: 9, número de filas: 1, número de polos: 9, número de conexiones: 9, familia de artículos: MSTBVA 2,5 HC/..-G, paso: 5 mm, montaje: Soldadura por ola, disposición de pines: Disposición de pines lineal, longitud del pin [P]: 3,9 mm, número de pines de soldadura por potencial: 1, sistema enchufable: COMBICON MSTB 2,5 HC, Orientación de la cara enchufable: Estándar, bloqueo: sin, tipo de sujeción: sin, tipo de embalaje: empaquetado en caja | 308.04 | 100 | AA | PCB Connectors (PCC) | AAC | AACSLD | 50 | 50 | NO | PC | F | 3,41 | G | 92 | 78 | 114 | MM | 4017918600341 | 85366930 | DE | EC002637 | Imagen | Catálogo
1924376 | MSTBVA 2,5 HC/ 9-G-5,08 | Carcasa de base para placa de circuito impreso | Carcasa base placa de circuito impreso, sección nominal: 2,5 mm², color: verde, corriente nominal: 16 A (ver curva derating), tensión nominal (III/2): 320 V, superficie de contacto: Sn, tipo de conexión del contacto: Macho, número de potenciales: 9, número de filas: 1, número de polos: 9, número de conexiones: 9, familia de artículos: MSTBVA 2,5 HC/..-G, paso: 5,08 mm, montaje: Soldadura por ola, disposición de pines: Disposición de pines lineal, longitud del pin [P]: 3,9 mm, número de pines de soldadura por potencial: 1, sistema enchufable: COMBICON MSTB 2,5 HC, Orientación de la cara enchufable: Estándar, bloqueo: sin, tipo de sujeción: sin, tipo de embalaje: empaquetado en caja | 308.04 | 100 | AA | PCB Connectors (PCC) | AAC | AACSME | 50 | 50 | NO | PC |  | 3,44 | G | 91 | 76 | 114 | MM | 4017918600457 | 85366930 | DE | EC002637 | Imagen | Catálogo
1924279 | MSTBVA 2,5 HC/10-G | Carcasa de base para placa de circuito impreso | Carcasa base placa de circuito impreso, sección nominal: 2,5 mm², color: verde, corriente nominal: 16 A (ver curva derating), tensión nominal (III/2): 320 V, superficie de contacto: Sn, tipo de conexión del contacto: Macho, número de potenciales: 10, número de filas: 1, número de polos: 10, número de conexiones: 10, familia de artículos: MSTBVA 2,5 HC/..-G, paso: 5 mm, montaje: Soldadura por ola, disposición de pines: Disposición de pines lineal, longitud del pin [P]: 3,9 mm, número de pines de soldadura por potencial: 1, sistema enchufable: COMBICON MSTB 2,5 HC, Orientación de la cara enchufable: Estándar, bloqueo: sin, tipo de sujeción: sin, tipo de embalaje: empaquetado en caja | 341.6 | 100 | AA | PCB Connectors (PCC) | AAC | AACSLD | 50 | 50 | NO | PC |  | 3,97 | G | 93 | 108 | 114 | MM | 4017918600358 | 85366930 | DE | EC002637 | Imagen | Catálogo
1924389 | MSTBVA 2,5 HC/10-G-5,08 | Carcasa de base para placa de circuito impreso | Carcasa base placa de circuito impreso, sección nominal: 2,5 mm², color: verde, corriente nominal: 16 A (ver curva derating), tensión nominal (III/2): 320 V, superficie de contacto: Sn, tipo de conexión del contacto: Macho, número de potenciales: 10, número de filas: 1, número de polos: 10, número de conexiones: 10, familia de artículos: MSTBVA 2,5 HC/..-G, paso: 5,08 mm, montaje: Soldadura por ola, disposición de pines: Disposición de pines lineal, longitud del pin [P]: 3,9 mm, número de pines de soldadura por potencial: 1, sistema enchufable: COMBICON MSTB 2,5 HC, Orientación de la cara enchufable: Estándar, bloqueo: sin, tipo de sujeción: sin, tipo de embalaje: empaquetado en caja | 341.6 | 100 | AA | PCB Connectors (PCC) | AAC | AACSME | 50 | 50 | NO | PC |  | 3,89 | G | 92 | 108 | 113 | MM | 4017918600464 | 85366930 | DE | EC002637 | Imagen | Catálogo
1924282 | MSTBVA 2,5 HC/11-G | Carcasa de base para placa de circuito impreso | Carcasa base placa de circuito impreso, sección nominal: 2,5 mm², color: verde, corriente nominal: 16 A (ver curva derating), tensión nominal (III/2): 320 V, superficie de contacto: Sn, tipo de conexión del contacto: Macho, número de potenciales: 11, número de filas: 1, número de polos: 11, número de conexiones: 11, familia de artículos: MSTBVA 2,5 HC/..-G, paso: 5 mm, montaje: Soldadura por ola, disposición de pines: Disposición de pines lineal, longitud del pin [P]: 3,9 mm, número de pines de soldadura por potencial: 1, sistema enchufable: COMBICON MSTB 2,5 HC, Orientación de la cara enchufable: Estándar, bloqueo: sin, tipo de sujeción: sin, tipo de embalaje: empaquetado en caja | 375.17 | 100 | AA | PCB Connectors (PCC) | AAC | AACSLD | 50 | 50 | NO | PC | F | 4,24 | G | 90 | 108 | 113 | MM | 4017918600365 | 85366930 | DE | EC002637 | Imagen | Catálogo
1924392 | MSTBVA 2,5 HC/11-G-5,08 | Carcasa de base para placa de circuito impreso | Carcasa base placa de circuito impreso, sección nominal: 2,5 mm², color: verde, corriente nominal: 16 A (ver curva derating), tensión nominal (III/2): 320 V, superficie de contacto: Sn, tipo de conexión del contacto: Macho, número de potenciales: 11, número de filas: 1, número de polos: 11, número de conexiones: 11, familia de artículos: MSTBVA 2,5 HC/..-G, paso: 5,08 mm, montaje: Soldadura por ola, disposición de pines: Disposición de pines lineal, longitud del pin [P]: 3,9 mm, número de pines de soldadura por potencial: 1, sistema enchufable: COMBICON MSTB 2,5 HC, Orientación de la cara enchufable: Estándar, bloqueo: sin, tipo de sujeción: sin, tipo de embalaje: empaquetado en caja | 375.17 | 100 | AA | PCB Connectors (PCC) | AAC | AACSME | 50 | 50 | NO | PC | F | 4,23 | G | 90 | 108 | 113 | MM | 4017918600471 | 85366930 | DE | EC002637 | Imagen | Catálogo
1924295 | MSTBVA 2,5 HC/12-G | Carcasa de base para placa de circuito impreso | Carcasa base placa de circuito impreso, sección nominal: 2,5 mm², color: verde, corriente nominal: 16 A (ver curva derating), tensión nominal (III/2): 320 V, superficie de contacto: Sn, tipo de conexión del contacto: Macho, número de potenciales: 12, número de filas: 1, número de polos: 12, número de conexiones: 12, familia de artículos: MSTBVA 2,5 HC/..-G, paso: 5 mm, montaje: Soldadura por ola, disposición de pines: Disposición de pines lineal, longitud del pin [P]: 3,9 mm, número de pines de soldadura por potencial: 1, sistema enchufable: COMBICON MSTB 2,5 HC, Orientación de la cara enchufable: Estándar, bloqueo: sin, tipo de sujeción: sin, tipo de embalaje: empaquetado en caja | 408.73 | 100 | AA | PCB Connectors (PCC) | AAC | AACSLD | 50 | 50 | NO | PC |  | 4,56 | G | 92 | 107 | 113 | MM | 4017918600372 | 85366930 | DE | EC002637 | Imagen | Catálogo
1715833 | MSTBVA 2,5 HC/12-G BK | Carcasa de base para placa de circuito impreso | Carcasa base placa de circuito impreso, sección nominal: 2,5 mm², color: negro, corriente nominal: 16 A (ver curva derating), tensión nominal (III/2): 320 V, superficie de contacto: Sn, tipo de conexión del contacto: Macho, número de potenciales: 12, número de filas: 1, número de polos: 12, número de conexiones: 12, familia de artículos: MSTBVA 2,5 HC/..-G, paso: 5 mm, montaje: Soldadura por ola, disposición de pines: Disposición de pines lineal, longitud del pin [P]: 3,9 mm, número de pines de soldadura por potencial: 1, sistema enchufable: COMBICON MSTB 2,5 HC, Orientación de la cara enchufable: Estándar, bloqueo: sin, tipo de sujeción: sin, tipo de embalaje: empaquetado en caja | 408.73 | 100 | AA | PCB Connectors (PCC) | AAC | AACSLD | 50 | 50 | NO | PC | F | 4,43 | G | 90 | 108 | 113 | MM | 4055626437866 | 85366930 | DE | EC002637 | Imagen | Catálogo
1924402 | MSTBVA 2,5 HC/12-G-5,08 | Carcasa de base para placa de circuito impreso | Carcasa base placa de circuito impreso, sección nominal: 2,5 mm², color: verde, corriente nominal: 16 A (ver curva derating), tensión nominal (III/2): 320 V, superficie de contacto: Sn, tipo de conexión del contacto: Macho, número de potenciales: 12, número de filas: 1, número de polos: 12, número de conexiones: 12, familia de artículos: MSTBVA 2,5 HC/..-G, paso: 5,08 mm, montaje: Soldadura por ola, disposición de pines: Disposición de pines lineal, longitud del pin [P]: 3,9 mm, número de pines de soldadura por potencial: 1, sistema enchufable: COMBICON MSTB 2,5 HC, Orientación de la cara enchufable: Estándar, bloqueo: sin, tipo de sujeción: sin, tipo de embalaje: empaquetado en caja | 408.73 | 100 | AA | PCB Connectors (PCC) | AAC | AACSME | 50 | 50 | NO | PC |  | 4,59 | G | 92 | 108 | 114 | MM | 4017918600488 | 85366930 | DE | EC002637 | Imagen | Catálogo
1755516 | MSTBVA 2,5/ 2-G | Carcasa de base para placa de circuito impreso | Carcasa base placa de circuito impreso, sección nominal: 2,5 mm², color: verde, corriente nominal: 12 A, tensión nominal (III/2): 320 V, superficie de contacto: Sn, tipo de conexión del contacto: Macho, número de potenciales: 2, número de filas: 1, número de polos: 2, número de conexiones: 2, familia de artículos: MSTBVA 2,5/..-G, paso: 5 mm, montaje: Soldadura por ola, disposición de pines: Disposición de pines lineal, longitud del pin [P]: 3,9 mm, número de pines de soldadura por potencial: 1, sistema enchufable: COMBICON MSTB 2,5, Orientación de la cara enchufable: Estándar, bloqueo: sin, tipo de sujeción: sin, tipo de embalaje: empaquetado en caja | 61.89 | 100 | AA | PCB Connectors (PCC) | AAC | AACSLE | 250 | 250 | NO | PC |  | 0,90 | G | 92 | 78 | 114 | MM | 4017918029098 | 85366930 | DE | EC002637 | Imagen | Catálogo
1747980 | MSTBVA 2,5/ 2-G AU | Carcasa de base para placa de circuito impreso | Carcasa base placa de circuito impreso, sección nominal: 2,5 mm², color: verde, corriente nominal: 12 A, tensión nominal (III/2): 320 V, superficie de contacto: Au, tipo de conexión del contacto: Macho, número de potenciales: 2, número de filas: 1, número de polos: 2, número de conexiones: 2, familia de artículos: MSTBVA 2,5/..-G, paso: 5 mm, montaje: Soldadura por ola, disposición de pines: Disposición de pines lineal, longitud del pin [P]: 3,9 mm, número de pines de soldadura por potencial: 1, sistema enchufable: COMBICON MSTB 2,5, Orientación de la cara enchufable: Estándar, bloqueo: sin, tipo de sujeción: sin, tipo de embalaje: empaquetado en caja | 122.36 | 100 | AA | PCB Connectors (PCC) | AAC | AACSLE | 50 | 50 | NO | PC | F | 1,09 | G | 45 | 112 | 75 | MM | 4017918216412 | 85366930 | DE | EC002637 | Imagen | Catálogo
1740398 | MSTBVA 2,5/ 2-G BK | Carcasa de base para placa de circuito impreso | Carcasa base placa de circuito impreso, sección nominal: 2,5 mm², color: negro, corriente nominal: 12 A, tensión nominal (III/2): 320 V, superficie de contacto: Sn, tipo de conexión del contacto: Macho, número de potenciales: 2, número de filas: 1, número de polos: 2, número de conexiones: 2, familia de artículos: MSTBVA 2,5/..-G, paso: 5 mm, montaje: Soldadura por ola, disposición de pines: Disposición de pines lineal, longitud del pin [P]: 3,9 mm, número de pines de soldadura por potencial: 1, sistema enchufable: COMBICON MSTB 2,5, Orientación de la cara enchufable: Estándar, bloqueo: sin, tipo de sujeción: sin, tipo de embalaje: empaquetado en caja | 61.89 | 100 | AA | PCB Connectors (PCC) | AAC | AACSLE | 250 | 250 | NO | PC |  | 0,89 | G | 92 | 76 | 113 | MM | 4017918223106 | 85366930 | DE | EC002637 | Imagen | Catálogo
1742855 | MSTBVA 2,5/ 2-G BK PIN13,9 | Carcasa de base para placa de circuito impreso | Carcasa base placa de circuito impreso, sección nominal: 2,5 mm², color: negro, corriente nominal: 12 A, tensión nominal (III/2): 320 V, superficie de contacto: Sn, tipo de conexión del contacto: Macho, número de potenciales: 2, número de filas: 1, número de polos: 2, número de conexiones: 2, familia de artículos: MSTBVA 2,5/..-G, paso: 5 mm, montaje: Soldadura por ola, disposición de pines: Disposición de pines lineal, longitud del pin [P]: 13,9 mm, número de pines de soldadura por potencial: 1, sistema enchufable: COMBICON MSTB 2,5, Orientación de la cara enchufable: Estándar, bloqueo: sin, tipo de sujeción: sin, tipo de embalaje: empaquetado en caja | 78.46 | 100 | AA | PCB Connectors (PCC) | AAC | AACSLE | 50 | 50 | NO | PC | F | 1,31 | G | 39 | 92 | 115 | MM | 4046356297677 | 85366930 | PL | EC002637 | Imagen | Catálogo
1944314 | MSTBVA 2,5/ 2-G BU | Carcasa de base para placa de circuito impreso | Carcasa base placa de circuito impreso, sección nominal: 2,5 mm², color: azul, corriente nominal: 12 A, tensión nominal (III/2): 320 V, superficie de contacto: Sn, tipo de conexión del contacto: Macho, número de potenciales: 2, número de filas: 1, número de polos: 2, número de conexiones: 2, familia de artículos: MSTBVA 2,5/..-G, paso: 5 mm, montaje: Soldadura por ola, disposición de pines: Disposición de pines lineal, longitud del pin [P]: 3,9 mm, número de pines de soldadura por potencial: 1, sistema enchufable: COMBICON MSTB 2,5, Orientación de la cara enchufable: Estándar, bloqueo: sin, tipo de sujeción: sin, tipo de embalaje: empaquetado en caja | 61.89 | 100 | AA | PCB Connectors (PCC) | AAC | AACSLE | 50 | 2000 | NO | PC | F | 1,15 | G | 45 | 112 | 75 | MM | 4017918848903 | 85366930 | DE | EC002637 | Imagen | Catálogo
1941317 | MSTBVA 2,5/ 2-G GY | Carcasa de base para placa de circuito impreso | Carcasa base placa de circuito impreso, sección nominal: 2,5 mm², color: gris, corriente nominal: 12 A, tensión nominal (III/2): 320 V, superficie de contacto: Sn, tipo de conexión del contacto: Macho, número de potenciales: 2, número de filas: 1, número de polos: 2, número de conexiones: 2, familia de artículos: MSTBVA 2,5/..-G, paso: 5 mm, montaje: Soldadura por ola, disposición de pines: Disposición de pines lineal, longitud del pin [P]: 3,9 mm, número de pines de soldadura por potencial: 1, sistema enchufable: COMBICON MSTB 2,5, Orientación de la cara enchufable: Estándar, bloqueo: sin, tipo de sujeción: sin, tipo de embalaje: empaquetado en caja | 61.89 | 100 | AA | PCB Connectors (PCC) | AAC | AACSLE | 50 | 50 | NO | PC | F | 1,12 | G | 46 | 113 | 78 | MM | 4017918857981 | 85366930 | DE | EC002637 | Imagen | Catálogo
1737718 | MSTBVA 2,5/ 2-G GY7035 | Carcasa de base para placa de circuito impreso | Carcasa base placa de circuito impreso, sección nominal: 2,5 mm², color: gris claro, corriente nominal: 12 A, tensión nominal (III/2): 320 V, superficie de contacto: Sn, tipo de conexión del contacto: Macho, número de potenciales: 2, número de filas: 1, número de polos: 2, número de conexiones: 2, familia de artículos: MSTBVA 2,5/..-G, paso: 5 mm, montaje: Soldadura por ola, disposición de pines: Disposición de pines lineal, longitud del pin [P]: 3,9 mm, número de pines de soldadura por potencial: 1, sistema enchufable: COMBICON MSTB 2,5, Orientación de la cara enchufable: Estándar, bloqueo: sin, tipo de sujeción: sin, tipo de embalaje: empaquetado en caja | 61.89 | 100 | AA | PCB Connectors (PCC) | AAC | AACSLE | 250 | 250 | NO | PC |  | 0,89 | G | 92 | 75 | 112 | MM | 4046356279628 | 85366930 | DE | EC002637 | Imagen | Catálogo
1944288 | MSTBVA 2,5/ 2-G OG | Carcasa de base para placa de circuito impreso | Carcasa base placa de circuito impreso, sección nominal: 2,5 mm², color: naranja, corriente nominal: 12 A, tensión nominal (III/2): 320 V, superficie de contacto: Sn, tipo de conexión del contacto: Macho, número de potenciales: 2, número de filas: 1, número de polos: 2, número de conexiones: 2, familia de artículos: MSTBVA 2,5/..-G, paso: 5 mm, montaje: Soldadura por ola, disposición de pines: Disposición de pines lineal, longitud del pin [P]: 3,9 mm, número de pines de soldadura por potencial: 1, sistema enchufable: COMBICON MSTB 2,5, Orientación de la cara enchufable: Estándar, bloqueo: sin, tipo de sujeción: sin, tipo de embalaje: empaquetado en caja | 61.89 | 100 | AA | PCB Connectors (PCC) | AAC | AACSLE | 50 | 50 | NO | PC |  | 1,11 | G | 45 | 113 | 77 | MM | 4017918848880 | 85366930 | DE | EC002637 | Imagen | Catálogo
1944291 | MSTBVA 2,5/ 2-G RD | Carcasa de base para placa de circuito impreso | Carcasa base placa de circuito impreso, sección nominal: 2,5 mm², color: rojo, corriente nominal: 12 A, tensión nominal (III/2): 320 V, superficie de contacto: Sn, tipo de conexión del contacto: Macho, número de potenciales: 2, número de filas: 1, número de polos: 2, número de conexiones: 2, familia de artículos: MSTBVA 2,5/..-G, paso: 5 mm, montaje: Soldadura por ola, disposición de pines: Disposición de pines lineal, longitud del pin [P]: 3,9 mm, número de pines de soldadura por potencial: 1, sistema enchufable: COMBICON MSTB 2,5, Orientación de la cara enchufable: Estándar, bloqueo: sin, tipo de sujeción: sin, tipo de embalaje: empaquetado en caja | 61.89 | 100 | AA | PCB Connectors (PCC) | AAC | AACSLE | 50 | 50 | NO | PC |  | 1,10 | G | 45 | 112 | 75 | MM | 4017918848897 | 85366930 | DE | EC002637 | Imagen | Catálogo
1944327 | MSTBVA 2,5/ 2-G WH | Carcasa de base para placa de circuito impreso | Carcasa base placa de circuito impreso, sección nominal: 2,5 mm², color: blanco, corriente nominal: 12 A, tensión nominal (III/2): 320 V, superficie de contacto: Sn, tipo de conexión del contacto: Macho, número de potenciales: 2, número de filas: 1, número de polos: 2, número de conexiones: 2, familia de artículos: MSTBVA 2,5/..-G, paso: 5 mm, montaje: Soldadura por ola, disposición de pines: Disposición de pines lineal, longitud del pin [P]: 3,9 mm, número de pines de soldadura por potencial: 1, sistema enchufable: COMBICON MSTB 2,5, Orientación de la cara enchufable: Estándar, bloqueo: sin, tipo de sujeción: sin, tipo de embalaje: empaquetado en caja | 61.89 | 100 | AA | PCB Connectors (PCC) | AAC | AACSLE | 50 | 50 | NO | PC | F | 1,09 | G | 45 | 112 | 75 | MM | 4017918848873 | 85366930 | DE | EC002637 | Imagen | Catálogo
1709064 | MSTBVA 2,5/ 2-G YE | Carcasa de base para placa de circuito impreso | Carcasa base placa de circuito impreso, sección nominal: 2,5 mm², color: amarillo, corriente nominal: 12 A, tensión nominal (III/2): 320 V, superficie de contacto: Sn, tipo de conexión del contacto: Macho, número de potenciales: 2, número de filas: 1, número de polos: 2, número de conexiones: 2, familia de artículos: MSTBVA 2,5/..-G, paso: 5 mm, montaje: Soldadura por ola, disposición de pines: Disposición de pines lineal, longitud del pin [P]: 3,9 mm, número de pines de soldadura por potencial: 1, sistema enchufable: COMBICON MSTB 2,5, Orientación de la cara enchufable: Estándar, bloqueo: sin, tipo de sujeción: sin, tipo de embalaje: empaquetado en caja | 61.89 | 100 | AA | PCB Connectors (PCC) | AAC | AACSLE | 250 | 250 | NO | PC | F | 0,90 | G | 92 | 76 | 114 | MM | 4055626042756 | 85366930 | DE | EC002637 | Imagen | Catálogo
1755736 | MSTBVA 2,5/ 2-G-5,08 | Carcasa de base para placa de circuito impreso | Carcasa base placa de circuito impreso, sección nominal: 2,5 mm², color: verde, corriente nominal: 12 A, tensión nominal (III/2): 320 V, superficie de contacto: Sn, tipo de conexión del contacto: Macho, número de potenciales: 2, número de filas: 1, número de polos: 2, número de conexiones: 2, familia de artículos: MSTBVA 2,5/..-G, paso: 5,08 mm, montaje: Soldadura por ola, disposición de pines: Disposición de pines lineal, longitud del pin [P]: 3,9 mm, número de pines de soldadura por potencial: 1, sistema enchufable: COMBICON MSTB 2,5, Orientación de la cara enchufable: Estándar, bloqueo: sin, tipo de sujeción: sin, tipo de embalaje: empaquetado en caja | 61.89 | 100 | AA | PCB Connectors (PCC) | AAC | AACSMF | 250 | 250 | NO | PC |  | 0,89 | G | 92 | 78 | 114 | MM | 4017918029319 | 85366930 | DE | EC002637 | Imagen | Catálogo
1950890 | MSTBVA 2,5/ 2-G-5,08 (VPE 500) | Carcasa de base para placa de circuito impreso | Carcasa base placa de circuito impreso, sección nominal: 2,5 mm², color: verde, corriente nominal: 12 A, tensión nominal (III/2): 320 V, superficie de contacto: Sn, tipo de conexión del contacto: Macho, número de potenciales: 2, número de filas: 1, número de polos: 2, número de conexiones: 2, familia de artículos: MSTBVA 2,5/..-G, paso: 5,08 mm, montaje: Soldadura por ola, disposición de pines: Disposición de pines lineal, longitud del pin [P]: 3,9 mm, número de pines de soldadura por potencial: 1, sistema enchufable: COMBICON MSTB 2,5, Orientación de la cara enchufable: Estándar, bloqueo: sin, tipo de sujeción: sin, tipo de embalaje: empaquetado en caja | 61.89 | 100 | AA | PCB Connectors (PCC) | AAC | AACSMF | 500 | 500 | NO | PC |  | 0,89 | G | 92 | 134 | 114 | MM | 4017918888480 | 85366930 | DE | EC002637 | Imagen | Catálogo
1747993 | MSTBVA 2,5/ 2-G-5,08 AU | Carcasa de base para placa de circuito impreso | Carcasa base placa de circuito impreso, sección nominal: 2,5 mm², color: verde, corriente nominal: 12 A, tensión nominal (III/2): 320 V, superficie de contacto: Au, tipo de conexión del contacto: Macho, número de potenciales: 2, número de filas: 1, número de polos: 2, número de conexiones: 2, familia de artículos: MSTBVA 2,5/..-G, paso: 5,08 mm, montaje: Soldadura por ola, disposición de pines: Disposición de pines lineal, longitud del pin [P]: 3,9 mm, número de pines de soldadura por potencial: 1, sistema enchufable: COMBICON MSTB 2,5, Orientación de la cara enchufable: Estándar, bloqueo: sin, tipo de sujeción: sin, tipo de embalaje: empaquetado en caja | 122.36 | 100 | AA | PCB Connectors (PCC) | AAC | AACSMF | 50 | 50 | NO | PC |  | 1,09 | G | 46 | 114 | 78 | MM | 4017918215255 | 85366930 | DE | EC002637 | Imagen | Catálogo
1005188 | MSTBVA 2,5/ 2-G-5,08 BD3:1-2 | Carcasa de base para placa de circuito impreso | Carcasa base placa de circuito impreso, sección nominal: 2,5 mm², color: verde, corriente nominal: 12 A, tensión nominal (III/2): 320 V, superficie de contacto: Sn, tipo de conexión del contacto: Macho, número de potenciales: 2, número de filas: 1, número de polos: 2, número de conexiones: 2, familia de artículos: MSTBVA 2,5/..-G, paso: 5,08 mm, montaje: Soldadura por ola, disposición de pines: Disposición de pines lineal, longitud del pin [P]: 3,9 mm, número de pines de soldadura por potencial: 1, sistema enchufable: COMBICON MSTB 2,5, Orientación de la cara enchufable: Estándar, bloqueo: sin, tipo de sujeción: sin, tipo de embalaje: empaquetado en caja | 78.56 | 100 | AA | PCB Connectors (PCC) | AAC | AACSMF | 250 | 250 | NO | PC |  | 0,89 | G | 92 | 78 | 114 | MM | 4055626474762 | 85366930 | DE | EC002637 | Imagen | Catálogo
1740893 | MSTBVA 2,5/ 2-G-5,08 BK | Carcasa de base para placa de circuito impreso | Carcasa base placa de circuito impreso, sección nominal: 2,5 mm², color: negro, corriente nominal: 12 A, tensión nominal (III/2): 320 V, superficie de contacto: Sn, tipo de conexión del contacto: Macho, número de potenciales: 2, número de filas: 1, número de polos: 2, número de conexiones: 2, familia de artículos: MSTBVA 2,5/..-G, paso: 5,08 mm, montaje: Soldadura por ola, disposición de pines: Disposición de pines lineal, longitud del pin [P]: 3,9 mm, número de pines de soldadura por potencial: 1, sistema enchufable: COMBICON MSTB 2,5, Orientación de la cara enchufable: Estándar, bloqueo: sin, tipo de sujeción: sin, tipo de embalaje: empaquetado en caja | 61.89 | 100 | AA | PCB Connectors (PCC) | AAC | AACSMF | 50 | 50 | NO | PC |  | 1,09 | G | 46 | 114 | 78 | MM | 4017918214036 | 85366930 | DE | EC002637 | Imagen | Catálogo
1950706 | MSTBVA 2,5/ 2-G-5,08 BU | Carcasa de base para placa de circuito impreso | Carcasa base placa de circuito impreso, sección nominal: 2,5 mm², color: azul, corriente nominal: 12 A, tensión nominal (III/2): 320 V, superficie de contacto: Sn, tipo de conexión del contacto: Macho, número de potenciales: 2, número de filas: 1, número de polos: 2, número de conexiones: 2, familia de artículos: MSTBVA 2,5/..-G, paso: 5,08 mm, montaje: Soldadura por ola, disposición de pines: Disposición de pines lineal, longitud del pin [P]: 3,9 mm, número de pines de soldadura por potencial: 1, sistema enchufable: COMBICON MSTB 2,5, Orientación de la cara enchufable: Estándar, bloqueo: sin, tipo de sujeción: sin, tipo de embalaje: empaquetado en caja | 61.89 | 100 | AA | PCB Connectors (PCC) | AAC | AACSMF | 50 | 50 | NO | PC |  | 1,07 | G | 46 | 113 | 78 | MM | 4017918887858 | 85366930 | DE | EC002637 | Imagen | Catálogo
1763993 | MSTBVA 2,5/ 2-G-5,08 GY | Carcasa de base para placa de circuito impreso | Carcasa base placa de circuito impreso, sección nominal: 2,5 mm², color: gris, corriente nominal: 12 A, tensión nominal (III/2): 320 V, superficie de contacto: Sn, tipo de conexión del contacto: Macho, número de potenciales: 2, número de filas: 1, número de polos: 2, número de conexiones: 2, familia de artículos: MSTBVA 2,5/..-G, paso: 5,08 mm, montaje: Soldadura por ola, disposición de pines: Disposición de pines lineal, longitud del pin [P]: 3,9 mm, número de pines de soldadura por potencial: 1, sistema enchufable: COMBICON MSTB 2,5, Orientación de la cara enchufable: Estándar, bloqueo: sin, tipo de sujeción: sin, tipo de embalaje: empaquetado en caja | 61.89 | 100 | AA | PCB Connectors (PCC) | AAC | AACSMF | 50 | 50 | NO | PC |  | 1,09 | G | 45 | 113 | 78 | MM | 4017918216733 | 85366930 | DE | EC002637 | Imagen | Catálogo
1771295 | MSTBVA 2,5/ 2-G-5,08 GY CR2 | Carcasa de base para placa de circuito impreso | Carcasa base placa de circuito impreso, sección nominal: 2,5 mm², color: gris, corriente nominal: 12 A, tensión nominal (III/2): 320 V, superficie de contacto: Sn, tipo de conexión del contacto: Macho, número de potenciales: 2, número de filas: 1, número de polos: 2, número de conexiones: 2, familia de artículos: MSTBVA 2,5/..-G, paso: 5,08 mm, montaje: Soldadura por ola, disposición de pines: Disposición de pines lineal, longitud del pin [P]: 3,9 mm, número de pines de soldadura por potencial: 1, sistema enchufable: COMBICON MSTB 2,5, Orientación de la cara enchufable: Estándar, bloqueo: sin, tipo de sujeción: sin, tipo de embalaje: empaquetado en caja | 98.25 | 100 | AA | PCB Connectors (PCC) | AAC | AACSMF | 50 | 50 | NO | PC | F | 1,13 | G | 45 | 112 | 75 | MM | 4046356460606 | 85366930 | DE | EC002637 | Imagen | Catálogo
1958465 | MSTBVA 2,5/ 2-G-5,08 GY PIN3,5 | Carcasa de base para placa de circuito impreso | Carcasa base placa de circuito impreso, sección nominal: 2,5 mm², color: gris, corriente nominal: 12 A, tensión nominal (III/2): 320 V, superficie de contacto: Sn, tipo de conexión del contacto: Macho, número de potenciales: 2, número de filas: 1, número de polos: 2, número de conexiones: 2, familia de artículos: MSTBVA 2,5/..-G, paso: 5,08 mm, montaje: Soldadura por ola, disposición de pines: Disposición de pines lineal, longitud del pin [P]: 3,5 mm, número de pines de soldadura por potencial: 1, sistema enchufable: COMBICON MSTB 2,5, Orientación de la cara enchufable: Estándar, bloqueo: sin, tipo de sujeción: sin, tipo de embalaje: empaquetado en caja | 61.89 | 100 | AA | PCB Connectors (PCC) | AAC | AACSMF | 50 | 50 | NO | PC | F | 1,08 | G | 45 | 112 | 75 | MM | 4017918898212 | 85366930 | DE | EC002637 | Imagen | Catálogo
1751260 | MSTBVA 2,5/ 2-G-5,08 GY7031 | Carcasa de base para placa de circuito impreso | Carcasa base placa de circuito impreso, sección nominal: 2,5 mm², color: gris azulado, corriente nominal: 12 A, tensión nominal (III/2): 320 V, superficie de contacto: Sn, tipo de conexión del contacto: Macho, número de potenciales: 2, número de filas: 1, número de polos: 2, número de conexiones: 2, familia de artículos: MSTBVA 2,5/..-G, paso: 5,08 mm, montaje: Soldadura por ola, disposición de pines: Disposición de pines lineal, longitud del pin [P]: 3,9 mm, número de pines de soldadura por potencial: 1, sistema enchufable: COMBICON MSTB 2,5, Orientación de la cara enchufable: Estándar, bloqueo: sin, tipo de sujeción: sin, tipo de embalaje: empaquetado en caja | 61.89 | 100 | AA | PCB Connectors (PCC) | AAC | AACSMF | 50 | 50 | NO | PC | F | 1,15 | G | 45 | 112 | 75 | MM | 4046356315876 | 85366930 | DE | EC002637 | Imagen | Catálogo
1702816 | MSTBVA 2,5/ 2-G-5,08 GY7035 | Carcasa de base para placa de circuito impreso | Carcasa base placa de circuito impreso, sección nominal: 2,5 mm², color: gris claro, corriente nominal: 12 A, tensión nominal (III/2): 320 V, superficie de contacto: Sn, tipo de conexión del contacto: Macho, número de potenciales: 2, número de filas: 1, número de polos: 2, número de conexiones: 2, familia de artículos: MSTBVA 2,5/..-G, paso: 5,08 mm, montaje: Soldadura por ola, disposición de pines: Disposición de pines lineal, longitud del pin [P]: 3,9 mm, número de pines de soldadura por potencial: 1, sistema enchufable: COMBICON MSTB 2,5, Orientación de la cara enchufable: Estándar, bloqueo: sin, tipo de sujeción: sin, tipo de embalaje: empaquetado en caja | 61.89 | 100 | AA | PCB Connectors (PCC) | AAC | AACSMF | 50 | 50 | NO | PC | F | 1,08 | G | 46 | 114 | 78 | MM | 4046356620154 | 85366930 | DE | EC002637 | Imagen | Catálogo
1958533 | MSTBVA 2,5/ 2-G-5,08 LBGY | Carcasa de base para placa de circuito impreso | Carcasa base placa de circuito impreso, sección nominal: 2,5 mm², color: beige, corriente nominal: 12 A, tensión nominal (III/2): 320 V, superficie de contacto: Sn, tipo de conexión del contacto: Macho, número de potenciales: 2, número de filas: 1, número de polos: 2, número de conexiones: 2, familia de artículos: MSTBVA 2,5/..-G, paso: 5,08 mm, montaje: Soldadura por ola, disposición de pines: Disposición de pines lineal, longitud del pin [P]: 3,9 mm, número de pines de soldadura por potencial: 1, sistema enchufable: COMBICON MSTB 2,5, Orientación de la cara enchufable: Estándar, bloqueo: sin, tipo de sujeción: sin, tipo de embalaje: empaquetado en caja | 61.89 | 100 | AA | PCB Connectors (PCC) | AAC | AACSMF | 50 | 50 | NO | PC | F | 1,24 | G | 45 | 112 | 75 | MM | 4017918898250 | 85366930 | DE | EC002637 | Imagen | Catálogo
1836561 | MSTBVA 2,5/ 2-G-5,08 OG | Carcasa de base para placa de circuito impreso | Carcasa base placa de circuito impreso, sección nominal: 2,5 mm², color: naranja, corriente nominal: 12 A, tensión nominal (III/2): 320 V, superficie de contacto: Sn, tipo de conexión del contacto: Macho, número de potenciales: 2, número de filas: 1, número de polos: 2, número de conexiones: 2, familia de artículos: MSTBVA 2,5/..-G, paso: 5,08 mm, montaje: Soldadura por ola, disposición de pines: Disposición de pines lineal, longitud del pin [P]: 3,9 mm, número de pines de soldadura por potencial: 1, sistema enchufable: COMBICON MSTB 2,5, Orientación de la cara enchufable: Estándar, bloqueo: sin, tipo de sujeción: sin, tipo de embalaje: empaquetado en caja | 61.89 | 100 | AA | PCB Connectors (PCC) | AAC | AACSMF | 50 | 50 | NO | PC |  | 1,12 | G | 46 | 113 | 78 | MM | 4017918262655 | 85366930 | DE | EC002637 | Imagen | Catálogo
1916258 | MSTBVA 2,5/ 2-G-5,08 PIN 13,9 | Carcasa de base para placa de circuito impreso | Carcasa base placa de circuito impreso, sección nominal: 2,5 mm², color: verde, corriente nominal: 12 A, tensión nominal (III/2): 320 V, superficie de contacto: Sn, tipo de conexión del contacto: Macho, número de potenciales: 2, número de filas: 1, número de polos: 2, número de conexiones: 2, familia de artículos: MSTBVA 2,5/..-G, paso: 5,08 mm, montaje: Soldadura por ola, disposición de pines: Disposición de pines lineal, longitud del pin [P]: 13,9 mm, número de pines de soldadura por potencial: 1, sistema enchufable: COMBICON MSTB 2,5, Orientación de la cara enchufable: Estándar, bloqueo: sin, tipo de sujeción: sin, tipo de embalaje: empaquetado en caja | 78.46 | 100 | AA | PCB Connectors (PCC) | AAC | AACSMF | 50 | 50 | NO | PC | F | 1,29 | G | 39 | 92 | 115 | MM | 4017918463076 | 85366930 | PL | EC002637 | Imagen | Catálogo
1700489 | MSTBVA 2,5/ 2-G-5,08 RD | Carcasa de base para placa de circuito impreso | Carcasa base placa de circuito impreso, sección nominal: 2,5 mm², color: rojo, corriente nominal: 12 A, tensión nominal (III/2): 320 V, superficie de contacto: Sn, tipo de conexión del contacto: Macho, número de potenciales: 2, número de filas: 1, número de polos: 2, número de conexiones: 2, familia de artículos: MSTBVA 2,5/..-G, paso: 5,08 mm, montaje: Soldadura por ola, disposición de pines: Disposición de pines lineal, longitud del pin [P]: 3,9 mm, número de pines de soldadura por potencial: 1, sistema enchufable: COMBICON MSTB 2,5, Orientación de la cara enchufable: Estándar, bloqueo: sin, tipo de sujeción: sin, tipo de embalaje: empaquetado en caja | 61.89 | 100 | AA | PCB Connectors (PCC) | AAC | AACSMF | 50 | 50 | NO | PC |  | 1,10 | G | 45 | 112 | 75 | MM | 4046356488617 | 85366930 | DE | EC002637 | Imagen | Catálogo
1736117 | MSTBVA 2,5/ 2-G-5,08 VPE500 | Carcasa de base para placa de circuito impreso | Carcasa base placa de circuito impreso, sección nominal: 2,5 mm², color: verde, corriente nominal: 12 A, tensión nominal (III/2): 320 V, superficie de contacto: Sn, tipo de conexión del contacto: Macho, número de potenciales: 2, número de filas: 1, número de polos: 2, número de conexiones: 2, familia de artículos: MSTBVA 2,5/..-G, paso: 5,08 mm, montaje: Soldadura por ola, disposición de pines: Disposición de pines lineal, longitud del pin [P]: 3,9 mm, número de pines de soldadura por potencial: 1, sistema enchufable: COMBICON MSTB 2,5, Orientación de la cara enchufable: Estándar, bloqueo: sin, tipo de sujeción: sin, tipo de embalaje: empaquetado en caja | 61.89 | 100 | AA | PCB Connectors (PCC) | AAC | AACSMF | 500 | 500 | NO | PC |  | 0,88 | G | 93 | 134 | 114 | MM | 4046356179140 | 85366930 | DE | EC002637 | Imagen | Catálogo
1709865 | MSTBVA 2,5/ 2-G-5,08 WH | Carcasa de base para placa de circuito impreso | Carcasa base placa de circuito impreso, sección nominal: 2,5 mm², color: blanco, corriente nominal: 12 A, tensión nominal (III/2): 320 V, superficie de contacto: Sn, tipo de conexión del contacto: Macho, número de potenciales: 2, número de filas: 1, número de polos: 2, número de conexiones: 2, familia de artículos: MSTBVA 2,5/..-G, paso: 5,08 mm, montaje: Soldadura por ola, disposición de pines: Disposición de pines lineal, longitud del pin [P]: 3,9 mm, número de pines de soldadura por potencial: 1, sistema enchufable: COMBICON MSTB 2,5, Orientación de la cara enchufable: Estándar, bloqueo: sin, tipo de sujeción: sin, tipo de embalaje: empaquetado en caja | 61.89 | 100 | AA | PCB Connectors (PCC) | AAC | AACSMF | 50 | 50 | NO | PC | F | 1,08 | G | 45 | 112 | 75 | MM | 4055626121031 | 85366930 | DE | EC002637 | Imagen | Catálogo
1809267 | MSTBVA 2,5/ 2-G-5,08-LR | Carcasa de base para placa de circuito impreso | Carcasa base placa de circuito impreso, sección nominal: 2,5 mm², color: verde, corriente nominal: 12 A, tensión nominal (III/2): 320 V, superficie de contacto: Sn, tipo de conexión del contacto: Macho, número de potenciales: 2, número de filas: 1, número de polos: 2, número de conexiones: 2, familia de artículos: MSTBVA 2,5/..-G-LR, paso: 5,08 mm, montaje: Soldadura por ola, disposición de pines: Disposición de pines lineal, longitud del pin [P]: 3,9 mm, número de pines de soldadura por potencial: 1, sistema enchufable: COMBICON MSTB 2,5, Orientación de la cara enchufable: Estándar, bloqueo: Bloqueo Lock and Release, tipo de sujeción: Lock &amp; Release sujeción aérea (rosca), tipo de embalaje: empaquetado en caja | 109.5 | 100 | AA | PCB Connectors (PCC) | AAC | AACSML | 50 | 50 | NO | PC |  | 1,90 | G | 46 | 113 | 77 | MM | 4046356703413 | 85366930 | DE | EC002637 | Imagen | Catálogo
1936018 | MSTBVA 2,5/ 2-G-5,08-RN | Carcasa de base para placa de circuito impreso | Carcasa base placa de circuito impreso, sección nominal: 2,5 mm², color: verde, corriente nominal: 12 A, tensión nominal (III/2): 320 V, superficie de contacto: Sn, tipo de conexión del contacto: Macho, número de potenciales: 2, número de filas: 1, número de polos: 2, número de conexiones: 2, familia de artículos: MSTBVA 2,5/..-G-RN, paso: 5,08 mm, montaje: Soldadura por ola, disposición de pines: Disposición de pines lineal, longitud del pin [P]: 3,9 mm, número de pines de soldadura por potencial: 1, sistema enchufable: COMBICON MSTB 2,5, Orientación de la cara enchufable: Estándar, bloqueo: Bloqueo por encaje, tipo de sujeción: Saliente de encaje, tipo de embalaje: empaquetado en caja, Artículo con saliente de encaje | 61.89 | 100 | AA | PCB Connectors (PCC) | AAC | AACSMG | 50 | 50 | NO | PC |  | 1,33 | G | 46 | 113 | 79 | MM | 4017918822002 | 85366930 | DE | EC002637 | Imagen | Catálogo
1938090 | MSTBVA 2,5/ 2-G-5.08 YE | Carcasa de base para placa de circuito impreso | Carcasa base placa de circuito impreso, sección nominal: 2,5 mm², color: amarillo, corriente nominal: 12 A, tensión nominal (III/2): 320 V, superficie de contacto: Sn, tipo de conexión del contacto: Macho, número de potenciales: 2, número de filas: 1, número de polos: 2, número de conexiones: 2, familia de artículos: MSTBVA 2,5/..-G, paso: 5,08 mm, montaje: Soldadura por ola, disposición de pines: Disposición de pines lineal, longitud del pin [P]: 3,9 mm, número de pines de soldadura por potencial: 1, sistema enchufable: COMBICON MSTB 2,5, Orientación de la cara enchufable: Estándar, bloqueo: sin, tipo de sujeción: sin, tipo de embalaje: empaquetado en caja | 61.89 | 100 | AA | PCB Connectors (PCC) | AAC | AACSMF | 50 | 50 | NO | PC |  | 1,08 | G | 46 | 113 | 78 | MM | 4017918812706 | 85366930 | DE | EC002637 | Imagen | Catálogo
1944592 | MSTBVA 2,5/ 2-G-RN | Carcasa de base para placa de circuito impreso | Carcasa base placa de circuito impreso, sección nominal: 2,5 mm², color: verde, corriente nominal: 12 A, tensión nominal (III/2): 320 V, superficie de contacto: Sn, tipo de conexión del contacto: Macho, número de potenciales: 2, número de filas: 1, número de polos: 2, número de conexiones: 2, familia de artículos: MSTBVA 2,5/..-G-RN, paso: 5 mm, montaje: Soldadura por ola, disposición de pines: Disposición de pines lineal, longitud del pin [P]: 3,9 mm, número de pines de soldadura por potencial: 1, sistema enchufable: COMBICON MSTB 2,5, Orientación de la cara enchufable: Estándar, bloqueo: Bloqueo por encaje, tipo de sujeción: Saliente de encaje, tipo de embalaje: empaquetado en caja, Artículo con saliente de encaje | 61.89 | 100 | AA | PCB Connectors (PCC) | AAC | AACSLF | 50 | 50 | NO | PC |  | 1,37 | G | 45 | 113 | 78 | MM | 4017918890872 | 85366930 | DE | EC002637 | Imagen | Catálogo
1980967 | MSTBVA 2,5/ 2-G-RN AU | Carcasa de base para placa de circuito impreso | Carcasa base placa de circuito impreso, sección nominal: 2,5 mm², color: verde, corriente nominal: 12 A, tensión nominal (III/2): 320 V, superficie de contacto: Au, tipo de conexión del contacto: Macho, número de potenciales: 2, número de filas: 1, número de polos: 2, número de conexiones: 2, familia de artículos: MSTBVA 2,5/..-G-RN, paso: 5 mm, montaje: Soldadura por ola, disposición de pines: Disposición de pines lineal, longitud del pin [P]: 3,9 mm, número de pines de soldadura por potencial: 1, sistema enchufable: COMBICON MSTB 2,5, Orientación de la cara enchufable: Estándar, bloqueo: Bloqueo por encaje, tipo de sujeción: Saliente de encaje, tipo de embalaje: empaquetado en caja | 122.36 | 100 | AA | PCB Connectors (PCC) | AAC | AACSLF | 50 | 50 | NO | PC | F | 1,31 | G | 45 | 112 | 75 | MM | 4017918951597 | 85366930 | DE | EC002637 | Imagen | Catálogo
1661219 | MSTBVA 2,5/ 2-G-RN CR1 | Carcasa de base para placa de circuito impreso | Carcasa base placa de circuito impreso, sección nominal: 2,5 mm², color: verde, corriente nominal: 12 A, tensión nominal (III/2): 320 V, superficie de contacto: Sn, tipo de conexión del contacto: Macho, número de filas: 1, número de polos: 2, familia de artículos: MSTBVA 2,5/..-G-RN, paso: 5 mm, montaje: Soldadura por ola, disposición de pines: Disposición de pines lineal, longitud del pin [P]: 3,9 mm, número de pines de soldadura por potencial: 1, sistema enchufable: COMBICON MSTB 2,5, Orientación de la cara enchufable: Estándar, bloqueo: Bloqueo por encaje, tipo de sujeción: Saliente de encaje, tipo de embalaje: empaquetado en caja | 98.25 | 100 | AA | PCB Connectors (PCC) | AAC | AACSLF | 50 | 1000 | NO | PC | F | 1,03 | G | 45 | 112 | 75 | MM | 4067923199163 | 85366930 | DE | EC002637 | Imagen | Catálogo
1661220 | MSTBVA 2,5/ 2-G-RN CR2 | Carcasa de base para placa de circuito impreso | Carcasa base placa de circuito impreso, sección nominal: 2,5 mm², color: verde, corriente nominal: 12 A, tensión nominal (III/2): 320 V, superficie de contacto: Sn, tipo de conexión del contacto: Macho, número de filas: 1, número de polos: 2, familia de artículos: MSTBVA 2,5/..-G-RN, paso: 5 mm, montaje: Soldadura por ola, disposición de pines: Disposición de pines lineal, longitud del pin [P]: 3,9 mm, número de pines de soldadura por potencial: 1, sistema enchufable: COMBICON MSTB 2,5, Orientación de la cara enchufable: Estándar, bloqueo: Bloqueo por encaje, tipo de sujeción: Saliente de encaje, tipo de embalaje: empaquetado en caja | 98.25 | 100 | AA | PCB Connectors (PCC) | AAC | AACSLF | 50 | 1000 | NO | PC | F | 1,03 | G | 45 | 112 | 75 | MM | 4067923198944 | 85366930 | DE | EC002637 | Imagen | Catálogo
1755529 | MSTBVA 2,5/ 3-G | Carcasa de base para placa de circuito impreso | Carcasa base placa de circuito impreso, sección nominal: 2,5 mm², color: verde, corriente nominal: 12 A, tensión nominal (III/2): 320 V, superficie de contacto: Sn, tipo de conexión del contacto: Macho, número de potenciales: 3, número de filas: 1, número de polos: 3, número de conexiones: 3, familia de artículos: MSTBVA 2,5/..-G, paso: 5 mm, montaje: Soldadura por ola, disposición de pines: Disposición de pines lineal, longitud del pin [P]: 3,9 mm, número de pines de soldadura por potencial: 1, sistema enchufable: COMBICON MSTB 2,5, Orientación de la cara enchufable: Estándar, bloqueo: sin, tipo de sujeción: sin, tipo de embalaje: empaquetado en caja | 89.87 | 100 | AA | PCB Connectors (PCC) | AAC | AACSLE | 250 | 250 | NO | PC |  | 1,25 | G | 90 | 108 | 113 | MM | 4017918029104 | 85366930 | DE | EC002637 | Imagen | Catálogo
1966664 | MSTBVA 2,5/ 3-G (1,3) RD | Carcasa de base para placa de circuito impreso | Carcasa base placa de circuito impreso, sección nominal: 2,5 mm², color: rojo, corriente nominal: 12 A, tensión nominal (III/2): 320 V, superficie de contacto: Sn, tipo de conexión del contacto: Macho, número de potenciales: 2, número de filas: 1, número de polos: 3, número de conexiones: 2, familia de artículos: MSTBVA 2,5/..-G, paso: 5 mm, montaje: Soldadura por ola, disposición de pines: Disposición de pines lineal, longitud del pin [P]: 3,9 mm, número de pines de soldadura por potencial: 1, sistema enchufable: COMBICON MSTB 2,5, Orientación de la cara enchufable: Estándar, bloqueo: sin, tipo de sujeción: sin, tipo de embalaje: empaquetado en caja | 89.87 | 100 | AA | PCB Connectors (PCC) | AAC | AACSLE | 50 | 50 | NO | PC |  | 1,30 | G | 46 | 113 | 78 | MM | 4017918914561 | 85366930 | DE | EC002637 | Imagen | Catálogo
1746004 | MSTBVA 2,5/ 3-G AU | Carcasa de base para placa de circuito impreso | Carcasa base placa de circuito impreso, sección nominal: 2,5 mm², color: verde, corriente nominal: 12 A, tensión nominal (III/2): 320 V, superficie de contacto: Au, tipo de conexión del contacto: Macho, número de potenciales: 3, número de filas: 1, número de polos: 3, número de conexiones: 3, familia de artículos: MSTBVA 2,5/..-G, paso: 5 mm, montaje: Soldadura por ola, disposición de pines: Disposición de pines lineal, longitud del pin [P]: 3,9 mm, número de pines de soldadura por potencial: 1, sistema enchufable: COMBICON MSTB 2,5, Orientación de la cara enchufable: Estándar, bloqueo: sin, tipo de sujeción: sin, tipo de embalaje: empaquetado en caja | 180.57 | 100 | AA | PCB Connectors (PCC) | AAC | AACSLE | 50 | 50 | NO | PC |  | 1,40 | G | 46 | 114 | 79 | MM | 4017918213794 | 85366930 | DE | EC002637 | Imagen | Catálogo
1740385 | MSTBVA 2,5/ 3-G BK | Carcasa de base para placa de circuito impreso | Carcasa base placa de circuito impreso, sección nominal: 2,5 mm², color: negro, corriente nominal: 12 A, tensión nominal (III/2): 320 V, superficie de contacto: Sn, tipo de conexión del contacto: Macho, número de potenciales: 3, número de filas: 1, número de polos: 3, número de conexiones: 3, familia de artículos: MSTBVA 2,5/..-G, paso: 5 mm, montaje: Soldadura por ola, disposición de pines: Disposición de pines lineal, longitud del pin [P]: 3,9 mm, número de pines de soldadura por potencial: 1, sistema enchufable: COMBICON MSTB 2,5, Orientación de la cara enchufable: Estándar, bloqueo: sin, tipo de sujeción: sin, tipo de embalaje: empaquetado en caja | 89.87 | 100 | AA | PCB Connectors (PCC) | AAC | AACSLE | 250 | 250 | NO | PC |  | 1,24 | G | 91 | 107 | 114 | MM | 4017918218249 | 85366930 | DE | EC002637 | Imagen | Catálogo
1850896 | MSTBVA 2,5/ 3-G BK P13,9 2PA | PCB header | PCB headers, nominal cross section: 2.5 mm², color: black, nominal current: 12 A, rated voltage (III/2): 320 V, contact surface: Sn, contact connection type: Pin, number of rows: 1, number of positions: 3, product range: MSTBVA 2,5/..-G, pitch: 5 mm, mounting: Wave soldering, pin layout: Linear pinning, solder pin [P]: 3.9 mm, number of solder pins per potential: 1, plug-in system: COMBICON MSTB 2,5, Pin connector pattern alignment: Standard, locking: without, mounting method: without, type of packaging: packed in cardboard | 87.77 | 100 | AA | PCB Connectors (PCC) | AAC | AACSLE | 50 | 1000 | NO | PC | F | 1,51 | g | 55 | 74 | 111 | MM | 4067923504240 | 85366930 | PL |  |  | Catálogo
1805973 | MSTBVA 2,5/ 3-G BK PIN15,5 | Carcasa de base para placa de circuito impreso | Carcasa base placa de circuito impreso, sección nominal: 2,5 mm², color: negro, corriente nominal: 12 A, tensión nominal (III/2): 320 V, superficie de contacto: Sn, tipo de conexión del contacto: Macho, número de potenciales: 3, número de filas: 1, número de polos: 3, número de conexiones: 3, familia de artículos: MSTBVA 2,5/..-G, paso: 5 mm, montaje: Soldadura por ola, disposición de pines: Disposición de pines lineal, longitud del pin [P]: 15,5 mm, número de pines de soldadura por potencial: 1, sistema enchufable: COMBICON MSTB 2,5, Orientación de la cara enchufable: Estándar, bloqueo: sin, tipo de sujeción: sin, tipo de embalaje: empaquetado en caja | 294.44 | 100 | AA | PCB Connectors (PCC) | AAC | AACSLE | 50 | 50 | NO | PC | F | 1,70 | G | 45 | 112 | 75 | MM | 4046356689045 | 85366930 | DE | EC002637 | Imagen | Catálogo
1965788 | MSTBVA 2,5/ 3-G BU | Carcasa de base para placa de circuito impreso | Carcasa base placa de circuito impreso, sección nominal: 2,5 mm², color: azul, corriente nominal: 12 A, tensión nominal (III/2): 320 V, superficie de contacto: Sn, tipo de conexión del contacto: Macho, número de potenciales: 3, número de filas: 1, número de polos: 3, número de conexiones: 3, familia de artículos: MSTBVA 2,5/..-G, paso: 5 mm, montaje: Soldadura por ola, disposición de pines: Disposición de pines lineal, longitud del pin [P]: 3,9 mm, número de pines de soldadura por potencial: 1, sistema enchufable: COMBICON MSTB 2,5, Orientación de la cara enchufable: Estándar, bloqueo: sin, tipo de sujeción: sin, tipo de embalaje: empaquetado en caja | 89.87 | 100 | AA | PCB Connectors (PCC) | AAC | AACSLE | 50 | 50 | NO | PC |  | 1,46 | G | 47 | 113 | 78 | MM | 4017918910693 | 85366930 | DE | EC002637 | Imagen | Catálogo
1877902 | MSTBVA 2,5/ 3-G GY | Carcasa de base para placa de circuito impreso | Carcasa base placa de circuito impreso, sección nominal: 2,5 mm², color: gris, corriente nominal: 12 A, tensión nominal (III/2): 320 V, superficie de contacto: Sn, tipo de conexión del contacto: Macho, número de potenciales: 3, número de filas: 1, número de polos: 3, número de conexiones: 3, familia de artículos: MSTBVA 2,5/..-G, paso: 5 mm, montaje: Soldadura por ola, disposición de pines: Disposición de pines lineal, longitud del pin [P]: 3,9 mm, número de pines de soldadura por potencial: 1, sistema enchufable: COMBICON MSTB 2,5, Orientación de la cara enchufable: Estándar, bloqueo: sin, tipo de sujeción: sin, tipo de embalaje: empaquetado en caja | 89.87 | 100 | AA | PCB Connectors (PCC) | AAC | AACSLE | 50 | 50 | NO | PC |  | 1,40 | G | 46 | 113 | 78 | MM | 4017918240370 | 85366930 | DE | EC002637 | Imagen | Catálogo
1751781 | MSTBVA 2,5/ 3-G GY7035 | Carcasa de base para placa de circuito impreso | Carcasa base placa de circuito impreso, sección nominal: 2,5 mm², color: gris claro, corriente nominal: 12 A, tensión nominal (III/2): 320 V, superficie de contacto: Sn, tipo de conexión del contacto: Macho, número de potenciales: 3, número de filas: 1, número de polos: 3, número de conexiones: 3, familia de artículos: MSTBVA 2,5/..-G, paso: 5 mm, montaje: Soldadura por ola, disposición de pines: Disposición de pines lineal, longitud del pin [P]: 3,9 mm, número de pines de soldadura por potencial: 1, sistema enchufable: COMBICON MSTB 2,5, Orientación de la cara enchufable: Estándar, bloqueo: sin, tipo de sujeción: sin, tipo de embalaje: empaquetado en caja | 89.87 | 100 | AA | PCB Connectors (PCC) | AAC | AACSLE | 50 | 50 | NO | PC |  | 1,41 | G | 47 | 113 | 78 | MM | 4046356318297 | 85366930 | DE | EC002637 | Imagen | Catálogo
1719747 | MSTBVA 2,5/ 3-G OG R32 | Carcasa de base para placa de circuito impreso | Carcasa base placa de circuito impreso, sección nominal: 2,5 mm², color: naranja, corriente nominal: 12 A, tensión nominal (III/2): 320 V, superficie de contacto: Sn, tipo de conexión del contacto: Macho, número de filas: 1, número de polos: 3, familia de artículos: MSTBVA 2,5/..-G, paso: 5 mm, montaje: Soldadura por ola, disposición de pines: Disposición de pines lineal, longitud del pin [P]: 3,9 mm, número de pines de soldadura por potencial: 1, sistema enchufable: COMBICON MSTB 2,5, Orientación de la cara enchufable: Estándar, bloqueo: sin, tipo de sujeción: sin, tipo de embalaje: Correa de 32 mm de ancho | 140.44 | 100 | AA | PCB Connectors (PCC) | AAC | AACSLE | 140 | 980 | NO | PC | F | 4,52 | G | 0 | 0 | 0 |  | 4067923270176 | 85366930 | DE | EC002637 | Imagen | Catálogo
1230875 | MSTBVA 2,5/ 3-G PA1,3 | Carcasa de base para placa de circuito impreso | Carcasa base placa de circuito impreso, sección nominal: 2,5 mm², color: verde, corriente nominal: 12 A, tensión nominal (III/2): 320 V, superficie de contacto: Sn, tipo de conexión del contacto: Macho, número de potenciales: 2, número de filas: 1, número de polos: 3, número de conexiones: 2, familia de artículos: MSTBVA 2,5/..-G, paso: 5 mm, montaje: Soldadura por ola, disposición de pines: Disposición de pines lineal, longitud del pin [P]: 3,9 mm, número de pines de soldadura por potencial: 1, sistema enchufable: COMBICON MSTB 2,5, Orientación de la cara enchufable: Estándar, bloqueo: sin, tipo de sujeción: sin, tipo de embalaje: empaquetado en caja | 89.87 | 100 | AA | PCB Connectors (PCC) | AAC | AACSLE | 250 | 1000 | NO | PC | F | 1,11 | G | 90 | 108 | 113 | MM | 4063151330828 | 85366930 | DE | EC002637 |  | Catálogo
1983016 | MSTBVA 2,5/ 3-G RD | Carcasa de base para placa de circuito impreso | Carcasa base placa de circuito impreso, sección nominal: 2,5 mm², color: rojo, corriente nominal: 12 A, tensión nominal (III/2): 320 V, superficie de contacto: Sn, tipo de conexión del contacto: Macho, número de potenciales: 3, número de filas: 1, número de polos: 3, número de conexiones: 3, familia de artículos: MSTBVA 2,5/..-G, paso: 5 mm, montaje: Soldadura por ola, disposición de pines: Disposición de pines lineal, longitud del pin [P]: 3,9 mm, número de pines de soldadura por potencial: 1, sistema enchufable: COMBICON MSTB 2,5, Orientación de la cara enchufable: Estándar, bloqueo: sin, tipo de sujeción: sin, tipo de embalaje: empaquetado en caja | 89.87 | 100 | AA | PCB Connectors (PCC) | AAC | AACSLE | 50 | 50 | NO | PC | F | 1,48 | G | 46 | 113 | 78 | MM | 4017918958701 | 85366930 | DE | EC002637 | Imagen | Catálogo
1835561 | MSTBVA 2,5/ 3-G WH | Carcasa de base para placa de circuito impreso | Carcasa base placa de circuito impreso, sección nominal: 2,5 mm², color: blanco, corriente nominal: 12 A, tensión nominal (III/2): 320 V, superficie de contacto: Sn, tipo de conexión del contacto: Macho, número de potenciales: 3, número de filas: 1, número de polos: 3, número de conexiones: 3, familia de artículos: MSTBVA 2,5/..-G, paso: 5 mm, montaje: Soldadura por ola, disposición de pines: Disposición de pines lineal, longitud del pin [P]: 3,9 mm, número de pines de soldadura por potencial: 1, sistema enchufable: COMBICON MSTB 2,5, Orientación de la cara enchufable: Estándar, bloqueo: sin, tipo de sujeción: sin, tipo de embalaje: empaquetado en caja | 89.87 | 100 | AA | PCB Connectors (PCC) | AAC | AACSLE | 50 | 50 | NO | PC |  | 1,41 | G | 45 | 112 | 75 | MM | 4046356999717 | 85366930 | DE | EC002637 | Imagen | Catálogo
1710639 | MSTBVA 2,5/ 3-G YE | Carcasa de base para placa de circuito impreso | Carcasa base placa de circuito impreso, sección nominal: 2,5 mm², color: amarillo, corriente nominal: 12 A, tensión nominal (III/2): 320 V, superficie de contacto: Sn, tipo de conexión del contacto: Macho, número de potenciales: 3, número de filas: 1, número de polos: 3, número de conexiones: 3, familia de artículos: MSTBVA 2,5/..-G, paso: 5 mm, montaje: Soldadura por ola, disposición de pines: Disposición de pines lineal, longitud del pin [P]: 3,9 mm, número de pines de soldadura por potencial: 1, sistema enchufable: COMBICON MSTB 2,5, Orientación de la cara enchufable: Estándar, bloqueo: sin, tipo de sujeción: sin, tipo de embalaje: empaquetado en caja | 89.87 | 100 | AA | PCB Connectors (PCC) | AAC | AACSLE | 100 | 100 | NO | PC | F | 1,29 | G | 63 | 78 | 115 | MM | 4055626195841 | 85366930 | DE | EC002637 | Imagen | Catálogo
1755749 | MSTBVA 2,5/ 3-G-5,08 | Carcasa de base para placa de circuito impreso | Carcasa base placa de circuito impreso, sección nominal: 2,5 mm², color: verde, corriente nominal: 12 A, tensión nominal (III/2): 320 V, superficie de contacto: Sn, tipo de conexión del contacto: Macho, número de potenciales: 3, número de filas: 1, número de polos: 3, número de conexiones: 3, familia de artículos: MSTBVA 2,5/..-G, paso: 5,08 mm, montaje: Soldadura por ola, disposición de pines: Disposición de pines lineal, longitud del pin [P]: 3,9 mm, número de pines de soldadura por potencial: 1, sistema enchufable: COMBICON MSTB 2,5, Orientación de la cara enchufable: Estándar, bloqueo: sin, tipo de sujeción: sin, tipo de embalaje: empaquetado en caja | 89.87 | 100 | AA | PCB Connectors (PCC) | AAC | AACSMF | 250 | 250 | NO | PC |  | 1,22 | G | 90 | 108 | 113 | MM | 4017918029326 | 85366930 | DE | EC002637 | Imagen | Catálogo
1950900 | MSTBVA 2,5/ 3-G-5,08 (VPE500) | Carcasa de base para placa de circuito impreso | Carcasa base placa de circuito impreso, sección nominal: 2,5 mm², color: verde, corriente nominal: 12 A, tensión nominal (III/2): 320 V, superficie de contacto: Sn, tipo de conexión del contacto: Macho, número de potenciales: 3, número de filas: 1, número de polos: 3, número de conexiones: 3, familia de artículos: MSTBVA 2,5/..-G, paso: 5,08 mm, montaje: Soldadura por ola, disposición de pines: Disposición de pines lineal, longitud del pin [P]: 3,9 mm, número de pines de soldadura por potencial: 1, sistema enchufable: COMBICON MSTB 2,5, Orientación de la cara enchufable: Estándar, bloqueo: sin, tipo de sujeción: sin, tipo de embalaje: empaquetado en caja | 89.87 | 100 | AA | PCB Connectors (PCC) | AAC | AACSMF | 500 | 500 | NO | PC |  | 1,23 | G | 90 | 269 | 114 | MM | 4017918888497 | 85366930 | DE | EC002637 | Imagen | Catálogo
1719138 | MSTBVA 2,5/ 3-G-5,08 ABGY AU | Carcasa de base para placa de circuito impreso | Carcasa base placa de circuito impreso, sección nominal: 2,5 mm², color: gris ágata, corriente nominal: 12 A, tensión nominal (III/2): 320 V, superficie de contacto: Au, tipo de conexión del contacto: Macho, número de potenciales: 3, número de filas: 1, número de polos: 3, número de conexiones: 3, familia de artículos: MSTBVA 2,5/..-G, paso: 5,08 mm, montaje: Soldadura por ola, disposición de pines: Disposición de pines lineal, longitud del pin [P]: 3,9 mm, número de pines de soldadura por potencial: 1, sistema enchufable: COMBICON MSTB 2,5, Orientación de la cara enchufable: Estándar, bloqueo: sin, tipo de sujeción: sin, tipo de embalaje: empaquetado en caja | 180.57 | 100 | AA | PCB Connectors (PCC) | AAC | AACSMF | 50 | 1000 | NO | PC | F | 1,41 | G | 45 | 112 | 75 | MM | 4017918348915 | 85366930 | DE | EC002637 | Imagen | Catálogo
1746017 | MSTBVA 2,5/ 3-G-5,08 AU | Carcasa de base para placa de circuito impreso | Carcasa base placa de circuito impreso, sección nominal: 2,5 mm², color: verde, corriente nominal: 12 A, tensión nominal (III/2): 320 V, superficie de contacto: Au, tipo de conexión del contacto: Macho, número de potenciales: 3, número de filas: 1, número de polos: 3, número de conexiones: 3, familia de artículos: MSTBVA 2,5/..-G, paso: 5,08 mm, montaje: Soldadura por ola, disposición de pines: Disposición de pines lineal, longitud del pin [P]: 3,9 mm, número de pines de soldadura por potencial: 1, sistema enchufable: COMBICON MSTB 2,5, Orientación de la cara enchufable: Estándar, bloqueo: sin, tipo de sujeción: sin, tipo de embalaje: empaquetado en caja | 180.57 | 100 | AA | PCB Connectors (PCC) | AAC | AACSMF | 50 | 50 | NO | PC |  | 1,34 | G | 45 | 113 | 78 | MM | 4017918259105 | 85366930 | DE | EC002637 | Imagen | Catálogo
1005124 | MSTBVA 2,5/ 3-G-5,08 BD3:1-3 | Carcasa de base para placa de circuito impreso | Carcasa base placa de circuito impreso, sección nominal: 2,5 mm², color: verde, corriente nominal: 12 A, tensión nominal (III/2): 320 V, superficie de contacto: Sn, tipo de conexión del contacto: Macho, número de potenciales: 4, número de filas: 1, número de polos: 4, número de conexiones: 4, familia de artículos: MSTBVA 2,5/..-G, paso: 5,08 mm, montaje: Soldadura por ola, disposición de pines: Disposición de pines lineal, longitud del pin [P]: 3,9 mm, número de pines de soldadura por potencial: 1, sistema enchufable: COMBICON MSTB 2,5, Orientación de la cara enchufable: Estándar, bloqueo: sin, tipo de sujeción: sin, tipo de embalaje: empaquetado en caja | 151.16 | 100 | AA | PCB Connectors (PCC) | AAC | AACSMF | 250 | 250 | NO | PC |  | 1,20 | G | 92 | 109 | 114 | MM | 4055626474830 | 85366930 | DE | EC002637 | Imagen | Catálogo
1746842 | MSTBVA 2,5/ 3-G-5,08 BK | Carcasa de base para placa de circuito impreso | Carcasa base placa de circuito impreso, sección nominal: 2,5 mm², color: negro, corriente nominal: 12 A, tensión nominal (III/2): 320 V, superficie de contacto: Sn, tipo de conexión del contacto: Macho, número de potenciales: 3, número de filas: 1, número de polos: 3, número de conexiones: 3, familia de artículos: MSTBVA 2,5/..-G, paso: 5,08 mm, montaje: Soldadura por ola, disposición de pines: Disposición de pines lineal, longitud del pin [P]: 3,9 mm, número de pines de soldadura por potencial: 1, sistema enchufable: COMBICON MSTB 2,5, Orientación de la cara enchufable: Estándar, bloqueo: sin, tipo de sujeción: sin, tipo de embalaje: empaquetado en caja | 89.87 | 100 | AA | PCB Connectors (PCC) | AAC | AACSMF | 250 | 250 | NO | PC |  | 1,23 | G | 93 | 108 | 114 | MM | 4017918366292 | 85366930 | DE | EC002637 | Imagen | Catálogo
1776388 | MSTBVA 2,5/ 3-G-5,08 BK AU | Carcasa de base para placa de circuito impreso | Carcasa base placa de circuito impreso, sección nominal: 2,5 mm², color: negro, corriente nominal: 12 A, tensión nominal (III/2): 320 V, superficie de contacto: Au, tipo de conexión del contacto: Macho, número de potenciales: 3, número de filas: 1, número de polos: 3, número de conexiones: 3, familia de artículos: MSTBVA 2,5/..-G, paso: 5,08 mm, montaje: Soldadura por ola, disposición de pines: Disposición de pines lineal, longitud del pin [P]: 3,9 mm, número de pines de soldadura por potencial: 1, sistema enchufable: COMBICON MSTB 2,5, Orientación de la cara enchufable: Estándar, bloqueo: sin, tipo de sujeción: sin, tipo de embalaje: empaquetado en caja | 180.57 | 100 | AA | PCB Connectors (PCC) | AAC | AACSMF | 50 | 50 | NO | PC | F | 1,39 | G | 45 | 112 | 75 | MM | 4017918226862 | 85366930 | DE | EC002637 | Imagen | Catálogo
1747067 | MSTBVA 2,5/ 3-G-5,08 BK PA13 | Carcasa de base para placa de circuito impreso | Carcasa base placa de circuito impreso, sección nominal: 2,5 mm², color: negro, corriente nominal: 12 A, tensión nominal (III/2): 320 V, superficie de contacto: Sn, tipo de conexión del contacto: Macho, número de potenciales: 2, número de filas: 1, número de polos: 3, número de conexiones: 2, familia de artículos: MSTBVA 2,5/..-G, paso: 5,08 mm, montaje: Soldadura por ola, disposición de pines: Disposición de pines lineal, longitud del pin [P]: 3,9 mm, número de pines de soldadura por potencial: 1, sistema enchufable: COMBICON MSTB 2,5, Orientación de la cara enchufable: Estándar, bloqueo: sin, tipo de sujeción: sin, tipo de embalaje: empaquetado en caja | 89.87 | 100 | AA | PCB Connectors (PCC) | AAC | AACSMF | 250 | 1000 | NO | PC | F | 1,22 | G | 90 | 108 | 113 | MM | 4046356295277 | 85366930 | DE | EC002637 | Imagen | Catálogo
1950641 | MSTBVA 2,5/ 3-G-5,08 BU | Carcasa de base para placa de circuito impreso | Carcasa base placa de circuito impreso, sección nominal: 2,5 mm², color: azul, corriente nominal: 12 A, tensión nominal (III/2): 320 V, superficie de contacto: Sn, tipo de conexión del contacto: Macho, número de potenciales: 3, número de filas: 1, número de polos: 3, número de conexiones: 3, familia de artículos: MSTBVA 2,5/..-G, paso: 5,08 mm, montaje: Soldadura por ola, disposición de pines: Disposición de pines lineal, longitud del pin [P]: 3,9 mm, número de pines de soldadura por potencial: 1, sistema enchufable: COMBICON MSTB 2,5, Orientación de la cara enchufable: Estándar, bloqueo: sin, tipo de sujeción: sin, tipo de embalaje: empaquetado en caja | 89.87 | 100 | AA | PCB Connectors (PCC) | AAC | AACSMF | 50 | 50 | NO | PC |  | 1,41 | G | 46 | 113 | 78 | MM | 4017918887490 | 85366930 | DE | EC002637 | Imagen | Catálogo
1764002 | MSTBVA 2,5/ 3-G-5,08 GY | Carcasa de base para placa de circuito impreso | Carcasa base placa de circuito impreso, sección nominal: 2,5 mm², color: gris, corriente nominal: 12 A, tensión nominal (III/2): 320 V, superficie de contacto: Sn, tipo de conexión del contacto: Macho, número de potenciales: 3, número de filas: 1, número de polos: 3, número de conexiones: 3, familia de artículos: MSTBVA 2,5/..-G, paso: 5,08 mm, montaje: Soldadura por ola, disposición de pines: Disposición de pines lineal, longitud del pin [P]: 3,9 mm, número de pines de soldadura por potencial: 1, sistema enchufable: COMBICON MSTB 2,5, Orientación de la cara enchufable: Estándar, bloqueo: sin, tipo de sujeción: sin, tipo de embalaje: empaquetado en caja | 89.87 | 100 | AA | PCB Connectors (PCC) | AAC | AACSMF | 50 | 50 | NO | PC |  | 1,40 | G | 46 | 113 | 78 | MM | 4017918221010 | 85366930 | DE | EC002637 | Imagen | Catálogo
1958478 | MSTBVA 2,5/ 3-G-5,08 GY PIN3,5 | Carcasa de base para placa de circuito impreso | Carcasa base placa de circuito impreso, sección nominal: 2,5 mm², color: gris, corriente nominal: 12 A, tensión nominal (III/2): 320 V, superficie de contacto: Sn, tipo de conexión del contacto: Macho, número de potenciales: 3, número de filas: 1, número de polos: 3, número de conexiones: 3, familia de artículos: MSTBVA 2,5/..-G, paso: 5,08 mm, montaje: Soldadura por ola, disposición de pines: Disposición de pines lineal, longitud del pin [P]: 3,5 mm, número de pines de soldadura por potencial: 1, sistema enchufable: COMBICON MSTB 2,5, Orientación de la cara enchufable: Estándar, bloqueo: sin, tipo de sujeción: sin, tipo de embalaje: empaquetado en caja | 89.87 | 100 | AA | PCB Connectors (PCC) | AAC | AACSMF | 50 | 50 | NO | PC | F | 1,39 | G | 45 | 112 | 75 | MM | 4017918898229 | 85366930 | DE | EC002637 | Imagen | Catálogo
1704248 | MSTBVA 2,5/ 3-G-5,08 GY7035 | Carcasa de base para placa de circuito impreso | Carcasa base placa de circuito impreso, sección nominal: 2,5 mm², color: gris claro, corriente nominal: 12 A, tensión nominal (III/2): 320 V, superficie de contacto: Sn, tipo de conexión del contacto: Macho, número de potenciales: 3, número de filas: 1, número de polos: 3, número de conexiones: 3, familia de artículos: MSTBVA 2,5/..-G, paso: 5,08 mm, montaje: Soldadura por ola, disposición de pines: Disposición de pines lineal, longitud del pin [P]: 3,9 mm, número de pines de soldadura por potencial: 1, sistema enchufable: COMBICON MSTB 2,5, Orientación de la cara enchufable: Estándar, bloqueo: sin, tipo de sujeción: sin, tipo de embalaje: empaquetado en caja | 89.87 | 100 | AA | PCB Connectors (PCC) | AAC | AACSMF | 50 | 50 | NO | PC | F | 1,41 | G | 45 | 112 | 75 | MM | 4046356691338 | 85366930 | DE | EC002637 | Imagen | Catálogo
1999628 | MSTBVA 2,5/ 3-G-5,08 NZ2202579 | Carcasa de base para placa de circuito impreso | Carcasa base placa de circuito impreso, sección nominal: 2,5 mm², color: negro, corriente nominal: 12 A, tensión nominal (III/2): 320 V, superficie de contacto: Sn, tipo de conexión del contacto: Macho, número de potenciales: 3, número de filas: 1, número de polos: 3, número de conexiones: 3, familia de artículos: MSTBVA 2,5/..-G, paso: 5,08 mm, montaje: Soldadura por ola, disposición de pines: Disposición de pines lineal, longitud del pin [P]: 3,9 mm, número de pines de soldadura por potencial: 1, sistema enchufable: COMBICON MSTB 2,5, Orientación de la cara enchufable: Estándar, bloqueo: sin, tipo de sujeción: sin, tipo de embalaje: empaquetado en caja | 123.85 | 100 | AA | PCB Connectors (PCC) | AAC | AACSMF | 50 | 50 | NO | PC | F | 1,72 | G | 45 | 112 | 75 | MM | 4017918978228 | 85366930 | DE | EC002637 | Imagen | Catálogo
1712021 | MSTBVA 2,5/ 3-G-5,08 OG | Carcasa de base para placa de circuito impreso | Carcasa base placa de circuito impreso, sección nominal: 2,5 mm², color: naranja, corriente nominal: 12 A, tensión nominal (III/2): 320 V, superficie de contacto: Sn, tipo de conexión del contacto: Macho, número de potenciales: 3, número de filas: 1, número de polos: 3, número de conexiones: 3, familia de artículos: MSTBVA 2,5/..-G, paso: 5,08 mm, montaje: Soldadura por ola, disposición de pines: Disposición de pines lineal, longitud del pin [P]: 3,9 mm, número de pines de soldadura por potencial: 1, sistema enchufable: COMBICON MSTB 2,5, Orientación de la cara enchufable: Estándar, bloqueo: sin, tipo de sujeción: sin, tipo de embalaje: empaquetado en caja | 89.87 | 100 | AA | PCB Connectors (PCC) | AAC | AACSMF | 50 | 50 | NO | PC |  | 1,39 | G | 47 | 114 | 79 | MM | 4046356081863 | 85366930 | DE | EC002637 | Imagen | Catálogo
1558617 | MSTBVA 2,5/ 3-G-5,08 PA1,3 | Carcasa de base para placa de circuito impreso | Carcasa base placa de circuito impreso, sección nominal: 2,5 mm², color: verde, corriente nominal: 12 A, tensión nominal (III/2): 320 V, superficie de contacto: Sn, tipo de conexión del contacto: Macho, número de filas: 1, número de polos: 3, montaje: Soldadura por ola, disposición de pines: Disposición de pines lineal, longitud del pin [P]: 3,9 mm, número de pines de soldadura por potencial: 1, sistema enchufable: COMBICON MSTB 2,5, Orientación de la cara enchufable: Estándar, bloqueo: sin, tipo de sujeción: sin, tipo de embalaje: empaquetado en caja | 89.87 | 100 | AA | PCB Connectors (PCC) | AAC | AACSMF | 250 | 1000 | NO | PC | F | 1,11 | G | 90 | 108 | 113 | MM | 4067923038806 | 85366930 | DE | EC002637 | Imagen | Catálogo
1845280 | MSTBVA 2,5/ 3-G-5,08 PIN 13,9 | Carcasa de base para placa de circuito impreso | Carcasa base placa de circuito impreso, sección nominal: 2,5 mm², color: verde, corriente nominal: 12 A, tensión nominal (III/2): 320 V, superficie de contacto: Sn, tipo de conexión del contacto: Macho, número de potenciales: 3, número de filas: 1, número de polos: 3, número de conexiones: 3, familia de artículos: MSTBVA 2,5/..-G, paso: 5,08 mm, montaje: Soldadura por ola, disposición de pines: Disposición de pines lineal, longitud del pin [P]: 13,9 mm, número de pines de soldadura por potencial: 1, sistema enchufable: COMBICON MSTB 2,5, Orientación de la cara enchufable: Estándar, bloqueo: sin, tipo de sujeción: sin, tipo de embalaje: empaquetado en caja | 114.72 | 100 | AA | PCB Connectors (PCC) | AAC | AACSMF | 50 | 50 | NO | PC | F | 1,73 | G | 60 | 78 | 114 | MM | 4017918225193 | 85366930 | PL | EC002637 | Imagen | Catálogo
1719859 | MSTBVA 2,5/ 3-G-5,08 RD | Carcasa de base para placa de circuito impreso | Carcasa base placa de circuito impreso, sección nominal: 2,5 mm², color: rojo, corriente nominal: 12 A, tensión nominal (III/2): 320 V, superficie de contacto: Sn, tipo de conexión del contacto: Macho, número de potenciales: 3, número de filas: 1, número de polos: 3, número de conexiones: 3, familia de artículos: MSTBVA 2,5/..-G, paso: 5,08 mm, montaje: Soldadura por ola, disposición de pines: Disposición de pines lineal, longitud del pin [P]: 3,9 mm, número de pines de soldadura por potencial: 1, sistema enchufable: COMBICON MSTB 2,5, Orientación de la cara enchufable: Estándar, bloqueo: sin, tipo de sujeción: sin, tipo de embalaje: empaquetado en caja | 89.87 | 100 | AA | PCB Connectors (PCC) | AAC | AACSMF | 50 | 50 | NO | PC | F | 1,41 | G | 46 | 113 | 78 | MM | 4046356142755 | 85366930 | DE | EC002637 | Imagen | Catálogo
1809270 | MSTBVA 2,5/ 3-G-5,08-LR | Carcasa de base para placa de circuito impreso | Carcasa base placa de circuito impreso, sección nominal: 2,5 mm², color: verde, corriente nominal: 12 A, tensión nominal (III/2): 320 V, superficie de contacto: Sn, tipo de conexión del contacto: Macho, número de potenciales: 3, número de filas: 1, número de polos: 3, número de conexiones: 3, familia de artículos: MSTBVA 2,5/..-G-LR, paso: 5,08 mm, montaje: Soldadura por ola, disposición de pines: Disposición de pines lineal, longitud del pin [P]: 3,9 mm, número de pines de soldadura por potencial: 1, sistema enchufable: COMBICON MSTB 2,5, Orientación de la cara enchufable: Estándar, bloqueo: Bloqueo Lock and Release, tipo de sujeción: Lock &amp; Release sujeción aérea (rosca), tipo de embalaje: empaquetado en caja | 137.48 | 100 | AA | PCB Connectors (PCC) | AAC | AACSML | 50 | 50 | NO | PC |  | 2,33 | G | 46 | 113 | 78 | MM | 4046356703420 | 85366930 | DE | EC002637 | Imagen | Catálogo
1856210 | MSTBVA 2,5/ 3-G-5,08-PE SO | Carcasa de base para placa de circuito impreso | Carcasa base placa de circuito impreso, sección nominal: 2,5 mm², color: verde, corriente nominal: 12 A, tensión nominal (III/2): 320 V, superficie de contacto: Sn, tipo de conexión del contacto: Macho, número de potenciales: 3, número de filas: 1, número de polos: 3, número de conexiones: 3, familia de artículos: MSTBVA 2,5/..-G, paso: 5,08 mm, montaje: Soldadura por ola, disposición de pines: Disposición de pines lineal, longitud del pin [P]: 3,9 mm, número de pines de soldadura por potencial: 1, sistema enchufable: COMBICON MSTB 2,5, Orientación de la cara enchufable: Estándar, bloqueo: sin, tipo de sujeción: sin, tipo de embalaje: empaquetado en caja | 120.61 | 100 | AA | PCB Connectors (PCC) | AAC | AACSMF | 250 | 250 | NO | PC |  | 1,61 | G | 43 | 271 | 165 | MM | 4055626026640 | 85366930 | SK | EC002637 | Imagen | Catálogo
1478557 | MSTBVA 2,5/ 3-G-5,08-PE SO OG | Carcasa de base para placa de circuito impreso | Carcasa base placa de circuito impreso, sección nominal: 2,5 mm², color: naranja, corriente nominal: 12 A, tensión nominal (III/2): 320 V, superficie de contacto: Sn, tipo de conexión del contacto: Macho, número de filas: 1, número de polos: 3, familia de artículos: MSTBVA 2,5/..-G, paso: 5,08 mm, montaje: Soldadura por ola, disposición de pines: Disposición de pines lineal, longitud del pin [P]: 3,9 mm, número de pines de soldadura por potencial: 1, sistema enchufable: COMBICON MSTB 2,5, Orientación de la cara enchufable: Estándar, bloqueo: sin, tipo de sujeción: sin, tipo de embalaje: empaquetado en caja | 120.61 | 100 | AA | PCB Connectors (PCC) | AAC | AACSMF | 250 | 1000 | NO | PC |  | 1,61 | G | 0 | 0 | 0 |  | 4063151893873 | 85366930 | SK | EC002637 | Imagen | Catálogo
1936021 | MSTBVA 2,5/ 3-G-5,08-RN | Carcasa de base para placa de circuito impreso | Carcasa base placa de circuito impreso, sección nominal: 2,5 mm², color: verde, corriente nominal: 12 A, tensión nominal (III/2): 320 V, superficie de contacto: Sn, tipo de conexión del contacto: Macho, número de potenciales: 3, número de filas: 1, número de polos: 3, número de conexiones: 3, familia de artículos: MSTBVA 2,5/..-G-RN, paso: 5,08 mm, montaje: Soldadura por ola, disposición de pines: Disposición de pines lineal, longitud del pin [P]: 3,9 mm, número de pines de soldadura por potencial: 1, sistema enchufable: COMBICON MSTB 2,5, Orientación de la cara enchufable: Estándar, bloqueo: Bloqueo por encaje, tipo de sujeción: Saliente de encaje, tipo de embalaje: empaquetado en caja, Artículo con saliente de encaje | 89.87 | 100 | AA | PCB Connectors (PCC) | AAC | AACSMG | 50 | 50 | NO | PC |  | 1,74 | G | 45 | 112 | 75 | MM | 4017918822019 | 85366930 | DE | EC002637 | Imagen | Catálogo
1815646 | MSTBVA 2,5/ 3-G-5,08-RN AU | Carcasa de base para placa de circuito impreso | Carcasa base placa de circuito impreso, sección nominal: 2,5 mm², color: verde, corriente nominal: 12 A, tensión nominal (III/2): 320 V, superficie de contacto: Au, tipo de conexión del contacto: Macho, número de potenciales: 3, número de filas: 1, número de polos: 3, número de conexiones: 3, familia de artículos: MSTBVA 2,5/..-G-RN, paso: 5,08 mm, montaje: Soldadura por ola, disposición de pines: Disposición de pines lineal, longitud del pin [P]: 3,9 mm, número de pines de soldadura por potencial: 1, sistema enchufable: COMBICON MSTB 2,5, Orientación de la cara enchufable: Estándar, bloqueo: Bloqueo por encaje, tipo de sujeción: Saliente de encaje, tipo de embalaje: empaquetado en caja | 180.57 | 100 | AA | PCB Connectors (PCC) | AAC | AACSMG | 50 | 50 | NO | PC |  | 1,76 | G | 45 | 113 | 78 | MM | 4046356745550 | 85366930 | DE | EC002637 | Imagen | Catálogo
1944602 | MSTBVA 2,5/ 3-G-RN | Carcasa de base para placa de circuito impreso | Carcasa base placa de circuito impreso, sección nominal: 2,5 mm², color: verde, corriente nominal: 12 A, tensión nominal (III/2): 320 V, superficie de contacto: Sn, tipo de conexión del contacto: Macho, número de potenciales: 3, número de filas: 1, número de polos: 3, número de conexiones: 3, familia de artículos: MSTBVA 2,5/..-G-RN, paso: 5 mm, montaje: Soldadura por ola, disposición de pines: Disposición de pines lineal, longitud del pin [P]: 3,9 mm, número de pines de soldadura por potencial: 1, sistema enchufable: COMBICON MSTB 2,5, Orientación de la cara enchufable: Estándar, bloqueo: Bloqueo por encaje, tipo de sujeción: Saliente de encaje, tipo de embalaje: empaquetado en caja, Artículo con saliente de encaje | 89.87 | 100 | AA | PCB Connectors (PCC) | AAC | AACSLF | 50 | 50 | NO | PC |  | 1,71 | G | 46 | 112 | 78 | MM | 4017918890889 | 85366930 | DE | EC002637 | Imagen | Catálogo
1983993 | MSTBVA 2,5/ 3-G-RN AU | Carcasa de base para placa de circuito impreso | Carcasa base placa de circuito impreso, sección nominal: 2,5 mm², color: verde, corriente nominal: 12 A, tensión nominal (III/2): 320 V, superficie de contacto: Au, tipo de conexión del contacto: Macho, número de potenciales: 3, número de filas: 1, número de polos: 3, número de conexiones: 3, familia de artículos: MSTBVA 2,5/..-G-RN, paso: 5 mm, montaje: Soldadura por ola, disposición de pines: Disposición de pines lineal, longitud del pin [P]: 3,9 mm, número de pines de soldadura por potencial: 1, sistema enchufable: COMBICON MSTB 2,5, Orientación de la cara enchufable: Estándar, bloqueo: Bloqueo por encaje, tipo de sujeción: Saliente de encaje, tipo de embalaje: empaquetado en caja | 180.57 | 100 | AA | PCB Connectors (PCC) | AAC | AACSLF | 50 | 50 | NO | PC | F | 1,72 | G | 45 | 112 | 75 | MM | 4017918959418 | 85366930 | DE | EC002637 | Imagen | Catálogo
1755532 | MSTBVA 2,5/ 4-G | Carcasa de base para placa de circuito impreso | Carcasa base placa de circuito impreso, sección nominal: 2,5 mm², color: verde, corriente nominal: 12 A, tensión nominal (III/2): 320 V, superficie de contacto: Sn, tipo de conexión del contacto: Macho, número de potenciales: 4, número de filas: 1, número de polos: 4, número de conexiones: 4, familia de artículos: MSTBVA 2,5/..-G, paso: 5 mm, montaje: Soldadura por ola, disposición de pines: Disposición de pines lineal, longitud del pin [P]: 3,9 mm, número de pines de soldadura por potencial: 1, sistema enchufable: COMBICON MSTB 2,5, Orientación de la cara enchufable: Estándar, bloqueo: sin, tipo de sujeción: sin, tipo de embalaje: empaquetado en caja | 117.83 | 100 | AA | PCB Connectors (PCC) | AAC | AACSLE | 250 | 250 | NO | PC |  | 1,57 | G | 93 | 136 | 114 | MM | 4017918029111 | 85366930 | DE | EC002637 | Imagen | Catálogo
1746020 | MSTBVA 2,5/ 4-G AU | Carcasa de base para placa de circuito impreso | Carcasa base placa de circuito impreso, sección nominal: 2,5 mm², color: verde, corriente nominal: 12 A, tensión nominal (III/2): 320 V, superficie de contacto: Au, tipo de conexión del contacto: Macho, número de potenciales: 4, número de filas: 1, número de polos: 4, número de conexiones: 4, familia de artículos: MSTBVA 2,5/..-G, paso: 5 mm, montaje: Soldadura por ola, disposición de pines: Disposición de pines lineal, longitud del pin [P]: 3,9 mm, número de pines de soldadura por potencial: 1, sistema enchufable: COMBICON MSTB 2,5, Orientación de la cara enchufable: Estándar, bloqueo: sin, tipo de sujeción: sin, tipo de embalaje: empaquetado en caja | 238.76 | 100 | AA | PCB Connectors (PCC) | AAC | AACSLE | 50 | 50 | NO | PC |  | 1,80 | G | 61 | 77 | 113 | MM | 4017918215750 | 85366930 | DE | EC002637 | Imagen | Catálogo
1740372 | MSTBVA 2,5/ 4-G BK | Carcasa de base para placa de circuito impreso | Carcasa base placa de circuito impreso, sección nominal: 2,5 mm², color: negro, corriente nominal: 12 A, tensión nominal (III/2): 320 V, superficie de contacto: Sn, tipo de conexión del contacto: Macho, número de potenciales: 4, número de filas: 1, número de polos: 4, número de conexiones: 4, familia de artículos: MSTBVA 2,5/..-G, paso: 5 mm, montaje: Soldadura por ola, disposición de pines: Disposición de pines lineal, longitud del pin [P]: 3,9 mm, número de pines de soldadura por potencial: 1, sistema enchufable: COMBICON MSTB 2,5, Orientación de la cara enchufable: Estándar, bloqueo: sin, tipo de sujeción: sin, tipo de embalaje: empaquetado en caja | 117.83 | 100 | AA | PCB Connectors (PCC) | AAC | AACSLE | 50 | 50 | NO | PC |  | 1,74 | G | 60 | 77 | 113 | MM | 4017918240394 | 85366930 | DE | EC002637 | Imagen | Catálogo
1084507 | MSTBVA 2,5/ 4-G BK PIN 26 | Carcasa de base para placa de circuito impreso | Carcasa base placa de circuito impreso, sección nominal: 2,5 mm², color: negro, corriente nominal: 12 A, tensión nominal (III/2): 320 V, superficie de contacto: Sn, tipo de conexión del contacto: Macho, número de filas: 1, número de polos: 4, familia de artículos: MSTBVA 2,5/..-G, paso: 5 mm, montaje: Soldadura por ola, disposición de pines: Disposición de pines lineal, longitud del pin [P]: 2,6 mm, número de pines de soldadura por potencial: 1, sistema enchufable: COMBICON MSTB 2,5, Orientación de la cara enchufable: Estándar, bloqueo: sin, tipo de sujeción: sin, tipo de embalaje: empaquetado en caja | 117.83 | 100 | AA | PCB Connectors (PCC) | AAC | AACSLE | 250 | 250 | NO | PC |  | 1,53 | G | 93 | 135 | 114 | MM | 4055626823904 | 85366930 | DE | EC002637 | Imagen | Catálogo
1972797 | MSTBVA 2,5/ 4-G BN RAL 8028 | Carcasa de base para placa de circuito impreso | Carcasa base placa de circuito impreso, sección nominal: 2,5 mm², color: marrón, corriente nominal: 12 A, tensión nominal (III/2): 320 V, superficie de contacto: Sn, tipo de conexión del contacto: Macho, número de potenciales: 4, número de filas: 1, número de polos: 4, número de conexiones: 4, familia de artículos: MSTBVA 2,5/..-G, paso: 5 mm, montaje: Soldadura por ola, disposición de pines: Disposición de pines lineal, longitud del pin [P]: 3,9 mm, número de pines de soldadura por potencial: 1, sistema enchufable: COMBICON MSTB 2,5, Orientación de la cara enchufable: Estándar, bloqueo: sin, tipo de sujeción: sin, tipo de embalaje: empaquetado en caja | 117.83 | 100 | AA | PCB Connectors (PCC) | AAC | AACSLE | 50 | 50 | NO | PC | F | 1,80 | G | 63 | 78 | 115 | MM | 4017918939748 | 85366930 | DE | EC002637 | Imagen | Catálogo
1944301 | MSTBVA 2,5/ 4-G BU | Carcasa de base para placa de circuito impreso | Carcasa base placa de circuito impreso, sección nominal: 2,5 mm², color: azul, corriente nominal: 12 A, tensión nominal (III/2): 320 V, superficie de contacto: Sn, tipo de conexión del contacto: Macho, número de potenciales: 4, número de filas: 1, número de polos: 4, número de conexiones: 4, familia de artículos: MSTBVA 2,5/..-G, paso: 5 mm, montaje: Soldadura por ola, disposición de pines: Disposición de pines lineal, longitud del pin [P]: 3,9 mm, número de pines de soldadura por potencial: 1, sistema enchufable: COMBICON MSTB 2,5, Orientación de la cara enchufable: Estándar, bloqueo: sin, tipo de sujeción: sin, tipo de embalaje: empaquetado en caja | 117.83 | 100 | AA | PCB Connectors (PCC) | AAC | AACSLE | 50 | 50 | NO | PC |  | 1,80 | G | 61 | 77 | 113 | MM | 4017918848910 | 85366930 | DE | EC002637 | Imagen | Catálogo
1965814 | MSTBVA 2,5/ 4-G CRWH | Carcasa de base para placa de circuito impreso | Carcasa base placa de circuito impreso, sección nominal: 2,5 mm², color: blanco crema, corriente nominal: 12 A, tensión nominal (III/2): 320 V, superficie de contacto: Sn, tipo de conexión del contacto: Macho, número de potenciales: 4, número de filas: 1, número de polos: 4, número de conexiones: 4, familia de artículos: MSTBVA 2,5/..-G, paso: 5 mm, montaje: Soldadura por ola, disposición de pines: Disposición de pines lineal, longitud del pin [P]: 3,9 mm, número de pines de soldadura por potencial: 1, sistema enchufable: COMBICON MSTB 2,5, Orientación de la cara enchufable: Estándar, bloqueo: sin, tipo de sujeción: sin, tipo de embalaje: empaquetado en caja | 117.83 | 100 | AA | PCB Connectors (PCC) | AAC | AACSLE | 50 | 50 | NO | PC | F | 1,81 | G | 63 | 78 | 115 | MM | 4017918910723 | 85366930 | DE | EC002637 | Imagen | Catálogo
1838297 | MSTBVA 2,5/ 4-G GY | Carcasa de base para placa de circuito impreso | Carcasa base placa de circuito impreso, sección nominal: 2,5 mm², color: gris, corriente nominal: 12 A, tensión nominal (III/2): 320 V, superficie de contacto: Sn, tipo de conexión del contacto: Macho, número de potenciales: 4, número de filas: 1, número de polos: 4, número de conexiones: 4, familia de artículos: MSTBVA 2,5/..-G, paso: 5 mm, montaje: Soldadura por ola, disposición de pines: Disposición de pines lineal, longitud del pin [P]: 3,9 mm, número de pines de soldadura por potencial: 1, sistema enchufable: COMBICON MSTB 2,5, Orientación de la cara enchufable: Estándar, bloqueo: sin, tipo de sujeción: sin, tipo de embalaje: empaquetado en caja | 117.83 | 100 | AA | PCB Connectors (PCC) | AAC | AACSLE | 50 | 50 | NO | PC |  | 1,73 | G | 63 | 78 | 115 | MM | 4017918226909 | 85366930 | DE | EC002637 | Imagen | Catálogo
1761247 | MSTBVA 2,5/ 4-G GY7035 | Carcasa de base para placa de circuito impreso | Carcasa base placa de circuito impreso, sección nominal: 2,5 mm², color: gris claro, corriente nominal: 12 A, tensión nominal (III/2): 320 V, superficie de contacto: Sn, tipo de conexión del contacto: Macho, número de potenciales: 4, número de filas: 1, número de polos: 4, número de conexiones: 4, familia de artículos: MSTBVA 2,5/..-G, paso: 5 mm, montaje: Soldadura por ola, disposición de pines: Disposición de pines lineal, longitud del pin [P]: 3,9 mm, número de pines de soldadura por potencial: 1, sistema enchufable: COMBICON MSTB 2,5, Orientación de la cara enchufable: Estándar, bloqueo: sin, tipo de sujeción: sin, tipo de embalaje: empaquetado en caja | 117.83 | 100 | AA | PCB Connectors (PCC) | AAC | AACSLE | 50 | 50 | NO | PC |  | 1,74 | G | 61 | 77 | 113 | MM | 4046356354677 | 85366930 | DE | EC002637 | Imagen | Catálogo
1965869 | MSTBVA 2,5/ 4-G GYBN | Carcasa de base para placa de circuito impreso | Carcasa base placa de circuito impreso, sección nominal: 2,5 mm², color: pardo grisáceo, corriente nominal: 12 A, tensión nominal (III/2): 320 V, superficie de contacto: Sn, tipo de conexión del contacto: Macho, número de potenciales: 4, número de filas: 1, número de polos: 4, número de conexiones: 4, familia de artículos: MSTBVA 2,5/..-G, paso: 5 mm, montaje: Soldadura por ola, disposición de pines: Disposición de pines lineal, longitud del pin [P]: 3,9 mm, número de pines de soldadura por potencial: 1, sistema enchufable: COMBICON MSTB 2,5, Orientación de la cara enchufable: Estándar, bloqueo: sin, tipo de sujeción: sin, tipo de embalaje: empaquetado en caja | 117.83 | 100 | AA | PCB Connectors (PCC) | AAC | AACSLE | 50 | 50 | NO | PC | F | 1,78 | G | 60 | 114 | 78 | MM | 4017918910792 | 85366930 | DE | EC002637 | Imagen | Catálogo
1755752 | MSTBVA 2,5/ 4-G-5,08 | Carcasa de base para placa de circuito impreso | Carcasa base placa de circuito impreso, sección nominal: 2,5 mm², color: verde, corriente nominal: 12 A, tensión nominal (III/2): 320 V, superficie de contacto: Sn, tipo de conexión del contacto: Macho, número de potenciales: 4, número de filas: 1, número de polos: 4, número de conexiones: 4, familia de artículos: MSTBVA 2,5/..-G, paso: 5,08 mm, montaje: Soldadura por ola, disposición de pines: Disposición de pines lineal, longitud del pin [P]: 3,9 mm, número de pines de soldadura por potencial: 1, sistema enchufable: COMBICON MSTB 2,5, Orientación de la cara enchufable: Estándar, bloqueo: sin, tipo de sujeción: sin, tipo de embalaje: empaquetado en caja | 117.83 | 100 | AA | PCB Connectors (PCC) | AAC | AACSMF | 250 | 250 | NO | PC |  | 1,59 | G | 93 | 136 | 114 | MM | 4017918029333 | 85366930 | DE | EC002637 | Imagen | Catálogo
1880290 | MSTBVA 2,5/ 4-G-5,08 (14) | Carcasa de base para placa de circuito impreso | Carcasa base placa de circuito impreso, sección nominal: 2,5 mm², color: verde, corriente nominal: 12 A, tensión nominal (III/2): 320 V, superficie de contacto: Sn, tipo de conexión del contacto: Macho, número de potenciales: 2, número de filas: 1, número de polos: 4, número de conexiones: 2, familia de artículos: MSTBVA 2,5/..-G, paso: 5,08 mm, montaje: Soldadura por ola, disposición de pines: Disposición de pines lineal, longitud del pin [P]: 3,9 mm, número de pines de soldadura por potencial: 1, sistema enchufable: COMBICON MSTB 2,5, Orientación de la cara enchufable: Estándar, bloqueo: sin, tipo de sujeción: sin, tipo de embalaje: empaquetado en caja | 117.83 | 100 | AA | PCB Connectors (PCC) | AAC | AACSMF | 50 | 50 | NO | PC |  | 1,57 | G | 60 | 77 | 113 | MM | 4017918313203 | 85366930 | DE | EC002637 | Imagen | Catálogo
1950913 | MSTBVA 2,5/ 4-G-5,08 (VPE500) | Carcasa de base para placa de circuito impreso | Carcasa base placa de circuito impreso, sección nominal: 2,5 mm², color: verde, corriente nominal: 12 A, tensión nominal (III/2): 320 V, superficie de contacto: Sn, tipo de conexión del contacto: Macho, número de potenciales: 4, número de filas: 1, número de polos: 4, número de conexiones: 4, familia de artículos: MSTBVA 2,5/..-G, paso: 5,08 mm, montaje: Soldadura por ola, disposición de pines: Disposición de pines lineal, longitud del pin [P]: 3,9 mm, número de pines de soldadura por potencial: 1, sistema enchufable: COMBICON MSTB 2,5, Orientación de la cara enchufable: Estándar, bloqueo: sin, tipo de sujeción: sin, tipo de embalaje: empaquetado en caja | 117.83 | 100 | AA | PCB Connectors (PCC) | AAC | AACSMF | 500 | 500 | NO | PC |  | 1,55 | G | 94 | 269 | 116 | MM | 4017918888503 | 85366930 | DE | EC002637 | Imagen | Catálogo
1701958 | MSTBVA 2,5/ 4-G-5,08 A0 BK | Carcasa de base para placa de circuito impreso | Carcasa base placa de circuito impreso, sección nominal: 2,5 mm², color: negro, corriente nominal: 12 A, tensión nominal (III/2): 320 V, superficie de contacto: Sn, tipo de conexión del contacto: Macho, número de potenciales: 4, número de filas: 1, número de polos: 4, número de conexiones: 4, familia de artículos: MSTBVA 2,5/..-G, paso: 5,08 mm, montaje: Soldadura por ola, disposición de pines: Disposición de pines lineal, longitud del pin [P]: 3,9 mm, número de pines de soldadura por potencial: 1, sistema enchufable: COMBICON MSTB 2,5, Orientación de la cara enchufable: Estándar, bloqueo: sin, tipo de sujeción: sin, tipo de embalaje: empaquetado en caja | 117.83 | 100 | AA | PCB Connectors (PCC) | AAC | AACSMF | 50 | 50 | NO | PC | F | 1,73 | G | 61 | 77 | 114 | MM | 4046356567848 | 85366930 | DE | EC002637 | Imagen | Catálogo
1702153 | MSTBVA 2,5/ 4-G-5,08 A0 GY | Carcasa de base para placa de circuito impreso | Carcasa base placa de circuito impreso, sección nominal: 2,5 mm², color: gris, corriente nominal: 12 A, tensión nominal (III/2): 320 V, superficie de contacto: Sn, tipo de conexión del contacto: Macho, número de potenciales: 4, número de filas: 1, número de polos: 4, número de conexiones: 4, familia de artículos: MSTBVA 2,5/..-G, paso: 5,08 mm, montaje: Soldadura por ola, disposición de pines: Disposición de pines lineal, longitud del pin [P]: 3,9 mm, número de pines de soldadura por potencial: 1, sistema enchufable: COMBICON MSTB 2,5, Orientación de la cara enchufable: Estándar, bloqueo: sin, tipo de sujeción: sin, tipo de embalaje: empaquetado en caja | 117.83 | 100 | AA | PCB Connectors (PCC) | AAC | AACSMF | 50 | 50 | NO | PC | F | 1,78 | G | 63 | 78 | 115 | MM | 4046356573146 | 85366930 | DE | EC002637 | Imagen | Catálogo
1746033 | MSTBVA 2,5/ 4-G-5,08 AU | Carcasa de base para placa de circuito impreso | Carcasa base placa de circuito impreso, sección nominal: 2,5 mm², color: verde, corriente nominal: 12 A, tensión nominal (III/2): 320 V, superficie de contacto: Au, tipo de conexión del contacto: Macho, número de potenciales: 4, número de filas: 1, número de polos: 4, número de conexiones: 4, familia de artículos: MSTBVA 2,5/..-G, paso: 5,08 mm, montaje: Soldadura por ola, disposición de pines: Disposición de pines lineal, longitud del pin [P]: 3,9 mm, número de pines de soldadura por potencial: 1, sistema enchufable: COMBICON MSTB 2,5, Orientación de la cara enchufable: Estándar, bloqueo: sin, tipo de sujeción: sin, tipo de embalaje: empaquetado en caja | 238.76 | 100 | AA | PCB Connectors (PCC) | AAC | AACSMF | 50 | 50 | NO | PC |  | 1,80 | G | 61 | 76 | 114 | MM | 4017918259112 | 85366930 | DE | EC002637 | Imagen | Catálogo
1796856 | MSTBVA 2,5/ 4-G-5,08 BD:C-9 SO | Carcasa de base para placa de circuito impreso | Carcasa base placa de circuito impreso, sección nominal: 2,5 mm², color: verde, corriente nominal: 12 A, tensión nominal (III/2): 320 V, superficie de contacto: Sn, tipo de conexión del contacto: Macho, número de potenciales: 4, número de filas: 1, número de polos: 4, número de conexiones: 4, familia de artículos: MSTBVA 2,5/..-G, paso: 5,08 mm, montaje: Soldadura por ola, disposición de pines: Disposición de pines lineal, longitud del pin [P]: 3,9 mm, número de pines de soldadura por potencial: 1, sistema enchufable: COMBICON MSTB 2,5, Orientación de la cara enchufable: Estándar, bloqueo: sin, tipo de sujeción: sin, tipo de embalaje: empaquetado en caja | 151.16 | 100 | AA | PCB Connectors (PCC) | AAC | AACSMF | 50 | 50 | NO | PC | F | 1,80 | G | 63 | 78 | 115 | MM | 4046356640213 | 85366930 | DE | EC002637 | Imagen | Catálogo
1851627 | MSTBVA 2,5/ 4-G-5,08 BD3:1-4 | Carcasa de base para placa de circuito impreso | Carcasa base placa de circuito impreso, sección nominal: 2,5 mm², color: verde, corriente nominal: 12 A, tensión nominal (III/2): 320 V, superficie de contacto: Sn, tipo de conexión del contacto: Macho, número de potenciales: 4, número de filas: 1, número de polos: 4, número de conexiones: 4, familia de artículos: MSTBVA 2,5/..-G, paso: 5,08 mm, montaje: Soldadura por ola, disposición de pines: Disposición de pines lineal, longitud del pin [P]: 3,9 mm, número de pines de soldadura por potencial: 1, sistema enchufable: COMBICON MSTB 2,5, Orientación de la cara enchufable: Estándar, bloqueo: sin, tipo de sujeción: sin, tipo de embalaje: empaquetado en caja | 151.16 | 100 | AA | PCB Connectors (PCC) | AAC | AACSMF | 250 | 250 | NO | PC |  | 1,59 | G | 92 | 179 | 113 | MM | 4017918569662 | 85366930 | DE | EC002637 | Imagen | Catálogo
1740288 | MSTBVA 2,5/ 4-G-5,08 BK | Carcasa de base para placa de circuito impreso | Carcasa base placa de circuito impreso, sección nominal: 2,5 mm², color: negro, corriente nominal: 12 A, tensión nominal (III/2): 320 V, superficie de contacto: Sn, tipo de conexión del contacto: Macho, número de potenciales: 4, número de filas: 1, número de polos: 4, número de conexiones: 4, familia de artículos: MSTBVA 2,5/..-G, paso: 5,08 mm, montaje: Soldadura por ola, disposición de pines: Disposición de pines lineal, longitud del pin [P]: 3,9 mm, número de pines de soldadura por potencial: 1, sistema enchufable: COMBICON MSTB 2,5, Orientación de la cara enchufable: Estándar, bloqueo: sin, tipo de sujeción: sin, tipo de embalaje: empaquetado en caja | 117.83 | 100 | AA | PCB Connectors (PCC) | AAC | AACSMF | 250 | 250 | NO | PC |  | 1,55 | G | 92 | 134 | 113 | MM | 4017918214012 | 85366930 | DE | EC002637 | Imagen | Catálogo
1883019 | MSTBVA 2,5/ 4-G-5,08 BU | Carcasa de base para placa de circuito impreso | Carcasa base placa de circuito impreso, sección nominal: 2,5 mm², color: azul, corriente nominal: 12 A, tensión nominal (III/2): 320 V, superficie de contacto: Sn, tipo de conexión del contacto: Macho, número de potenciales: 4, número de filas: 1, número de polos: 4, número de conexiones: 4, familia de artículos: MSTBVA 2,5/..-G, paso: 5,08 mm, montaje: Soldadura por ola, disposición de pines: Disposición de pines lineal, longitud del pin [P]: 3,9 mm, número de pines de soldadura por potencial: 1, sistema enchufable: COMBICON MSTB 2,5, Orientación de la cara enchufable: Estándar, bloqueo: sin, tipo de sujeción: sin, tipo de embalaje: empaquetado en caja | 117.83 | 100 | AA | PCB Connectors (PCC) | AAC | AACSMF | 50 | 50 | NO | PC |  | 1,80 | G | 60 | 77 | 113 | MM | 4017918359782 | 85366930 | DE | EC002637 | Imagen | Catálogo
1765182 | MSTBVA 2,5/ 4-G-5,08 GY | Carcasa de base para placa de circuito impreso | Carcasa base placa de circuito impreso, sección nominal: 2,5 mm², color: gris, corriente nominal: 12 A, tensión nominal (III/2): 320 V, superficie de contacto: Sn, tipo de conexión del contacto: Macho, número de potenciales: 4, número de filas: 1, número de polos: 4, número de conexiones: 4, familia de artículos: MSTBVA 2,5/..-G, paso: 5,08 mm, montaje: Soldadura por ola, disposición de pines: Disposición de pines lineal, longitud del pin [P]: 3,9 mm, número de pines de soldadura por potencial: 1, sistema enchufable: COMBICON MSTB 2,5, Orientación de la cara enchufable: Estándar, bloqueo: sin, tipo de sujeción: sin, tipo de embalaje: empaquetado en caja | 117.83 | 100 | AA | PCB Connectors (PCC) | AAC | AACSMF | 50 | 50 | NO | PC |  | 1,80 | G | 60 | 77 | 114 | MM | 4017918213473 | 85366930 | DE | EC002637 | Imagen | Catálogo
1751286 | MSTBVA 2,5/ 4-G-5,08 GY7031 | Carcasa de base para placa de circuito impreso | Carcasa base placa de circuito impreso, sección nominal: 2,5 mm², color: gris azulado, corriente nominal: 12 A, tensión nominal (III/2): 320 V, superficie de contacto: Sn, tipo de conexión del contacto: Macho, número de potenciales: 4, número de filas: 1, número de polos: 4, número de conexiones: 4, familia de artículos: MSTBVA 2,5/..-G, paso: 5,08 mm, montaje: Soldadura por ola, disposición de pines: Disposición de pines lineal, longitud del pin [P]: 3,9 mm, número de pines de soldadura por potencial: 1, sistema enchufable: COMBICON MSTB 2,5, Orientación de la cara enchufable: Estándar, bloqueo: sin, tipo de sujeción: sin, tipo de embalaje: empaquetado en caja | 117.83 | 100 | AA | PCB Connectors (PCC) | AAC | AACSMF | 50 | 50 | NO | PC | F | 1,79 | G | 63 | 78 | 115 | MM | 4046356315890 | 85366930 | DE | EC002637 | Imagen | Catálogo
1068273 | MSTBVA 2,5/ 4-G-5,08 GY7035 | Carcasa de base para placa de circuito impreso | Carcasa base placa de circuito impreso, sección nominal: 2,5 mm², color: gris claro, corriente nominal: 12 A, tensión nominal (III/2): 320 V, superficie de contacto: Sn, tipo de conexión del contacto: Macho, número de filas: 1, número de polos: 4, familia de artículos: MSTBVA 2,5/..-G, paso: 5,08 mm, montaje: Soldadura por ola, disposición de pines: Disposición de pines lineal, longitud del pin [P]: 3,9 mm, número de pines de soldadura por potencial: 1, sistema enchufable: COMBICON MSTB 2,5, Orientación de la cara enchufable: Estándar, bloqueo: sin, tipo de sujeción: sin, tipo de embalaje: empaquetado en caja | 117.83 | 100 | AA | PCB Connectors (PCC) | AAC | AACSMF | 250 | 250 | NO | PC | F | 1,58 | G | 93 | 136 | 114 | MM | 4055626740539 | 85366930 | DE | EC002637 | Imagen | Catálogo
1877287 | MSTBVA 2,5/ 4-G-5,08 JC LTGY | Carcasa de base para placa de circuito impreso | Carcasa base placa de circuito impreso, sección nominal: 2,5 mm², color: gris claro, corriente nominal: 12 A, tensión nominal (III/2): 320 V, superficie de contacto: Sn, tipo de conexión del contacto: Macho, número de potenciales: 4, número de filas: 1, número de polos: 4, número de conexiones: 4, familia de artículos: MSTBVA 2,5/..-G, paso: 5,08 mm, montaje: Soldadura por ola, disposición de pines: Disposición de pines lineal, longitud del pin [P]: 3,9 mm, número de pines de soldadura por potencial: 1, sistema enchufable: COMBICON MSTB 2,5, Orientación de la cara enchufable: Estándar, bloqueo: sin, tipo de sujeción: sin, tipo de embalaje: empaquetado en caja | 117.83 | 100 | AA | PCB Connectors (PCC) | AAC | AACSMF | 50 | 50 | NO | PC | F | 1,82 | G | 63 | 78 | 115 | MM | 4017918234706 | 85366930 | DE | EC002637 | Imagen | Catálogo
1779385 | MSTBVA 2,5/ 4-G-5,08 OG | Carcasa de base para placa de circuito impreso | Carcasa base placa de circuito impreso, sección nominal: 2,5 mm², color: naranja, corriente nominal: 12 A, tensión nominal (III/2): 320 V, superficie de contacto: Sn, tipo de conexión del contacto: Macho, número de potenciales: 4, número de filas: 1, número de polos: 4, número de conexiones: 4, familia de artículos: MSTBVA 2,5/..-G, paso: 5,08 mm, montaje: Soldadura por ola, disposición de pines: Disposición de pines lineal, longitud del pin [P]: 3,9 mm, número de pines de soldadura por potencial: 1, sistema enchufable: COMBICON MSTB 2,5, Orientación de la cara enchufable: Estándar, bloqueo: sin, tipo de sujeción: sin, tipo de embalaje: empaquetado en caja | 117.83 | 100 | AA | PCB Connectors (PCC) | AAC | AACSMF | 50 | 1000 | NO | PC | F | 1,73 | G | 63 | 78 | 115 | MM | 4017918215996 | 85366930 | DE | EC002637 | Imagen | Catálogo
1802676 | MSTBVA 2,5/ 4-G-5,08 PIN 13,9 | Carcasa de base para placa de circuito impreso | Carcasa base placa de circuito impreso, sección nominal: 2,5 mm², color: verde, corriente nominal: 12 A, tensión nominal (III/2): 320 V, superficie de contacto: Sn, tipo de conexión del contacto: Macho, número de potenciales: 4, número de filas: 1, número de polos: 4, número de conexiones: 4, familia de artículos: MSTBVA 2,5/..-G, paso: 5,08 mm, montaje: Soldadura por ola, disposición de pines: Disposición de pines lineal, longitud del pin [P]: 13,9 mm, número de pines de soldadura por potencial: 1, sistema enchufable: COMBICON MSTB 2,5, Orientación de la cara enchufable: Estándar, bloqueo: sin, tipo de sujeción: sin, tipo de embalaje: empaquetado en caja | 150.98 | 100 | AA | PCB Connectors (PCC) | AAC | AACSMF | 50 | 50 | NO | PC |  | 2,16 | G | 60 | 78 | 114 | MM | 4017918367305 | 85366930 | PL | EC002637 | Imagen | Catálogo
1704833 | MSTBVA 2,5/ 4-G-5,08 RD | Carcasa de base para placa de circuito impreso | Carcasa base placa de circuito impreso, sección nominal: 2,5 mm², color: rojo, corriente nominal: 12 A, tensión nominal (III/2): 320 V, superficie de contacto: Sn, tipo de conexión del contacto: Macho, número de potenciales: 4, número de filas: 1, número de polos: 4, número de conexiones: 4, familia de artículos: MSTBVA 2,5/..-G, paso: 5,08 mm, montaje: Soldadura por ola, disposición de pines: Disposición de pines lineal, longitud del pin [P]: 3,9 mm, número de pines de soldadura por potencial: 1, sistema enchufable: COMBICON MSTB 2,5, Orientación de la cara enchufable: Estándar, bloqueo: sin, tipo de sujeción: sin, tipo de embalaje: empaquetado en caja | 117.83 | 100 | AA | PCB Connectors (PCC) | AAC | AACSMF | 50 | 50 | NO | PC | F | 1,79 | G | 63 | 78 | 115 | MM | 4046356739580 | 85366930 | DE | EC002637 | Imagen | Catálogo
1872210 | MSTBVA 2,5/ 4-G-5,08 YE | Carcasa de base para placa de circuito impreso | Carcasa base placa de circuito impreso, sección nominal: 2,5 mm², color: amarillo, corriente nominal: 12 A, tensión nominal (III/2): 320 V, superficie de contacto: Sn, tipo de conexión del contacto: Macho, número de potenciales: 4, número de filas: 1, número de polos: 4, número de conexiones: 4, familia de artículos: MSTBVA 2,5/..-G, paso: 5,08 mm, montaje: Soldadura por ola, disposición de pines: Disposición de pines lineal, longitud del pin [P]: 3,9 mm, número de pines de soldadura por potencial: 1, sistema enchufable: COMBICON MSTB 2,5, Orientación de la cara enchufable: Estándar, bloqueo: sin, tipo de sujeción: sin, tipo de embalaje: empaquetado en caja | 117.83 | 100 | AA | PCB Connectors (PCC) | AAC | AACSMF | 250 | 250 | NO | PC | F | 1,58 | G | 93 | 136 | 114 | MM | 4055626141633 | 85366930 | DE | EC002637 | Imagen | Catálogo
1796869 | MSTBVA 2,5/ 4-G-5,08BKBDWH SO | Carcasa de base para placa de circuito impreso | Carcasa base placa de circuito impreso, sección nominal: 2,5 mm², color: negro, corriente nominal: 12 A, tensión nominal (III/2): 320 V, superficie de contacto: Sn, tipo de conexión del contacto: Macho, número de potenciales: 4, número de filas: 1, número de polos: 4, número de conexiones: 4, familia de artículos: MSTBVA 2,5/..-G, paso: 5,08 mm, montaje: Soldadura por ola, disposición de pines: Disposición de pines lineal, longitud del pin [P]: 3,9 mm, número de pines de soldadura por potencial: 1, sistema enchufable: COMBICON MSTB 2,5, Orientación de la cara enchufable: Estándar, bloqueo: sin, tipo de sujeción: sin, tipo de embalaje: empaquetado en caja | 151.16 | 100 | AA | PCB Connectors (PCC) | AAC | AACSMF | 50 | 50 | NO | PC | F | 1,81 | G | 63 | 78 | 115 | MM | 4046356640206 | 85366930 | DE | EC002637 | Imagen | Catálogo
1809283 | MSTBVA 2,5/ 4-G-5,08-LR | Carcasa de base para placa de circuito impreso | Carcasa base placa de circuito impreso, sección nominal: 2,5 mm², color: verde, corriente nominal: 12 A, tensión nominal (III/2): 320 V, superficie de contacto: Sn, tipo de conexión del contacto: Macho, número de potenciales: 4, número de filas: 1, número de polos: 4, número de conexiones: 4, familia de artículos: MSTBVA 2,5/..-G-LR, paso: 5,08 mm, montaje: Soldadura por ola, disposición de pines: Disposición de pines lineal, longitud del pin [P]: 3,9 mm, número de pines de soldadura por potencial: 1, sistema enchufable: COMBICON MSTB 2,5, Orientación de la cara enchufable: Estándar, bloqueo: Bloqueo Lock and Release, tipo de sujeción: Lock &amp; Release sujeción aérea (rosca), tipo de embalaje: empaquetado en caja | 165.44 | 100 | AA | PCB Connectors (PCC) | AAC | AACSML | 50 | 50 | NO | PC |  | 2,74 | G | 63 | 78 | 115 | MM | 4046356703437 | 85366930 | DE | EC002637 | Imagen | Catálogo
1936034 | MSTBVA 2,5/ 4-G-5,08-RN | Carcasa de base para placa de circuito impreso | Carcasa base placa de circuito impreso, sección nominal: 2,5 mm², color: verde, corriente nominal: 12 A, tensión nominal (III/2): 320 V, superficie de contacto: Sn, tipo de conexión del contacto: Macho, número de potenciales: 4, número de filas: 1, número de polos: 4, número de conexiones: 4, familia de artículos: MSTBVA 2,5/..-G-RN, paso: 5,08 mm, montaje: Soldadura por ola, disposición de pines: Disposición de pines lineal, longitud del pin [P]: 3,9 mm, número de pines de soldadura por potencial: 1, sistema enchufable: COMBICON MSTB 2,5, Orientación de la cara enchufable: Estándar, bloqueo: Bloqueo por encaje, tipo de sujeción: Saliente de encaje, tipo de embalaje: empaquetado en caja, Artículo con saliente de encaje | 117.83 | 100 | AA | PCB Connectors (PCC) | AAC | AACSMG | 50 | 50 | NO | PC |  | 2,11 | G | 61 | 76 | 114 | MM | 4017918822026 | 85366930 | DE | EC002637 | Imagen | Catálogo
1944615 | MSTBVA 2,5/ 4-G-RN | Carcasa de base para placa de circuito impreso | Carcasa base placa de circuito impreso, sección nominal: 2,5 mm², color: verde, corriente nominal: 12 A, tensión nominal (III/2): 320 V, superficie de contacto: Sn, tipo de conexión del contacto: Macho, número de potenciales: 4, número de filas: 1, número de polos: 4, número de conexiones: 4, familia de artículos: MSTBVA 2,5/..-G-RN, paso: 5 mm, montaje: Soldadura por ola, disposición de pines: Disposición de pines lineal, longitud del pin [P]: 3,9 mm, número de pines de soldadura por potencial: 1, sistema enchufable: COMBICON MSTB 2,5, Orientación de la cara enchufable: Estándar, bloqueo: Bloqueo por encaje, tipo de sujeción: Saliente de encaje, tipo de embalaje: empaquetado en caja, Artículo con saliente de encaje | 117.83 | 100 | AA | PCB Connectors (PCC) | AAC | AACSLF | 50 | 50 | NO | PC |  | 2,08 | G | 47 | 115 | 79 | MM | 4017918890896 | 85366930 | DE | EC002637 | Imagen | Catálogo
1755545 | MSTBVA 2,5/ 5-G | Carcasa de base para placa de circuito impreso | Carcasa base placa de circuito impreso, sección nominal: 2,5 mm², color: verde, corriente nominal: 12 A, tensión nominal (III/2): 320 V, superficie de contacto: Sn, tipo de conexión del contacto: Macho, número de potenciales: 5, número de filas: 1, número de polos: 5, número de conexiones: 5, familia de artículos: MSTBVA 2,5/..-G, paso: 5 mm, montaje: Soldadura por ola, disposición de pines: Disposición de pines lineal, longitud del pin [P]: 3,9 mm, número de pines de soldadura por potencial: 1, sistema enchufable: COMBICON MSTB 2,5, Orientación de la cara enchufable: Estándar, bloqueo: sin, tipo de sujeción: sin, tipo de embalaje: empaquetado en caja | 145.81 | 100 | AA | PCB Connectors (PCC) | AAC | AACSLE | 250 | 250 | NO | PC |  | 1,92 | G | 93 | 181 | 116 | MM | 4017918029128 | 85366930 | DE | EC002637 | Imagen | Catálogo
1734362 | MSTBVA 2,5/ 5-G (135) | Carcasa de base para placa de circuito impreso | Carcasa base placa de circuito impreso, sección nominal: 2,5 mm², color: verde, corriente nominal: 12 A, tensión nominal (III/2): 320 V, superficie de contacto: Sn, tipo de conexión del contacto: Macho, número de potenciales: 3, número de filas: 1, número de polos: 5, número de conexiones: 3, familia de artículos: MSTBVA 2,5/..-G, paso: 5 mm, montaje: Soldadura por ola, disposición de pines: Disposición de pines lineal, longitud del pin [P]: 3,9 mm, número de pines de soldadura por potencial: 1, sistema enchufable: COMBICON MSTB 2,5, Orientación de la cara enchufable: Estándar, bloqueo: sin, tipo de sujeción: sin, tipo de embalaje: empaquetado en caja | 145.81 | 100 | AA | PCB Connectors (PCC) | AAC | AACSLE | 50 | 50 | NO | PC | F | 1,89 | G | 63 | 78 | 115 | MM | 4017918214920 | 85366930 | DE | EC002637 | Imagen | Catálogo
1740369 | MSTBVA 2,5/ 5-G BK | Carcasa de base para placa de circuito impreso | Carcasa base placa de circuito impreso, sección nominal: 2,5 mm², color: negro, corriente nominal: 12 A, tensión nominal (III/2): 320 V, superficie de contacto: Sn, tipo de conexión del contacto: Macho, número de potenciales: 5, número de filas: 1, número de polos: 5, número de conexiones: 5, familia de artículos: MSTBVA 2,5/..-G, paso: 5 mm, montaje: Soldadura por ola, disposición de pines: Disposición de pines lineal, longitud del pin [P]: 3,9 mm, número de pines de soldadura por potencial: 1, sistema enchufable: COMBICON MSTB 2,5, Orientación de la cara enchufable: Estándar, bloqueo: sin, tipo de sujeción: sin, tipo de embalaje: empaquetado en caja | 145.81 | 100 | AA | PCB Connectors (PCC) | AAC | AACSLE | 50 | 50 | NO | PC |  | 2,08 | G | 63 | 78 | 115 | MM | 4046356524544 | 85366930 | DE | EC002637 | Imagen | Catálogo
1751590 | MSTBVA 2,5/ 5-G GY7035 | Carcasa de base para placa de circuito impreso | Carcasa base placa de circuito impreso, sección nominal: 2,5 mm², color: gris claro, corriente nominal: 12 A, tensión nominal (III/2): 320 V, superficie de contacto: Sn, tipo de conexión del contacto: Macho, número de potenciales: 5, número de filas: 1, número de polos: 5, número de conexiones: 5, familia de artículos: MSTBVA 2,5/..-G, paso: 5 mm, montaje: Soldadura por ola, disposición de pines: Disposición de pines lineal, longitud del pin [P]: 3,9 mm, número de pines de soldadura por potencial: 1, sistema enchufable: COMBICON MSTB 2,5, Orientación de la cara enchufable: Estándar, bloqueo: sin, tipo de sujeción: sin, tipo de embalaje: empaquetado en caja | 145.81 | 100 | AA | PCB Connectors (PCC) | AAC | AACSLE | 50 | 50 | NO | PC |  | 2,05 | G | 60 | 78 | 114 | MM | 4046356317689 | 85366930 | DE | EC002637 | Imagen | Catálogo
1755765 | MSTBVA 2,5/ 5-G-5,08 | Carcasa de base para placa de circuito impreso | Carcasa base placa de circuito impreso, sección nominal: 2,5 mm², color: verde, corriente nominal: 12 A, tensión nominal (III/2): 320 V, superficie de contacto: Sn, tipo de conexión del contacto: Macho, número de potenciales: 5, número de filas: 1, número de polos: 5, número de conexiones: 5, familia de artículos: MSTBVA 2,5/..-G, paso: 5,08 mm, montaje: Soldadura por ola, disposición de pines: Disposición de pines lineal, longitud del pin [P]: 3,9 mm, número de pines de soldadura por potencial: 1, sistema enchufable: COMBICON MSTB 2,5, Orientación de la cara enchufable: Estándar, bloqueo: sin, tipo de sujeción: sin, tipo de embalaje: empaquetado en caja | 145.81 | 100 | AA | PCB Connectors (PCC) | AAC | AACSMF | 250 | 250 | NO | PC |  | 1,90 | G | 93 | 181 | 116 | MM | 4017918029340 | 85366930 | DE | EC002637 | Imagen | Catálogo
1730278 | MSTBVA 2,5/ 5-G-5,08 (1,2,4,5) | Carcasa de base para placa de circuito impreso | Carcasa base placa de circuito impreso, sección nominal: 2,5 mm², color: verde, corriente nominal: 12 A, tensión nominal (III/2): 320 V, superficie de contacto: Sn, tipo de conexión del contacto: Macho, número de potenciales: 4, número de filas: 1, número de polos: 5, número de conexiones: 4, familia de artículos: MSTBVA 2,5/..-G, paso: 5,08 mm, montaje: Soldadura por ola, disposición de pines: Disposición de pines lineal, longitud del pin [P]: 3,9 mm, número de pines de soldadura por potencial: 1, sistema enchufable: COMBICON MSTB 2,5, Orientación de la cara enchufable: Estándar, bloqueo: sin, tipo de sujeción: sin, tipo de embalaje: empaquetado en caja | 145.81 | 100 | AA | PCB Connectors (PCC) | AAC | AACSMF | 50 | 50 | NO | PC | F | 1,93 | G | 63 | 78 | 115 | MM | 4046356152020 | 85366930 | DE | EC002637 | Imagen | Catálogo
1782806 | MSTBVA 2,5/ 5-G-5,08 (135) | Carcasa de base para placa de circuito impreso | Carcasa base placa de circuito impreso, sección nominal: 2,5 mm², color: verde, corriente nominal: 12 A, tensión nominal (III/2): 320 V, superficie de contacto: Sn, tipo de conexión del contacto: Macho, número de potenciales: 3, número de filas: 1, número de polos: 5, número de conexiones: 3, familia de artículos: MSTBVA 2,5/..-G, paso: 5,08 mm, montaje: Soldadura por ola, disposición de pines: Disposición de pines lineal, longitud del pin [P]: 3,9 mm, número de pines de soldadura por potencial: 1, sistema enchufable: COMBICON MSTB 2,5, Orientación de la cara enchufable: Estándar, bloqueo: sin, tipo de sujeción: sin, tipo de embalaje: empaquetado en caja | 145.81 | 100 | AA | PCB Connectors (PCC) | AAC | AACSMF | 50 | 50 | NO | PC |  | 1,88 | G | 60 | 76 | 113 | MM | 4017918330194 | 85366930 | DE | EC002637 | Imagen | Catálogo
1849040 | MSTBVA 2,5/ 5-G-5,08 ABGY AU | Carcasa de base para placa de circuito impreso | Carcasa base placa de circuito impreso, sección nominal: 2,5 mm², color: gris ágata, corriente nominal: 12 A, tensión nominal (III/2): 320 V, superficie de contacto: Au, tipo de conexión del contacto: Macho, número de potenciales: 5, número de filas: 1, número de polos: 5, número de conexiones: 5, familia de artículos: MSTBVA 2,5/..-G, paso: 5,08 mm, montaje: Soldadura por ola, disposición de pines: Disposición de pines lineal, longitud del pin [P]: 3,9 mm, número de pines de soldadura por potencial: 1, sistema enchufable: COMBICON MSTB 2,5, Orientación de la cara enchufable: Estándar, bloqueo: sin, tipo de sujeción: sin, tipo de embalaje: empaquetado en caja, Superficie de contacto dorada / color: Gris RAL 7038 | 296.97 | 100 | AA | PCB Connectors (PCC) | AAC | AACSMF | 50 | 50 | NO | PC |  | 2,10 | G | 61 | 77 | 114 | MM | 4017918223588 | 85366930 | DE | EC002637 | Imagen | Catálogo
1746059 | MSTBVA 2,5/ 5-G-5,08 AU | Carcasa de base para placa de circuito impreso | Carcasa base placa de circuito impreso, sección nominal: 2,5 mm², color: verde, corriente nominal: 12 A, tensión nominal (III/2): 320 V, superficie de contacto: Au, tipo de conexión del contacto: Macho, número de potenciales: 5, número de filas: 1, número de polos: 5, número de conexiones: 5, familia de artículos: MSTBVA 2,5/..-G, paso: 5,08 mm, montaje: Soldadura por ola, disposición de pines: Disposición de pines lineal, longitud del pin [P]: 3,9 mm, número de pines de soldadura por potencial: 1, sistema enchufable: COMBICON MSTB 2,5, Orientación de la cara enchufable: Estándar, bloqueo: sin, tipo de sujeción: sin, tipo de embalaje: empaquetado en caja, Superficie de contacto dorada / color: Verde RAL 6021 | 296.97 | 100 | AA | PCB Connectors (PCC) | AAC | AACSMF | 50 | 50 | NO | PC |  | 2,13 | G | 61 | 76 | 112 | MM | 4017918214784 | 85366930 | DE | EC002637 | Imagen | Catálogo
1005125 | MSTBVA 2,5/ 5-G-5,08 BD3:1-5 | Carcasa de base para placa de circuito impreso | Carcasa base placa de circuito impreso, sección nominal: 2,5 mm², color: verde, corriente nominal: 12 A, tensión nominal (III/2): 320 V, superficie de contacto: Sn, tipo de conexión del contacto: Macho, número de potenciales: 5, número de filas: 1, número de polos: 5, número de conexiones: 5, familia de artículos: MSTBVA 2,5/..-G, paso: 5,08 mm, montaje: Soldadura por ola, disposición de pines: Disposición de pines lineal, longitud del pin [P]: 3,9 mm, número de pines de soldadura por potencial: 1, sistema enchufable: COMBICON MSTB 2,5, Orientación de la cara enchufable: Estándar, bloqueo: sin, tipo de sujeción: sin, tipo de embalaje: empaquetado en caja | 187.47 | 100 | AA | PCB Connectors (PCC) | AAC | AACSMF | 250 | 250 | NO | PC | F | 1,90 | G | 93 | 181 | 116 | MM | 4055626475264 | 85366930 | DE | EC002637 | Imagen | Catálogo
1740275 | MSTBVA 2,5/ 5-G-5,08 BK | Carcasa de base para placa de circuito impreso | Carcasa base placa de circuito impreso, sección nominal: 2,5 mm², color: negro, corriente nominal: 12 A, tensión nominal (III/2): 320 V, superficie de contacto: Sn, tipo de conexión del contacto: Macho, número de potenciales: 5, número de filas: 1, número de polos: 5, número de conexiones: 5, familia de artículos: MSTBVA 2,5/..-G, paso: 5,08 mm, montaje: Soldadura por ola, disposición de pines: Disposición de pines lineal, longitud del pin [P]: 3,9 mm, número de pines de soldadura por potencial: 1, sistema enchufable: COMBICON MSTB 2,5, Orientación de la cara enchufable: Estándar, bloqueo: sin, tipo de sujeción: sin, tipo de embalaje: empaquetado en caja | 145.81 | 100 | AA | PCB Connectors (PCC) | AAC | AACSMF | 250 | 250 | NO | PC |  | 1,89 | G | 93 | 179 | 116 | MM | 4017918216955 | 85366930 | DE | EC002637 | Imagen | Catálogo
1703233 | MSTBVA 2,5/ 5-G-5,08 BK P26 AU | Carcasa de base para placa de circuito impreso | Carcasa base placa de circuito impreso, sección nominal: 2,5 mm², color: negro, corriente nominal: 12 A, tensión nominal (III/2): 320 V, superficie de contacto: Au, tipo de conexión del contacto: Macho, número de potenciales: 5, número de filas: 1, número de polos: 5, número de conexiones: 5, familia de artículos: MSTBVA 2,5/..-G, paso: 5,08 mm, montaje: Soldadura por ola, disposición de pines: Disposición de pines lineal, longitud del pin [P]: 2,6 mm, número de pines de soldadura por potencial: 1, sistema enchufable: COMBICON MSTB 2,5, Orientación de la cara enchufable: Estándar, bloqueo: sin, tipo de sujeción: sin, tipo de embalaje: empaquetado en caja | 296.97 | 100 | AA | PCB Connectors (PCC) | AAC | AACSMF | 50 | 50 | NO | PC | F | 2,07 | G | 63 | 78 | 115 | MM | 4046356644990 | 85366930 | DE | EC002637 | Imagen | Catálogo
1756773 | MSTBVA 2,5/ 5-G-5,08 BU | Carcasa de base para placa de circuito impreso | Carcasa base placa de circuito impreso, sección nominal: 2,5 mm², color: azul, corriente nominal: 12 A, tensión nominal (III/2): 320 V, superficie de contacto: Sn, tipo de conexión del contacto: Macho, número de potenciales: 5, número de filas: 1, número de polos: 5, número de conexiones: 5, familia de artículos: MSTBVA 2,5/..-G, paso: 5,08 mm, montaje: Soldadura por ola, disposición de pines: Disposición de pines lineal, longitud del pin [P]: 3,9 mm, número de pines de soldadura por potencial: 1, sistema enchufable: COMBICON MSTB 2,5, Orientación de la cara enchufable: Estándar, bloqueo: sin, tipo de sujeción: sin, tipo de embalaje: empaquetado en caja | 145.81 | 100 | AA | PCB Connectors (PCC) | AAC | AACSMF | 50 | 50 | NO | PC | F | 2,06 | G | 63 | 78 | 115 | MM | 4046356337953 | 85366930 | DE | EC002637 | Imagen | Catálogo
1783135 | MSTBVA 2,5/ 5-G-5,08 GY | Carcasa de base para placa de circuito impreso | Carcasa base placa de circuito impreso, sección nominal: 2,5 mm², color: gris, corriente nominal: 12 A, tensión nominal (III/2): 320 V, superficie de contacto: Sn, tipo de conexión del contacto: Macho, número de potenciales: 5, número de filas: 1, número de polos: 5, número de conexiones: 5, familia de artículos: MSTBVA 2,5/..-G, paso: 5,08 mm, montaje: Soldadura por ola, disposición de pines: Disposición de pines lineal, longitud del pin [P]: 3,9 mm, número de pines de soldadura por potencial: 1, sistema enchufable: COMBICON MSTB 2,5, Orientación de la cara enchufable: Estándar, bloqueo: sin, tipo de sujeción: sin, tipo de embalaje: empaquetado en caja | 145.81 | 100 | AA | PCB Connectors (PCC) | AAC | AACSMF | 50 | 50 | NO | PC |  | 2,16 | G | 60 | 77 | 114 | MM | 4017918215644 | 85366930 | DE | EC002637 | Imagen | Catálogo
1860948 | MSTBVA 2,5/ 5-G-5,08 PIN 13,9 | Carcasa de base para placa de circuito impreso | Carcasa base placa de circuito impreso, sección nominal: 2,5 mm², color: verde, corriente nominal: 12 A, tensión nominal (III/2): 320 V, superficie de contacto: Sn, tipo de conexión del contacto: Macho, número de potenciales: 5, número de filas: 1, número de polos: 5, número de conexiones: 5, familia de artículos: MSTBVA 2,5/..-G, paso: 5,08 mm, montaje: Soldadura por ola, disposición de pines: Disposición de pines lineal, longitud del pin [P]: 13,9 mm, número de pines de soldadura por potencial: 1, sistema enchufable: COMBICON MSTB 2,5, Orientación de la cara enchufable: Estándar, bloqueo: sin, tipo de sujeción: sin, tipo de embalaje: empaquetado en caja | 187.23 | 100 | AA | PCB Connectors (PCC) | AAC | AACSMF | 50 | 50 | NO | PC |  | 2,53 | G | 60 | 78 | 114 | MM | 4017918265649 | 85366930 | PL | EC002637 | Imagen | Catálogo
1756760 | MSTBVA 2,5/ 5-G-5,08 RD | Carcasa de base para placa de circuito impreso | Carcasa base placa de circuito impreso, sección nominal: 2,5 mm², color: rojo, corriente nominal: 12 A, tensión nominal (III/2): 320 V, superficie de contacto: Sn, tipo de conexión del contacto: Macho, número de potenciales: 5, número de filas: 1, número de polos: 5, número de conexiones: 5, familia de artículos: MSTBVA 2,5/..-G, paso: 5,08 mm, montaje: Soldadura por ola, disposición de pines: Disposición de pines lineal, longitud del pin [P]: 3,9 mm, número de pines de soldadura por potencial: 1, sistema enchufable: COMBICON MSTB 2,5, Orientación de la cara enchufable: Estándar, bloqueo: sin, tipo de sujeción: sin, tipo de embalaje: empaquetado en caja | 145.81 | 100 | AA | PCB Connectors (PCC) | AAC | AACSMF | 250 | 1000 | NO | PC | F | 1,90 | G | 93 | 181 | 116 | MM | 4046356337960 | 85366930 | DE | EC002637 | Imagen | Catálogo
1809296 | MSTBVA 2,5/ 5-G-5,08-LR | Carcasa de base para placa de circuito impreso | Carcasa base placa de circuito impreso, sección nominal: 2,5 mm², color: verde, corriente nominal: 12 A, tensión nominal (III/2): 320 V, superficie de contacto: Sn, tipo de conexión del contacto: Macho, número de potenciales: 5, número de filas: 1, número de polos: 5, número de conexiones: 5, familia de artículos: MSTBVA 2,5/..-G-LR, paso: 5,08 mm, montaje: Soldadura por ola, disposición de pines: Disposición de pines lineal, longitud del pin [P]: 3,9 mm, número de pines de soldadura por potencial: 1, sistema enchufable: COMBICON MSTB 2,5, Orientación de la cara enchufable: Estándar, bloqueo: Bloqueo Lock and Release, tipo de sujeción: Lock &amp; Release sujeción aérea (rosca), tipo de embalaje: empaquetado en caja | 193.42 | 100 | AA | PCB Connectors (PCC) | AAC | AACSML | 50 | 50 | NO | PC | F | 3,12 | G | 61 | 77 | 114 | MM | 4046356703444 | 85366930 | DE | EC002637 | Imagen | Catálogo
1936047 | MSTBVA 2,5/ 5-G-5,08-RN | Carcasa de base para placa de circuito impreso | Carcasa base placa de circuito impreso, sección nominal: 2,5 mm², color: verde, corriente nominal: 12 A, tensión nominal (III/2): 320 V, superficie de contacto: Sn, tipo de conexión del contacto: Macho, número de potenciales: 5, número de filas: 1, número de polos: 5, número de conexiones: 5, familia de artículos: MSTBVA 2,5/..-G-RN, paso: 5,08 mm, montaje: Soldadura por ola, disposición de pines: Disposición de pines lineal, longitud del pin [P]: 3,9 mm, número de pines de soldadura por potencial: 1, sistema enchufable: COMBICON MSTB 2,5, Orientación de la cara enchufable: Estándar, bloqueo: Bloqueo por encaje, tipo de sujeción: Saliente de encaje, tipo de embalaje: empaquetado en caja, Artículo con saliente de encaje | 145.81 | 100 | AA | PCB Connectors (PCC) | AAC | AACSMG | 50 | 50 | NO | PC |  | 2,50 | G | 60 | 77 | 113 | MM | 4017918822033 | 85366930 | DE | EC002637 | Imagen | Catálogo
1948666 | MSTBVA 2,5/ 5-G-5,08-RN AU | Carcasa de base para placa de circuito impreso | Carcasa base placa de circuito impreso, sección nominal: 2,5 mm², color: verde, corriente nominal: 12 A, tensión nominal (III/2): 320 V, superficie de contacto: Au, tipo de conexión del contacto: Macho, número de potenciales: 5, número de filas: 1, número de polos: 5, número de conexiones: 5, familia de artículos: MSTBVA 2,5/..-G-RN, paso: 5,08 mm, montaje: Soldadura por ola, disposición de pines: Disposición de pines lineal, longitud del pin [P]: 3,9 mm, número de pines de soldadura por potencial: 1, sistema enchufable: COMBICON MSTB 2,5, Orientación de la cara enchufable: Estándar, bloqueo: Bloqueo por encaje, tipo de sujeción: Saliente de encaje, tipo de embalaje: empaquetado en caja | 296.97 | 100 | AA | PCB Connectors (PCC) | AAC | AACSMG | 50 | 50 | NO | PC | F | 2,50 | G | 63 | 78 | 115 | MM | 4017918884925 | 85366930 | DE | EC002637 | Imagen | Catálogo
1944628 | MSTBVA 2,5/ 5-G-RN | Carcasa de base para placa de circuito impreso | Carcasa base placa de circuito impreso, sección nominal: 2,5 mm², color: verde, corriente nominal: 12 A, tensión nominal (III/2): 320 V, superficie de contacto: Sn, tipo de conexión del contacto: Macho, número de potenciales: 5, número de filas: 1, número de polos: 5, número de conexiones: 5, familia de artículos: MSTBVA 2,5/..-G-RN, paso: 5 mm, montaje: Soldadura por ola, disposición de pines: Disposición de pines lineal, longitud del pin [P]: 3,9 mm, número de pines de soldadura por potencial: 1, sistema enchufable: COMBICON MSTB 2,5, Orientación de la cara enchufable: Estándar, bloqueo: Bloqueo por encaje, tipo de sujeción: Saliente de encaje, tipo de embalaje: empaquetado en caja, Artículo con saliente de encaje | 145.81 | 100 | AA | PCB Connectors (PCC) | AAC | AACSLF | 50 | 50 | NO | PC | F | 2,48 | G | 63 | 78 | 115 | MM | 4017918890902 | 85366930 | DE | EC002637 | Imagen | Catálogo
1755558 | MSTBVA 2,5/ 6-G | Carcasa de base para placa de circuito impreso | Carcasa base placa de circuito impreso, sección nominal: 2,5 mm², color: verde, corriente nominal: 12 A, tensión nominal (III/2): 320 V, superficie de contacto: Sn, tipo de conexión del contacto: Macho, número de potenciales: 6, número de filas: 1, número de polos: 6, número de conexiones: 6, familia de artículos: MSTBVA 2,5/..-G, paso: 5 mm, montaje: Soldadura por ola, disposición de pines: Disposición de pines lineal, longitud del pin [P]: 3,9 mm, número de pines de soldadura por potencial: 1, sistema enchufable: COMBICON MSTB 2,5, Orientación de la cara enchufable: Estándar, bloqueo: sin, tipo de sujeción: sin, tipo de embalaje: empaquetado en caja | 173.78 | 100 | AA | PCB Connectors (PCC) | AAC | AACSLE | 100 | 100 | NO | PC |  | 2,36 | G | 90 | 108 | 113 | MM | 4017918029135 | 85366930 | DE | EC002637 | Imagen | Catálogo
1746062 | MSTBVA 2,5/ 6-G AU | Carcasa de base para placa de circuito impreso | Carcasa base placa de circuito impreso, sección nominal: 2,5 mm², color: verde, corriente nominal: 12 A, tensión nominal (III/2): 320 V, superficie de contacto: Au, tipo de conexión del contacto: Macho, número de potenciales: 6, número de filas: 1, número de polos: 6, número de conexiones: 6, familia de artículos: MSTBVA 2,5/..-G, paso: 5 mm, montaje: Soldadura por ola, disposición de pines: Disposición de pines lineal, longitud del pin [P]: 3,9 mm, número de pines de soldadura por potencial: 1, sistema enchufable: COMBICON MSTB 2,5, Orientación de la cara enchufable: Estándar, bloqueo: sin, tipo de sujeción: sin, tipo de embalaje: empaquetado en caja | 355.17 | 100 | AA | PCB Connectors (PCC) | AAC | AACSLE | 50 | 50 | NO | PC | F | 2,43 | G | 63 | 78 | 115 | MM | 4017918217365 | 85366930 | DE | EC002637 | Imagen | Catálogo
1740356 | MSTBVA 2,5/ 6-G BK | Carcasa de base para placa de circuito impreso | Carcasa base placa de circuito impreso, sección nominal: 2,5 mm², color: negro, corriente nominal: 12 A, tensión nominal (III/2): 320 V, superficie de contacto: Sn, tipo de conexión del contacto: Macho, número de potenciales: 6, número de filas: 1, número de polos: 6, número de conexiones: 6, familia de artículos: MSTBVA 2,5/..-G, paso: 5 mm, montaje: Soldadura por ola, disposición de pines: Disposición de pines lineal, longitud del pin [P]: 3,9 mm, número de pines de soldadura por potencial: 1, sistema enchufable: COMBICON MSTB 2,5, Orientación de la cara enchufable: Estándar, bloqueo: sin, tipo de sujeción: sin, tipo de embalaje: empaquetado en caja | 173.78 | 100 | AA | PCB Connectors (PCC) | AAC | AACSLE | 50 | 50 | NO | PC |  | 2,36 | G | 63 | 78 | 115 | MM | 4017918224929 | 85366930 | DE | EC002637 | Imagen | Catálogo
1805986 | MSTBVA 2,5/ 6-G BK PIN15,5 | Carcasa de base para placa de circuito impreso | Carcasa base placa de circuito impreso, sección nominal: 2,5 mm², color: negro, corriente nominal: 12 A, tensión nominal (III/2): 320 V, superficie de contacto: Sn, tipo de conexión del contacto: Macho, número de potenciales: 6, número de filas: 1, número de polos: 6, número de conexiones: 6, familia de artículos: MSTBVA 2,5/..-G, paso: 5 mm, montaje: Soldadura por ola, disposición de pines: Disposición de pines lineal, longitud del pin [P]: 15,5 mm, número de pines de soldadura por potencial: 1, sistema enchufable: COMBICON MSTB 2,5, Orientación de la cara enchufable: Estándar, bloqueo: sin, tipo de sujeción: sin, tipo de embalaje: empaquetado en caja | 473.99 | 100 | AA | PCB Connectors (PCC) | AAC | AACSLE | 50 | 50 | NO | PC | F | 3,04 | G | 63 | 78 | 115 | MM | 4046356689052 | 85366930 | DE | EC002637 | Imagen | Catálogo
1751600 | MSTBVA 2,5/ 6-G GY7035 | Carcasa de base para placa de circuito impreso | Carcasa base placa de circuito impreso, sección nominal: 2,5 mm², color: gris claro, corriente nominal: 12 A, tensión nominal (III/2): 320 V, superficie de contacto: Sn, tipo de conexión del contacto: Macho, número de potenciales: 6, número de filas: 1, número de polos: 6, número de conexiones: 6, familia de artículos: MSTBVA 2,5/..-G, paso: 5 mm, montaje: Soldadura por ola, disposición de pines: Disposición de pines lineal, longitud del pin [P]: 3,9 mm, número de pines de soldadura por potencial: 1, sistema enchufable: COMBICON MSTB 2,5, Orientación de la cara enchufable: Estándar, bloqueo: sin, tipo de sujeción: sin, tipo de embalaje: empaquetado en caja | 173.78 | 100 | AA | PCB Connectors (PCC) | AAC | AACSLE | 50 | 50 | NO | PC |  | 2,37 | G | 60 | 76 | 114 | MM | 4046356317672 | 85366930 | DE | EC002637 | Imagen | Catálogo
1755778 | MSTBVA 2,5/ 6-G-5,08 | Carcasa de base para placa de circuito impreso | Carcasa base placa de circuito impreso, sección nominal: 2,5 mm², color: verde, corriente nominal: 12 A, tensión nominal (III/2): 320 V, superficie de contacto: Sn, tipo de conexión del contacto: Macho, número de potenciales: 6, número de filas: 1, número de polos: 6, número de conexiones: 6, familia de artículos: MSTBVA 2,5/..-G, paso: 5,08 mm, montaje: Soldadura por ola, disposición de pines: Disposición de pines lineal, longitud del pin [P]: 3,9 mm, número de pines de soldadura por potencial: 1, sistema enchufable: COMBICON MSTB 2,5, Orientación de la cara enchufable: Estándar, bloqueo: sin, tipo de sujeción: sin, tipo de embalaje: empaquetado en caja | 173.78 | 100 | AA | PCB Connectors (PCC) | AAC | AACSMF | 100 | 100 | NO | PC |  | 2,35 | G | 90 | 108 | 113 | MM | 4017918029357 | 85366930 | DE | EC002637 | Imagen | Catálogo
1746075 | MSTBVA 2,5/ 6-G-5,08 AU | Carcasa de base para placa de circuito impreso | Carcasa base placa de circuito impreso, sección nominal: 2,5 mm², color: verde, corriente nominal: 12 A, tensión nominal (III/2): 320 V, superficie de contacto: Au, tipo de conexión del contacto: Macho, número de potenciales: 6, número de filas: 1, número de polos: 6, número de conexiones: 6, familia de artículos: MSTBVA 2,5/..-G, paso: 5,08 mm, montaje: Soldadura por ola, disposición de pines: Disposición de pines lineal, longitud del pin [P]: 3,9 mm, número de pines de soldadura por potencial: 1, sistema enchufable: COMBICON MSTB 2,5, Orientación de la cara enchufable: Estándar, bloqueo: sin, tipo de sujeción: sin, tipo de embalaje: empaquetado en caja, Superficie de contacto dorada / color: Verde RAL 6021 | 355.17 | 100 | AA | PCB Connectors (PCC) | AAC | AACSMF | 50 | 50 | NO | PC |  | 2,42 | G | 61 | 77 | 113 | MM | 4017918214272 | 85366930 | DE | EC002637 | Imagen | Catálogo
1005172 | MSTBVA 2,5/ 6-G-5,08 BD3:1-6 | Carcasa de base para placa de circuito impreso | Carcasa base placa de circuito impreso, sección nominal: 2,5 mm², color: verde, corriente nominal: 12 A, tensión nominal (III/2): 320 V, superficie de contacto: Sn, tipo de conexión del contacto: Macho, número de potenciales: 6, número de filas: 1, número de polos: 6, número de conexiones: 6, familia de artículos: MSTBVA 2,5/..-G, paso: 5,08 mm, montaje: Soldadura por ola, disposición de pines: Disposición de pines lineal, longitud del pin [P]: 3,9 mm, número de pines de soldadura por potencial: 1, sistema enchufable: COMBICON MSTB 2,5, Orientación de la cara enchufable: Estándar, bloqueo: sin, tipo de sujeción: sin, tipo de embalaje: empaquetado en caja | 223.77 | 100 | AA | PCB Connectors (PCC) | AAC | AACSMF | 100 | 100 | NO | PC |  | 2,35 | G | 92 | 107 | 113 | MM | 4055626474854 | 85366930 | DE | EC002637 | Imagen | Catálogo
1740291 | MSTBVA 2,5/ 6-G-5,08 BK | Carcasa de base para placa de circuito impreso | Carcasa base placa de circuito impreso, sección nominal: 2,5 mm², color: negro, corriente nominal: 12 A, tensión nominal (III/2): 320 V, superficie de contacto: Sn, tipo de conexión del contacto: Macho, número de potenciales: 6, número de filas: 1, número de polos: 6, número de conexiones: 6, familia de artículos: MSTBVA 2,5/..-G, paso: 5,08 mm, montaje: Soldadura por ola, disposición de pines: Disposición de pines lineal, longitud del pin [P]: 3,9 mm, número de pines de soldadura por potencial: 1, sistema enchufable: COMBICON MSTB 2,5, Orientación de la cara enchufable: Estándar, bloqueo: sin, tipo de sujeción: sin, tipo de embalaje: empaquetado en caja | 173.78 | 100 | AA | PCB Connectors (PCC) | AAC | AACSMF | 100 | 100 | NO | PC |  | 2,26 | G | 93 | 108 | 113 | MM | 4017918226879 | 85366930 | DE | EC002637 | Imagen | Catálogo
1802508 | MSTBVA 2,5/ 6-G-5,08 BK P.13,9 | Carcasa de base para placa de circuito impreso | Carcasa base placa de circuito impreso, sección nominal: 2,5 mm², color: negro, corriente nominal: 12 A, tensión nominal (III/2): 320 V, superficie de contacto: Sn, tipo de conexión del contacto: Macho, número de potenciales: 6, número de filas: 1, número de polos: 6, número de conexiones: 6, familia de artículos: MSTBVA 2,5/..-G, paso: 5,08 mm, montaje: Soldadura por ola, disposición de pines: Disposición de pines lineal, longitud del pin [P]: 13,9 mm, número de pines de soldadura por potencial: 1, sistema enchufable: COMBICON MSTB 2,5, Orientación de la cara enchufable: Estándar, bloqueo: sin, tipo de sujeción: sin, tipo de embalaje: empaquetado en caja | 223.48 | 100 | AA | PCB Connectors (PCC) | AAC | AACSMF | 50 | 50 | NO | PC | F | 3,02 | G | 60 | 78 | 114 | MM | 4017918216818 | 85366930 | PL | EC002637 | Imagen | Catálogo
1703235 | MSTBVA 2,5/ 6-G-5,08 BK P26 AU | Carcasa de base para placa de circuito impreso | Carcasa base placa de circuito impreso, sección nominal: 2,5 mm², color: negro, corriente nominal: 12 A, tensión nominal (III/2): 320 V, superficie de contacto: Au, tipo de conexión del contacto: Macho, número de potenciales: 6, número de filas: 1, número de polos: 6, número de conexiones: 6, familia de artículos: MSTBVA 2,5/..-G, paso: 5,08 mm, montaje: Soldadura por ola, disposición de pines: Disposición de pines lineal, longitud del pin [P]: 2,6 mm, número de pines de soldadura por potencial: 1, sistema enchufable: COMBICON MSTB 2,5, Orientación de la cara enchufable: Estándar, bloqueo: sin, tipo de sujeción: sin, tipo de embalaje: empaquetado en caja | 355.17 | 100 | AA | PCB Connectors (PCC) | AAC | AACSMF | 50 | 50 | NO | PC | F | 2,39 | G | 63 | 78 | 115 | MM | 4046356644983 | 85366930 | DE | EC002637 | Imagen | Catálogo
1722532 | MSTBVA 2,5/ 6-G-5,08 BU | Carcasa de base para placa de circuito impreso | Carcasa base placa de circuito impreso, sección nominal: 2,5 mm², color: azul, corriente nominal: 12 A, tensión nominal (III/2): 320 V, superficie de contacto: Sn, tipo de conexión del contacto: Macho, número de potenciales: 6, número de filas: 1, número de polos: 6, número de conexiones: 6, familia de artículos: MSTBVA 2,5/..-G, paso: 5,08 mm, montaje: Soldadura por ola, disposición de pines: Disposición de pines lineal, longitud del pin [P]: 3,9 mm, número de pines de soldadura por potencial: 1, sistema enchufable: COMBICON MSTB 2,5, Orientación de la cara enchufable: Estándar, bloqueo: sin, tipo de sujeción: sin, tipo de embalaje: empaquetado en caja | 173.78 | 100 | AA | PCB Connectors (PCC) | AAC | AACSMF | 50 | 50 | NO | PC |  | 2,36 | G | 61 | 76 | 114 | MM | 4046356116602 | 85366930 | DE | EC002637 | Imagen | Catálogo
1150039 | MSTBVA 2,5/ 6-G-5,08 CR2,5 | Carcasa de base para placa de circuito impreso | Carcasa base placa de circuito impreso, sección nominal: 2,5 mm², color: verde, corriente nominal: 12 A, tensión nominal (III/2): 320 V, superficie de contacto: Sn, tipo de conexión del contacto: Macho, número de filas: 1, número de polos: 6, familia de artículos: MSTBVA 2,5/..-G, paso: 5,08 mm, montaje: Soldadura por ola, disposición de pines: Disposición de pines lineal, longitud del pin [P]: 3,9 mm, número de pines de soldadura por potencial: 1, sistema enchufable: COMBICON MSTB 2,5, Orientación de la cara enchufable: Estándar, bloqueo: sin, tipo de sujeción: sin, tipo de embalaje: empaquetado en caja | 246.51 | 100 | AA | PCB Connectors (PCC) | AAC | AACSMF | 100 | 1000 | NO | PC | F | 2,43 | G | 90 | 108 | 113 | MM | 4063151146733 | 85366930 | DE | EC002637 | Imagen | Catálogo
1150041 | MSTBVA 2,5/ 6-G-5,08 CR4 | Carcasa de base para placa de circuito impreso | Carcasa base placa de circuito impreso, sección nominal: 2,5 mm², color: verde, corriente nominal: 12 A, tensión nominal (III/2): 320 V, superficie de contacto: Sn, tipo de conexión del contacto: Macho, número de filas: 1, número de polos: 6, familia de artículos: MSTBVA 2,5/..-G, paso: 5,08 mm, montaje: Soldadura por ola, disposición de pines: Disposición de pines lineal, longitud del pin [P]: 3,9 mm, número de pines de soldadura por potencial: 1, sistema enchufable: COMBICON MSTB 2,5, Orientación de la cara enchufable: Estándar, bloqueo: sin, tipo de sujeción: sin, tipo de embalaje: empaquetado en caja | 210.14 | 100 | AA | PCB Connectors (PCC) | AAC | AACSMF | 100 | 1000 | NO | PC | F | 2,40 | G | 90 | 108 | 113 | MM | 4063151145576 | 85366930 | DE | EC002637 | Imagen | Catálogo
1765195 | MSTBVA 2,5/ 6-G-5,08 GY | Carcasa de base para placa de circuito impreso | Carcasa base placa de circuito impreso, sección nominal: 2,5 mm², color: gris, corriente nominal: 12 A, tensión nominal (III/2): 320 V, superficie de contacto: Sn, tipo de conexión del contacto: Macho, número de potenciales: 6, número de filas: 1, número de polos: 6, número de conexiones: 6, familia de artículos: MSTBVA 2,5/..-G, paso: 5,08 mm, montaje: Soldadura por ola, disposición de pines: Disposición de pines lineal, longitud del pin [P]: 3,9 mm, número de pines de soldadura por potencial: 1, sistema enchufable: COMBICON MSTB 2,5, Orientación de la cara enchufable: Estándar, bloqueo: sin, tipo de sujeción: sin, tipo de embalaje: empaquetado en caja | 173.78 | 100 | AA | PCB Connectors (PCC) | AAC | AACSMF | 50 | 50 | NO | PC |  | 2,38 | G | 60 | 76 | 114 | MM | 4017918218133 | 85366930 | DE | EC002637 | Imagen | Catálogo
1774784 | MSTBVA 2,5/ 6-G-5,08 GY PA NZ | Carcasa de base para placa de circuito impreso | Carcasa base placa de circuito impreso, sección nominal: 2,5 mm², color: gris, corriente nominal: 12 A, tensión nominal (III/2): 320 V, superficie de contacto: Sn, tipo de conexión del contacto: Macho, número de potenciales: 5, número de filas: 1, número de polos: 6, número de conexiones: 5, familia de artículos: MSTBVA 2,5/..-G, paso: 5,08 mm, montaje: Soldadura por ola, disposición de pines: Disposición de pines lineal, longitud del pin [P]: 3,9 mm, número de pines de soldadura por potencial: 1, sistema enchufable: COMBICON MSTB 2,5, Orientación de la cara enchufable: Estándar, bloqueo: sin, tipo de sujeción: sin, tipo de embalaje: empaquetado en caja | 173.78 | 100 | AA | PCB Connectors (PCC) | AAC | AACSMF | 50 | 50 | NO | PC | F | 2,25 | G | 63 | 78 | 115 | MM | 4046356502634 | 85366930 | DE | EC002637 | Imagen | Catálogo
1807214 | MSTBVA 2,5/ 6-G-5,08 GYPIN13,9 | Carcasa de base para placa de circuito impreso | Carcasa base placa de circuito impreso, sección nominal: 2,5 mm², color: gris, corriente nominal: 12 A, tensión nominal (III/2): 320 V, superficie de contacto: Sn, tipo de conexión del contacto: Macho, número de potenciales: 6, número de filas: 1, número de polos: 6, número de conexiones: 6, familia de artículos: MSTBVA 2,5/..-G, paso: 5,08 mm, montaje: Soldadura por ola, disposición de pines: Disposición de pines lineal, longitud del pin [P]: 13,9 mm, número de pines de soldadura por potencial: 1, sistema enchufable: COMBICON MSTB 2,5, Orientación de la cara enchufable: Estándar, bloqueo: sin, tipo de sujeción: sin, tipo de embalaje: empaquetado en caja | 223.48 | 100 | AA | PCB Connectors (PCC) | AAC | AACSMF | 50 | 50 | NO | PC | F | 3,07 | G | 91 | 114 | 78 | MM | 4046356694728 | 85366930 | PL | EC002637 | Imagen | Catálogo
1920846 | MSTBVA 2,5/ 6-G-5,08 LBGY | Carcasa de base para placa de circuito impreso | Carcasa base placa de circuito impreso, sección nominal: 2,5 mm², color: beige, corriente nominal: 12 A, tensión nominal (III/2): 320 V, superficie de contacto: Sn, tipo de conexión del contacto: Macho, número de potenciales: 6, número de filas: 1, número de polos: 6, número de conexiones: 6, familia de artículos: MSTBVA 2,5/..-G, paso: 5,08 mm, montaje: Soldadura por ola, disposición de pines: Disposición de pines lineal, longitud del pin [P]: 3,9 mm, número de pines de soldadura por potencial: 1, sistema enchufable: COMBICON MSTB 2,5, Orientación de la cara enchufable: Estándar, bloqueo: sin, tipo de sujeción: sin, tipo de embalaje: empaquetado en caja | 173.78 | 100 | AA | PCB Connectors (PCC) | AAC | AACSMF | 50 | 50 | NO | PC | F | 2,48 | G | 63 | 78 | 115 | MM | 4017918221638 | 85366930 | DE | EC002637 | Imagen | Catálogo
1775835 | MSTBVA 2,5/ 6-G-5,08 PA1,3-6 | Carcasa de base para placa de circuito impreso | Carcasa base placa de circuito impreso, sección nominal: 2,5 mm², color: verde, corriente nominal: 12 A, tensión nominal (III/2): 320 V, superficie de contacto: Sn, tipo de conexión del contacto: Macho, número de potenciales: 5, número de filas: 1, número de polos: 6, número de conexiones: 5, familia de artículos: MSTBVA 2,5/..-G, paso: 5,08 mm, montaje: Soldadura por ola, disposición de pines: Disposición de pines lineal, longitud del pin [P]: 3,9 mm, número de pines de soldadura por potencial: 1, sistema enchufable: COMBICON MSTB 2,5, Orientación de la cara enchufable: Estándar, bloqueo: sin, tipo de sujeción: sin, tipo de embalaje: empaquetado en caja | 173.78 | 100 | AA | PCB Connectors (PCC) | AAC | AACSMF | 100 | 100 | NO | PC |  | 2,20 | G | 92 | 108 | 114 | MM | 4046356501491 | 85366930 | DE | EC002637 | Imagen | Catálogo
1756799 | MSTBVA 2,5/ 6-G-5,08 RD | Carcasa de base para placa de circuito impreso | Carcasa base placa de circuito impreso, sección nominal: 2,5 mm², color: rojo, corriente nominal: 12 A, tensión nominal (III/2): 320 V, superficie de contacto: Sn, tipo de conexión del contacto: Macho, número de potenciales: 6, número de filas: 1, número de polos: 6, número de conexiones: 6, familia de artículos: MSTBVA 2,5/..-G, paso: 5,08 mm, montaje: Soldadura por ola, disposición de pines: Disposición de pines lineal, longitud del pin [P]: 3,9 mm, número de pines de soldadura por potencial: 1, sistema enchufable: COMBICON MSTB 2,5, Orientación de la cara enchufable: Estándar, bloqueo: sin, tipo de sujeción: sin, tipo de embalaje: empaquetado en caja | 173.78 | 100 | AA | PCB Connectors (PCC) | AAC | AACSMF | 50 | 50 | NO | PC |  | 2,39 | G | 61 | 77 | 114 | MM | 4046356337977 | 85366930 | DE | EC002637 | Imagen | Catálogo
1736188 | MSTBVA 2,5/ 6-G-5,08 VPE250 | Carcasa de base para placa de circuito impreso | Carcasa base placa de circuito impreso, sección nominal: 2,5 mm², color: verde, corriente nominal: 12 A, tensión nominal (III/2): 320 V, superficie de contacto: Sn, tipo de conexión del contacto: Macho, número de potenciales: 6, número de filas: 1, número de polos: 6, número de conexiones: 6, familia de artículos: MSTBVA 2,5/..-G, paso: 5,08 mm, montaje: Soldadura por ola, disposición de pines: Disposición de pines lineal, longitud del pin [P]: 3,9 mm, número de pines de soldadura por potencial: 1, sistema enchufable: COMBICON MSTB 2,5, Orientación de la cara enchufable: Estándar, bloqueo: sin, tipo de sujeción: sin, tipo de embalaje: empaquetado en caja | 173.78 | 100 | AA | PCB Connectors (PCC) | AAC | AACSMF | 250 | 250 | NO | PC | F | 2,21 | G | 93 | 179 | 115 | MM | 4046356179171 | 85366930 | DE | EC002637 | Imagen | Catálogo
1809306 | MSTBVA 2,5/ 6-G-5,08-LR | Carcasa de base para placa de circuito impreso | Carcasa base placa de circuito impreso, sección nominal: 2,5 mm², color: verde, corriente nominal: 12 A, tensión nominal (III/2): 320 V, superficie de contacto: Sn, tipo de conexión del contacto: Macho, número de potenciales: 6, número de filas: 1, número de polos: 6, número de conexiones: 6, familia de artículos: MSTBVA 2,5/..-G-LR, paso: 5,08 mm, montaje: Soldadura por ola, disposición de pines: Disposición de pines lineal, longitud del pin [P]: 3,9 mm, número de pines de soldadura por potencial: 1, sistema enchufable: COMBICON MSTB 2,5, Orientación de la cara enchufable: Estándar, bloqueo: Bloqueo Lock and Release, tipo de sujeción: Lock &amp; Release sujeción aérea (rosca), tipo de embalaje: empaquetado en caja | 221.39 | 100 | AA | PCB Connectors (PCC) | AAC | AACSML | 50 | 50 | NO | PC |  | 3,50 | G | 91 | 76 | 113 | MM | 4046356703451 | 85366930 | DE | EC002637 | Imagen | Catálogo
1936050 | MSTBVA 2,5/ 6-G-5,08-RN | Carcasa de base para placa de circuito impreso | Carcasa base placa de circuito impreso, sección nominal: 2,5 mm², color: verde, corriente nominal: 12 A, tensión nominal (III/2): 320 V, superficie de contacto: Sn, tipo de conexión del contacto: Macho, número de potenciales: 6, número de filas: 1, número de polos: 6, número de conexiones: 6, familia de artículos: MSTBVA 2,5/..-G-RN, paso: 5,08 mm, montaje: Soldadura por ola, disposición de pines: Disposición de pines lineal, longitud del pin [P]: 3,9 mm, número de pines de soldadura por potencial: 1, sistema enchufable: COMBICON MSTB 2,5, Orientación de la cara enchufable: Estándar, bloqueo: Bloqueo por encaje, tipo de sujeción: Saliente de encaje, tipo de embalaje: empaquetado en caja, Artículo con saliente de encaje | 173.78 | 100 | AA | PCB Connectors (PCC) | AAC | AACSMG | 50 | 50 | NO | PC |  | 2,95 | G | 61 | 77 | 114 | MM | 4017918822040 | 85366930 | DE | EC002637 | Imagen | Catálogo
1944631 | MSTBVA 2,5/ 6-G-RN | Carcasa de base para placa de circuito impreso | Carcasa base placa de circuito impreso, sección nominal: 2,5 mm², color: verde, corriente nominal: 12 A, tensión nominal (III/2): 320 V, superficie de contacto: Sn, tipo de conexión del contacto: Macho, número de potenciales: 6, número de filas: 1, número de polos: 6, número de conexiones: 6, familia de artículos: MSTBVA 2,5/..-G-RN, paso: 5 mm, montaje: Soldadura por ola, disposición de pines: Disposición de pines lineal, longitud del pin [P]: 3,9 mm, número de pines de soldadura por potencial: 1, sistema enchufable: COMBICON MSTB 2,5, Orientación de la cara enchufable: Estándar, bloqueo: Bloqueo por encaje, tipo de sujeción: Saliente de encaje, tipo de embalaje: empaquetado en caja, Artículo con saliente de encaje | 173.78 | 100 | AA | PCB Connectors (PCC) | AAC | AACSLF | 50 | 50 | NO | PC |  | 2,82 | G | 63 | 78 | 115 | MM | 4017918890919 | 85366930 | DE | EC002637 | Imagen | Catálogo
1755561 | MSTBVA 2,5/ 7-G | Carcasa de base para placa de circuito impreso | Carcasa base placa de circuito impreso, sección nominal: 2,5 mm², color: verde, corriente nominal: 12 A, tensión nominal (III/2): 320 V, superficie de contacto: Sn, tipo de conexión del contacto: Macho, número de potenciales: 7, número de filas: 1, número de polos: 7, número de conexiones: 7, familia de artículos: MSTBVA 2,5/..-G, paso: 5 mm, montaje: Soldadura por ola, disposición de pines: Disposición de pines lineal, longitud del pin [P]: 3,9 mm, número de pines de soldadura por potencial: 1, sistema enchufable: COMBICON MSTB 2,5, Orientación de la cara enchufable: Estándar, bloqueo: sin, tipo de sujeción: sin, tipo de embalaje: empaquetado en caja | 201.75 | 100 | AA | PCB Connectors (PCC) | AAC | AACSLE | 100 | 100 | NO | PC |  | 2,67 | G | 90 | 108 | 113 | MM | 4017918029142 | 85366930 | DE | EC002637 | Imagen | Catálogo
1746088 | MSTBVA 2,5/ 7-G AU | Carcasa de base para placa de circuito impreso | Carcasa base placa de circuito impreso, sección nominal: 2,5 mm², color: verde, corriente nominal: 12 A, tensión nominal (III/2): 320 V, superficie de contacto: Au, tipo de conexión del contacto: Macho, número de potenciales: 7, número de filas: 1, número de polos: 7, número de conexiones: 7, familia de artículos: MSTBVA 2,5/..-G, paso: 5 mm, montaje: Soldadura por ola, disposición de pines: Disposición de pines lineal, longitud del pin [P]: 3,9 mm, número de pines de soldadura por potencial: 1, sistema enchufable: COMBICON MSTB 2,5, Orientación de la cara enchufable: Estándar, bloqueo: sin, tipo de sujeción: sin, tipo de embalaje: empaquetado en caja | 413.38 | 100 | AA | PCB Connectors (PCC) | AAC | AACSLE | 50 | 50 | NO | PC | F | 2,82 | G | 92 | 78 | 114 | MM | 4017918225346 | 85366930 | DE | EC002637 | Imagen | Catálogo
1740343 | MSTBVA 2,5/ 7-G BK | Carcasa de base para placa de circuito impreso | Carcasa base placa de circuito impreso, sección nominal: 2,5 mm², color: negro, corriente nominal: 12 A, tensión nominal (III/2): 320 V, superficie de contacto: Sn, tipo de conexión del contacto: Macho, número de potenciales: 7, número de filas: 1, número de polos: 7, número de conexiones: 7, familia de artículos: MSTBVA 2,5/..-G, paso: 5 mm, montaje: Soldadura por ola, disposición de pines: Disposición de pines lineal, longitud del pin [P]: 3,9 mm, número de pines de soldadura por potencial: 1, sistema enchufable: COMBICON MSTB 2,5, Orientación de la cara enchufable: Estándar, bloqueo: sin, tipo de sujeción: sin, tipo de embalaje: empaquetado en caja | 201.75 | 100 | AA | PCB Connectors (PCC) | AAC | AACSLE | 50 | 50 | NO | PC | F | 2,79 | G | 92 | 78 | 114 | MM | 4017918590826 | 85366930 | DE | EC002637 | Imagen | Catálogo
1751613 | MSTBVA 2,5/ 7-G GY7035 | Carcasa de base para placa de circuito impreso | Carcasa base placa de circuito impreso, sección nominal: 2,5 mm², color: gris claro, corriente nominal: 12 A, tensión nominal (III/2): 320 V, superficie de contacto: Sn, tipo de conexión del contacto: Macho, número de potenciales: 7, número de filas: 1, número de polos: 7, número de conexiones: 7, familia de artículos: MSTBVA 2,5/..-G, paso: 5 mm, montaje: Soldadura por ola, disposición de pines: Disposición de pines lineal, longitud del pin [P]: 3,9 mm, número de pines de soldadura por potencial: 1, sistema enchufable: COMBICON MSTB 2,5, Orientación de la cara enchufable: Estándar, bloqueo: sin, tipo de sujeción: sin, tipo de embalaje: empaquetado en caja | 201.75 | 100 | AA | PCB Connectors (PCC) | AAC | AACSLE | 50 | 50 | NO | PC |  | 2,75 | G | 91 | 77 | 113 | MM | 4046356317665 | 85366930 | DE | EC002637 | Imagen | Catálogo
1856431 | MSTBVA 2,5/ 7-G(1357) | Carcasa de base para placa de circuito impreso | Carcasa base placa de circuito impreso, sección nominal: 2,5 mm², color: verde, corriente nominal: 12 A, tensión nominal (III/2): 320 V, superficie de contacto: Sn, tipo de conexión del contacto: Macho, número de potenciales: 4, número de filas: 1, número de polos: 7, número de conexiones: 4, familia de artículos: MSTBVA 2,5/..-G, paso: 5 mm, montaje: Soldadura por ola, disposición de pines: Disposición de pines lineal, longitud del pin [P]: 3,9 mm, número de pines de soldadura por potencial: 1, sistema enchufable: COMBICON MSTB 2,5, Orientación de la cara enchufable: Estándar, bloqueo: sin, tipo de sujeción: sin, tipo de embalaje: empaquetado en caja | 201.75 | 100 | AA | PCB Connectors (PCC) | AAC | AACSLE | 50 | 50 | NO | PC |  | 2,49 | G | 90 | 76 | 113 | MM | 4046356034814 | 85366930 | DE | EC002637 | Imagen | Catálogo
1755781 | MSTBVA 2,5/ 7-G-5,08 | Carcasa de base para placa de circuito impreso | Carcasa base placa de circuito impreso, sección nominal: 2,5 mm², color: verde, corriente nominal: 12 A, tensión nominal (III/2): 320 V, superficie de contacto: Sn, tipo de conexión del contacto: Macho, número de potenciales: 7, número de filas: 1, número de polos: 7, número de conexiones: 7, familia de artículos: MSTBVA 2,5/..-G, paso: 5,08 mm, montaje: Soldadura por ola, disposición de pines: Disposición de pines lineal, longitud del pin [P]: 3,9 mm, número de pines de soldadura por potencial: 1, sistema enchufable: COMBICON MSTB 2,5, Orientación de la cara enchufable: Estándar, bloqueo: sin, tipo de sujeción: sin, tipo de embalaje: empaquetado en caja | 201.75 | 100 | AA | PCB Connectors (PCC) | AAC | AACSMF | 100 | 100 | NO | PC |  | 2,64 | G | 90 | 108 | 113 | MM | 4017918029364 | 85366930 | DE | EC002637 | Imagen | Catálogo
1785654 | MSTBVA 2,5/ 7-G-5,08 (1357) | Carcasa de base para placa de circuito impreso | Carcasa base placa de circuito impreso, sección nominal: 2,5 mm², color: verde, corriente nominal: 12 A, tensión nominal (III/2): 320 V, superficie de contacto: Sn, tipo de conexión del contacto: Macho, número de potenciales: 4, número de filas: 1, número de polos: 7, número de conexiones: 4, familia de artículos: MSTBVA 2,5/..-G, paso: 5,08 mm, montaje: Soldadura por ola, disposición de pines: Disposición de pines lineal, longitud del pin [P]: 3,9 mm, número de pines de soldadura por potencial: 1, sistema enchufable: COMBICON MSTB 2,5, Orientación de la cara enchufable: Estándar, bloqueo: sin, tipo de sujeción: sin, tipo de embalaje: empaquetado en caja | 201.75 | 100 | AA | PCB Connectors (PCC) | AAC | AACSMF | 50 | 50 | NO | PC | F | 2,44 | G | 92 | 78 | 114 | MM | 4017918727154 | 85366930 | DE | EC002637 | Imagen | Catálogo
1746091 | MSTBVA 2,5/ 7-G-5,08 AU | Carcasa de base para placa de circuito impreso | Carcasa base placa de circuito impreso, sección nominal: 2,5 mm², color: verde, corriente nominal: 12 A, tensión nominal (III/2): 320 V, superficie de contacto: Au, tipo de conexión del contacto: Macho, número de potenciales: 7, número de filas: 1, número de polos: 7, número de conexiones: 7, familia de artículos: MSTBVA 2,5/..-G, paso: 5,08 mm, montaje: Soldadura por ola, disposición de pines: Disposición de pines lineal, longitud del pin [P]: 3,9 mm, número de pines de soldadura por potencial: 1, sistema enchufable: COMBICON MSTB 2,5, Orientación de la cara enchufable: Estándar, bloqueo: sin, tipo de sujeción: sin, tipo de embalaje: empaquetado en caja | 413.38 | 100 | AA | PCB Connectors (PCC) | AAC | AACSMF | 50 | 50 | NO | PC |  | 2,81 | G | 91 | 76 | 113 | MM | 4017918213800 | 85366930 | DE | EC002637 | Imagen | Catálogo
1746839 | MSTBVA 2,5/ 7-G-5,08 BK | Carcasa de base para placa de circuito impreso | Carcasa base placa de circuito impreso, sección nominal: 2,5 mm², color: negro, corriente nominal: 12 A, tensión nominal (III/2): 320 V, superficie de contacto: Sn, tipo de conexión del contacto: Macho, número de potenciales: 7, número de filas: 1, número de polos: 7, número de conexiones: 7, familia de artículos: MSTBVA 2,5/..-G, paso: 5,08 mm, montaje: Soldadura por ola, disposición de pines: Disposición de pines lineal, longitud del pin [P]: 3,9 mm, número de pines de soldadura por potencial: 1, sistema enchufable: COMBICON MSTB 2,5, Orientación de la cara enchufable: Estándar, bloqueo: sin, tipo de sujeción: sin, tipo de embalaje: empaquetado en caja | 201.75 | 100 | AA | PCB Connectors (PCC) | AAC | AACSMF | 50 | 50 | NO | PC |  | 2,82 | G | 92 | 77 | 113 | MM | 4017918226374 | 85366930 | DE | EC002637 | Imagen | Catálogo
1747070 | MSTBVA 2,5/ 7-G-5,08 BK PA1357 | Carcasa de base para placa de circuito impreso | Carcasa base placa de circuito impreso, sección nominal: 2,5 mm², color: negro, corriente nominal: 12 A, tensión nominal (III/2): 320 V, superficie de contacto: Sn, tipo de conexión del contacto: Macho, número de potenciales: 4, número de filas: 1, número de polos: 7, número de conexiones: 4, familia de artículos: MSTBVA 2,5/..-G, paso: 5,08 mm, montaje: Soldadura por ola, disposición de pines: Disposición de pines lineal, longitud del pin [P]: 3,9 mm, número de pines de soldadura por potencial: 1, sistema enchufable: COMBICON MSTB 2,5, Orientación de la cara enchufable: Estándar, bloqueo: sin, tipo de sujeción: sin, tipo de embalaje: empaquetado en caja | 201.75 | 100 | AA | PCB Connectors (PCC) | AAC | AACSMF | 50 | 50 | NO | PC | F | 2,41 | G | 92 | 78 | 114 | MM | 4046356294362 | 85366930 | DE | EC002637 | Imagen | Catálogo
1756786 | MSTBVA 2,5/ 7-G-5,08 BU | Carcasa de base para placa de circuito impreso | Carcasa base placa de circuito impreso, sección nominal: 2,5 mm², color: azul, corriente nominal: 12 A, tensión nominal (III/2): 320 V, superficie de contacto: Sn, tipo de conexión del contacto: Macho, número de potenciales: 7, número de filas: 1, número de polos: 7, número de conexiones: 7, familia de artículos: MSTBVA 2,5/..-G, paso: 5,08 mm, montaje: Soldadura por ola, disposición de pines: Disposición de pines lineal, longitud del pin [P]: 3,9 mm, número de pines de soldadura por potencial: 1, sistema enchufable: COMBICON MSTB 2,5, Orientación de la cara enchufable: Estándar, bloqueo: sin, tipo de sujeción: sin, tipo de embalaje: empaquetado en caja | 201.75 | 100 | AA | PCB Connectors (PCC) | AAC | AACSMF | 50 | 50 | NO | PC | F | 2,76 | G | 92 | 78 | 114 | MM | 4046356337946 | 85366930 | DE | EC002637 | Imagen | Catálogo
1803222 | MSTBVA 2,5/ 7-G-5,08 GY | Carcasa de base para placa de circuito impreso | Carcasa base placa de circuito impreso, sección nominal: 2,5 mm², color: gris, corriente nominal: 12 A, tensión nominal (III/2): 320 V, superficie de contacto: Sn, tipo de conexión del contacto: Macho, número de potenciales: 7, número de filas: 1, número de polos: 7, número de conexiones: 7, familia de artículos: MSTBVA 2,5/..-G, paso: 5,08 mm, montaje: Soldadura por ola, disposición de pines: Disposición de pines lineal, longitud del pin [P]: 3,9 mm, número de pines de soldadura por potencial: 1, sistema enchufable: COMBICON MSTB 2,5, Orientación de la cara enchufable: Estándar, bloqueo: sin, tipo de sujeción: sin, tipo de embalaje: empaquetado en caja | 201.75 | 100 | AA | PCB Connectors (PCC) | AAC | AACSMF | 50 | 50 | NO | PC | F | 2,83 | G | 92 | 77 | 114 | MM | 4017918217501 | 85366930 | DE | EC002637 | Imagen | Catálogo
1702821 | MSTBVA 2,5/ 7-G-5,08 GY7035 | Carcasa de base para placa de circuito impreso | Carcasa base placa de circuito impreso, sección nominal: 2,5 mm², color: gris claro, corriente nominal: 12 A, tensión nominal (III/2): 320 V, superficie de contacto: Sn, tipo de conexión del contacto: Macho, número de potenciales: 7, número de filas: 1, número de polos: 7, número de conexiones: 7, familia de artículos: MSTBVA 2,5/..-G, paso: 5,08 mm, montaje: Soldadura por ola, disposición de pines: Disposición de pines lineal, longitud del pin [P]: 3,9 mm, número de pines de soldadura por potencial: 1, sistema enchufable: COMBICON MSTB 2,5, Orientación de la cara enchufable: Estándar, bloqueo: sin, tipo de sujeción: sin, tipo de embalaje: empaquetado en caja | 201.75 | 100 | AA | PCB Connectors (PCC) | AAC | AACSMF | 50 | 50 | NO | PC | F | 2,73 | G | 92 | 78 | 114 | MM | 4046356620161 | 85366930 | DE | EC002637 | Imagen | Catálogo
1860391 | MSTBVA 2,5/ 7-G-5,08 PIN 13,9 | Carcasa de base para placa de circuito impreso | Carcasa base placa de circuito impreso, sección nominal: 2,5 mm², color: verde, corriente nominal: 12 A, tensión nominal (III/2): 320 V, superficie de contacto: Sn, tipo de conexión del contacto: Macho, número de potenciales: 7, número de filas: 1, número de polos: 7, número de conexiones: 7, familia de artículos: MSTBVA 2,5/..-G, paso: 5,08 mm, montaje: Soldadura por ola, disposición de pines: Disposición de pines lineal, longitud del pin [P]: 13,9 mm, número de pines de soldadura por potencial: 1, sistema enchufable: COMBICON MSTB 2,5, Orientación de la cara enchufable: Estándar, bloqueo: sin, tipo de sujeción: sin, tipo de embalaje: empaquetado en caja | 259.73 | 100 | AA | PCB Connectors (PCC) | AAC | AACSMF | 50 | 50 | NO | PC | F | 3,61 | G | 91 | 109 | 114 | MM | 4017918227135 | 85366930 | PL | EC002637 | Imagen | Catálogo
1809319 | MSTBVA 2,5/ 7-G-5,08-LR | Carcasa de base para placa de circuito impreso | Carcasa base placa de circuito impreso, sección nominal: 2,5 mm², color: verde, corriente nominal: 12 A, tensión nominal (III/2): 320 V, superficie de contacto: Sn, tipo de conexión del contacto: Macho, número de potenciales: 7, número de filas: 1, número de polos: 7, número de conexiones: 7, familia de artículos: MSTBVA 2,5/..-G-LR, paso: 5,08 mm, montaje: Soldadura por ola, disposición de pines: Disposición de pines lineal, longitud del pin [P]: 3,9 mm, número de pines de soldadura por potencial: 1, sistema enchufable: COMBICON MSTB 2,5, Orientación de la cara enchufable: Estándar, bloqueo: Bloqueo Lock and Release, tipo de sujeción: Lock &amp; Release sujeción aérea (rosca), tipo de embalaje: empaquetado en caja | 249.36 | 100 | AA | PCB Connectors (PCC) | AAC | AACSML | 50 | 50 | NO | PC |  | 3,96 | G | 92 | 78 | 114 | MM | 4046356703468 | 85366930 | DE | EC002637 | Imagen | Catálogo
1936063 | MSTBVA 2,5/ 7-G-5,08-RN | Carcasa de base para placa de circuito impreso | Carcasa base placa de circuito impreso, sección nominal: 2,5 mm², color: verde, corriente nominal: 12 A, tensión nominal (III/2): 320 V, superficie de contacto: Sn, tipo de conexión del contacto: Macho, número de potenciales: 7, número de filas: 1, número de polos: 7, número de conexiones: 7, familia de artículos: MSTBVA 2,5/..-G-RN, paso: 5,08 mm, montaje: Soldadura por ola, disposición de pines: Disposición de pines lineal, longitud del pin [P]: 3,9 mm, número de pines de soldadura por potencial: 1, sistema enchufable: COMBICON MSTB 2,5, Orientación de la cara enchufable: Estándar, bloqueo: Bloqueo por encaje, tipo de sujeción: Saliente de encaje, tipo de embalaje: empaquetado en caja, Artículo con saliente de encaje | 201.75 | 100 | AA | PCB Connectors (PCC) | AAC | AACSMG | 50 | 50 | NO | PC |  | 3,31 | G | 92 | 76 | 113 | MM | 4017918822057 | 85366930 | DE | EC002637 | Imagen | Catálogo
1755574 | MSTBVA 2,5/ 8-G | Carcasa de base para placa de circuito impreso | Carcasa base placa de circuito impreso, sección nominal: 2,5 mm², color: verde, corriente nominal: 12 A, tensión nominal (III/2): 320 V, superficie de contacto: Sn, tipo de conexión del contacto: Macho, número de potenciales: 8, número de filas: 1, número de polos: 8, número de conexiones: 8, familia de artículos: MSTBVA 2,5/..-G, paso: 5 mm, montaje: Soldadura por ola, disposición de pines: Disposición de pines lineal, longitud del pin [P]: 3,9 mm, número de pines de soldadura por potencial: 1, sistema enchufable: COMBICON MSTB 2,5, Orientación de la cara enchufable: Estándar, bloqueo: sin, tipo de sujeción: sin, tipo de embalaje: empaquetado en caja | 229.72 | 100 | AA | PCB Connectors (PCC) | AAC | AACSLE | 100 | 100 | NO | PC |  | 3,04 | G | 93 | 136 | 114 | MM | 4017918029159 | 85366930 | DE | EC002637 | Imagen | Catálogo
1746101 | MSTBVA 2,5/ 8-G AU | Carcasa de base para placa de circuito impreso | Carcasa base placa de circuito impreso, sección nominal: 2,5 mm², color: verde, corriente nominal: 12 A, tensión nominal (III/2): 320 V, superficie de contacto: Au, tipo de conexión del contacto: Macho, número de potenciales: 8, número de filas: 1, número de polos: 8, número de conexiones: 8, familia de artículos: MSTBVA 2,5/..-G, paso: 5 mm, montaje: Soldadura por ola, disposición de pines: Disposición de pines lineal, longitud del pin [P]: 3,9 mm, número de pines de soldadura por potencial: 1, sistema enchufable: COMBICON MSTB 2,5, Orientación de la cara enchufable: Estándar, bloqueo: sin, tipo de sujeción: sin, tipo de embalaje: empaquetado en caja | 471.58 | 100 | AA | PCB Connectors (PCC) | AAC | AACSLE | 50 | 50 | NO | PC | F | 3,15 | G | 92 | 78 | 114 | MM | 4017918215293 | 85366930 | DE | EC002637 | Imagen | Catálogo
1740330 | MSTBVA 2,5/ 8-G BK | Carcasa de base para placa de circuito impreso | Carcasa base placa de circuito impreso, sección nominal: 2,5 mm², color: negro, corriente nominal: 12 A, tensión nominal (III/2): 320 V, superficie de contacto: Sn, tipo de conexión del contacto: Macho, número de potenciales: 8, número de filas: 1, número de polos: 8, número de conexiones: 8, familia de artículos: MSTBVA 2,5/..-G, paso: 5 mm, montaje: Soldadura por ola, disposición de pines: Disposición de pines lineal, longitud del pin [P]: 3,9 mm, número de pines de soldadura por potencial: 1, sistema enchufable: COMBICON MSTB 2,5, Orientación de la cara enchufable: Estándar, bloqueo: sin, tipo de sujeción: sin, tipo de embalaje: empaquetado en caja | 229.72 | 100 | AA | PCB Connectors (PCC) | AAC | AACSLE | 50 | 50 | NO | PC | F | 3,14 | G | 92 | 76 | 113 | MM | 4017918259051 | 85366930 | DE | EC002637 | Imagen | Catálogo
1751626 | MSTBVA 2,5/ 8-G GY7035 | Carcasa de base para placa de circuito impreso | Carcasa base placa de circuito impreso, sección nominal: 2,5 mm², color: gris claro, corriente nominal: 12 A, tensión nominal (III/2): 320 V, superficie de contacto: Sn, tipo de conexión del contacto: Macho, número de potenciales: 8, número de filas: 1, número de polos: 8, número de conexiones: 8, familia de artículos: MSTBVA 2,5/..-G, paso: 5 mm, montaje: Soldadura por ola, disposición de pines: Disposición de pines lineal, longitud del pin [P]: 3,9 mm, número de pines de soldadura por potencial: 1, sistema enchufable: COMBICON MSTB 2,5, Orientación de la cara enchufable: Estándar, bloqueo: sin, tipo de sujeción: sin, tipo de embalaje: empaquetado en caja | 229.72 | 100 | AA | PCB Connectors (PCC) | AAC | AACSLE | 50 | 50 | NO | PC |  | 3,09 | G | 92 | 76 | 114 | MM | 4046356317658 | 85366930 | DE | EC002637 | Imagen | Catálogo
1755794 | MSTBVA 2,5/ 8-G-5,08 | Carcasa de base para placa de circuito impreso | Carcasa base placa de circuito impreso, sección nominal: 2,5 mm², color: verde, corriente nominal: 12 A, tensión nominal (III/2): 320 V, superficie de contacto: Sn, tipo de conexión del contacto: Macho, número de potenciales: 8, número de filas: 1, número de polos: 8, número de conexiones: 8, familia de artículos: MSTBVA 2,5/..-G, paso: 5,08 mm, montaje: Soldadura por ola, disposición de pines: Disposición de pines lineal, longitud del pin [P]: 3,9 mm, número de pines de soldadura por potencial: 1, sistema enchufable: COMBICON MSTB 2,5, Orientación de la cara enchufable: Estándar, bloqueo: sin, tipo de sujeción: sin, tipo de embalaje: empaquetado en caja | 229.72 | 100 | AA | PCB Connectors (PCC) | AAC | AACSMF | 100 | 100 | NO | PC |  | 3,01 | G | 93 | 136 | 114 | MM | 4017918029371 | 85366930 | DE | EC002637 | Imagen | Catálogo
1746114 | MSTBVA 2,5/ 8-G-5,08 AU | Carcasa de base para placa de circuito impreso | Carcasa base placa de circuito impreso, sección nominal: 2,5 mm², color: verde, corriente nominal: 12 A, tensión nominal (III/2): 320 V, superficie de contacto: Au, tipo de conexión del contacto: Macho, número de potenciales: 8, número de filas: 1, número de polos: 8, número de conexiones: 8, familia de artículos: MSTBVA 2,5/..-G, paso: 5,08 mm, montaje: Soldadura por ola, disposición de pines: Disposición de pines lineal, longitud del pin [P]: 3,9 mm, número de pines de soldadura por potencial: 1, sistema enchufable: COMBICON MSTB 2,5, Orientación de la cara enchufable: Estándar, bloqueo: sin, tipo de sujeción: sin, tipo de embalaje: empaquetado en caja, Superficie de contacto dorada / color: Verde RAL 6021 | 471.58 | 100 | AA | PCB Connectors (PCC) | AAC | AACSMF | 50 | 50 | NO | PC |  | 3,15 | G | 91 | 75 | 113 | MM | 4017918217716 | 85366930 | DE | EC002637 | Imagen | Catálogo
1005128 | MSTBVA 2,5/ 8-G-5,08 BD3:1-8 | Carcasa de base para placa de circuito impreso | Carcasa base placa de circuito impreso, sección nominal: 2,5 mm², color: verde, corriente nominal: 12 A, tensión nominal (III/2): 320 V, superficie de contacto: Sn, tipo de conexión del contacto: Macho, número de potenciales: 8, número de filas: 1, número de polos: 8, número de conexiones: 8, familia de artículos: MSTBVA 2,5/..-G, paso: 5,08 mm, montaje: Soldadura por ola, disposición de pines: Disposición de pines lineal, longitud del pin [P]: 3,9 mm, número de pines de soldadura por potencial: 1, sistema enchufable: COMBICON MSTB 2,5, Orientación de la cara enchufable: Estándar, bloqueo: sin, tipo de sujeción: sin, tipo de embalaje: empaquetado en caja | 296.37 | 100 | AA | PCB Connectors (PCC) | AAC | AACSMF | 100 | 100 | NO | PC |  | 3,00 | G | 93 | 135 | 114 | MM | 4055626475271 | 85366930 | DE | EC002637 | Imagen | Catálogo
1760051 | MSTBVA 2,5/ 8-G-5,08 BK | Carcasa de base para placa de circuito impreso | Carcasa base placa de circuito impreso, sección nominal: 2,5 mm², color: negro, corriente nominal: 12 A, tensión nominal (III/2): 320 V, superficie de contacto: Sn, tipo de conexión del contacto: Macho, número de potenciales: 8, número de filas: 1, número de polos: 8, número de conexiones: 8, familia de artículos: MSTBVA 2,5/..-G, paso: 5,08 mm, montaje: Soldadura por ola, disposición de pines: Disposición de pines lineal, longitud del pin [P]: 3,9 mm, número de pines de soldadura por potencial: 1, sistema enchufable: COMBICON MSTB 2,5, Orientación de la cara enchufable: Estándar, bloqueo: sin, tipo de sujeción: sin, tipo de embalaje: empaquetado en caja | 229.72 | 100 | AA | PCB Connectors (PCC) | AAC | AACSMF | 50 | 50 | NO | PC |  | 3,13 | G | 92 | 76 | 113 | MM | 4017918226640 | 85366930 | DE | EC002637 | Imagen | Catálogo
1802498 | MSTBVA 2,5/ 8-G-5,08 BK P.13,9 | Carcasa de base para placa de circuito impreso | Carcasa base placa de circuito impreso, sección nominal: 2,5 mm², color: negro, corriente nominal: 12 A, tensión nominal (III/2): 320 V, superficie de contacto: Sn, tipo de conexión del contacto: Macho, número de potenciales: 8, número de filas: 1, número de polos: 8, número de conexiones: 8, familia de artículos: MSTBVA 2,5/..-G, paso: 5,08 mm, montaje: Soldadura por ola, disposición de pines: Disposición de pines lineal, longitud del pin [P]: 13,9 mm, número de pines de soldadura por potencial: 1, sistema enchufable: COMBICON MSTB 2,5, Orientación de la cara enchufable: Estándar, bloqueo: sin, tipo de sujeción: sin, tipo de embalaje: empaquetado en caja | 295.99 | 100 | AA | PCB Connectors (PCC) | AAC | AACSMF | 50 | 50 | NO | PC | F | 3,97 | G | 91 | 108 | 112 | MM | 4017918214913 | 85366930 | PL | EC002637 | Imagen | Catálogo
1714697 | MSTBVA 2,5/ 8-G-5,08 BU | Carcasa de base para placa de circuito impreso | Carcasa base placa de circuito impreso, sección nominal: 2,5 mm², color: azul, corriente nominal: 12 A, tensión nominal (III/2): 320 V, superficie de contacto: Sn, tipo de conexión del contacto: Macho, número de potenciales: 8, número de filas: 1, número de polos: 8, número de conexiones: 8, familia de artículos: MSTBVA 2,5/..-G, paso: 5,08 mm, montaje: Soldadura por ola, disposición de pines: Disposición de pines lineal, longitud del pin [P]: 3,9 mm, número de pines de soldadura por potencial: 1, sistema enchufable: COMBICON MSTB 2,5, Orientación de la cara enchufable: Estándar, bloqueo: sin, tipo de sujeción: sin, tipo de embalaje: empaquetado en caja | 229.72 | 100 | AA | PCB Connectors (PCC) | AAC | AACSMF | 100 | 100 | NO | PC | F | 2,97 | G | 93 | 136 | 114 | MM | 4055626372969 | 85366930 | DE | EC002637 | Imagen | Catálogo
1764015 | MSTBVA 2,5/ 8-G-5,08 GY | Carcasa de base para placa de circuito impreso | Carcasa base placa de circuito impreso, sección nominal: 2,5 mm², color: gris, corriente nominal: 12 A, tensión nominal (III/2): 320 V, superficie de contacto: Sn, tipo de conexión del contacto: Macho, número de potenciales: 8, número de filas: 1, número de polos: 8, número de conexiones: 8, familia de artículos: MSTBVA 2,5/..-G, paso: 5,08 mm, montaje: Soldadura por ola, disposición de pines: Disposición de pines lineal, longitud del pin [P]: 3,9 mm, número de pines de soldadura por potencial: 1, sistema enchufable: COMBICON MSTB 2,5, Orientación de la cara enchufable: Estándar, bloqueo: sin, tipo de sujeción: sin, tipo de embalaje: empaquetado en caja | 229.72 | 100 | AA | PCB Connectors (PCC) | AAC | AACSMF | 50 | 50 | NO | PC |  | 3,14 | G | 91 | 77 | 113 | MM | 4017918217518 | 85366930 | DE | EC002637 | Imagen | Catálogo
1751309 | MSTBVA 2,5/ 8-G-5,08 GY7031 | Carcasa de base para placa de circuito impreso | Carcasa base placa de circuito impreso, sección nominal: 2,5 mm², color: gris azulado, corriente nominal: 12 A, tensión nominal (III/2): 320 V, superficie de contacto: Sn, tipo de conexión del contacto: Macho, número de potenciales: 8, número de filas: 1, número de polos: 8, número de conexiones: 8, familia de artículos: MSTBVA 2,5/..-G, paso: 5,08 mm, montaje: Soldadura por ola, disposición de pines: Disposición de pines lineal, longitud del pin [P]: 3,9 mm, número de pines de soldadura por potencial: 1, sistema enchufable: COMBICON MSTB 2,5, Orientación de la cara enchufable: Estándar, bloqueo: sin, tipo de sujeción: sin, tipo de embalaje: empaquetado en caja | 229.72 | 100 | AA | PCB Connectors (PCC) | AAC | AACSMF | 50 | 50 | NO | PC | F | 3,16 | G | 92 | 78 | 114 | MM | 4046356315913 | 85366930 | DE | EC002637 | Imagen | Catálogo
1760484 | MSTBVA 2,5/ 8-G-5,08 GY7035 | Carcasa de base para placa de circuito impreso | Carcasa base placa de circuito impreso, sección nominal: 2,5 mm², color: gris claro, corriente nominal: 12 A, tensión nominal (III/2): 320 V, superficie de contacto: Sn, tipo de conexión del contacto: Macho, número de potenciales: 8, número de filas: 1, número de polos: 8, número de conexiones: 8, familia de artículos: MSTBVA 2,5/..-G, paso: 5,08 mm, montaje: Soldadura por ola, disposición de pines: Disposición de pines lineal, longitud del pin [P]: 3,9 mm, número de pines de soldadura por potencial: 1, sistema enchufable: COMBICON MSTB 2,5, Orientación de la cara enchufable: Estándar, bloqueo: sin, tipo de sujeción: sin, tipo de embalaje: empaquetado en caja | 229.72 | 100 | AA | PCB Connectors (PCC) | AAC | AACSMF | 50 | 50 | NO | PC | F | 3,04 | G | 92 | 78 | 114 | MM | 4046356353472 | 85366930 | DE | EC002637 | Imagen | Catálogo
1805107 | MSTBVA 2,5/ 8-G-5,08 OG | Carcasa de base para placa de circuito impreso | Carcasa base placa de circuito impreso, sección nominal: 2,5 mm², color: naranja, corriente nominal: 12 A, tensión nominal (III/2): 320 V, superficie de contacto: Sn, tipo de conexión del contacto: Macho, número de potenciales: 8, número de filas: 1, número de polos: 8, número de conexiones: 8, familia de artículos: MSTBVA 2,5/..-G, paso: 5,08 mm, montaje: Soldadura por ola, disposición de pines: Disposición de pines lineal, longitud del pin [P]: 3,9 mm, número de pines de soldadura por potencial: 1, sistema enchufable: COMBICON MSTB 2,5, Orientación de la cara enchufable: Estándar, bloqueo: sin, tipo de sujeción: sin, tipo de embalaje: empaquetado en caja | 229.72 | 100 | AA | PCB Connectors (PCC) | AAC | AACSMF | 50 | 50 | NO | PC |  | 3,07 | G | 93 | 77 | 113 | MM | 4017918261368 | 85366930 | DE | EC002637 | Imagen | Catálogo
1700795 | MSTBVA 2,5/ 8-G-5,08 VPE250 | Carcasa de base para placa de circuito impreso | Carcasa base placa de circuito impreso, sección nominal: 2,5 mm², color: verde, corriente nominal: 12 A, tensión nominal (III/2): 320 V, superficie de contacto: Sn, tipo de conexión del contacto: Macho, número de potenciales: 8, número de filas: 1, número de polos: 8, número de conexiones: 8, familia de artículos: MSTBVA 2,5/..-G, paso: 5,08 mm, montaje: Soldadura por ola, disposición de pines: Disposición de pines lineal, longitud del pin [P]: 3,9 mm, número de pines de soldadura por potencial: 1, sistema enchufable: COMBICON MSTB 2,5, Orientación de la cara enchufable: Estándar, bloqueo: sin, tipo de sujeción: sin, tipo de embalaje: empaquetado en caja | 229.72 | 100 | AA | PCB Connectors (PCC) | AAC | AACSMF | 250 | 250 | NO | PC |  | 2,92 | G | 193 | 179 | 112 | MM | 4046356500999 | 85366930 | DE | EC002637 | Imagen | Catálogo
1706761 | MSTBVA 2,5/ 8-G-5,08 YE | Carcasa de base para placa de circuito impreso | Carcasa base placa de circuito impreso, sección nominal: 2,5 mm², color: amarillo, corriente nominal: 12 A, tensión nominal (III/2): 320 V, superficie de contacto: Sn, tipo de conexión del contacto: Macho, número de potenciales: 8, número de filas: 1, número de polos: 8, número de conexiones: 8, familia de artículos: MSTBVA 2,5/..-G, paso: 5,08 mm, montaje: Soldadura por ola, disposición de pines: Disposición de pines lineal, longitud del pin [P]: 3,9 mm, número de pines de soldadura por potencial: 1, sistema enchufable: COMBICON MSTB 2,5, Orientación de la cara enchufable: Estándar, bloqueo: sin, tipo de sujeción: sin, tipo de embalaje: empaquetado en caja | 229.72 | 100 | AA | PCB Connectors (PCC) | AAC | AACSMF | 50 | 50 | NO | PC | F | 3,12 | G | 92 | 78 | 114 | MM | 4046356880268 | 85366930 | DE | EC002637 | Imagen | Catálogo
1714695 | MSTBVA 2,5/ 8-G-5,08 YE | Carcasa de base para placa de circuito impreso | Carcasa base placa de circuito impreso, sección nominal: 2,5 mm², color: amarillo, corriente nominal: 12 A, tensión nominal (III/2): 320 V, superficie de contacto: Sn, tipo de conexión del contacto: Macho, número de potenciales: 8, número de filas: 1, número de polos: 8, número de conexiones: 8, familia de artículos: MSTBVA 2,5/..-G, paso: 5,08 mm, montaje: Soldadura por ola, disposición de pines: Disposición de pines lineal, longitud del pin [P]: 3,9 mm, número de pines de soldadura por potencial: 1, sistema enchufable: COMBICON MSTB 2,5, Orientación de la cara enchufable: Estándar, bloqueo: sin, tipo de sujeción: sin, tipo de embalaje: empaquetado en caja | 229.72 | 100 | AA | PCB Connectors (PCC) | AAC | AACSMF | 100 | 100 | NO | PC | F | 3,00 | G | 93 | 136 | 114 | MM | 4055626372952 | 85366930 | DE | EC002637 | Imagen | Catálogo
1809322 | MSTBVA 2,5/ 8-G-5,08-LR | Carcasa de base para placa de circuito impreso | Carcasa base placa de circuito impreso, sección nominal: 2,5 mm², color: verde, corriente nominal: 12 A, tensión nominal (III/2): 320 V, superficie de contacto: Sn, tipo de conexión del contacto: Macho, número de potenciales: 8, número de filas: 1, número de polos: 8, número de conexiones: 8, familia de artículos: MSTBVA 2,5/..-G-LR, paso: 5,08 mm, montaje: Soldadura por ola, disposición de pines: Disposición de pines lineal, longitud del pin [P]: 3,9 mm, número de pines de soldadura por potencial: 1, sistema enchufable: COMBICON MSTB 2,5, Orientación de la cara enchufable: Estándar, bloqueo: Bloqueo Lock and Release, tipo de sujeción: Lock &amp; Release sujeción aérea (rosca), tipo de embalaje: empaquetado en caja | 277.33 | 100 | AA | PCB Connectors (PCC) | AAC | AACSML | 50 | 50 | NO | PC |  | 4,33 | G | 92 | 77 | 114 | MM | 4046356703574 | 85366930 | DE | EC002637 | Imagen | Catálogo
1936076 | MSTBVA 2,5/ 8-G-5,08-RN | Carcasa de base para placa de circuito impreso | Carcasa base placa de circuito impreso, sección nominal: 2,5 mm², color: verde, corriente nominal: 12 A, tensión nominal (III/2): 320 V, superficie de contacto: Sn, tipo de conexión del contacto: Macho, número de potenciales: 8, número de filas: 1, número de polos: 8, número de conexiones: 8, familia de artículos: MSTBVA 2,5/..-G-RN, paso: 5,08 mm, montaje: Soldadura por ola, disposición de pines: Disposición de pines lineal, longitud del pin [P]: 3,9 mm, número de pines de soldadura por potencial: 1, sistema enchufable: COMBICON MSTB 2,5, Orientación de la cara enchufable: Estándar, bloqueo: Bloqueo por encaje, tipo de sujeción: Saliente de encaje, tipo de embalaje: empaquetado en caja, Artículo con saliente de encaje | 229.72 | 100 | AA | PCB Connectors (PCC) | AAC | AACSMG | 50 | 50 | NO | PC |  | 3,71 | G | 91 | 77 | 113 | MM | 4017918822064 | 85366930 | DE | EC002637 | Imagen | Catálogo
1944657 | MSTBVA 2,5/ 8-G-RN | Carcasa de base para placa de circuito impreso | Carcasa base placa de circuito impreso, sección nominal: 2,5 mm², color: verde, corriente nominal: 12 A, tensión nominal (III/2): 320 V, superficie de contacto: Sn, tipo de conexión del contacto: Macho, número de potenciales: 8, número de filas: 1, número de polos: 8, número de conexiones: 8, familia de artículos: MSTBVA 2,5/..-G-RN, paso: 5 mm, montaje: Soldadura por ola, disposición de pines: Disposición de pines lineal, longitud del pin [P]: 3,9 mm, número de pines de soldadura por potencial: 1, sistema enchufable: COMBICON MSTB 2,5, Orientación de la cara enchufable: Estándar, bloqueo: Bloqueo por encaje, tipo de sujeción: Saliente de encaje, tipo de embalaje: empaquetado en caja, Artículo con saliente de encaje | 229.72 | 100 | AA | PCB Connectors (PCC) | AAC | AACSLF | 50 | 50 | NO | PC |  | 3,69 | G | 91 | 76 | 114 | MM | 4017918890926 | 85366930 | DE | EC002637 | Imagen | Catálogo
1755587 | MSTBVA 2,5/ 9-G | Carcasa de base para placa de circuito impreso | Carcasa base placa de circuito impreso, sección nominal: 2,5 mm², color: verde, corriente nominal: 12 A, tensión nominal (III/2): 320 V, superficie de contacto: Sn, tipo de conexión del contacto: Macho, número de potenciales: 9, número de filas: 1, número de polos: 9, número de conexiones: 9, familia de artículos: MSTBVA 2,5/..-G, paso: 5 mm, montaje: Soldadura por ola, disposición de pines: Disposición de pines lineal, longitud del pin [P]: 3,9 mm, número de pines de soldadura por potencial: 1, sistema enchufable: COMBICON MSTB 2,5, Orientación de la cara enchufable: Estándar, bloqueo: sin, tipo de sujeción: sin, tipo de embalaje: empaquetado en caja | 257.69 | 100 | AA | PCB Connectors (PCC) | AAC | AACSLE | 100 | 100 | NO | PC |  | 3,36 | G | 93 | 136 | 114 | MM | 4017918029166 | 85366930 | DE | EC002637 | Imagen | Catálogo
1740093 | MSTBVA 2,5/ 9-G BK PIN13,9 | Carcasa de base para placa de circuito impreso | Carcasa base placa de circuito impreso, sección nominal: 2,5 mm², color: negro, corriente nominal: 12 A, tensión nominal (III/2): 320 V, superficie de contacto: Sn, tipo de conexión del contacto: Macho, número de potenciales: 9, número de filas: 1, número de polos: 9, número de conexiones: 9, familia de artículos: MSTBVA 2,5/..-G, paso: 5 mm, montaje: Soldadura por ola, disposición de pines: Disposición de pines lineal, longitud del pin [P]: 13,9 mm, número de pines de soldadura por potencial: 1, sistema enchufable: COMBICON MSTB 2,5, Orientación de la cara enchufable: Estándar, bloqueo: sin, tipo de sujeción: sin, tipo de embalaje: empaquetado en caja | 332.25 | 100 | AA | PCB Connectors (PCC) | AAC | AACSLE | 50 | 50 | NO | PC | F | 5,09 | G |  |  |  |  | 4046356288521 | 85366930 | PL | EC002637 |  | Catálogo
1755804 | MSTBVA 2,5/ 9-G-5,08 | Carcasa de base para placa de circuito impreso | Carcasa base placa de circuito impreso, sección nominal: 2,5 mm², color: verde, corriente nominal: 12 A, tensión nominal (III/2): 320 V, superficie de contacto: Sn, tipo de conexión del contacto: Macho, número de potenciales: 9, número de filas: 1, número de polos: 9, número de conexiones: 9, familia de artículos: MSTBVA 2,5/..-G, paso: 5,08 mm, montaje: Soldadura por ola, disposición de pines: Disposición de pines lineal, longitud del pin [P]: 3,9 mm, número de pines de soldadura por potencial: 1, sistema enchufable: COMBICON MSTB 2,5, Orientación de la cara enchufable: Estándar, bloqueo: sin, tipo de sujeción: sin, tipo de embalaje: empaquetado en caja | 257.69 | 100 | AA | PCB Connectors (PCC) | AAC | AACSMF | 100 | 100 | NO | PC |  | 3,33 | G | 93 | 136 | 114 | MM | 4017918029388 | 85366930 | DE | EC002637 | Imagen | Catálogo
1746130 | MSTBVA 2,5/ 9-G-5,08 AU | Carcasa de base para placa de circuito impreso | Carcasa base placa de circuito impreso, sección nominal: 2,5 mm², color: verde, corriente nominal: 12 A, tensión nominal (III/2): 320 V, superficie de contacto: Au, tipo de conexión del contacto: Macho, número de potenciales: 9, número de filas: 1, número de polos: 9, número de conexiones: 9, familia de artículos: MSTBVA 2,5/..-G, paso: 5,08 mm, montaje: Soldadura por ola, disposición de pines: Disposición de pines lineal, longitud del pin [P]: 3,9 mm, número de pines de soldadura por potencial: 1, sistema enchufable: COMBICON MSTB 2,5, Orientación de la cara enchufable: Estándar, bloqueo: sin, tipo de sujeción: sin, tipo de embalaje: empaquetado en caja | 529.79 | 100 | AA | PCB Connectors (PCC) | AAC | AACSMF | 50 | 50 | NO | PC |  | 3,46 | G | 92 | 76 | 114 | MM | 4017918215897 | 85366930 | DE | EC002637 | Imagen | Catálogo
1741847 | MSTBVA 2,5/ 9-G-5,08 BK | Carcasa de base para placa de circuito impreso | Carcasa base placa de circuito impreso, sección nominal: 2,5 mm², color: negro, corriente nominal: 12 A, tensión nominal (III/2): 320 V, superficie de contacto: Sn, tipo de conexión del contacto: Macho, número de potenciales: 9, número de filas: 1, número de polos: 9, número de conexiones: 9, familia de artículos: MSTBVA 2,5/..-G, paso: 5,08 mm, montaje: Soldadura por ola, disposición de pines: Disposición de pines lineal, longitud del pin [P]: 3,9 mm, número de pines de soldadura por potencial: 1, sistema enchufable: COMBICON MSTB 2,5, Orientación de la cara enchufable: Estándar, bloqueo: sin, tipo de sujeción: sin, tipo de embalaje: empaquetado en caja | 257.69 | 100 | AA | PCB Connectors (PCC) | AAC | AACSMF | 50 | 50 | NO | PC |  | 3,45 | G | 92 | 76 | 112 | MM | 4017918216443 | 85366930 | DE | EC002637 | Imagen | Catálogo
1809335 | MSTBVA 2,5/ 9-G-5,08-LR | Carcasa de base para placa de circuito impreso | Carcasa base placa de circuito impreso, sección nominal: 2,5 mm², color: verde, corriente nominal: 12 A, tensión nominal (III/2): 320 V, superficie de contacto: Sn, tipo de conexión del contacto: Macho, número de potenciales: 9, número de filas: 1, número de polos: 9, número de conexiones: 9, familia de artículos: MSTBVA 2,5/..-G-LR, paso: 5,08 mm, montaje: Soldadura por ola, disposición de pines: Disposición de pines lineal, longitud del pin [P]: 3,9 mm, número de pines de soldadura por potencial: 1, sistema enchufable: COMBICON MSTB 2,5, Orientación de la cara enchufable: Estándar, bloqueo: Bloqueo Lock and Release, tipo de sujeción: Lock &amp; Release sujeción aérea (rosca), tipo de embalaje: empaquetado en caja | 305.3 | 100 | AA | PCB Connectors (PCC) | AAC | AACSML | 50 | 50 | NO | PC | F | 4,72 | G | 90 | 108 | 113 | MM | 4046356703581 | 85366930 | DE | EC002637 | Imagen | Catálogo
1936089 | MSTBVA 2,5/ 9-G-5,08-RN | Carcasa de base para placa de circuito impreso | Carcasa base placa de circuito impreso, sección nominal: 2,5 mm², color: verde, corriente nominal: 12 A, tensión nominal (III/2): 320 V, superficie de contacto: Sn, tipo de conexión del contacto: Macho, número de potenciales: 9, número de filas: 1, número de polos: 9, número de conexiones: 9, familia de artículos: MSTBVA 2,5/..-G-RN, paso: 5,08 mm, montaje: Soldadura por ola, disposición de pines: Disposición de pines lineal, longitud del pin [P]: 3,9 mm, número de pines de soldadura por potencial: 1, sistema enchufable: COMBICON MSTB 2,5, Orientación de la cara enchufable: Estándar, bloqueo: Bloqueo por encaje, tipo de sujeción: Saliente de encaje, tipo de embalaje: empaquetado en caja, Artículo con saliente de encaje | 257.69 | 100 | AA | PCB Connectors (PCC) | AAC | AACSMG | 50 | 50 | NO | PC |  | 4,10 | G | 92 | 77 | 113 | MM | 4017918822071 | 85366930 | DE | EC002637 | Imagen | Catálogo
1755503 | MSTBVA 2,5/10-G | Carcasa de base para placa de circuito impreso | Carcasa base placa de circuito impreso, sección nominal: 2,5 mm², color: verde, corriente nominal: 12 A, tensión nominal (III/2): 320 V, superficie de contacto: Sn, tipo de conexión del contacto: Macho, número de potenciales: 10, número de filas: 1, número de polos: 10, número de conexiones: 10, familia de artículos: MSTBVA 2,5/..-G, paso: 5 mm, montaje: Soldadura por ola, disposición de pines: Disposición de pines lineal, longitud del pin [P]: 3,9 mm, número de pines de soldadura por potencial: 1, sistema enchufable: COMBICON MSTB 2,5, Orientación de la cara enchufable: Estándar, bloqueo: sin, tipo de sujeción: sin, tipo de embalaje: empaquetado en caja | 285.66 | 100 | AA | PCB Connectors (PCC) | AAC | AACSLE | 100 | 100 | NO | PC |  | 3,71 | G | 93 | 136 | 114 | MM | 4017918029081 | 85366930 | DE | EC002637 | Imagen | Catálogo
1740314 | MSTBVA 2,5/10-G BK | Carcasa de base para placa de circuito impreso | Carcasa base placa de circuito impreso, sección nominal: 2,5 mm², color: negro, corriente nominal: 12 A, tensión nominal (III/2): 320 V, superficie de contacto: Sn, tipo de conexión del contacto: Macho, número de potenciales: 10, número de filas: 1, número de polos: 10, número de conexiones: 10, familia de artículos: MSTBVA 2,5/..-G, paso: 5 mm, montaje: Soldadura por ola, disposición de pines: Disposición de pines lineal, longitud del pin [P]: 3,9 mm, número de pines de soldadura por potencial: 1, sistema enchufable: COMBICON MSTB 2,5, Orientación de la cara enchufable: Estándar, bloqueo: sin, tipo de sujeción: sin, tipo de embalaje: empaquetado en caja | 285.66 | 100 | AA | PCB Connectors (PCC) | AAC | AACSLE | 50 | 50 | NO | PC | F | 3,83 | G | 92 | 108 | 114 | MM | 4017918227333 | 85366930 | DE | EC002637 | Imagen | Catálogo
1857553 | MSTBVA 2,5/10-G BU | PCB header | PCB headers, color: blue, number of positions: 10, product range: MSTBVA 2,5/..-G, pitch: 5 mm, mounting: Wave soldering, pin layout: Linear pinning, solder pin [P]: 3.9 mm, type of packaging: packed in cardboard | 285.66 | 100 | AA | PCB Connectors (PCC) | AAC | AACSLE | 100 | 1000 | NO | PC | F | 3,71 | g | 0 | 0 | 0 | 0 | 4067923581227 | 85366930 | DE |  |  | Catálogo
1755817 | MSTBVA 2,5/10-G-5,08 | Carcasa de base para placa de circuito impreso | Carcasa base placa de circuito impreso, sección nominal: 2,5 mm², color: verde, corriente nominal: 12 A, tensión nominal (III/2): 320 V, superficie de contacto: Sn, tipo de conexión del contacto: Macho, número de potenciales: 10, número de filas: 1, número de polos: 10, número de conexiones: 10, familia de artículos: MSTBVA 2,5/..-G, paso: 5,08 mm, montaje: Soldadura por ola, disposición de pines: Disposición de pines lineal, longitud del pin [P]: 3,9 mm, número de pines de soldadura por potencial: 1, sistema enchufable: COMBICON MSTB 2,5, Orientación de la cara enchufable: Estándar, bloqueo: sin, tipo de sujeción: sin, tipo de embalaje: empaquetado en caja | 285.66 | 100 | AA | PCB Connectors (PCC) | AAC | AACSMF | 100 | 100 | NO | PC |  | 3,72 | G | 93 | 181 | 116 | MM | 4017918029395 | 85366930 | DE | EC002637 | Imagen | Catálogo
1824780 | MSTBVA 2,5/10-G-5,08 8PA | Carcasa de base para placa de circuito impreso | Carcasa base placa de circuito impreso, sección nominal: 2,5 mm², color: verde, corriente nominal: 12 A, tensión nominal (III/2): 320 V, superficie de contacto: Sn, tipo de conexión del contacto: Macho, número de filas: 1, número de polos: 10, familia de artículos: MSTBVA 2,5/..-G, paso: 5,08 mm, montaje: Soldadura por ola, disposición de pines: Disposición de pines lineal, longitud del pin [P]: 3,9 mm, número de pines de soldadura por potencial: 1, sistema enchufable: COMBICON MSTB 2,5, Orientación de la cara enchufable: Estándar, bloqueo: sin, tipo de sujeción: sin, tipo de embalaje: empaquetado en caja | 285.66 | 100 | AA | PCB Connectors (PCC) | AAC | AACSMF | 100 | 1000 | NO | PC | F | 3,53 | G |  |  |  |  | 4067923459083 | 85366930 | DE | EC002637 |  | Catálogo
1746156 | MSTBVA 2,5/10-G-5,08 AU | Carcasa de base para placa de circuito impreso | Carcasa base placa de circuito impreso, sección nominal: 2,5 mm², color: verde, corriente nominal: 12 A, tensión nominal (III/2): 320 V, superficie de contacto: Au, tipo de conexión del contacto: Macho, número de potenciales: 10, número de filas: 1, número de polos: 10, número de conexiones: 10, familia de artículos: MSTBVA 2,5/..-G, paso: 5,08 mm, montaje: Soldadura por ola, disposición de pines: Disposición de pines lineal, longitud del pin [P]: 3,9 mm, número de pines de soldadura por potencial: 1, sistema enchufable: COMBICON MSTB 2,5, Orientación de la cara enchufable: Estándar, bloqueo: sin, tipo de sujeción: sin, tipo de embalaje: empaquetado en caja | 587.98 | 100 | AA | PCB Connectors (PCC) | AAC | AACSMF | 50 | 50 | NO | PC |  | 3,86 | G | 91 | 108 | 113 | MM | 4017918319915 | 85366930 | DE | EC002637 | Imagen | Catálogo
1005327 | MSTBVA 2,5/10-G-5,08 BD3:1-10 | Carcasa de base para placa de circuito impreso | Carcasa base placa de circuito impreso, sección nominal: 2,5 mm², color: verde, corriente nominal: 12 A, tensión nominal (III/2): 320 V, superficie de contacto: Sn, tipo de conexión del contacto: Macho, número de potenciales: 10, número de filas: 1, número de polos: 10, número de conexiones: 10, familia de artículos: MSTBVA 2,5/..-G, paso: 5,08 mm, montaje: Soldadura por ola, disposición de pines: Disposición de pines lineal, longitud del pin [P]: 3,9 mm, número de pines de soldadura por potencial: 1, sistema enchufable: COMBICON MSTB 2,5, Orientación de la cara enchufable: Estándar, bloqueo: sin, tipo de sujeción: sin, tipo de embalaje: empaquetado en caja | 368.98 | 100 | AA | PCB Connectors (PCC) | AAC | AACSMF | 100 | 100 | NO | PC |  | 3,78 | G | 92 | 179 | 115 | MM | 4055626475639 | 85366930 | DE | EC002637 | Imagen | Catálogo
1740204 | MSTBVA 2,5/10-G-5,08 BK | Carcasa de base para placa de circuito impreso | Carcasa base placa de circuito impreso, sección nominal: 2,5 mm², color: negro, corriente nominal: 12 A, tensión nominal (III/2): 320 V, superficie de contacto: Sn, tipo de conexión del contacto: Macho, número de potenciales: 10, número de filas: 1, número de polos: 10, número de conexiones: 10, familia de artículos: MSTBVA 2,5/..-G, paso: 5,08 mm, montaje: Soldadura por ola, disposición de pines: Disposición de pines lineal, longitud del pin [P]: 3,9 mm, número de pines de soldadura por potencial: 1, sistema enchufable: COMBICON MSTB 2,5, Orientación de la cara enchufable: Estándar, bloqueo: sin, tipo de sujeción: sin, tipo de embalaje: empaquetado en caja | 285.66 | 100 | AA | PCB Connectors (PCC) | AAC | AACSMF | 50 | 50 | NO | PC |  | 3,83 | G | 93 | 107 | 114 | MM | 4017918227357 | 85366930 | DE | EC002637 | Imagen | Catálogo
1066576 | MSTBVA 2,5/10-G-5,08 BK 9PA | Carcasa de base para placa de circuito impreso | Carcasa base placa de circuito impreso, sección nominal: 2,5 mm², color: negro, corriente nominal: 12 A, tensión nominal (III/2): 320 V, superficie de contacto: Sn, tipo de conexión del contacto: Macho, número de potenciales: 9, número de filas: 1, número de polos: 10, número de conexiones: 9, familia de artículos: MSTBVA 2,5/..-G, paso: 5,08 mm, montaje: Soldadura por ola, disposición de pines: Disposición de pines lineal, longitud del pin [P]: 3,9 mm, número de pines de soldadura por potencial: 1, sistema enchufable: COMBICON MSTB 2,5, Orientación de la cara enchufable: Estándar, bloqueo: sin, tipo de sujeción: sin, tipo de embalaje: empaquetado en caja | 285.66 | 100 | AA | PCB Connectors (PCC) | AAC | AACSMF | 100 | 1000 | NO | PC |  | 3,57 | G | 92 | 179 | 115 | MM | 4055626733708 | 85366930 | DE | EC002637 | Imagen | Catálogo
1703236 | MSTBVA 2,5/10-G-5,08 BK P26 AU | Carcasa de base para placa de circuito impreso | Carcasa base placa de circuito impreso, sección nominal: 2,5 mm², color: negro, corriente nominal: 12 A, tensión nominal (III/2): 320 V, superficie de contacto: Au, tipo de conexión del contacto: Macho, número de potenciales: 10, número de filas: 1, número de polos: 10, número de conexiones: 10, familia de artículos: MSTBVA 2,5/..-G, paso: 5,08 mm, montaje: Soldadura por ola, disposición de pines: Disposición de pines lineal, longitud del pin [P]: 2,6 mm, número de pines de soldadura por potencial: 1, sistema enchufable: COMBICON MSTB 2,5, Orientación de la cara enchufable: Estándar, bloqueo: sin, tipo de sujeción: sin, tipo de embalaje: empaquetado en caja | 587.98 | 100 | AA | PCB Connectors (PCC) | AAC | AACSMF | 50 | 50 | NO | PC | F | 3,85 | G | 90 | 108 | 113 | MM | 4046356645003 | 85366930 | DE | EC002637 | Imagen | Catálogo
1878875 | MSTBVA 2,5/10-G-5,08 BU | Carcasa de base para placa de circuito impreso | Carcasa base placa de circuito impreso, sección nominal: 2,5 mm², color: azul, corriente nominal: 12 A, tensión nominal (III/2): 320 V, superficie de contacto: Sn, tipo de conexión del contacto: Macho, número de potenciales: 10, número de filas: 1, número de polos: 10, número de conexiones: 10, familia de artículos: MSTBVA 2,5/..-G, paso: 5,08 mm, montaje: Soldadura por ola, disposición de pines: Disposición de pines lineal, longitud del pin [P]: 3,9 mm, número de pines de soldadura por potencial: 1, sistema enchufable: COMBICON MSTB 2,5, Orientación de la cara enchufable: Estándar, bloqueo: sin, tipo de sujeción: sin, tipo de embalaje: empaquetado en caja | 285.66 | 100 | AA | PCB Connectors (PCC) | AAC | AACSMF | 50 | 50 | NO | PC |  | 3,78 | G | 90 | 107 | 113 | MM | 4017918248024 | 85366930 | DE | EC002637 | Imagen | Catálogo
1764028 | MSTBVA 2,5/10-G-5,08 GY | Carcasa de base para placa de circuito impreso | Carcasa base placa de circuito impreso, sección nominal: 2,5 mm², color: gris, corriente nominal: 12 A, tensión nominal (III/2): 320 V, superficie de contacto: Sn, tipo de conexión del contacto: Macho, número de potenciales: 10, número de filas: 1, número de polos: 10, número de conexiones: 10, familia de artículos: MSTBVA 2,5/..-G, paso: 5,08 mm, montaje: Soldadura por ola, disposición de pines: Disposición de pines lineal, longitud del pin [P]: 3,9 mm, número de pines de soldadura por potencial: 1, sistema enchufable: COMBICON MSTB 2,5, Orientación de la cara enchufable: Estándar, bloqueo: sin, tipo de sujeción: sin, tipo de embalaje: empaquetado en caja | 285.66 | 100 | AA | PCB Connectors (PCC) | AAC | AACSMF | 50 | 50 | NO | PC |  | 3,85 | G | 91 | 109 | 114 | MM | 4017918259792 | 85366930 | DE | EC002637 | Imagen | Catálogo
1760507 | MSTBVA 2,5/10-G-5,08 GY7035 | Carcasa de base para placa de circuito impreso | Carcasa base placa de circuito impreso, sección nominal: 2,5 mm², color: gris claro, corriente nominal: 12 A, tensión nominal (III/2): 320 V, superficie de contacto: Sn, tipo de conexión del contacto: Macho, número de potenciales: 10, número de filas: 1, número de polos: 10, número de conexiones: 10, familia de artículos: MSTBVA 2,5/..-G, paso: 5,08 mm, montaje: Soldadura por ola, disposición de pines: Disposición de pines lineal, longitud del pin [P]: 3,9 mm, número de pines de soldadura por potencial: 1, sistema enchufable: COMBICON MSTB 2,5, Orientación de la cara enchufable: Estándar, bloqueo: sin, tipo de sujeción: sin, tipo de embalaje: empaquetado en caja | 285.66 | 100 | AA | PCB Connectors (PCC) | AAC | AACSMF | 50 | 50 | NO | PC | F | 3,82 | G | 90 | 108 | 113 | MM | 4046356353267 | 85366930 | DE | EC002637 | Imagen | Catálogo
1767818 | MSTBVA 2,5/10-G-5,08 PIN 13,9 | Carcasa de base para placa de circuito impreso | Carcasa base placa de circuito impreso, sección nominal: 2,5 mm², color: verde, corriente nominal: 12 A, tensión nominal (III/2): 320 V, superficie de contacto: Sn, tipo de conexión del contacto: Macho, número de potenciales: 10, número de filas: 1, número de polos: 10, número de conexiones: 10, familia de artículos: MSTBVA 2,5/..-G, paso: 5,08 mm, montaje: Soldadura por ola, disposición de pines: Disposición de pines lineal, longitud del pin [P]: 13,9 mm, número de pines de soldadura por potencial: 1, sistema enchufable: COMBICON MSTB 2,5, Orientación de la cara enchufable: Estándar, bloqueo: sin, tipo de sujeción: sin, tipo de embalaje: empaquetado en caja | 368.5 | 100 | AA | PCB Connectors (PCC) | AAC | AACSMF | 50 | 50 | NO | PC | F | 4,86 | G | 91 | 109 | 114 | MM | 4017918217563 | 85366930 | PL | EC002637 | Imagen | Catálogo
1878888 | MSTBVA 2,5/10-G-5,08 RD | Carcasa de base para placa de circuito impreso | Carcasa base placa de circuito impreso, sección nominal: 2,5 mm², color: rojo, corriente nominal: 12 A, tensión nominal (III/2): 320 V, superficie de contacto: Sn, tipo de conexión del contacto: Macho, número de potenciales: 10, número de filas: 1, número de polos: 10, número de conexiones: 10, familia de artículos: MSTBVA 2,5/..-G, paso: 5,08 mm, montaje: Soldadura por ola, disposición de pines: Disposición de pines lineal, longitud del pin [P]: 3,9 mm, número de pines de soldadura por potencial: 1, sistema enchufable: COMBICON MSTB 2,5, Orientación de la cara enchufable: Estándar, bloqueo: sin, tipo de sujeción: sin, tipo de embalaje: empaquetado en caja | 285.66 | 100 | AA | PCB Connectors (PCC) | AAC | AACSMF | 50 | 50 | NO | PC |  | 3,89 | G | 92 | 108 | 113 | MM | 4017918248017 | 85366930 | DE | EC002637 | Imagen | Catálogo
1736227 | MSTBVA 2,5/10-G-5,08 VPE250 | Carcasa de base para placa de circuito impreso | Carcasa base placa de circuito impreso, sección nominal: 2,5 mm², color: verde, corriente nominal: 12 A, tensión nominal (III/2): 320 V, superficie de contacto: Sn, tipo de conexión del contacto: Macho, número de potenciales: 10, número de filas: 1, número de polos: 10, número de conexiones: 10, familia de artículos: MSTBVA 2,5/..-G, paso: 5,08 mm, montaje: Soldadura por ola, disposición de pines: Disposición de pines lineal, longitud del pin [P]: 3,9 mm, número de pines de soldadura por potencial: 1, sistema enchufable: COMBICON MSTB 2,5, Orientación de la cara enchufable: Estándar, bloqueo: sin, tipo de sujeción: sin, tipo de embalaje: empaquetado en caja | 285.66 | 100 | AA | PCB Connectors (PCC) | AAC | AACSMF | 250 | 250 | NO | PC | F | 3,55 | G | 195 | 182 | 116 | MM | 4046356179195 | 85366930 | DE | EC002637 | Imagen | Catálogo
1809348 | MSTBVA 2,5/10-G-5,08-LR | Carcasa de base para placa de circuito impreso | Carcasa base placa de circuito impreso, sección nominal: 2,5 mm², color: verde, corriente nominal: 12 A, tensión nominal (III/2): 320 V, superficie de contacto: Sn, tipo de conexión del contacto: Macho, número de potenciales: 10, número de filas: 1, número de polos: 10, número de conexiones: 10, familia de artículos: MSTBVA 2,5/..-G-LR, paso: 5,08 mm, montaje: Soldadura por ola, disposición de pines: Disposición de pines lineal, longitud del pin [P]: 3,9 mm, número de pines de soldadura por potencial: 1, sistema enchufable: COMBICON MSTB 2,5, Orientación de la cara enchufable: Estándar, bloqueo: Bloqueo Lock and Release, tipo de sujeción: Lock &amp; Release sujeción aérea (rosca), tipo de embalaje: empaquetado en caja | 333.27 | 100 | AA | PCB Connectors (PCC) | AAC | AACSML | 50 | 50 | NO | PC | F | 5,24 | G | 90 | 108 | 113 | MM | 4046356703598 | 85366930 | DE | EC002637 | Imagen | Catálogo
1066712 | MSTBVA 2,5/10-G-5,08PA1-4,6-10 | Carcasa de base para placa de circuito impreso | Carcasa base placa de circuito impreso, sección nominal: 2,5 mm², color: verde, corriente nominal: 12 A, tensión nominal (III/2): 320 V, superficie de contacto: Sn, tipo de conexión del contacto: Macho, número de potenciales: 9, número de filas: 1, número de polos: 10, número de conexiones: 9, familia de artículos: MSTBVA 2,5/..-G, paso: 5,08 mm, montaje: Soldadura por ola, disposición de pines: Disposición de pines lineal, longitud del pin [P]: 3,9 mm, número de pines de soldadura por potencial: 1, sistema enchufable: COMBICON MSTB 2,5, Orientación de la cara enchufable: Estándar, bloqueo: sin, tipo de sujeción: sin, tipo de embalaje: empaquetado en caja | 285.66 | 100 | AA | PCB Connectors (PCC) | AAC | AACSMF | 100 | 1000 | NO | PC |  | 3,72 | G | 93 | 181 | 116 | MM | 4055626732855 | 85366930 | DE | EC002637 | Imagen | Catálogo
1936092 | MSTBVA 2,5/10-G-5,08-RN | Carcasa de base para placa de circuito impreso | Carcasa base placa de circuito impreso, sección nominal: 2,5 mm², color: verde, corriente nominal: 12 A, tensión nominal (III/2): 320 V, superficie de contacto: Sn, tipo de conexión del contacto: Macho, número de potenciales: 10, número de filas: 1, número de polos: 10, número de conexiones: 10, familia de artículos: MSTBVA 2,5/..-G-RN, paso: 5,08 mm, montaje: Soldadura por ola, disposición de pines: Disposición de pines lineal, longitud del pin [P]: 3,9 mm, número de pines de soldadura por potencial: 1, sistema enchufable: COMBICON MSTB 2,5, Orientación de la cara enchufable: Estándar, bloqueo: Bloqueo por encaje, tipo de sujeción: Saliente de encaje, tipo de embalaje: empaquetado en caja, Artículo con saliente de encaje | 285.66 | 100 | AA | PCB Connectors (PCC) | AAC | AACSMG | 50 | 50 | NO | PC |  | 4,62 | G | 91 | 107 | 114 | MM | 4017918822088 | 85366930 | DE | EC002637 | Imagen | Catálogo
1755590 | MSTBVA 2,5/11-G | Carcasa de base para placa de circuito impreso | Carcasa base placa de circuito impreso, sección nominal: 2,5 mm², color: verde, corriente nominal: 12 A, tensión nominal (III/2): 320 V, superficie de contacto: Sn, tipo de conexión del contacto: Macho, número de potenciales: 11, número de filas: 1, número de polos: 11, número de conexiones: 11, familia de artículos: MSTBVA 2,5/..-G, paso: 5 mm, montaje: Soldadura por ola, disposición de pines: Disposición de pines lineal, longitud del pin [P]: 3,9 mm, número de pines de soldadura por potencial: 1, sistema enchufable: COMBICON MSTB 2,5, Orientación de la cara enchufable: Estándar, bloqueo: sin, tipo de sujeción: sin, tipo de embalaje: empaquetado en caja | 313.64 | 100 | AA | PCB Connectors (PCC) | AAC | AACSLE | 50 | 50 | NO | PC |  | 4,23 | G | 92 | 108 | 114 | MM | 4017918029173 | 85366930 | DE | EC002637 | Imagen | Catálogo
1760048 | MSTBVA 2,5/11-G BK | Carcasa de base para placa de circuito impreso | Carcasa base placa de circuito impreso, sección nominal: 2,5 mm², color: negro, corriente nominal: 12 A, tensión nominal (III/2): 320 V, superficie de contacto: Sn, tipo de conexión del contacto: Macho, número de potenciales: 11, número de filas: 1, número de polos: 11, número de conexiones: 11, familia de artículos: MSTBVA 2,5/..-G, paso: 5 mm, montaje: Soldadura por ola, disposición de pines: Disposición de pines lineal, longitud del pin [P]: 3,9 mm, número de pines de soldadura por potencial: 1, sistema enchufable: COMBICON MSTB 2,5, Orientación de la cara enchufable: Estándar, bloqueo: sin, tipo de sujeción: sin, tipo de embalaje: empaquetado en caja | 313.64 | 100 | AA | PCB Connectors (PCC) | AAC | AACSLE | 50 | 50 | NO | PC | F | 4,99 | G | 90 | 108 | 113 | MM | 4046356330831 | 85366930 | DE | EC002637 | Imagen | Catálogo
1850902 | MSTBVA 2,5/11-G BK 6PA | Carcasa de base para placa de circuito impreso | Carcasa base placa de circuito impreso, color: negro, número de polos: 11, familia de artículos: MSTBVA 2,5/..-G, paso: 5 mm, montaje: Soldadura por ola, disposición de pines: Disposición de pines lineal, longitud del pin [P]: 3,9 mm, tipo de embalaje: empaquetado en caja | 304.7 | 100 | AA | PCB Connectors (PCC) | AAC | AACSLE | 50 | 1000 | NO | PC | F | 4,12 | G |  |  |  |  | 4067923505070 | 85366930 | DE | EC002637 |  | Catálogo
1755820 | MSTBVA 2,5/11-G-5,08 | Carcasa de base para placa de circuito impreso | Carcasa base placa de circuito impreso, sección nominal: 2,5 mm², color: verde, corriente nominal: 12 A, tensión nominal (III/2): 320 V, superficie de contacto: Sn, tipo de conexión del contacto: Macho, número de potenciales: 11, número de filas: 1, número de polos: 11, número de conexiones: 11, familia de artículos: MSTBVA 2,5/..-G, paso: 5,08 mm, montaje: Soldadura por ola, disposición de pines: Disposición de pines lineal, longitud del pin [P]: 3,9 mm, número de pines de soldadura por potencial: 1, sistema enchufable: COMBICON MSTB 2,5, Orientación de la cara enchufable: Estándar, bloqueo: sin, tipo de sujeción: sin, tipo de embalaje: empaquetado en caja | 313.64 | 100 | AA | PCB Connectors (PCC) | AAC | AACSMF | 50 | 50 | NO | PC |  | 4,20 | G | 90 | 108 | 113 | MM | 4017918029401 | 85366930 | DE | EC002637 | Imagen | Catálogo
1760103 | MSTBVA 2,5/11-G-5,08 BK | Carcasa de base para placa de circuito impreso | Carcasa base placa de circuito impreso, sección nominal: 2,5 mm², color: negro, corriente nominal: 12 A, tensión nominal (III/2): 320 V, superficie de contacto: Sn, tipo de conexión del contacto: Macho, número de potenciales: 11, número de filas: 1, número de polos: 11, número de conexiones: 11, familia de artículos: MSTBVA 2,5/..-G, paso: 5,08 mm, montaje: Soldadura por ola, disposición de pines: Disposición de pines lineal, longitud del pin [P]: 3,9 mm, número de pines de soldadura por potencial: 1, sistema enchufable: COMBICON MSTB 2,5, Orientación de la cara enchufable: Estándar, bloqueo: sin, tipo de sujeción: sin, tipo de embalaje: empaquetado en caja | 313.64 | 100 | AA | PCB Connectors (PCC) | AAC | AACSMF | 50 | 50 | NO | PC |  | 4,14 | G | 90 | 108 | 113 | MM | 4046356116749 | 85366930 | DE | EC002637 | Imagen | Catálogo
1714015 | MSTBVA 2,5/11-G-5,08 GY | Carcasa de base para placa de circuito impreso | Carcasa base placa de circuito impreso, sección nominal: 2,5 mm², color: gris, corriente nominal: 12 A, tensión nominal (III/2): 320 V, superficie de contacto: Sn, tipo de conexión del contacto: Macho, número de potenciales: 11, número de filas: 1, número de polos: 11, número de conexiones: 11, familia de artículos: MSTBVA 2,5/..-G, paso: 5,08 mm, montaje: Soldadura por ola, disposición de pines: Disposición de pines lineal, longitud del pin [P]: 3,9 mm, número de pines de soldadura por potencial: 1, sistema enchufable: COMBICON MSTB 2,5, Orientación de la cara enchufable: Estándar, bloqueo: sin, tipo de sujeción: sin, tipo de embalaje: empaquetado en caja | 313.64 | 100 | AA | PCB Connectors (PCC) | AAC | AACSMF | 50 | 50 | NO | PC | F | 4,19 | G | 90 | 108 | 113 | MM | 4055626341675 | 85366930 | DE | EC002637 | Imagen | Catálogo
1805233 | MSTBVA 2,5/11-G-5,08 PIN 13,9 | Carcasa de base para placa de circuito impreso | Carcasa base placa de circuito impreso, sección nominal: 2,5 mm², color: verde, corriente nominal: 12 A, tensión nominal (III/2): 320 V, superficie de contacto: Sn, tipo de conexión del contacto: Macho, número de potenciales: 11, número de filas: 1, número de polos: 11, número de conexiones: 11, familia de artículos: MSTBVA 2,5/..-G, paso: 5,08 mm, montaje: Soldadura por ola, disposición de pines: Disposición de pines lineal, longitud del pin [P]: 13,9 mm, número de pines de soldadura por potencial: 1, sistema enchufable: COMBICON MSTB 2,5, Orientación de la cara enchufable: Estándar, bloqueo: sin, tipo de sujeción: sin, tipo de embalaje: empaquetado en caja | 404.76 | 100 | AA | PCB Connectors (PCC) | AAC | AACSMF | 50 | 50 | NO | PC | F | 5,17 | G | 91 | 109 | 114 | MM | 4017918876203 | 85366930 | PL | EC002637 | Imagen | Catálogo
1809351 | MSTBVA 2,5/11-G-5,08-LR | Carcasa de base para placa de circuito impreso | Carcasa base placa de circuito impreso, sección nominal: 2,5 mm², color: verde, corriente nominal: 12 A, tensión nominal (III/2): 320 V, superficie de contacto: Sn, tipo de conexión del contacto: Macho, número de potenciales: 11, número de filas: 1, número de polos: 11, número de conexiones: 11, familia de artículos: MSTBVA 2,5/..-G-LR, paso: 5,08 mm, montaje: Soldadura por ola, disposición de pines: Disposición de pines lineal, longitud del pin [P]: 3,9 mm, número de pines de soldadura por potencial: 1, sistema enchufable: COMBICON MSTB 2,5, Orientación de la cara enchufable: Estándar, bloqueo: Bloqueo Lock and Release, tipo de sujeción: Lock &amp; Release sujeción aérea (rosca), tipo de embalaje: empaquetado en caja | 361.25 | 100 | AA | PCB Connectors (PCC) | AAC | AACSML | 50 | 50 | NO | PC | F | 5,60 | G | 90 | 108 | 113 | MM | 4046356703604 | 85366930 | DE | EC002637 | Imagen | Catálogo
1936102 | MSTBVA 2,5/11-G-5,08-RN | Carcasa de base para placa de circuito impreso | Carcasa base placa de circuito impreso, sección nominal: 2,5 mm², color: verde, corriente nominal: 12 A, tensión nominal (III/2): 320 V, superficie de contacto: Sn, tipo de conexión del contacto: Macho, número de potenciales: 11, número de filas: 1, número de polos: 11, número de conexiones: 11, familia de artículos: MSTBVA 2,5/..-G-RN, paso: 5,08 mm, montaje: Soldadura por ola, disposición de pines: Disposición de pines lineal, longitud del pin [P]: 3,9 mm, número de pines de soldadura por potencial: 1, sistema enchufable: COMBICON MSTB 2,5, Orientación de la cara enchufable: Estándar, bloqueo: Bloqueo por encaje, tipo de sujeción: Saliente de encaje, tipo de embalaje: empaquetado en caja, Artículo con saliente de encaje | 313.64 | 100 | AA | PCB Connectors (PCC) | AAC | AACSMG | 50 | 50 | NO | PC | F | 4,93 | G | 90 | 108 | 113 | MM | 4017918822095 | 85366930 | DE | EC002637 | Imagen | Catálogo
1755600 | MSTBVA 2,5/12-G | Carcasa de base para placa de circuito impreso | Carcasa base placa de circuito impreso, sección nominal: 2,5 mm², color: verde, corriente nominal: 12 A, tensión nominal (III/2): 320 V, superficie de contacto: Sn, tipo de conexión del contacto: Macho, número de potenciales: 12, número de filas: 1, número de polos: 12, número de conexiones: 12, familia de artículos: MSTBVA 2,5/..-G, paso: 5 mm, montaje: Soldadura por ola, disposición de pines: Disposición de pines lineal, longitud del pin [P]: 3,9 mm, número de pines de soldadura por potencial: 1, sistema enchufable: COMBICON MSTB 2,5, Orientación de la cara enchufable: Estándar, bloqueo: sin, tipo de sujeción: sin, tipo de embalaje: empaquetado en caja | 341.6 | 100 | AA | PCB Connectors (PCC) | AAC | AACSLE | 50 | 50 | NO | PC |  | 4,56 | G | 90 | 108 | 113 | MM | 4017918029180 | 85366930 | DE | EC002637 | Imagen | Catálogo
1740301 | MSTBVA 2,5/12-G BK | Carcasa de base para placa de circuito impreso | Carcasa base placa de circuito impreso, sección nominal: 2,5 mm², color: negro, corriente nominal: 12 A, tensión nominal (III/2): 320 V, superficie de contacto: Sn, tipo de conexión del contacto: Macho, número de potenciales: 12, número de filas: 1, número de polos: 12, número de conexiones: 12, familia de artículos: MSTBVA 2,5/..-G, paso: 5 mm, montaje: Soldadura por ola, disposición de pines: Disposición de pines lineal, longitud del pin [P]: 3,9 mm, número de pines de soldadura por potencial: 1, sistema enchufable: COMBICON MSTB 2,5, Orientación de la cara enchufable: Estándar, bloqueo: sin, tipo de sujeción: sin, tipo de embalaje: empaquetado en caja | 341.6 | 100 | AA | PCB Connectors (PCC) | AAC | AACSLE | 50 | 50 | NO | PC |  | 4,51 | G | 93 | 108 | 115 | MM | 4017918232733 | 85366930 | DE | EC002637 | Imagen | Catálogo
1974216 | MSTBVA 2,5/12-G BU | Carcasa de base para placa de circuito impreso | Carcasa base placa de circuito impreso, sección nominal: 2,5 mm², color: azul, corriente nominal: 12 A, tensión nominal (III/2): 320 V, superficie de contacto: Sn, tipo de conexión del contacto: Macho, número de potenciales: 12, número de filas: 1, número de polos: 12, número de conexiones: 12, familia de artículos: MSTBVA 2,5/..-G, paso: 5 mm, montaje: Soldadura por ola, disposición de pines: Disposición de pines lineal, longitud del pin [P]: 3,9 mm, número de pines de soldadura por potencial: 1, sistema enchufable: COMBICON MSTB 2,5, Orientación de la cara enchufable: Estándar, bloqueo: sin, tipo de sujeción: sin, tipo de embalaje: empaquetado en caja | 341.6 | 100 | AA | PCB Connectors (PCC) | AAC | AACSLE | 50 | 50 | NO | PC | F | 4,45 | G | 90 | 108 | 113 | MM | 4017918945671 | 85366930 | DE | EC002637 | Imagen | Catálogo
1755833 | MSTBVA 2,5/12-G-5,08 | Carcasa de base para placa de circuito impreso | Carcasa base placa de circuito impreso, sección nominal: 2,5 mm², color: verde, corriente nominal: 12 A, tensión nominal (III/2): 320 V, superficie de contacto: Sn, tipo de conexión del contacto: Macho, número de potenciales: 12, número de filas: 1, número de polos: 12, número de conexiones: 12, familia de artículos: MSTBVA 2,5/..-G, paso: 5,08 mm, montaje: Soldadura por ola, disposición de pines: Disposición de pines lineal, longitud del pin [P]: 3,9 mm, número de pines de soldadura por potencial: 1, sistema enchufable: COMBICON MSTB 2,5, Orientación de la cara enchufable: Estándar, bloqueo: sin, tipo de sujeción: sin, tipo de embalaje: empaquetado en caja | 341.6 | 100 | AA | PCB Connectors (PCC) | AAC | AACSMF | 50 | 50 | NO | PC |  | 4,54 | G | 90 | 108 | 113 | MM | 4017918029418 | 85366930 | DE | EC002637 | Imagen | Catálogo
1746198 | MSTBVA 2,5/12-G-5,08 AU | Carcasa de base para placa de circuito impreso | Carcasa base placa de circuito impreso, sección nominal: 2,5 mm², color: verde, corriente nominal: 12 A, tensión nominal (III/2): 320 V, superficie de contacto: Au, tipo de conexión del contacto: Macho, número de potenciales: 12, número de filas: 1, número de polos: 12, número de conexiones: 12, familia de artículos: MSTBVA 2,5/..-G, paso: 5,08 mm, montaje: Soldadura por ola, disposición de pines: Disposición de pines lineal, longitud del pin [P]: 3,9 mm, número de pines de soldadura por potencial: 1, sistema enchufable: COMBICON MSTB 2,5, Orientación de la cara enchufable: Estándar, bloqueo: sin, tipo de sujeción: sin, tipo de embalaje: empaquetado en caja | 704.39 | 100 | AA | PCB Connectors (PCC) | AAC | AACSMF | 50 | 50 | NO | PC |  | 4,49 | G | 92 | 109 | 114 | MM | 4017918218072 | 85366930 | DE | EC002637 | Imagen | Catálogo
1763825 | MSTBVA 2,5/12-G-5,08 BK | Carcasa de base para placa de circuito impreso | Carcasa base placa de circuito impreso, sección nominal: 2,5 mm², color: negro, corriente nominal: 12 A, tensión nominal (III/2): 320 V, superficie de contacto: Sn, tipo de conexión del contacto: Macho, número de potenciales: 12, número de filas: 1, número de polos: 12, número de conexiones: 12, familia de artículos: MSTBVA 2,5/..-G, paso: 5,08 mm, montaje: Soldadura por ola, disposición de pines: Disposición de pines lineal, longitud del pin [P]: 3,9 mm, número de pines de soldadura por potencial: 1, sistema enchufable: COMBICON MSTB 2,5, Orientación de la cara enchufable: Estándar, bloqueo: sin, tipo de sujeción: sin, tipo de embalaje: empaquetado en caja | 341.6 | 100 | AA | PCB Connectors (PCC) | AAC | AACSMF | 50 | 50 | NO | PC |  | 4,52 | G | 90 | 108 | 113 | MM | 4017918216764 | 85366930 | DE | EC002637 | Imagen | Catálogo
1799549 | MSTBVA 2,5/12-G-5,08 BKPIN13,9 | Carcasa de base para placa de circuito impreso | Carcasa base placa de circuito impreso, sección nominal: 2,5 mm², color: negro, corriente nominal: 12 A, tensión nominal (III/2): 320 V, superficie de contacto: Sn, tipo de conexión del contacto: Macho, número de potenciales: 12, número de filas: 1, número de polos: 12, número de conexiones: 12, familia de artículos: MSTBVA 2,5/..-G, paso: 5,08 mm, montaje: Soldadura por ola, disposición de pines: Disposición de pines lineal, longitud del pin [P]: 13,9 mm, número de pines de soldadura por potencial: 1, sistema enchufable: COMBICON MSTB 2,5, Orientación de la cara enchufable: Estándar, bloqueo: sin, tipo de sujeción: sin, tipo de embalaje: empaquetado en caja | 441.01 | 100 | AA | PCB Connectors (PCC) | AAC | AACSMF | 50 | 50 | NO | PC | F | 5,61 | G | 91 | 109 | 114 | MM | 4046356658140 | 85366930 | PL | EC002637 | Imagen | Catálogo
1764031 | MSTBVA 2,5/12-G-5,08 GY | Carcasa de base para placa de circuito impreso | Carcasa base placa de circuito impreso, sección nominal: 2,5 mm², color: gris, corriente nominal: 12 A, tensión nominal (III/2): 320 V, superficie de contacto: Sn, tipo de conexión del contacto: Macho, número de potenciales: 12, número de filas: 1, número de polos: 12, número de conexiones: 12, familia de artículos: MSTBVA 2,5/..-G, paso: 5,08 mm, montaje: Soldadura por ola, disposición de pines: Disposición de pines lineal, longitud del pin [P]: 3,9 mm, número de pines de soldadura por potencial: 1, sistema enchufable: COMBICON MSTB 2,5, Orientación de la cara enchufable: Estándar, bloqueo: sin, tipo de sujeción: sin, tipo de embalaje: empaquetado en caja | 341.6 | 100 | AA | PCB Connectors (PCC) | AAC | AACSMF | 50 | 50 | NO | PC |  | 4,53 | G | 92 | 107 | 113 | MM | 4017918259808 | 85366930 | DE | EC002637 | Imagen | Catálogo
1736230 | MSTBVA 2,5/12-G-5,08 VPE250 | Carcasa de base para placa de circuito impreso | Carcasa base placa de circuito impreso, sección nominal: 2,5 mm², color: verde, corriente nominal: 12 A, tensión nominal (III/2): 320 V, superficie de contacto: Sn, tipo de conexión del contacto: Macho, número de potenciales: 12, número de filas: 1, número de polos: 12, número de conexiones: 12, familia de artículos: MSTBVA 2,5/..-G, paso: 5,08 mm, montaje: Soldadura por ola, disposición de pines: Disposición de pines lineal, longitud del pin [P]: 3,9 mm, número de pines de soldadura por potencial: 1, sistema enchufable: COMBICON MSTB 2,5, Orientación de la cara enchufable: Estándar, bloqueo: sin, tipo de sujeción: sin, tipo de embalaje: empaquetado en caja | 341.6 | 100 | AA | PCB Connectors (PCC) | AAC | AACSMF | 250 | 250 | NO | PC |  | 4,17 | G | 199 | 179 | 116 | MM | 4046356179201 | 85366930 | DE | EC002637 | Imagen | Catálogo
1809364 | MSTBVA 2,5/12-G-5,08-LR | Carcasa de base para placa de circuito impreso | Carcasa base placa de circuito impreso, sección nominal: 2,5 mm², color: verde, corriente nominal: 12 A, tensión nominal (III/2): 320 V, superficie de contacto: Sn, tipo de conexión del contacto: Macho, número de potenciales: 12, número de filas: 1, número de polos: 12, número de conexiones: 12, familia de artículos: MSTBVA 2,5/..-G-LR, paso: 5,08 mm, montaje: Soldadura por ola, disposición de pines: Disposición de pines lineal, longitud del pin [P]: 3,9 mm, número de pines de soldadura por potencial: 1, sistema enchufable: COMBICON MSTB 2,5, Orientación de la cara enchufable: Estándar, bloqueo: Bloqueo Lock and Release, tipo de sujeción: Lock &amp; Release sujeción aérea (rosca), tipo de embalaje: empaquetado en caja | 389.21 | 100 | AA | PCB Connectors (PCC) | AAC | AACSML | 50 | 50 | NO | PC |  | 6,00 | G | 91 | 107 | 114 | MM | 4046356703611 | 85366930 | DE | EC002637 | Imagen | Catálogo
1936115 | MSTBVA 2,5/12-G-5,08-RN | Carcasa de base para placa de circuito impreso | Carcasa base placa de circuito impreso, sección nominal: 2,5 mm², color: verde, corriente nominal: 12 A, tensión nominal (III/2): 320 V, superficie de contacto: Sn, tipo de conexión del contacto: Macho, número de potenciales: 12, número de filas: 1, número de polos: 12, número de conexiones: 12, familia de artículos: MSTBVA 2,5/..-G-RN, paso: 5,08 mm, montaje: Soldadura por ola, disposición de pines: Disposición de pines lineal, longitud del pin [P]: 3,9 mm, número de pines de soldadura por potencial: 1, sistema enchufable: COMBICON MSTB 2,5, Orientación de la cara enchufable: Estándar, bloqueo: Bloqueo por encaje, tipo de sujeción: Saliente de encaje, tipo de embalaje: empaquetado en caja, Artículo con saliente de encaje | 341.6 | 100 | AA | PCB Connectors (PCC) | AAC | AACSMG | 50 | 50 | NO | PC | F | 5,36 | G | 93 | 108 | 114 | MM | 4017918822101 | 85366930 | DE | EC002637 | Imagen | Catálogo
1755613 | MSTBVA 2,5/13-G | Carcasa de base para placa de circuito impreso | Carcasa base placa de circuito impreso, sección nominal: 2,5 mm², color: verde, corriente nominal: 12 A, tensión nominal (III/2): 320 V, superficie de contacto: Sn, tipo de conexión del contacto: Macho, número de potenciales: 13, número de filas: 1, número de polos: 13, número de conexiones: 13, familia de artículos: MSTBVA 2,5/..-G, paso: 5 mm, montaje: Soldadura por ola, disposición de pines: Disposición de pines lineal, longitud del pin [P]: 3,9 mm, número de pines de soldadura por potencial: 1, sistema enchufable: COMBICON MSTB 2,5, Orientación de la cara enchufable: Estándar, bloqueo: sin, tipo de sujeción: sin, tipo de embalaje: empaquetado en caja | 369.58 | 100 | AA | PCB Connectors (PCC) | AAC | AACSLE | 50 | 50 | NO | PC |  | 5,72 | G | 92 | 108 | 114 | MM | 4017918029197 | 85366930 | DE | EC002637 | Imagen | Catálogo
1105724 | MSTBVA 2,5/13-G GY7035 | Carcasa de base para placa de circuito impreso | Carcasa base placa de circuito impreso, sección nominal: 2,5 mm², color: gris claro, corriente nominal: 12 A, tensión nominal (III/2): 320 V, superficie de contacto: Sn, tipo de conexión del contacto: Macho, número de filas: 1, número de polos: 13, familia de artículos: MSTBVA 2,5/..-G, paso: 5 mm, montaje: Soldadura por ola, disposición de pines: Disposición de pines lineal, longitud del pin [P]: 3,9 mm, número de pines de soldadura por potencial: 1, sistema enchufable: COMBICON MSTB 2,5, Orientación de la cara enchufable: Estándar, bloqueo: sin, tipo de sujeción: sin, tipo de embalaje: empaquetado en caja | 369.58 | 100 | AA | PCB Connectors (PCC) | AAC | AACSLE | 50 | 50 | NO | PC | F | 5,53 | G | 90 | 108 | 113 | MM | 4055626990033 | 85366930 | DE | EC002637 | Imagen | Catálogo
1755846 | MSTBVA 2,5/13-G-5,08 | Carcasa de base para placa de circuito impreso | Carcasa base placa de circuito impreso, sección nominal: 2,5 mm², color: verde, corriente nominal: 12 A, tensión nominal (III/2): 320 V, superficie de contacto: Sn, tipo de conexión del contacto: Macho, número de potenciales: 13, número de filas: 1, número de polos: 13, número de conexiones: 13, familia de artículos: MSTBVA 2,5/..-G, paso: 5,08 mm, montaje: Soldadura por ola, disposición de pines: Disposición de pines lineal, longitud del pin [P]: 3,9 mm, número de pines de soldadura por potencial: 1, sistema enchufable: COMBICON MSTB 2,5, Orientación de la cara enchufable: Estándar, bloqueo: sin, tipo de sujeción: sin, tipo de embalaje: empaquetado en caja | 369.58 | 100 | AA | PCB Connectors (PCC) | AAC | AACSMF | 50 | 50 | NO | PC |  | 5,68 | G | 90 | 108 | 113 | MM | 4017918029425 | 85366930 | DE | EC002637 | Imagen | Catálogo
1746211 | MSTBVA 2,5/13-G-5,08 AU | Carcasa de base para placa de circuito impreso | Carcasa base placa de circuito impreso, sección nominal: 2,5 mm², color: verde, corriente nominal: 12 A, tensión nominal (III/2): 320 V, superficie de contacto: Au, tipo de conexión del contacto: Macho, número de potenciales: 13, número de filas: 1, número de polos: 13, número de conexiones: 13, familia de artículos: MSTBVA 2,5/..-G, paso: 5,08 mm, montaje: Soldadura por ola, disposición de pines: Disposición de pines lineal, longitud del pin [P]: 3,9 mm, número de pines de soldadura por potencial: 1, sistema enchufable: COMBICON MSTB 2,5, Orientación de la cara enchufable: Estándar, bloqueo: sin, tipo de sujeción: sin, tipo de embalaje: empaquetado en caja | 762.6 | 100 | AA | PCB Connectors (PCC) | AAC | AACSMF | 50 | 50 | NO | PC | F | 5,72 | G | 90 | 108 | 113 | MM | 4017918220655 | 85366930 | DE | EC002637 | Imagen | Catálogo
1860951 | MSTBVA 2,5/13-G-5,08 PIN 13,9 | Carcasa de base para placa de circuito impreso | Carcasa base placa de circuito impreso, sección nominal: 2,5 mm², color: verde, corriente nominal: 12 A, tensión nominal (III/2): 320 V, superficie de contacto: Sn, tipo de conexión del contacto: Macho, número de potenciales: 13, número de filas: 1, número de polos: 13, número de conexiones: 13, familia de artículos: MSTBVA 2,5/..-G, paso: 5,08 mm, montaje: Soldadura por ola, disposición de pines: Disposición de pines lineal, longitud del pin [P]: 13,9 mm, número de pines de soldadura por potencial: 1, sistema enchufable: COMBICON MSTB 2,5, Orientación de la cara enchufable: Estándar, bloqueo: sin, tipo de sujeción: sin, tipo de embalaje: empaquetado en caja | 477.27 | 100 | AA | PCB Connectors (PCC) | AAC | AACSMF | 50 | 50 | NO | PC |  | 7,20 | G | 91 | 109 | 114 | MM | 4017918265656 | 85366930 | PL | EC002637 | Imagen | Catálogo
1706848 | MSTBVA 2,5/13-G-5,08 VPE100 | Carcasa de base para placa de circuito impreso | Carcasa base placa de circuito impreso, sección nominal: 2,5 mm², color: verde, corriente nominal: 12 A, tensión nominal (III/2): 320 V, superficie de contacto: Sn, tipo de conexión del contacto: Macho, número de potenciales: 13, número de filas: 1, número de polos: 13, número de conexiones: 13, familia de artículos: MSTBVA 2,5/..-G, paso: 5,08 mm, montaje: Soldadura por ola, disposición de pines: Disposición de pines lineal, longitud del pin [P]: 3,9 mm, número de pines de soldadura por potencial: 1, sistema enchufable: COMBICON MSTB 2,5, Orientación de la cara enchufable: Estándar, bloqueo: sin, tipo de sujeción: sin, tipo de embalaje: empaquetado en caja | 369.58 | 100 | AA | PCB Connectors (PCC) | AAC | AACSMF | 100 | 100 | NO | PC |  | 5,74 | G | 92 | 179 | 115 | MM | 4046356886635 | 85366930 | DE | EC002637 | Imagen | Catálogo
1809377 | MSTBVA 2,5/13-G-5,08-LR | Carcasa de base para placa de circuito impreso | Carcasa base placa de circuito impreso, sección nominal: 2,5 mm², color: verde, corriente nominal: 12 A, tensión nominal (III/2): 320 V, superficie de contacto: Sn, tipo de conexión del contacto: Macho, número de potenciales: 13, número de filas: 1, número de polos: 13, número de conexiones: 13, familia de artículos: MSTBVA 2,5/..-G-LR, paso: 5,08 mm, montaje: Soldadura por ola, disposición de pines: Disposición de pines lineal, longitud del pin [P]: 3,9 mm, número de pines de soldadura por potencial: 1, sistema enchufable: COMBICON MSTB 2,5, Orientación de la cara enchufable: Estándar, bloqueo: Bloqueo Lock and Release, tipo de sujeción: Lock &amp; Release sujeción aérea (rosca), tipo de embalaje: empaquetado en caja | 417.19 | 100 | AA | PCB Connectors (PCC) | AAC | AACSML | 50 | 50 | NO | PC | F | 5,88 | G | 90 | 108 | 113 | MM | 4046356703628 | 85366930 | DE | EC002637 | Imagen | Catálogo
1936128 | MSTBVA 2,5/13-G-5,08-RN | Carcasa de base para placa de circuito impreso | Carcasa base placa de circuito impreso, sección nominal: 2,5 mm², color: verde, corriente nominal: 12 A, tensión nominal (III/2): 320 V, superficie de contacto: Sn, tipo de conexión del contacto: Macho, número de potenciales: 13, número de filas: 1, número de polos: 13, número de conexiones: 13, familia de artículos: MSTBVA 2,5/..-G-RN, paso: 5,08 mm, montaje: Soldadura por ola, disposición de pines: Disposición de pines lineal, longitud del pin [P]: 3,9 mm, número de pines de soldadura por potencial: 1, sistema enchufable: COMBICON MSTB 2,5, Orientación de la cara enchufable: Estándar, bloqueo: Bloqueo por encaje, tipo de sujeción: Saliente de encaje, tipo de embalaje: empaquetado en caja, Artículo con saliente de encaje | 369.58 | 100 | AA | PCB Connectors (PCC) | AAC | AACSMG | 50 | 50 | NO | PC | F | 5,71 | G | 90 | 108 | 113 | MM | 4017918822118 | 85366930 | DE | EC002637 | Imagen | Catálogo
1755626 | MSTBVA 2,5/14-G | Carcasa de base para placa de circuito impreso | Carcasa base placa de circuito impreso, sección nominal: 2,5 mm², color: verde, corriente nominal: 12 A, tensión nominal (III/2): 320 V, superficie de contacto: Sn, tipo de conexión del contacto: Macho, número de potenciales: 14, número de filas: 1, número de polos: 14, número de conexiones: 14, familia de artículos: MSTBVA 2,5/..-G, paso: 5 mm, montaje: Soldadura por ola, disposición de pines: Disposición de pines lineal, longitud del pin [P]: 3,9 mm, número de pines de soldadura por potencial: 1, sistema enchufable: COMBICON MSTB 2,5, Orientación de la cara enchufable: Estándar, bloqueo: sin, tipo de sujeción: sin, tipo de embalaje: empaquetado en caja | 397.54 | 100 | AA | PCB Connectors (PCC) | AAC | AACSLE | 50 | 50 | NO | PC |  | 6,29 | G | 92 | 134 | 114 | MM | 4017918029203 | 85366930 | DE | EC002637 | Imagen | Catálogo
1702937 | MSTBVA 2,5/14-G GY7035 | Carcasa de base para placa de circuito impreso | Carcasa base placa de circuito impreso, sección nominal: 2,5 mm², color: gris claro, corriente nominal: 12 A, tensión nominal (III/2): 320 V, superficie de contacto: Sn, tipo de conexión del contacto: Macho, número de potenciales: 14, número de filas: 1, número de polos: 14, número de conexiones: 14, familia de artículos: MSTBVA 2,5/..-G, paso: 5 mm, montaje: Soldadura por ola, disposición de pines: Disposición de pines lineal, longitud del pin [P]: 3,9 mm, número de pines de soldadura por potencial: 1, sistema enchufable: COMBICON MSTB 2,5, Orientación de la cara enchufable: Estándar, bloqueo: sin, tipo de sujeción: sin, tipo de embalaje: empaquetado en caja | 397.54 | 100 | AA | PCB Connectors (PCC) | AAC | AACSLE | 50 | 50 | NO | PC |  | 6,06 | G | 92 | 134 | 113 | MM | 4046356627191 | 85366930 | DE | EC002637 | Imagen | Catálogo
1755859 | MSTBVA 2,5/14-G-5,08 | Carcasa de base para placa de circuito impreso | Carcasa base placa de circuito impreso, sección nominal: 2,5 mm², color: verde, corriente nominal: 12 A, tensión nominal (III/2): 320 V, superficie de contacto: Sn, tipo de conexión del contacto: Macho, número de potenciales: 14, número de filas: 1, número de polos: 14, número de conexiones: 14, familia de artículos: MSTBVA 2,5/..-G, paso: 5,08 mm, montaje: Soldadura por ola, disposición de pines: Disposición de pines lineal, longitud del pin [P]: 3,9 mm, número de pines de soldadura por potencial: 1, sistema enchufable: COMBICON MSTB 2,5, Orientación de la cara enchufable: Estándar, bloqueo: sin, tipo de sujeción: sin, tipo de embalaje: empaquetado en caja | 397.54 | 100 | AA | PCB Connectors (PCC) | AAC | AACSMF | 50 | 50 | NO | PC |  | 6,18 | G | 93 | 136 | 114 | MM | 4017918029432 | 85366930 | DE | EC002637 | Imagen | Catálogo
1700793 | MSTBVA 2,5/14-G-5,08 VPE250 | Carcasa de base para placa de circuito impreso | Carcasa base placa de circuito impreso, sección nominal: 2,5 mm², color: verde, corriente nominal: 12 A, tensión nominal (III/2): 320 V, superficie de contacto: Sn, tipo de conexión del contacto: Macho, número de potenciales: 14, número de filas: 1, número de polos: 14, número de conexiones: 14, familia de artículos: MSTBVA 2,5/..-G, paso: 5,08 mm, montaje: Soldadura por ola, disposición de pines: Disposición de pines lineal, longitud del pin [P]: 3,9 mm, número de pines de soldadura por potencial: 1, sistema enchufable: COMBICON MSTB 2,5, Orientación de la cara enchufable: Estándar, bloqueo: sin, tipo de sujeción: sin, tipo de embalaje: empaquetado en caja | 397.54 | 100 | AA | PCB Connectors (PCC) | AAC | AACSMF | 250 | 250 | NO | PC | F | 6,46 | G | 198 | 279 | 177 | MM | 4046356500982 | 85366930 | DE | EC002637 | Imagen | Catálogo
1809380 | MSTBVA 2,5/14-G-5,08-LR | Carcasa de base para placa de circuito impreso | Carcasa base placa de circuito impreso, sección nominal: 2,5 mm², color: verde, corriente nominal: 12 A, tensión nominal (III/2): 320 V, superficie de contacto: Sn, tipo de conexión del contacto: Macho, número de potenciales: 14, número de filas: 1, número de polos: 14, número de conexiones: 14, familia de artículos: MSTBVA 2,5/..-G-LR, paso: 5,08 mm, montaje: Soldadura por ola, disposición de pines: Disposición de pines lineal, longitud del pin [P]: 3,9 mm, número de pines de soldadura por potencial: 1, sistema enchufable: COMBICON MSTB 2,5, Orientación de la cara enchufable: Estándar, bloqueo: Bloqueo Lock and Release, tipo de sujeción: Lock &amp; Release sujeción aérea (rosca), tipo de embalaje: empaquetado en caja | 445.15 | 100 | AA | PCB Connectors (PCC) | AAC | AACSML | 50 | 50 | NO | PC |  | 6,84 | G | 93 | 134 | 114 | MM | 4046356703635 | 85366930 | DE | EC002637 | Imagen | Catálogo
1936131 | MSTBVA 2,5/14-G-5,08-RN | Carcasa de base para placa de circuito impreso | Carcasa base placa de circuito impreso, sección nominal: 2,5 mm², color: verde, corriente nominal: 12 A, tensión nominal (III/2): 320 V, superficie de contacto: Sn, tipo de conexión del contacto: Macho, número de potenciales: 14, número de filas: 1, número de polos: 14, número de conexiones: 14, familia de artículos: MSTBVA 2,5/..-G-RN, paso: 5,08 mm, montaje: Soldadura por ola, disposición de pines: Disposición de pines lineal, longitud del pin [P]: 3,9 mm, número de pines de soldadura por potencial: 1, sistema enchufable: COMBICON MSTB 2,5, Orientación de la cara enchufable: Estándar, bloqueo: Bloqueo por encaje, tipo de sujeción: Saliente de encaje, tipo de embalaje: empaquetado en caja, Artículo con saliente de encaje | 397.54 | 100 | AA | PCB Connectors (PCC) | AAC | AACSMG | 50 | 50 | NO | PC | F | 6,15 | G | 93 | 136 | 114 | MM | 4017918822125 | 85366930 | DE | EC002637 | Imagen | Catálogo
1755639 | MSTBVA 2,5/15-G | Carcasa de base para placa de circuito impreso | Carcasa base placa de circuito impreso, sección nominal: 2,5 mm², color: verde, corriente nominal: 12 A, tensión nominal (III/2): 320 V, superficie de contacto: Sn, tipo de conexión del contacto: Macho, número de potenciales: 15, número de filas: 1, número de polos: 15, número de conexiones: 15, familia de artículos: MSTBVA 2,5/..-G, paso: 5 mm, montaje: Soldadura por ola, disposición de pines: Disposición de pines lineal, longitud del pin [P]: 3,9 mm, número de pines de soldadura por potencial: 1, sistema enchufable: COMBICON MSTB 2,5, Orientación de la cara enchufable: Estándar, bloqueo: sin, tipo de sujeción: sin, tipo de embalaje: empaquetado en caja | 425.52 | 100 | AA | PCB Connectors (PCC) | AAC | AACSLE | 50 | 50 | NO | PC |  | 6,47 | G | 92 | 134 | 112 | MM | 4017918029210 | 85366930 | DE | EC002637 | Imagen | Catálogo
1850905 | MSTBVA 2,5/15-G BK 8PA | Carcasa de base para placa de circuito impreso | Carcasa base placa de circuito impreso, color: negro, número de polos: 15, familia de artículos: MSTBVA 2,5/..-G, paso: 5 mm, montaje: Soldadura por ola, disposición de pines: Disposición de pines lineal, longitud del pin [P]: 3,9 mm, tipo de embalaje: empaquetado en caja | 414.21 | 100 | AA | PCB Connectors (PCC) | AAC | AACSLE | 50 | 1000 | NO | PC | F | 6,47 | G |  |  |  |  | 4067923505087 | 85366930 | DE | EC002637 |  | Catálogo
1098662 | MSTBVA 2,5/15-G GY7035 | Carcasa de base para placa de circuito impreso | Carcasa base placa de circuito impreso, sección nominal: 2,5 mm², color: gris claro, corriente nominal: 12 A, tensión nominal (III/2): 320 V, superficie de contacto: Sn, tipo de conexión del contacto: Macho, número de filas: 1, número de polos: 15, familia de artículos: MSTBVA 2,5/..-G, paso: 5 mm, montaje: Soldadura por ola, disposición de pines: Disposición de pines lineal, longitud del pin [P]: 3,9 mm, número de pines de soldadura por potencial: 1, sistema enchufable: COMBICON MSTB 2,5, Orientación de la cara enchufable: Estándar, bloqueo: sin, tipo de sujeción: sin, tipo de embalaje: empaquetado en caja | 425.52 | 100 | AA | PCB Connectors (PCC) | AAC | AACSLE | 50 | 50 | NO | PC | F | 6,47 | G | 93 | 136 | 114 | MM | 4055626944920 | 85366930 | DE | EC002637 | Imagen | Catálogo
1755862 | MSTBVA 2,5/15-G-5,08 | Carcasa de base para placa de circuito impreso | Carcasa base placa de circuito impreso, sección nominal: 2,5 mm², color: verde, corriente nominal: 12 A, tensión nominal (III/2): 320 V, superficie de contacto: Sn, tipo de conexión del contacto: Macho, número de potenciales: 15, número de filas: 1, número de polos: 15, número de conexiones: 15, familia de artículos: MSTBVA 2,5/..-G, paso: 5,08 mm, montaje: Soldadura por ola, disposición de pines: Disposición de pines lineal, longitud del pin [P]: 3,9 mm, número de pines de soldadura por potencial: 1, sistema enchufable: COMBICON MSTB 2,5, Orientación de la cara enchufable: Estándar, bloqueo: sin, tipo de sujeción: sin, tipo de embalaje: empaquetado en caja | 425.52 | 100 | AA | PCB Connectors (PCC) | AAC | AACSMF | 50 | 50 | NO | PC |  | 6,75 | G | 93 | 134 | 114 | MM | 4017918029449 | 85366930 | DE | EC002637 | Imagen | Catálogo
1818931 | MSTBVA 2,5/15-G-5,08 BK AU | Carcasa de base para placa de circuito impreso | Carcasa base placa de circuito impreso, sección nominal: 2,5 mm², color: negro, corriente nominal: 12 A, tensión nominal (III/2): 320 V, superficie de contacto: Au, tipo de conexión del contacto: Macho, número de potenciales: 15, número de filas: 1, número de polos: 15, número de conexiones: 15, familia de artículos: MSTBVA 2,5/..-G, paso: 5,08 mm, montaje: Soldadura por ola, disposición de pines: Disposición de pines lineal, longitud del pin [P]: 3,9 mm, número de pines de soldadura por potencial: 1, sistema enchufable: COMBICON MSTB 2,5, Orientación de la cara enchufable: Estándar, bloqueo: sin, tipo de sujeción: sin, tipo de embalaje: empaquetado en caja | 879 | 100 | AA | PCB Connectors (PCC) | AAC | AACSMF | 50 | 50 | NO | PC | F | 6,75 | G | 93 | 136 | 114 | MM | 4046356817677 | 85366930 | DE | EC002637 | Imagen | Catálogo
1809393 | MSTBVA 2,5/15-G-5,08-LR | Carcasa de base para placa de circuito impreso | Carcasa base placa de circuito impreso, sección nominal: 2,5 mm², color: verde, corriente nominal: 12 A, tensión nominal (III/2): 320 V, superficie de contacto: Sn, tipo de conexión del contacto: Macho, número de potenciales: 15, número de filas: 1, número de polos: 15, número de conexiones: 15, familia de artículos: MSTBVA 2,5/..-G-LR, paso: 5,08 mm, montaje: Soldadura por ola, disposición de pines: Disposición de pines lineal, longitud del pin [P]: 3,9 mm, número de pines de soldadura por potencial: 1, sistema enchufable: COMBICON MSTB 2,5, Orientación de la cara enchufable: Estándar, bloqueo: Bloqueo Lock and Release, tipo de sujeción: Lock &amp; Release sujeción aérea (rosca), tipo de embalaje: empaquetado en caja | 473.13 | 100 | AA | PCB Connectors (PCC) | AAC | AACSML | 50 | 50 | NO | PC | F | 7,23 | G | 93 | 134 | 114 | MM | 4046356703642 | 85366930 | DE | EC002637 | Imagen | Catálogo
1936144 | MSTBVA 2,5/15-G-5,08-RN | Carcasa de base para placa de circuito impreso | Carcasa base placa de circuito impreso, sección nominal: 2,5 mm², color: verde, corriente nominal: 12 A, tensión nominal (III/2): 320 V, superficie de contacto: Sn, tipo de conexión del contacto: Macho, número de potenciales: 15, número de filas: 1, número de polos: 15, número de conexiones: 15, familia de artículos: MSTBVA 2,5/..-G-RN, paso: 5,08 mm, montaje: Soldadura por ola, disposición de pines: Disposición de pines lineal, longitud del pin [P]: 3,9 mm, número de pines de soldadura por potencial: 1, sistema enchufable: COMBICON MSTB 2,5, Orientación de la cara enchufable: Estándar, bloqueo: Bloqueo por encaje, tipo de sujeción: Saliente de encaje, tipo de embalaje: empaquetado en caja, Artículo con saliente de encaje | 425.52 | 100 | AA | PCB Connectors (PCC) | AAC | AACSMG | 50 | 50 | NO | PC | F | 6,54 | G | 93 | 136 | 114 | MM | 4017918822132 | 85366930 | DE | EC002637 | Imagen | Catálogo
1755642 | MSTBVA 2,5/16-G | Carcasa de base para placa de circuito impreso | Carcasa base placa de circuito impreso, sección nominal: 2,5 mm², color: verde, corriente nominal: 12 A, tensión nominal (III/2): 320 V, superficie de contacto: Sn, tipo de conexión del contacto: Macho, número de potenciales: 16, número de filas: 1, número de polos: 16, número de conexiones: 16, familia de artículos: MSTBVA 2,5/..-G, paso: 5 mm, montaje: Soldadura por ola, disposición de pines: Disposición de pines lineal, longitud del pin [P]: 3,9 mm, número de pines de soldadura por potencial: 1, sistema enchufable: COMBICON MSTB 2,5, Orientación de la cara enchufable: Estándar, bloqueo: sin, tipo de sujeción: sin, tipo de embalaje: empaquetado en caja | 453.49 | 100 | AA | PCB Connectors (PCC) | AAC | AACSLE | 50 | 50 | NO | PC |  | 7,05 | G | 92 | 179 | 114 | MM | 4017918029227 | 85366930 | DE | EC002637 | Imagen | Catálogo
1746703 | MSTBVA 2,5/16-G BK | Carcasa de base para placa de circuito impreso | Carcasa base placa de circuito impreso, sección nominal: 2,5 mm², color: negro, corriente nominal: 12 A, tensión nominal (III/2): 320 V, superficie de contacto: Sn, tipo de conexión del contacto: Macho, número de potenciales: 16, número de filas: 1, número de polos: 16, número de conexiones: 16, familia de artículos: MSTBVA 2,5/..-G, paso: 5 mm, montaje: Soldadura por ola, disposición de pines: Disposición de pines lineal, longitud del pin [P]: 3,9 mm, número de pines de soldadura por potencial: 1, sistema enchufable: COMBICON MSTB 2,5, Orientación de la cara enchufable: Estándar, bloqueo: sin, tipo de sujeción: sin, tipo de embalaje: empaquetado en caja | 453.49 | 100 | AA | PCB Connectors (PCC) | AAC | AACSLE | 50 | 50 | NO | PC |  | 7,00 | G | 91 | 178 | 113 | MM | 4017918227210 | 85366930 | DE | EC002637 | Imagen | Catálogo
1755875 | MSTBVA 2,5/16-G-5,08 | Carcasa de base para placa de circuito impreso | Carcasa base placa de circuito impreso, sección nominal: 2,5 mm², color: verde, corriente nominal: 12 A, tensión nominal (III/2): 320 V, superficie de contacto: Sn, tipo de conexión del contacto: Macho, número de potenciales: 16, número de filas: 1, número de polos: 16, número de conexiones: 16, familia de artículos: MSTBVA 2,5/..-G, paso: 5,08 mm, montaje: Soldadura por ola, disposición de pines: Disposición de pines lineal, longitud del pin [P]: 3,9 mm, número de pines de soldadura por potencial: 1, sistema enchufable: COMBICON MSTB 2,5, Orientación de la cara enchufable: Estándar, bloqueo: sin, tipo de sujeción: sin, tipo de embalaje: empaquetado en caja | 453.49 | 100 | AA | PCB Connectors (PCC) | AAC | AACSMF | 50 | 50 | NO | PC |  | 7,08 | G | 93 | 181 | 116 | MM | 4017918029456 | 85366930 | DE | EC002637 | Imagen | Catálogo
1740990 | MSTBVA 2,5/16-G-5,08 BK | Carcasa de base para placa de circuito impreso | Carcasa base placa de circuito impreso, sección nominal: 2,5 mm², color: negro, corriente nominal: 12 A, tensión nominal (III/2): 320 V, superficie de contacto: Sn, tipo de conexión del contacto: Macho, número de potenciales: 16, número de filas: 1, número de polos: 16, número de conexiones: 16, familia de artículos: MSTBVA 2,5/..-G, paso: 5,08 mm, montaje: Soldadura por ola, disposición de pines: Disposición de pines lineal, longitud del pin [P]: 3,9 mm, número de pines de soldadura por potencial: 1, sistema enchufable: COMBICON MSTB 2,5, Orientación de la cara enchufable: Estándar, bloqueo: sin, tipo de sujeción: sin, tipo de embalaje: empaquetado en caja | 453.49 | 100 | AA | PCB Connectors (PCC) | AAC | AACSMF | 50 | 50 | NO | PC | F | 7,18 | G | 93 | 181 | 116 | MM | 4017918215569 | 85366930 | DE | EC002637 | Imagen | Catálogo
1086093 | MSTBVA 2,5/16-G-5,08 GY | Carcasa de base para placa de circuito impreso | Carcasa base placa de circuito impreso, sección nominal: 2,5 mm², color: gris, corriente nominal: 12 A, tensión nominal (III/2): 320 V, superficie de contacto: Sn, tipo de conexión del contacto: Macho, número de filas: 1, número de polos: 16, familia de artículos: MSTBVA 2,5/..-G, paso: 5,08 mm, montaje: Soldadura por ola, disposición de pines: Disposición de pines lineal, longitud del pin [P]: 3,9 mm, número de pines de soldadura por potencial: 1, sistema enchufable: COMBICON MSTB 2,5, Orientación de la cara enchufable: Estándar, bloqueo: sin, tipo de sujeción: sin, tipo de embalaje: empaquetado en caja | 453.49 | 100 | AA | PCB Connectors (PCC) | AAC | AACSMF | 50 | 50 | NO | PC | F | 7,12 | G | 93 | 181 | 116 | MM | 4055626876511 | 85366930 | DE | EC002637 | Imagen | Catálogo
1731947 | MSTBVA 2,5/16-G-5,08 PIN 13,9 | Carcasa de base para placa de circuito impreso | Carcasa base placa de circuito impreso, sección nominal: 2,5 mm², color: verde, corriente nominal: 12 A, tensión nominal (III/2): 320 V, superficie de contacto: Sn, tipo de conexión del contacto: Macho, número de potenciales: 16, número de filas: 1, número de polos: 16, número de conexiones: 16, familia de artículos: MSTBVA 2,5/..-G, paso: 5,08 mm, montaje: Soldadura por ola, disposición de pines: Disposición de pines lineal, longitud del pin [P]: 13,9 mm, número de pines de soldadura por potencial: 1, sistema enchufable: COMBICON MSTB 2,5, Orientación de la cara enchufable: Estándar, bloqueo: sin, tipo de sujeción: sin, tipo de embalaje: empaquetado en caja | 586.03 | 100 | AA | PCB Connectors (PCC) | AAC | AACSMF | 50 | 50 | NO | PC | F | 8,40 | G | 91 | 109 | 114 | MM | 4046356158541 | 85366930 | PL | EC002637 | Imagen | Catálogo
1809403 | MSTBVA 2,5/16-G-5,08-LR | Carcasa de base para placa de circuito impreso | Carcasa base placa de circuito impreso, sección nominal: 2,5 mm², color: verde, corriente nominal: 12 A, tensión nominal (III/2): 320 V, superficie de contacto: Sn, tipo de conexión del contacto: Macho, número de potenciales: 16, número de filas: 1, número de polos: 16, número de conexiones: 16, familia de artículos: MSTBVA 2,5/..-G-LR, paso: 5,08 mm, montaje: Soldadura por ola, disposición de pines: Disposición de pines lineal, longitud del pin [P]: 3,9 mm, número de pines de soldadura por potencial: 1, sistema enchufable: COMBICON MSTB 2,5, Orientación de la cara enchufable: Estándar, bloqueo: Bloqueo Lock and Release, tipo de sujeción: Lock &amp; Release sujeción aérea (rosca), tipo de embalaje: empaquetado en caja | 501.1 | 100 | AA | PCB Connectors (PCC) | AAC | AACSML | 50 | 50 | NO | PC |  | 7,76 | G | 91 | 179 | 113 | MM | 4046356703659 | 85366930 | DE | EC002637 | Imagen | Catálogo
1936157 | MSTBVA 2,5/16-G-5,08-RN | Carcasa de base para placa de circuito impreso | Carcasa base placa de circuito impreso, sección nominal: 2,5 mm², color: verde, corriente nominal: 12 A, tensión nominal (III/2): 320 V, superficie de contacto: Sn, tipo de conexión del contacto: Macho, número de potenciales: 16, número de filas: 1, número de polos: 16, número de conexiones: 16, familia de artículos: MSTBVA 2,5/..-G-RN, paso: 5,08 mm, montaje: Soldadura por ola, disposición de pines: Disposición de pines lineal, longitud del pin [P]: 3,9 mm, número de pines de soldadura por potencial: 1, sistema enchufable: COMBICON MSTB 2,5, Orientación de la cara enchufable: Estándar, bloqueo: Bloqueo por encaje, tipo de sujeción: Saliente de encaje, tipo de embalaje: empaquetado en caja, Artículo con saliente de encaje | 453.49 | 100 | AA | PCB Connectors (PCC) | AAC | AACSMG | 50 | 50 | NO | PC | F | 7,10 | G | 93 | 181 | 116 | MM | 4017918822149 | 85366930 | DE | EC002637 | Imagen | Catálogo
1755655 | MSTBVA 2,5/17-G | Carcasa de base para placa de circuito impreso | Carcasa base placa de circuito impreso, sección nominal: 2,5 mm², color: verde, corriente nominal: 12 A, tensión nominal (III/2): 320 V, superficie de contacto: Sn, tipo de conexión del contacto: Macho, número de potenciales: 17, número de filas: 1, número de polos: 17, número de conexiones: 17, familia de artículos: MSTBVA 2,5/..-G, paso: 5 mm, montaje: Soldadura por ola, disposición de pines: Disposición de pines lineal, longitud del pin [P]: 3,9 mm, número de pines de soldadura por potencial: 1, sistema enchufable: COMBICON MSTB 2,5, Orientación de la cara enchufable: Estándar, bloqueo: sin, tipo de sujeción: sin, tipo de embalaje: empaquetado en caja | 481.46 | 100 | AA | PCB Connectors (PCC) | AAC | AACSLE | 50 | 50 | NO | PC |  | 7,42 | G | 92 | 179 | 114 | MM | 4017918029234 | 85366930 | DE | EC002637 | Imagen | Catálogo
1755888 | MSTBVA 2,5/17-G-5,08 | Carcasa de base para placa de circuito impreso | Carcasa base placa de circuito impreso, sección nominal: 2,5 mm², color: verde, corriente nominal: 12 A, tensión nominal (III/2): 320 V, superficie de contacto: Sn, tipo de conexión del contacto: Macho, número de potenciales: 17, número de filas: 1, número de polos: 17, número de conexiones: 17, familia de artículos: MSTBVA 2,5/..-G, paso: 5,08 mm, montaje: Soldadura por ola, disposición de pines: Disposición de pines lineal, longitud del pin [P]: 3,9 mm, número de pines de soldadura por potencial: 1, sistema enchufable: COMBICON MSTB 2,5, Orientación de la cara enchufable: Estándar, bloqueo: sin, tipo de sujeción: sin, tipo de embalaje: empaquetado en caja | 481.46 | 100 | AA | PCB Connectors (PCC) | AAC | AACSMF | 50 | 50 | NO | PC |  | 7,46 | G | 92 | 178 | 114 | MM | 4017918029463 | 85366930 | DE | EC002637 | Imagen | Catálogo
1809416 | MSTBVA 2,5/17-G-5,08-LR | Carcasa de base para placa de circuito impreso | Carcasa base placa de circuito impreso, sección nominal: 2,5 mm², color: verde, corriente nominal: 12 A, tensión nominal (III/2): 320 V, superficie de contacto: Sn, tipo de conexión del contacto: Macho, número de potenciales: 17, número de filas: 1, número de polos: 17, número de conexiones: 17, familia de artículos: MSTBVA 2,5/..-G-LR, paso: 5,08 mm, montaje: Soldadura por ola, disposición de pines: Disposición de pines lineal, longitud del pin [P]: 3,9 mm, número de pines de soldadura por potencial: 1, sistema enchufable: COMBICON MSTB 2,5, Orientación de la cara enchufable: Estándar, bloqueo: Bloqueo Lock and Release, tipo de sujeción: Lock &amp; Release sujeción aérea (rosca), tipo de embalaje: empaquetado en caja | 529.07 | 100 | AA | PCB Connectors (PCC) | AAC | AACSML | 50 | 50 | NO | PC | F | 7,92 | G | 93 | 181 | 116 | MM | 4046356703666 | 85366930 | DE | EC002637 | Imagen | Catálogo
1936160 | MSTBVA 2,5/17-G-5,08-RN | Carcasa de base para placa de circuito impreso | Carcasa base placa de circuito impreso, sección nominal: 2,5 mm², color: verde, corriente nominal: 12 A, tensión nominal (III/2): 320 V, superficie de contacto: Sn, tipo de conexión del contacto: Macho, número de potenciales: 17, número de filas: 1, número de polos: 17, número de conexiones: 17, familia de artículos: MSTBVA 2,5/..-G-RN, paso: 5,08 mm, montaje: Soldadura por ola, disposición de pines: Disposición de pines lineal, longitud del pin [P]: 3,9 mm, número de pines de soldadura por potencial: 1, sistema enchufable: COMBICON MSTB 2,5, Orientación de la cara enchufable: Estándar, bloqueo: Bloqueo por encaje, tipo de sujeción: Saliente de encaje, tipo de embalaje: empaquetado en caja, Artículo con saliente de encaje | 481.46 | 100 | AA | PCB Connectors (PCC) | AAC | AACSMG | 50 | 50 | NO | PC | F | 7,43 | G | 93 | 181 | 116 | MM | 4017918822156 | 85366930 | DE | EC002637 | Imagen | Catálogo
1944741 | MSTBVA 2,5/17-G-RN | Carcasa de base para placa de circuito impreso | Carcasa base placa de circuito impreso, sección nominal: 2,5 mm², color: verde, corriente nominal: 12 A, tensión nominal (III/2): 320 V, superficie de contacto: Sn, tipo de conexión del contacto: Macho, número de potenciales: 17, número de filas: 1, número de polos: 17, número de conexiones: 17, familia de artículos: MSTBVA 2,5/..-G-RN, paso: 5 mm, montaje: Soldadura por ola, disposición de pines: Disposición de pines lineal, longitud del pin [P]: 3,9 mm, número de pines de soldadura por potencial: 1, sistema enchufable: COMBICON MSTB 2,5, Orientación de la cara enchufable: Estándar, bloqueo: Bloqueo por encaje, tipo de sujeción: Saliente de encaje, tipo de embalaje: empaquetado en caja, Artículo con saliente de encaje | 481.46 | 100 | AA | PCB Connectors (PCC) | AAC | AACSLF | 50 | 50 | NO | PC | F | 7,50 | G | 93 | 181 | 116 | MM | 4017918891008 | 85366930 | DE | EC002637 | Imagen | Catálogo
1755668 | MSTBVA 2,5/18-G | Carcasa de base para placa de circuito impreso | Carcasa base placa de circuito impreso, sección nominal: 2,5 mm², color: verde, corriente nominal: 12 A, tensión nominal (III/2): 320 V, superficie de contacto: Sn, tipo de conexión del contacto: Macho, número de potenciales: 18, número de filas: 1, número de polos: 18, número de conexiones: 18, familia de artículos: MSTBVA 2,5/..-G, paso: 5 mm, montaje: Soldadura por ola, disposición de pines: Disposición de pines lineal, longitud del pin [P]: 3,9 mm, número de pines de soldadura por potencial: 1, sistema enchufable: COMBICON MSTB 2,5, Orientación de la cara enchufable: Estándar, bloqueo: sin, tipo de sujeción: sin, tipo de embalaje: empaquetado en caja | 509.43 | 100 | AA | PCB Connectors (PCC) | AAC | AACSLE | 50 | 50 | NO | PC |  | 7,82 | G | 92 | 179 | 115 | MM | 4017918029241 | 85366930 | DE | EC002637 | Imagen | Catálogo
1755891 | MSTBVA 2,5/18-G-5,08 | Carcasa de base para placa de circuito impreso | Carcasa base placa de circuito impreso, sección nominal: 2,5 mm², color: verde, corriente nominal: 12 A, tensión nominal (III/2): 320 V, superficie de contacto: Sn, tipo de conexión del contacto: Macho, número de potenciales: 18, número de filas: 1, número de polos: 18, número de conexiones: 18, familia de artículos: MSTBVA 2,5/..-G, paso: 5,08 mm, montaje: Soldadura por ola, disposición de pines: Disposición de pines lineal, longitud del pin [P]: 3,9 mm, número de pines de soldadura por potencial: 1, sistema enchufable: COMBICON MSTB 2,5, Orientación de la cara enchufable: Estándar, bloqueo: sin, tipo de sujeción: sin, tipo de embalaje: empaquetado en caja | 509.43 | 100 | AA | PCB Connectors (PCC) | AAC | AACSMF | 50 | 50 | NO | PC |  | 7,79 | G | 93 | 180 | 115 | MM | 4017918029470 | 85366930 | DE | EC002637 | Imagen | Catálogo
1800988 | MSTBVA 2,5/18-G-5,08 BK | Carcasa de base para placa de circuito impreso | Carcasa base placa de circuito impreso, sección nominal: 2,5 mm², color: negro, corriente nominal: 12 A, tensión nominal (III/2): 320 V, superficie de contacto: Sn, tipo de conexión del contacto: Macho, número de potenciales: 18, número de filas: 1, número de polos: 18, número de conexiones: 18, familia de artículos: MSTBVA 2,5/..-G, paso: 5,08 mm, montaje: Soldadura por ola, disposición de pines: Disposición de pines lineal, longitud del pin [P]: 3,9 mm, número de pines de soldadura por potencial: 1, sistema enchufable: COMBICON MSTB 2,5, Orientación de la cara enchufable: Estándar, bloqueo: sin, tipo de sujeción: sin, tipo de embalaje: empaquetado en caja | 509.43 | 100 | AA | PCB Connectors (PCC) | AAC | AACSMF | 50 | 50 | NO | PC | F | 7,82 | G | 93 | 181 | 116 | MM | 4017918976927 | 85366930 | DE | EC002637 | Imagen | Catálogo
1809429 | MSTBVA 2,5/18-G-5,08-LR | Carcasa de base para placa de circuito impreso | Carcasa base placa de circuito impreso, sección nominal: 2,5 mm², color: verde, corriente nominal: 12 A, tensión nominal (III/2): 320 V, superficie de contacto: Sn, tipo de conexión del contacto: Macho, número de potenciales: 18, número de filas: 1, número de polos: 18, número de conexiones: 18, familia de artículos: MSTBVA 2,5/..-G-LR, paso: 5,08 mm, montaje: Soldadura por ola, disposición de pines: Disposición de pines lineal, longitud del pin [P]: 3,9 mm, número de pines de soldadura por potencial: 1, sistema enchufable: COMBICON MSTB 2,5, Orientación de la cara enchufable: Estándar, bloqueo: Bloqueo Lock and Release, tipo de sujeción: Lock &amp; Release sujeción aérea (rosca), tipo de embalaje: empaquetado en caja | 557.04 | 100 | AA | PCB Connectors (PCC) | AAC | AACSML | 50 | 50 | NO | PC |  | 8,38 | G | 92 | 179 | 115 | MM | 4046356703673 | 85366930 | DE | EC002637 | Imagen | Catálogo
1936173 | MSTBVA 2,5/18-G-5,08-RN | Carcasa de base para placa de circuito impreso | Carcasa base placa de circuito impreso, sección nominal: 2,5 mm², color: verde, corriente nominal: 12 A, tensión nominal (III/2): 320 V, superficie de contacto: Sn, tipo de conexión del contacto: Macho, número de potenciales: 18, número de filas: 1, número de polos: 18, número de conexiones: 18, familia de artículos: MSTBVA 2,5/..-G-RN, paso: 5,08 mm, montaje: Soldadura por ola, disposición de pines: Disposición de pines lineal, longitud del pin [P]: 3,9 mm, número de pines de soldadura por potencial: 1, sistema enchufable: COMBICON MSTB 2,5, Orientación de la cara enchufable: Estándar, bloqueo: Bloqueo por encaje, tipo de sujeción: Saliente de encaje, tipo de embalaje: empaquetado en caja, Artículo con saliente de encaje | 509.43 | 100 | AA | PCB Connectors (PCC) | AAC | AACSMG | 50 | 50 | NO | PC | F | 7,76 | G | 93 | 181 | 116 | MM | 4017918822163 | 85366930 | DE | EC002637 | Imagen | Catálogo
1755671 | MSTBVA 2,5/19-G | Carcasa de base para placa de circuito impreso | Carcasa base placa de circuito impreso, sección nominal: 2,5 mm², color: verde, corriente nominal: 12 A, tensión nominal (III/2): 320 V, superficie de contacto: Sn, tipo de conexión del contacto: Macho, número de potenciales: 19, número de filas: 1, número de polos: 19, número de conexiones: 19, familia de artículos: MSTBVA 2,5/..-G, paso: 5 mm, montaje: Soldadura por ola, disposición de pines: Disposición de pines lineal, longitud del pin [P]: 3,9 mm, número de pines de soldadura por potencial: 1, sistema enchufable: COMBICON MSTB 2,5, Orientación de la cara enchufable: Estándar, bloqueo: sin, tipo de sujeción: sin, tipo de embalaje: empaquetado en caja | 537.4 | 100 | AA | PCB Connectors (PCC) | AAC | AACSLE | 50 | 50 | NO | PC | F | 8,11 | G | 93 | 181 | 116 | MM | 4017918029258 | 85366930 | DE | EC002637 | Imagen | Catálogo
1755901 | MSTBVA 2,5/19-G-5,08 | Carcasa de base para placa de circuito impreso | Carcasa base placa de circuito impreso, sección nominal: 2,5 mm², color: verde, corriente nominal: 12 A, tensión nominal (III/2): 320 V, superficie de contacto: Sn, tipo de conexión del contacto: Macho, número de potenciales: 19, número de filas: 1, número de polos: 19, número de conexiones: 19, familia de artículos: MSTBVA 2,5/..-G, paso: 5,08 mm, montaje: Soldadura por ola, disposición de pines: Disposición de pines lineal, longitud del pin [P]: 3,9 mm, número de pines de soldadura por potencial: 1, sistema enchufable: COMBICON MSTB 2,5, Orientación de la cara enchufable: Estándar, bloqueo: sin, tipo de sujeción: sin, tipo de embalaje: empaquetado en caja | 537.4 | 100 | AA | PCB Connectors (PCC) | AAC | AACSMF | 50 | 50 | NO | PC |  | 8,17 | G | 93 | 179 | 115 | MM | 4017918029487 | 85366930 | DE | EC002637 | Imagen | Catálogo
1809432 | MSTBVA 2,5/19-G-5,08-LR | Carcasa de base para placa de circuito impreso | Carcasa base placa de circuito impreso, sección nominal: 2,5 mm², color: verde, corriente nominal: 12 A, tensión nominal (III/2): 320 V, superficie de contacto: Sn, tipo de conexión del contacto: Macho, número de potenciales: 19, número de filas: 1, número de polos: 19, número de conexiones: 19, familia de artículos: MSTBVA 2,5/..-G-LR, paso: 5,08 mm, montaje: Soldadura por ola, disposición de pines: Disposición de pines lineal, longitud del pin [P]: 3,9 mm, número de pines de soldadura por potencial: 1, sistema enchufable: COMBICON MSTB 2,5, Orientación de la cara enchufable: Estándar, bloqueo: Bloqueo Lock and Release, tipo de sujeción: Lock &amp; Release sujeción aérea (rosca), tipo de embalaje: empaquetado en caja | 585.01 | 100 | AA | PCB Connectors (PCC) | AAC | AACSML | 50 | 50 | NO | PC | F | 8,90 | G | 93 | 181 | 116 | MM | 4046356703680 | 85366930 | DE | EC002637 | Imagen | Catálogo
1944767 | MSTBVA 2,5/19-G-RN | Carcasa de base para placa de circuito impreso | Carcasa base placa de circuito impreso, sección nominal: 2,5 mm², color: verde, corriente nominal: 12 A, tensión nominal (III/2): 320 V, superficie de contacto: Sn, tipo de conexión del contacto: Macho, número de potenciales: 19, número de filas: 1, número de polos: 19, número de conexiones: 19, familia de artículos: MSTBVA 2,5/..-G-RN, paso: 5 mm, montaje: Soldadura por ola, disposición de pines: Disposición de pines lineal, longitud del pin [P]: 3,9 mm, número de pines de soldadura por potencial: 1, sistema enchufable: COMBICON MSTB 2,5, Orientación de la cara enchufable: Estándar, bloqueo: Bloqueo por encaje, tipo de sujeción: Saliente de encaje, tipo de embalaje: empaquetado en caja, Artículo con saliente de encaje | 537.4 | 100 | AA | PCB Connectors (PCC) | AAC | AACSLF | 50 | 50 | NO | PC | F | 8,00 | G | 93 | 181 | 116 | MM | 4017918891022 | 85366930 | DE | EC002637 | Imagen | Catálogo
1755684 | MSTBVA 2,5/20-G | Carcasa de base para placa de circuito impreso | Carcasa base placa de circuito impreso, sección nominal: 2,5 mm², color: verde, corriente nominal: 12 A, tensión nominal (III/2): 320 V, superficie de contacto: Sn, tipo de conexión del contacto: Macho, número de potenciales: 20, número de filas: 1, número de polos: 20, número de conexiones: 20, familia de artículos: MSTBVA 2,5/..-G, paso: 5 mm, montaje: Soldadura por ola, disposición de pines: Disposición de pines lineal, longitud del pin [P]: 3,9 mm, número de pines de soldadura por potencial: 1, sistema enchufable: COMBICON MSTB 2,5, Orientación de la cara enchufable: Estándar, bloqueo: sin, tipo de sujeción: sin, tipo de embalaje: empaquetado en caja | 565.37 | 100 | AA | PCB Connectors (PCC) | AAC | AACSLE | 50 | 50 | NO | PC |  | 8,34 | G | 92 | 179 | 115 | MM | 4017918029265 | 85366930 | DE | EC002637 | Imagen | Catálogo
1755914 | MSTBVA 2,5/20-G-5,08 | Carcasa de base para placa de circuito impreso | Carcasa base placa de circuito impreso, sección nominal: 2,5 mm², color: verde, corriente nominal: 12 A, tensión nominal (III/2): 320 V, superficie de contacto: Sn, tipo de conexión del contacto: Macho, número de potenciales: 20, número de filas: 1, número de polos: 20, número de conexiones: 20, familia de artículos: MSTBVA 2,5/..-G, paso: 5,08 mm, montaje: Soldadura por ola, disposición de pines: Disposición de pines lineal, longitud del pin [P]: 3,9 mm, número de pines de soldadura por potencial: 1, sistema enchufable: COMBICON MSTB 2,5, Orientación de la cara enchufable: Estándar, bloqueo: sin, tipo de sujeción: sin, tipo de embalaje: empaquetado en caja | 565.37 | 100 | AA | PCB Connectors (PCC) | AAC | AACSMF | 50 | 50 | NO | PC |  | 8,75 | G | 92 | 180 | 114 | MM | 4017918029494 | 85366930 | DE | EC002637 | Imagen | Catálogo
1809445 | MSTBVA 2,5/20-G-5,08-LR | Carcasa de base para placa de circuito impreso | Carcasa base placa de circuito impreso, sección nominal: 2,5 mm², color: verde, corriente nominal: 12 A, tensión nominal (III/2): 320 V, superficie de contacto: Sn, tipo de conexión del contacto: Macho, número de potenciales: 20, número de filas: 1, número de polos: 20, número de conexiones: 20, familia de artículos: MSTBVA 2,5/..-G-LR, paso: 5,08 mm, montaje: Soldadura por ola, disposición de pines: Disposición de pines lineal, longitud del pin [P]: 3,9 mm, número de pines de soldadura por potencial: 1, sistema enchufable: COMBICON MSTB 2,5, Orientación de la cara enchufable: Estándar, bloqueo: Bloqueo Lock and Release, tipo de sujeción: Lock &amp; Release sujeción aérea (rosca), tipo de embalaje: empaquetado en caja | 612.98 | 100 | AA | PCB Connectors (PCC) | AAC | AACSML | 50 | 50 | NO | PC |  | 9,26 | G | 91 | 180 | 114 | MM | 4046356703697 | 85366930 | DE | EC002637 | Imagen | Catálogo
1944770 | MSTBVA 2,5/20-G-RN | Carcasa de base para placa de circuito impreso | Carcasa base placa de circuito impreso, sección nominal: 2,5 mm², color: verde, corriente nominal: 12 A, tensión nominal (III/2): 320 V, superficie de contacto: Sn, tipo de conexión del contacto: Macho, número de potenciales: 20, número de filas: 1, número de polos: 20, número de conexiones: 20, familia de artículos: MSTBVA 2,5/..-G-RN, paso: 5 mm, montaje: Soldadura por ola, disposición de pines: Disposición de pines lineal, longitud del pin [P]: 3,9 mm, número de pines de soldadura por potencial: 1, sistema enchufable: COMBICON MSTB 2,5, Orientación de la cara enchufable: Estándar, bloqueo: Bloqueo por encaje, tipo de sujeción: Saliente de encaje, tipo de embalaje: empaquetado en caja, Artículo con saliente de encaje | 565.37 | 100 | AA | PCB Connectors (PCC) | AAC | AACSLF | 50 | 50 | NO | PC | F | 8,00 | G | 93 | 181 | 116 | MM | 4017918891039 | 85366930 | DE | EC002637 | Imagen | Catálogo
1755697 | MSTBVA 2,5/21-G | Carcasa de base para placa de circuito impreso | Carcasa base placa de circuito impreso, sección nominal: 2,5 mm², color: verde, corriente nominal: 12 A, tensión nominal (III/2): 320 V, superficie de contacto: Sn, tipo de conexión del contacto: Macho, número de potenciales: 21, número de filas: 1, número de polos: 21, número de conexiones: 21, familia de artículos: MSTBVA 2,5/..-G, paso: 5 mm, montaje: Soldadura por ola, disposición de pines: Disposición de pines lineal, longitud del pin [P]: 3,9 mm, número de pines de soldadura por potencial: 1, sistema enchufable: COMBICON MSTB 2,5, Orientación de la cara enchufable: Estándar, bloqueo: sin, tipo de sujeción: sin, tipo de embalaje: empaquetado en caja | 593.34 | 100 | AA | PCB Connectors (PCC) | AAC | AACSLE | 50 | 50 | NO | PC | F | 8,92 | G | 93 | 181 | 116 | MM | 4017918029272 | 85366930 | DE | EC002637 | Imagen | Catálogo
1755927 | MSTBVA 2,5/21-G-5,08 | Carcasa de base para placa de circuito impreso | Carcasa base placa de circuito impreso, sección nominal: 2,5 mm², color: verde, corriente nominal: 12 A, tensión nominal (III/2): 320 V, superficie de contacto: Sn, tipo de conexión del contacto: Macho, número de potenciales: 21, número de filas: 1, número de polos: 21, número de conexiones: 21, familia de artículos: MSTBVA 2,5/..-G, paso: 5,08 mm, montaje: Soldadura por ola, disposición de pines: Disposición de pines lineal, longitud del pin [P]: 3,9 mm, número de pines de soldadura por potencial: 1, sistema enchufable: COMBICON MSTB 2,5, Orientación de la cara enchufable: Estándar, bloqueo: sin, tipo de sujeción: sin, tipo de embalaje: empaquetado en caja | 593.34 | 100 | AA | PCB Connectors (PCC) | AAC | AACSMF | 50 | 50 | NO | PC |  | 8,95 | G | 92 | 179 | 114 | MM | 4017918029500 | 85366930 | DE | EC002637 | Imagen | Catálogo
1755707 | MSTBVA 2,5/22-G | Carcasa de base para placa de circuito impreso | Carcasa base placa de circuito impreso, sección nominal: 2,5 mm², color: verde, corriente nominal: 12 A, tensión nominal (III/2): 320 V, superficie de contacto: Sn, tipo de conexión del contacto: Macho, número de potenciales: 22, número de filas: 1, número de polos: 22, número de conexiones: 22, familia de artículos: MSTBVA 2,5/..-G, paso: 5 mm, montaje: Soldadura por ola, disposición de pines: Disposición de pines lineal, longitud del pin [P]: 3,9 mm, número de pines de soldadura por potencial: 1, sistema enchufable: COMBICON MSTB 2,5, Orientación de la cara enchufable: Estándar, bloqueo: sin, tipo de sujeción: sin, tipo de embalaje: empaquetado en caja | 621.31 | 100 | AA | PCB Connectors (PCC) | AAC | AACSLE | 50 | 50 | NO | PC | F | 9,21 | G | 93 | 181 | 116 | MM | 4017918029289 | 85366930 | DE | EC002637 | Imagen | Catálogo
1755930 | MSTBVA 2,5/22-G-5,08 | Carcasa de base para placa de circuito impreso | Carcasa base placa de circuito impreso, sección nominal: 2,5 mm², color: verde, corriente nominal: 12 A, tensión nominal (III/2): 320 V, superficie de contacto: Sn, tipo de conexión del contacto: Macho, número de potenciales: 22, número de filas: 1, número de polos: 22, número de conexiones: 22, familia de artículos: MSTBVA 2,5/..-G, paso: 5,08 mm, montaje: Soldadura por ola, disposición de pines: Disposición de pines lineal, longitud del pin [P]: 3,9 mm, número de pines de soldadura por potencial: 1, sistema enchufable: COMBICON MSTB 2,5, Orientación de la cara enchufable: Estándar, bloqueo: sin, tipo de sujeción: sin, tipo de embalaje: empaquetado en caja | 621.31 | 100 | AA | PCB Connectors (PCC) | AAC | AACSMF | 50 | 50 | NO | PC |  | 9,36 | G | 93 | 179 | 114 | MM | 4017918029517 | 85366930 | DE | EC002637 | Imagen | Catálogo
1755710 | MSTBVA 2,5/23-G | Carcasa de base para placa de circuito impreso | Carcasa base placa de circuito impreso, sección nominal: 2,5 mm², color: verde, corriente nominal: 12 A, tensión nominal (III/2): 320 V, superficie de contacto: Sn, tipo de conexión del contacto: Macho, número de potenciales: 23, número de filas: 1, número de polos: 23, número de conexiones: 23, familia de artículos: MSTBVA 2,5/..-G, paso: 5 mm, montaje: Soldadura por ola, disposición de pines: Disposición de pines lineal, longitud del pin [P]: 3,9 mm, número de pines de soldadura por potencial: 1, sistema enchufable: COMBICON MSTB 2,5, Orientación de la cara enchufable: Estándar, bloqueo: sin, tipo de sujeción: sin, tipo de embalaje: empaquetado en caja | 649.29 | 100 | AA | PCB Connectors (PCC) | AAC | AACSLE | 50 | 50 | NO | PC | F | 9,58 | G | 93 | 181 | 116 | MM | 4017918029296 | 85366930 | DE | EC002637 | Imagen | Catálogo
1755943 | MSTBVA 2,5/23-G-5,08 | Carcasa de base para placa de circuito impreso | Carcasa base placa de circuito impreso, sección nominal: 2,5 mm², color: verde, corriente nominal: 12 A, tensión nominal (III/2): 320 V, superficie de contacto: Sn, tipo de conexión del contacto: Macho, número de potenciales: 23, número de filas: 1, número de polos: 23, número de conexiones: 23, familia de artículos: MSTBVA 2,5/..-G, paso: 5,08 mm, montaje: Soldadura por ola, disposición de pines: Disposición de pines lineal, longitud del pin [P]: 3,9 mm, número de pines de soldadura por potencial: 1, sistema enchufable: COMBICON MSTB 2,5, Orientación de la cara enchufable: Estándar, bloqueo: sin, tipo de sujeción: sin, tipo de embalaje: empaquetado en caja | 649.29 | 100 | AA | PCB Connectors (PCC) | AAC | AACSMF | 50 | 50 | NO | PC |  | 9,82 | G | 92 | 178 | 113 | MM | 4017918029524 | 85366930 | DE | EC002637 | Imagen | Catálogo
1755723 | MSTBVA 2,5/24-G | Carcasa de base para placa de circuito impreso | Carcasa base placa de circuito impreso, sección nominal: 2,5 mm², color: verde, corriente nominal: 12 A, tensión nominal (III/2): 320 V, superficie de contacto: Sn, tipo de conexión del contacto: Macho, número de potenciales: 24, número de filas: 1, número de polos: 24, número de conexiones: 24, familia de artículos: MSTBVA 2,5/..-G, paso: 5 mm, montaje: Soldadura por ola, disposición de pines: Disposición de pines lineal, longitud del pin [P]: 3,9 mm, número de pines de soldadura por potencial: 1, sistema enchufable: COMBICON MSTB 2,5, Orientación de la cara enchufable: Estándar, bloqueo: sin, tipo de sujeción: sin, tipo de embalaje: empaquetado en caja | 677.25 | 100 | AA | PCB Connectors (PCC) | AAC | AACSLE | 50 | 50 | NO | PC |  | 9,98 | G | 92 | 178 | 114 | MM | 4017918029302 | 85366930 | DE | EC002637 | Imagen | Catálogo
1755956 | MSTBVA 2,5/24-G-5,08 | Carcasa de base para placa de circuito impreso | Carcasa base placa de circuito impreso, sección nominal: 2,5 mm², color: verde, corriente nominal: 12 A, tensión nominal (III/2): 320 V, superficie de contacto: Sn, tipo de conexión del contacto: Macho, número de potenciales: 24, número de filas: 1, número de polos: 24, número de conexiones: 24, familia de artículos: MSTBVA 2,5/..-G, paso: 5,08 mm, montaje: Soldadura por ola, disposición de pines: Disposición de pines lineal, longitud del pin [P]: 3,9 mm, número de pines de soldadura por potencial: 1, sistema enchufable: COMBICON MSTB 2,5, Orientación de la cara enchufable: Estándar, bloqueo: sin, tipo de sujeción: sin, tipo de embalaje: empaquetado en caja | 677.25 | 100 | AA | PCB Connectors (PCC) | AAC | AACSMF | 50 | 50 | NO | PC |  | 10,19 | G | 93 | 179 | 114 | MM | 4017918029531 | 85366930 | DE | EC002637 | Imagen | Catálogo
1945711 | MSTBVA 2,5/24-G-5,08 BK | Carcasa de base para placa de circuito impreso | Carcasa base placa de circuito impreso, sección nominal: 2,5 mm², color: negro, corriente nominal: 12 A, tensión nominal (III/2): 320 V, superficie de contacto: Sn, tipo de conexión del contacto: Macho, número de potenciales: 24, número de filas: 1, número de polos: 24, número de conexiones: 24, familia de artículos: MSTBVA 2,5/..-G, paso: 5,08 mm, montaje: Soldadura por ola, disposición de pines: Disposición de pines lineal, longitud del pin [P]: 3,9 mm, número de pines de soldadura por potencial: 1, sistema enchufable: COMBICON MSTB 2,5, Orientación de la cara enchufable: Estándar, bloqueo: sin, tipo de sujeción: sin, tipo de embalaje: empaquetado en caja | 677.25 | 100 | AA | PCB Connectors (PCC) | AAC | AACSMF | 50 | 50 | NO | PC | F | 10,15 | G | 93 | 181 | 116 | MM | 4017918887001 | 85366930 | DE | EC002637 | Imagen | Catálogo
5603957 | MSTBVA 2.5/4-G BU W/KEYING | Carcasa de base para placa de circuito impreso | Carcasa base placa de circuito impreso, sección nominal: 2,5 mm², color: azul, corriente nominal: 12 A, tensión nominal (III/2): 320 V, superficie de contacto: Sn, tipo de conexión del contacto: Macho, número de potenciales: 4, número de filas: 1, número de polos: 4, número de conexiones: 4, familia de artículos: MSTBVA 2,5/..-G, paso: 5 mm, montaje: Soldadura por ola, disposición de pines: Disposición de pines lineal, longitud del pin [P]: 3,9 mm, número de pines de soldadura por potencial: 1, sistema enchufable: COMBICON MSTB 2,5, Orientación de la cara enchufable: Estándar, bloqueo: sin, tipo de sujeción: sin, tipo de embalaje: empaquetado en caja | 226.92 | 100 | AA | PCB Connectors (PCC) | AAC | AACSLE | 50 | 50 | NO | PC |  | 1,84 | G | 63 | 78 | 115 | MM | 4046356424189 | 85366930 | DE | EC002637 | Imagen | Catálogo
1709221 | MSTBVA/GMSTBVA-SET NZ | Juego de conectores enchufables | Set de conectores enchufables, familia de artículos: SET | 5860.18 | 100 | AA | PCB Connectors (PCC) | AAH | AAHGAD | 50 | 50 | NO | PC | F | 67,90 | G | 160 | 335 | 260 | MM | 4055626055053 | 85366930 | DE | EC002943 |  | Catálogo
1800050 | MSTBVAL 2,5/ 2-G | Carcasa de base para placa de circuito impreso | Carcasa base placa de circuito impreso, sección nominal: 2,5 mm², color: verde, corriente nominal: 12 A, tensión nominal (III/2): 320 V, superficie de contacto: Sn, tipo de conexión del contacto: Macho, número de potenciales: 2, número de filas: 1, número de polos: 2, número de conexiones: 2, familia de artículos: MSTBVA 2,5/..-G, paso: 5 mm, montaje: Soldadura por ola, disposición de pines: Disposición de pines lineal, longitud del pin [P]: 5 mm, número de pines de soldadura por potencial: 1, sistema enchufable: COMBICON MSTB 2,5, Orientación de la cara enchufable: Estándar, bloqueo: sin, tipo de sujeción: sin, tipo de embalaje: empaquetado en caja | 78.46 | 100 | AA | PCB Connectors (PCC) | AAC | AACSLE | 50 | 50 | NO | PC | F | 1,13 | G | 45 | 112 | 75 | MM | 4046356524506 | 85366930 | DE | EC002637 | Imagen | Catálogo
1701503 | MSTBVAL 2,5/ 3-G | Carcasa de base para placa de circuito impreso | Carcasa base placa de circuito impreso, sección nominal: 2,5 mm², color: verde, corriente nominal: 12 A, tensión nominal (III/2): 320 V, superficie de contacto: Sn, tipo de conexión del contacto: Macho, número de potenciales: 3, número de filas: 1, número de polos: 3, número de conexiones: 3, familia de artículos: MSTBVA 2,5/..-G, paso: 5 mm, montaje: Soldadura por ola, disposición de pines: Disposición de pines lineal, longitud del pin [P]: 5 mm, número de pines de soldadura por potencial: 1, sistema enchufable: COMBICON MSTB 2,5, Orientación de la cara enchufable: Estándar, bloqueo: sin, tipo de sujeción: sin, tipo de embalaje: empaquetado en caja | 114.72 | 100 | AA | PCB Connectors (PCC) | AAC | AACSLE | 50 | 50 | NO | PC | F | 1,47 | G | 45 | 112 | 75 | MM | 4046356540933 | 85366930 | DE | EC002637 | Imagen | Catálogo
1800212 | MSTBVAL 2,5/ 4-G | Carcasa de base para placa de circuito impreso | Carcasa base placa de circuito impreso, sección nominal: 2,5 mm², color: verde, corriente nominal: 12 A, tensión nominal (III/2): 320 V, superficie de contacto: Sn, tipo de conexión del contacto: Macho, número de potenciales: 4, número de filas: 1, número de polos: 4, número de conexiones: 4, familia de artículos: MSTBVA 2,5/..-G, paso: 5 mm, montaje: Soldadura por ola, disposición de pines: Disposición de pines lineal, longitud del pin [P]: 5 mm, número de pines de soldadura por potencial: 1, sistema enchufable: COMBICON MSTB 2,5, Orientación de la cara enchufable: Estándar, bloqueo: sin, tipo de sujeción: sin, tipo de embalaje: empaquetado en caja | 150.98 | 100 | AA | PCB Connectors (PCC) | AAC | AACSLE | 50 | 50 | NO | PC | F | 1,86 | G | 63 | 78 | 115 | MM | 4017918330323 | 85366930 | DE | EC002637 | Imagen | Catálogo
1800416 | MSTBVAL 2,5/ 6-G-5,08 | Carcasa de base para placa de circuito impreso | Carcasa base placa de circuito impreso, sección nominal: 2,5 mm², color: verde, corriente nominal: 12 A, tensión nominal (III/2): 320 V, superficie de contacto: Sn, tipo de conexión del contacto: Macho, número de potenciales: 6, número de filas: 1, número de polos: 6, número de conexiones: 6, familia de artículos: MSTBVA 2,5/..-G, paso: 5,08 mm, montaje: Soldadura por ola, disposición de pines: Disposición de pines lineal, longitud del pin [P]: 5 mm, número de pines de soldadura por potencial: 1, sistema enchufable: COMBICON MSTB 2,5, Orientación de la cara enchufable: Estándar, bloqueo: sin, tipo de sujeción: sin, tipo de embalaje: empaquetado en caja | 223.48 | 100 | AA | PCB Connectors (PCC) | AAC | AACSMF | 50 | 50 | NO | PC | F | 2,52 | G | 63 | 78 | 115 | MM | 4017918226954 | 85366930 | DE | EC002637 | Imagen | Catálogo
1800539 | MSTBVAL 2,5/ 8-G | Carcasa de base para placa de circuito impreso | Carcasa base placa de circuito impreso, sección nominal: 2,5 mm², color: verde, corriente nominal: 12 A, tensión nominal (III/2): 320 V, superficie de contacto: Sn, tipo de conexión del contacto: Macho, número de potenciales: 8, número de filas: 1, número de polos: 8, número de conexiones: 8, familia de artículos: MSTBVA 2,5/..-G, paso: 5 mm, montaje: Soldadura por ola, disposición de pines: Disposición de pines lineal, longitud del pin [P]: 3,9 mm, número de pines de soldadura por potencial: 1, sistema enchufable: COMBICON MSTB 2,5, Orientación de la cara enchufable: Estándar, bloqueo: sin, tipo de sujeción: sin, tipo de embalaje: empaquetado en caja | 295.99 | 100 | AA | PCB Connectors (PCC) | AAC | AACSLE | 50 | 50 | NO | PC |  | 3,23 | G | 92 | 78 | 114 | MM | 4046356524513 | 85366930 | DE | EC002637 | Imagen | Catálogo
1800898 | MSTBVAL 2,5/12-G-5,08 | Carcasa de base para placa de circuito impreso | Carcasa base placa de circuito impreso, sección nominal: 2,5 mm², color: verde, corriente nominal: 12 A, tensión nominal (III/2): 320 V, superficie de contacto: Sn, tipo de conexión del contacto: Macho, número de potenciales: 12, número de filas: 1, número de polos: 12, número de conexiones: 12, familia de artículos: MSTBVA 2,5/..-G, paso: 5,08 mm, montaje: Soldadura por ola, disposición de pines: Disposición de pines lineal, longitud del pin [P]: 5 mm, número de pines de soldadura por potencial: 1, sistema enchufable: COMBICON MSTB 2,5, Orientación de la cara enchufable: Estándar, bloqueo: sin, tipo de sujeción: sin, tipo de embalaje: empaquetado en caja | 441.01 | 100 | AA | PCB Connectors (PCC) | AAC | AACSMF | 50 | 50 | NO | PC | F | 4,69 | G | 90 | 108 | 113 | MM | 4017918315580 | 85366930 | DE | EC002637 | Imagen | Catálogo
1801541 | MSTBVAL 2,5/20-G-5,08 | Carcasa de base para placa de circuito impreso | Carcasa base placa de circuito impreso, sección nominal: 2,5 mm², color: verde, corriente nominal: 12 A, tensión nominal (III/2): 320 V, superficie de contacto: Sn, tipo de conexión del contacto: Macho, número de potenciales: 20, número de filas: 1, número de polos: 20, número de conexiones: 20, familia de artículos: MSTBVA 2,5/..-G, paso: 5,08 mm, montaje: Soldadura por ola, disposición de pines: Disposición de pines lineal, longitud del pin [P]: 5 mm, número de pines de soldadura por potencial: 1, sistema enchufable: COMBICON MSTB 2,5, Orientación de la cara enchufable: Estándar, bloqueo: sin, tipo de sujeción: sin, tipo de embalaje: empaquetado en caja | 731.05 | 100 | AA | PCB Connectors (PCC) | AAC | AACSMF | 50 | 50 | NO | PC | F | 8,80 | G | 93 | 181 | 116 | MM | 4017918959951 | 85366930 | DE | EC002637 | Imagen | Catálogo
1741966 | MSTBVA-SET NEWLIFT | Juego de conectores enchufables | Set de conectores enchufables, corriente nominal: 12 A, corriente nominal: 12 A, familia de artículos: SET, corriente nominal: 12 A | 1731.81 | 100 | AA | PCB Connectors (PCC) | AAH | AAHGAD | 50 | 50 | NO | PC | F | 31,70 | G | 134 | 295 | 255 | MM | 4046356294065 | 85366930 | DE | EC004746 |  | Catálogo
1788729 | MSTBVK 2,5/ 2-G-5,08 | Conector para carril | Conector para carril, sección nominal: 2,5 mm², color: verde, corriente nominal: 12 A, tensión nominal (III/2): 320 V, superficie de contacto: Sn, tipo de conexión del contacto: Macho, número de potenciales: 2, número de filas: 1, número de polos: 2, número de conexiones: 2, familia de artículos: MSTBVK 2,5/..-G, paso: 5,08 mm, tipo de conexión: Conexión por tornillo con cápsula de tracción, forma de sujeción de tornillos: L Ranura longitudinal, montaje: Montaje sobre carril DIN, dirección de conexión conductor/placa de circuito impreso: 0 °, sistema enchufable: COMBICON MSTB 2,5, bloqueo: sin, tipo de sujeción: sin, tipo de embalaje: empaquetado en caja | 263.52 | 100 | AA | PCB Connectors (PCC) | AAC | AACMFA | 50 | 50 | NO | PC |  | 6,48 | G | 92 | 78 | 114 | MM | 4017918043780 | 85366990 | PL | EC000897 | Imagen | Catálogo
1788952 | MSTBVK 2,5/ 2-GF-5,08 | Conector para carril | Conector para carril, sección nominal: 2,5 mm², color: verde, corriente nominal: 12 A, tensión nominal (III/2): 320 V, superficie de contacto: Sn, tipo de conexión del contacto: Macho, número de potenciales: 2, número de filas: 1, número de polos: 2, número de conexiones: 2, familia de artículos: MSTBVK 2,5/..-GF, paso: 5,08 mm, tipo de conexión: Conexión por tornillo con cápsula de tracción, forma de sujeción de tornillos: L Ranura longitudinal, montaje: Montaje sobre carril DIN, dirección de conexión conductor/placa de circuito impreso: 0 °, sistema enchufable: COMBICON MSTB 2,5, bloqueo: Bloqueo por tornillo, tipo de sujeción: Sujeción aérea (rosca), tipo de embalaje: empaquetado en caja | 415.87 | 100 | AA | PCB Connectors (PCC) | AAC | AACMFB | 50 | 50 | NO | PC |  | 8,01 | G | 92 | 108 | 114 | MM | 4017918044015 | 85366990 | PL | EC000897 | Imagen | Catálogo
1788732 | MSTBVK 2,5/ 3-G-5,08 | Conector para carril | Conector para carril, sección nominal: 2,5 mm², color: verde, corriente nominal: 12 A, tensión nominal (III/2): 320 V, superficie de contacto: Sn, tipo de conexión del contacto: Macho, número de potenciales: 3, número de filas: 1, número de polos: 3, número de conexiones: 3, familia de artículos: MSTBVK 2,5/..-G, paso: 5,08 mm, tipo de conexión: Conexión por tornillo con cápsula de tracción, forma de sujeción de tornillos: L Ranura longitudinal, montaje: Montaje sobre carril DIN, dirección de conexión conductor/placa de circuito impreso: 0 °, sistema enchufable: COMBICON MSTB 2,5, bloqueo: sin, tipo de sujeción: sin, tipo de embalaje: empaquetado en caja | 392.31 | 100 | AA | PCB Connectors (PCC) | AAC | AACMFA | 50 | 50 | NO | PC |  | 8,60 | G | 90 | 108 | 113 | MM | 4017918043797 | 85366990 | PL | EC000897 | Imagen | Catálogo
1788965 | MSTBVK 2,5/ 3-GF-5,08 | Conector para carril | Conector para carril, sección nominal: 2,5 mm², color: verde, corriente nominal: 12 A, tensión nominal (III/2): 320 V, superficie de contacto: Sn, tipo de conexión del contacto: Macho, número de potenciales: 3, número de filas: 1, número de polos: 3, número de conexiones: 3, familia de artículos: MSTBVK 2,5/..-GF, paso: 5,08 mm, tipo de conexión: Conexión por tornillo con cápsula de tracción, forma de sujeción de tornillos: L Ranura longitudinal, montaje: Montaje sobre carril DIN, dirección de conexión conductor/placa de circuito impreso: 0 °, sistema enchufable: COMBICON MSTB 2,5, bloqueo: Bloqueo por tornillo, tipo de sujeción: Sujeción aérea (rosca), tipo de embalaje: empaquetado en caja | 544.66 | 100 | AA | PCB Connectors (PCC) | AAC | AACMFB | 50 | 50 | NO | PC |  | 9,79 | G | 92 | 134 | 114 | MM | 4017918044022 | 85366990 | PL | EC000897 | Imagen | Catálogo
1788745 | MSTBVK 2,5/ 4-G-5,08 | Conector para carril | Conector para carril, sección nominal: 2,5 mm², color: verde, corriente nominal: 12 A, tensión nominal (III/2): 320 V, superficie de contacto: Sn, tipo de conexión del contacto: Macho, número de potenciales: 4, número de filas: 1, número de polos: 4, número de conexiones: 4, familia de artículos: MSTBVK 2,5/..-G, paso: 5,08 mm, tipo de conexión: Conexión por tornillo con cápsula de tracción, forma de sujeción de tornillos: L Ranura longitudinal, montaje: Montaje sobre carril DIN, dirección de conexión conductor/placa de circuito impreso: 0 °, sistema enchufable: COMBICON MSTB 2,5, bloqueo: sin, tipo de sujeción: sin, tipo de embalaje: empaquetado en caja | 521.09 | 100 | AA | PCB Connectors (PCC) | AAC | AACMFA | 50 | 50 | NO | PC |  | 10,54 | G | 92 | 110 | 113 | MM | 4017918043803 | 85366990 | PL | EC000897 | Imagen | Catálogo
1788978 | MSTBVK 2,5/ 4-GF-5,08 | Conector para carril | Conector para carril, sección nominal: 2,5 mm², color: verde, corriente nominal: 12 A, tensión nominal (III/2): 320 V, superficie de contacto: Sn, tipo de conexión del contacto: Macho, número de potenciales: 4, número de filas: 1, número de polos: 4, número de conexiones: 4, familia de artículos: MSTBVK 2,5/..-GF, paso: 5,08 mm, tipo de conexión: Conexión por tornillo con cápsula de tracción, forma de sujeción de tornillos: L Ranura longitudinal, montaje: Montaje sobre carril DIN, dirección de conexión conductor/placa de circuito impreso: 0 °, sistema enchufable: COMBICON MSTB 2,5, bloqueo: Bloqueo por tornillo, tipo de sujeción: Sujeción aérea (rosca), tipo de embalaje: empaquetado en caja | 673.44 | 100 | AA | PCB Connectors (PCC) | AAC | AACMFB | 50 | 50 | NO | PC |  | 11,85 | G | 93 | 136 | 114 | MM | 4017918044039 | 85366990 | PL | EC000897 | Imagen | Catálogo
1788758 | MSTBVK 2,5/ 5-G-5,08 | Conector para carril | Conector para carril, sección nominal: 2,5 mm², color: verde, corriente nominal: 12 A, tensión nominal (III/2): 320 V, superficie de contacto: Sn, tipo de conexión del contacto: Macho, número de potenciales: 5, número de filas: 1, número de polos: 5, número de conexiones: 5, familia de artículos: MSTBVK 2,5/..-G, paso: 5,08 mm, tipo de conexión: Conexión por tornillo con cápsula de tracción, forma de sujeción de tornillos: L Ranura longitudinal, montaje: Montaje sobre carril DIN, dirección de conexión conductor/placa de circuito impreso: 0 °, sistema enchufable: COMBICON MSTB 2,5, bloqueo: sin, tipo de sujeción: sin, tipo de embalaje: empaquetado en caja | 649.88 | 100 | AA | PCB Connectors (PCC) | AAC | AACMFA | 50 | 50 | NO | PC |  | 14,44 | G | 93 | 181 | 116 | MM | 4017918043810 | 85366990 | PL | EC000897 | Imagen | Catálogo
1788981 | MSTBVK 2,5/ 5-GF-5,08 | Conector para carril | Conector para carril, sección nominal: 2,5 mm², color: verde, corriente nominal: 12 A, tensión nominal (III/2): 320 V, superficie de contacto: Sn, tipo de conexión del contacto: Macho, número de potenciales: 5, número de filas: 1, número de polos: 5, número de conexiones: 5, familia de artículos: MSTBVK 2,5/..-GF, paso: 5,08 mm, tipo de conexión: Conexión por tornillo con cápsula de tracción, forma de sujeción de tornillos: L Ranura longitudinal, montaje: Montaje sobre carril DIN, dirección de conexión conductor/placa de circuito impreso: 0 °, sistema enchufable: COMBICON MSTB 2,5, bloqueo: Bloqueo por tornillo, tipo de sujeción: Sujeción aérea (rosca), tipo de embalaje: empaquetado en caja | 802.23 | 100 | AA | PCB Connectors (PCC) | AAC | AACMFB | 50 | 50 | NO | PC |  | 15,55 | G | 92 | 180 | 113 | MM | 4017918044046 | 85366990 | PL | EC000897 | Imagen | Catálogo
1831346 | MSTBVK 2,5/ 5-ST-5,08 | Conector para carril | Conector para carril, sección nominal: 2,5 mm², color: verde, corriente nominal: 12 A, tensión nominal (III/2): 320 V, superficie de contacto: Sn, tipo de conexión del contacto: Hembra, número de potenciales: 5, número de filas: 1, número de polos: 5, número de conexiones: 5, familia de artículos: MSTBVK 2,5/..-ST, paso: 5,08 mm, tipo de conexión: Conexión por tornillo con cápsula de tracción, forma de sujeción de tornillos: L Ranura longitudinal, montaje: Montaje sobre carril DIN, dirección de conexión conductor/placa de circuito impreso: 0 °, sistema enchufable: COMBICON MSTB 2,5, bloqueo: sin, tipo de sujeción: sin, tipo de embalaje: empaquetado en caja | 649.88 | 100 | AA | PCB Connectors (PCC) | AAC | AACMGA | 50 | 50 | NO | PC |  | 14,18 | G | 94 | 180 | 114 | MM | 4017918110741 | 85366990 | PL | EC000897 | Imagen | Catálogo
1849118 | MSTBVK 2,5/ 5-STF-5,08 | Conector para carril | Conector para carril, sección nominal: 2,5 mm², color: verde, corriente nominal: 12 A, tensión nominal (III/2): 320 V, superficie de contacto: Sn, tipo de conexión del contacto: Hembra, número de potenciales: 5, número de filas: 1, número de polos: 5, número de conexiones: 5, familia de artículos: MSTBVK 2,5/..-STF, paso: 5,08 mm, tipo de conexión: Conexión por tornillo con cápsula de tracción, forma de sujeción de tornillos: L Ranura longitudinal, montaje: Montaje sobre carril DIN, dirección de conexión conductor/placa de circuito impreso: 0 °, sistema enchufable: COMBICON MSTB 2,5, bloqueo: Bloqueo por tornillo, tipo de sujeción: Sujeción aérea (tornillo), tipo de embalaje: empaquetado en caja | 792.71 | 100 | AA | PCB Connectors (PCC) | AAC | AACMGB | 50 | 50 | NO | PC |  | 14,42 | G | 93 | 180 | 115 | MM | 4017918105600 | 85366990 | PL | EC000897 | Imagen | Catálogo
1788761 | MSTBVK 2,5/ 6-G-5,08 | Conector para carril | Conector para carril, sección nominal: 2,5 mm², color: verde, corriente nominal: 12 A, tensión nominal (III/2): 320 V, superficie de contacto: Sn, tipo de conexión del contacto: Macho, número de potenciales: 6, número de filas: 1, número de polos: 6, número de conexiones: 6, familia de artículos: MSTBVK 2,5/..-G, paso: 5,08 mm, tipo de conexión: Conexión por tornillo con cápsula de tracción, forma de sujeción de tornillos: L Ranura longitudinal, montaje: Montaje sobre carril DIN, dirección de conexión conductor/placa de circuito impreso: 0 °, sistema enchufable: COMBICON MSTB 2,5, bloqueo: sin, tipo de sujeción: sin, tipo de embalaje: empaquetado en caja | 778.66 | 100 | AA | PCB Connectors (PCC) | AAC | AACMFA | 50 | 50 | NO | PC |  | 16,89 | G | 93 | 179 | 114 | MM | 4017918043827 | 85366990 | PL | EC000897 | Imagen | Catálogo
1788994 | MSTBVK 2,5/ 6-GF-5,08 | Conector para carril | Conector para carril, sección nominal: 2,5 mm², color: verde, corriente nominal: 12 A, tensión nominal (III/2): 320 V, superficie de contacto: Sn, tipo de conexión del contacto: Macho, número de potenciales: 6, número de filas: 1, número de polos: 6, número de conexiones: 6, familia de artículos: MSTBVK 2,5/..-GF, paso: 5,08 mm, tipo de conexión: Conexión por tornillo con cápsula de tracción, forma de sujeción de tornillos: L Ranura longitudinal, montaje: Montaje sobre carril DIN, dirección de conexión conductor/placa de circuito impreso: 0 °, sistema enchufable: COMBICON MSTB 2,5, bloqueo: Bloqueo por tornillo, tipo de sujeción: Sujeción aérea (rosca), tipo de embalaje: empaquetado en caja | 931.01 | 100 | AA | PCB Connectors (PCC) | AAC | AACMFB | 50 | 50 | NO | PC |  | 18,00 | G | 95 | 180 | 115 | MM | 4017918044053 | 85366990 | PL | EC000897 | Imagen | Catálogo
1709606 | MSTBVK 2,5/ 6-GF-5,08 TSBD6-1 | Conector para carril | Conector para carril, sección nominal: 2,5 mm², color: verde, corriente nominal: 12 A, tensión nominal (III/2): 320 V, superficie de contacto: Sn, tipo de conexión del contacto: Macho, número de potenciales: 6, número de filas: 1, número de polos: 6, número de conexiones: 6, familia de artículos: MSTBVK 2,5/..-GF, paso: 5,08 mm, tipo de conexión: Conexión por tornillo con cápsula de tracción, forma de sujeción de tornillos: L Ranura longitudinal, montaje: Montaje sobre carril DIN, dirección de conexión conductor/placa de circuito impreso: 0 °, sistema enchufable: COMBICON MSTB 2,5, bloqueo: Bloqueo por tornillo, tipo de sujeción: Sujeción aérea (rosca), tipo de embalaje: empaquetado en caja | 1045.25 | 100 | AA | PCB Connectors (PCC) | AAC | AACMFB | 50 | 50 | NO | PC |  | 17,75 | G | 95 | 180 | 115 | MM | 4055626080307 | 85366990 | PL | EC000897 | Imagen | Catálogo
1831359 | MSTBVK 2,5/ 6-ST-5,08 | Conector para carril | Conector para carril, sección nominal: 2,5 mm², color: verde, corriente nominal: 12 A, tensión nominal (III/2): 320 V, superficie de contacto: Sn, tipo de conexión del contacto: Hembra, número de potenciales: 6, número de filas: 1, número de polos: 6, número de conexiones: 6, familia de artículos: MSTBVK 2,5/..-ST, paso: 5,08 mm, tipo de conexión: Conexión por tornillo con cápsula de tracción, forma de sujeción de tornillos: L Ranura longitudinal, montaje: Montaje sobre carril DIN, dirección de conexión conductor/placa de circuito impreso: 0 °, sistema enchufable: COMBICON MSTB 2,5, bloqueo: sin, tipo de sujeción: sin, tipo de embalaje: empaquetado en caja | 778.66 | 100 | AA | PCB Connectors (PCC) | AAC | AACMGA | 50 | 50 | NO | PC |  | 16,47 | G | 93 | 179 | 115 | MM | 4017918110734 | 85366990 | PL | EC000897 | Imagen | Catálogo
1849121 | MSTBVK 2,5/ 6-STF-5,08 | Conector para carril | Conector para carril, sección nominal: 2,5 mm², color: verde, corriente nominal: 12 A, tensión nominal (III/2): 320 V, superficie de contacto: Sn, tipo de conexión del contacto: Hembra, número de potenciales: 6, número de filas: 1, número de polos: 6, número de conexiones: 6, familia de artículos: MSTBVK 2,5/..-STF, paso: 5,08 mm, tipo de conexión: Conexión por tornillo con cápsula de tracción, forma de sujeción de tornillos: L Ranura longitudinal, montaje: Montaje sobre carril DIN, dirección de conexión conductor/placa de circuito impreso: 0 °, sistema enchufable: COMBICON MSTB 2,5, bloqueo: Bloqueo por tornillo, tipo de sujeción: Sujeción aérea (tornillo), tipo de embalaje: empaquetado en caja | 921.49 | 100 | AA | PCB Connectors (PCC) | AAC | AACMGB | 50 | 50 | NO | PC |  | 17,69 | G | 96 | 180 | 114 | MM | 4017918105617 | 85366990 | DE | EC000897 | Imagen | Catálogo
1788774 | MSTBVK 2,5/ 7-G-5,08 | Conector para carril | Conector para carril, sección nominal: 2,5 mm², color: verde, corriente nominal: 12 A, tensión nominal (III/2): 320 V, superficie de contacto: Sn, tipo de conexión del contacto: Macho, número de potenciales: 7, número de filas: 1, número de polos: 7, número de conexiones: 7, familia de artículos: MSTBVK 2,5/..-G, paso: 5,08 mm, tipo de conexión: Conexión por tornillo con cápsula de tracción, forma de sujeción de tornillos: L Ranura longitudinal, montaje: Montaje sobre carril DIN, dirección de conexión conductor/placa de circuito impreso: 0 °, sistema enchufable: COMBICON MSTB 2,5, bloqueo: sin, tipo de sujeción: sin, tipo de embalaje: empaquetado en caja | 907.45 | 100 | AA | PCB Connectors (PCC) | AAC | AACMFA | 50 | 50 | NO | PC |  | 18,58 | G | 87 | 190 | 141 | MM | 4017918043834 | 85366990 | PL | EC000897 | Imagen | Catálogo
1789003 | MSTBVK 2,5/ 7-GF-5,08 | Conector para carril | Conector para carril, sección nominal: 2,5 mm², color: verde, corriente nominal: 12 A, tensión nominal (III/2): 320 V, superficie de contacto: Sn, tipo de conexión del contacto: Macho, número de potenciales: 7, número de filas: 1, número de polos: 7, número de conexiones: 7, familia de artículos: MSTBVK 2,5/..-GF, paso: 5,08 mm, tipo de conexión: Conexión por tornillo con cápsula de tracción, forma de sujeción de tornillos: L Ranura longitudinal, montaje: Montaje sobre carril DIN, dirección de conexión conductor/placa de circuito impreso: 0 °, sistema enchufable: COMBICON MSTB 2,5, bloqueo: Bloqueo por tornillo, tipo de sujeción: Sujeción aérea (rosca), tipo de embalaje: empaquetado en caja | 1059.8 | 100 | AA | PCB Connectors (PCC) | AAC | AACMFB | 50 | 50 | NO | PC |  | 20,48 | G | 86 | 192 | 140 | MM | 4017918044060 | 85366990 | PL | EC000897 | Imagen | Catálogo
1831362 | MSTBVK 2,5/ 7-ST-5,08 | Conector para carril | Conector para carril, sección nominal: 2,5 mm², color: verde, corriente nominal: 12 A, tensión nominal (III/2): 320 V, superficie de contacto: Sn, tipo de conexión del contacto: Hembra, número de potenciales: 7, número de filas: 1, número de polos: 7, número de conexiones: 7, familia de artículos: MSTBVK 2,5/..-ST, paso: 5,08 mm, tipo de conexión: Conexión por tornillo con cápsula de tracción, forma de sujeción de tornillos: L Ranura longitudinal, montaje: Montaje sobre carril DIN, dirección de conexión conductor/placa de circuito impreso: 0 °, sistema enchufable: COMBICON MSTB 2,5, bloqueo: sin, tipo de sujeción: sin, tipo de embalaje: empaquetado en caja | 907.45 | 100 | AA | PCB Connectors (PCC) | AAC | AACMGA | 50 | 50 | NO | PC | F | 19,48 | G | 93 | 181 | 116 | MM | 4017918110727 | 85366990 | PL | EC000897 | Imagen | Catálogo
1849134 | MSTBVK 2,5/ 7-STF-5,08 | Conector para carril | Conector para carril, sección nominal: 2,5 mm², color: verde, corriente nominal: 12 A, tensión nominal (III/2): 320 V, superficie de contacto: Sn, tipo de conexión del contacto: Hembra, número de potenciales: 7, número de filas: 1, número de polos: 7, número de conexiones: 7, familia de artículos: MSTBVK 2,5/..-STF, paso: 5,08 mm, tipo de conexión: Conexión por tornillo con cápsula de tracción, forma de sujeción de tornillos: L Ranura longitudinal, montaje: Montaje sobre carril DIN, dirección de conexión conductor/placa de circuito impreso: 0 °, sistema enchufable: COMBICON MSTB 2,5, bloqueo: Bloqueo por tornillo, tipo de sujeción: Sujeción aérea (tornillo), tipo de embalaje: empaquetado en caja | 1050.28 | 100 | AA | PCB Connectors (PCC) | AAC | AACMGB | 50 | 50 | NO | PC | F | 20,77 | G | 91 | 271 | 114 | MM | 4017918105624 | 85366990 | PL | EC000897 | Imagen | Catálogo
1788787 | MSTBVK 2,5/ 8-G-5,08 | Conector para carril | Conector para carril, sección nominal: 2,5 mm², color: verde, corriente nominal: 12 A, tensión nominal (III/2): 320 V, superficie de contacto: Sn, tipo de conexión del contacto: Macho, número de potenciales: 8, número de filas: 1, número de polos: 8, número de conexiones: 8, familia de artículos: MSTBVK 2,5/..-G, paso: 5,08 mm, tipo de conexión: Conexión por tornillo con cápsula de tracción, forma de sujeción de tornillos: L Ranura longitudinal, montaje: Montaje sobre carril DIN, dirección de conexión conductor/placa de circuito impreso: 0 °, sistema enchufable: COMBICON MSTB 2,5, bloqueo: sin, tipo de sujeción: sin, tipo de embalaje: empaquetado en caja | 1036.23 | 100 | AA | PCB Connectors (PCC) | AAC | AACMFA | 50 | 50 | NO | PC |  | 20,72 | G | 91 | 271 | 114 | MM | 4017918043841 | 85366930 | PL | EC000897 | Imagen | Catálogo
1803015 | MSTBVK 2,5/ 8-GF-5,08 | Conector para carril | Conector para carril, sección nominal: 2,5 mm², color: verde, corriente nominal: 12 A, tensión nominal (III/2): 320 V, superficie de contacto: Sn, tipo de conexión del contacto: Macho, número de potenciales: 8, número de filas: 1, número de polos: 8, número de conexiones: 8, familia de artículos: MSTBVK 2,5/..-GF, paso: 5,08 mm, tipo de conexión: Conexión por tornillo con cápsula de tracción, forma de sujeción de tornillos: L Ranura longitudinal, montaje: Montaje sobre carril DIN, dirección de conexión conductor/placa de circuito impreso: 0 °, sistema enchufable: COMBICON MSTB 2,5, bloqueo: Bloqueo por tornillo, tipo de sujeción: Sujeción aérea (rosca), tipo de embalaje: empaquetado en caja | 1188.58 | 100 | AA | PCB Connectors (PCC) | AAC | AACMFB | 50 | 50 | NO | PC |  | 22,61 | G | 89 | 192 | 140 | MM | 4017918045456 | 85366990 | PL | EC000897 | Imagen | Catálogo
1831375 | MSTBVK 2,5/ 8-ST-5,08 | Conector para carril | Conector para carril, sección nominal: 2,5 mm², color: verde, corriente nominal: 12 A, tensión nominal (III/2): 320 V, superficie de contacto: Sn, tipo de conexión del contacto: Hembra, número de potenciales: 8, número de filas: 1, número de polos: 8, número de conexiones: 8, familia de artículos: MSTBVK 2,5/..-ST, paso: 5,08 mm, tipo de conexión: Conexión por tornillo con cápsula de tracción, forma de sujeción de tornillos: L Ranura longitudinal, montaje: Montaje sobre carril DIN, dirección de conexión conductor/placa de circuito impreso: 0 °, sistema enchufable: COMBICON MSTB 2,5, bloqueo: sin, tipo de sujeción: sin, tipo de embalaje: empaquetado en caja | 1036.23 | 100 | AA | PCB Connectors (PCC) | AAC | AACMGA | 50 | 50 | NO | PC | F | 21,58 | G | 91 | 271 | 114 | MM | 4017918110574 | 85366990 | PL | EC000897 | Imagen | Catálogo
1849147 | MSTBVK 2,5/ 8-STF-5,08 | Conector para carril | Conector para carril, sección nominal: 2,5 mm², color: verde, corriente nominal: 12 A, tensión nominal (III/2): 320 V, superficie de contacto: Sn, tipo de conexión del contacto: Hembra, número de potenciales: 8, número de filas: 1, número de polos: 8, número de conexiones: 8, familia de artículos: MSTBVK 2,5/..-STF, paso: 5,08 mm, tipo de conexión: Conexión por tornillo con cápsula de tracción, forma de sujeción de tornillos: L Ranura longitudinal, montaje: Montaje sobre carril DIN, dirección de conexión conductor/placa de circuito impreso: 0 °, sistema enchufable: COMBICON MSTB 2,5, bloqueo: Bloqueo por tornillo, tipo de sujeción: Sujeción aérea (tornillo), tipo de embalaje: empaquetado en caja | 1179.06 | 100 | AA | PCB Connectors (PCC) | AAC | AACMGB | 50 | 50 | NO | PC | F | 22,45 | G | 195 | 182 | 116 | MM | 4017918105631 | 85366990 | PL | EC000897 | Imagen | Catálogo
1788790 | MSTBVK 2,5/ 9-G-5,08 | Conector para carril | Conector para carril, sección nominal: 2,5 mm², color: verde, corriente nominal: 12 A, tensión nominal (III/2): 320 V, superficie de contacto: Sn, tipo de conexión del contacto: Macho, número de potenciales: 9, número de filas: 1, número de polos: 9, número de conexiones: 9, familia de artículos: MSTBVK 2,5/..-G, paso: 5,08 mm, tipo de conexión: Conexión por tornillo con cápsula de tracción, forma de sujeción de tornillos: L Ranura longitudinal, montaje: Montaje sobre carril DIN, dirección de conexión conductor/placa de circuito impreso: 0 °, sistema enchufable: COMBICON MSTB 2,5, bloqueo: sin, tipo de sujeción: sin, tipo de embalaje: empaquetado en caja | 1165.02 | 100 | AA | PCB Connectors (PCC) | AAC | AACMFA | 50 | 50 | NO | PC |  | 22,98 | G | 91 | 271 | 114 | MM | 4017918043858 | 85366990 | PL | EC000897 | Imagen | Catálogo
1803028 | MSTBVK 2,5/ 9-GF-5,08 | Conector para carril | Conector para carril, sección nominal: 2,5 mm², color: verde, corriente nominal: 12 A, tensión nominal (III/2): 320 V, superficie de contacto: Sn, tipo de conexión del contacto: Macho, número de potenciales: 9, número de filas: 1, número de polos: 9, número de conexiones: 9, familia de artículos: MSTBVK 2,5/..-GF, paso: 5,08 mm, tipo de conexión: Conexión por tornillo con cápsula de tracción, forma de sujeción de tornillos: L Ranura longitudinal, montaje: Montaje sobre carril DIN, dirección de conexión conductor/placa de circuito impreso: 0 °, sistema enchufable: COMBICON MSTB 2,5, bloqueo: Bloqueo por tornillo, tipo de sujeción: Sujeción aérea (rosca), tipo de embalaje: empaquetado en caja | 1317.37 | 100 | AA | PCB Connectors (PCC) | AAC | AACMFB | 50 | 50 | NO | PC |  | 25,25 | G | 91 | 271 | 114 | MM | 4017918045463 | 85366990 | PL | EC000897 | Imagen | Catálogo
1831388 | MSTBVK 2,5/ 9-ST-5,08 | Conector para carril | Conector para carril, sección nominal: 2,5 mm², color: verde, corriente nominal: 12 A, tensión nominal (III/2): 320 V, superficie de contacto: Sn, tipo de conexión del contacto: Hembra, número de potenciales: 9, número de filas: 1, número de polos: 9, número de conexiones: 9, familia de artículos: MSTBVK 2,5/..-ST, paso: 5,08 mm, tipo de conexión: Conexión por tornillo con cápsula de tracción, forma de sujeción de tornillos: L Ranura longitudinal, montaje: Montaje sobre carril DIN, dirección de conexión conductor/placa de circuito impreso: 0 °, sistema enchufable: COMBICON MSTB 2,5, bloqueo: sin, tipo de sujeción: sin, tipo de embalaje: empaquetado en caja | 1165.02 | 100 | AA | PCB Connectors (PCC) | AAC | AACMGA | 50 | 50 | NO | PC | F | 25,06 | G | 195 | 182 | 116 | MM | 4017918113674 | 85366990 | PL | EC000897 | Imagen | Catálogo
1849150 | MSTBVK 2,5/ 9-STF-5,08 | Conector para carril | Conector para carril, sección nominal: 2,5 mm², color: verde, corriente nominal: 12 A, tensión nominal (III/2): 320 V, superficie de contacto: Sn, tipo de conexión del contacto: Hembra, número de potenciales: 9, número de filas: 1, número de polos: 9, número de conexiones: 9, familia de artículos: MSTBVK 2,5/..-STF, paso: 5,08 mm, tipo de conexión: Conexión por tornillo con cápsula de tracción, forma de sujeción de tornillos: L Ranura longitudinal, montaje: Montaje sobre carril DIN, dirección de conexión conductor/placa de circuito impreso: 0 °, sistema enchufable: COMBICON MSTB 2,5, bloqueo: Bloqueo por tornillo, tipo de sujeción: Sujeción aérea (tornillo), tipo de embalaje: empaquetado en caja | 1307.85 | 100 | AA | PCB Connectors (PCC) | AAC | AACMGB | 50 | 50 | NO | PC | F | 26,02 | G | 195 | 182 | 116 | MM | 4017918105648 | 85366990 | PL | EC000897 | Imagen | Catálogo
1788800 | MSTBVK 2,5/10-G-5,08 | Conector para carril | Conector para carril, sección nominal: 2,5 mm², color: verde, corriente nominal: 12 A, tensión nominal (III/2): 320 V, superficie de contacto: Sn, tipo de conexión del contacto: Macho, número de potenciales: 10, número de filas: 1, número de polos: 10, número de conexiones: 10, familia de artículos: MSTBVK 2,5/..-G, paso: 5,08 mm, tipo de conexión: Conexión por tornillo con cápsula de tracción, forma de sujeción de tornillos: L Ranura longitudinal, montaje: Montaje sobre carril DIN, dirección de conexión conductor/placa de circuito impreso: 0 °, sistema enchufable: COMBICON MSTB 2,5, bloqueo: sin, tipo de sujeción: sin, tipo de embalaje: empaquetado en caja | 1293.8 | 100 | AA | PCB Connectors (PCC) | AAC | AACMFA | 50 | 50 | NO | PC |  | 24,95 | G | 91 | 271 | 114 | MM | 4017918043865 | 85366990 | PL | EC000897 | Imagen | Catálogo
1803031 | MSTBVK 2,5/10-GF-5,08 | Conector para carril | Conector para carril, sección nominal: 2,5 mm², color: verde, corriente nominal: 12 A, tensión nominal (III/2): 320 V, superficie de contacto: Sn, tipo de conexión del contacto: Macho, número de potenciales: 10, número de filas: 1, número de polos: 10, número de conexiones: 10, familia de artículos: MSTBVK 2,5/..-GF, paso: 5,08 mm, tipo de conexión: Conexión por tornillo con cápsula de tracción, forma de sujeción de tornillos: L Ranura longitudinal, montaje: Montaje sobre carril DIN, dirección de conexión conductor/placa de circuito impreso: 0 °, sistema enchufable: COMBICON MSTB 2,5, bloqueo: Bloqueo por tornillo, tipo de sujeción: Sujeción aérea (rosca), tipo de embalaje: empaquetado en caja | 1446.15 | 100 | AA | PCB Connectors (PCC) | AAC | AACMFB | 50 | 50 | NO | PC |  | 26,29 | G | 196 | 178 | 115 | MM | 4017918045470 | 85366990 | PL | EC000897 | Imagen | Catálogo
1831391 | MSTBVK 2,5/10-ST-5,08 | Conector para carril | Conector para carril, sección nominal: 2,5 mm², color: verde, corriente nominal: 12 A, tensión nominal (III/2): 320 V, superficie de contacto: Sn, tipo de conexión del contacto: Hembra, número de potenciales: 10, número de filas: 1, número de polos: 10, número de conexiones: 10, familia de artículos: MSTBVK 2,5/..-ST, paso: 5,08 mm, tipo de conexión: Conexión por tornillo con cápsula de tracción, forma de sujeción de tornillos: L Ranura longitudinal, montaje: Montaje sobre carril DIN, dirección de conexión conductor/placa de circuito impreso: 0 °, sistema enchufable: COMBICON MSTB 2,5, bloqueo: sin, tipo de sujeción: sin, tipo de embalaje: empaquetado en caja | 1293.8 | 100 | AA | PCB Connectors (PCC) | AAC | AACMGA | 50 | 50 | NO | PC |  | 25,38 | G | 94 | 269 | 115 | MM | 4017918113667 | 85366990 | PL | EC000897 | Imagen | Catálogo
1849163 | MSTBVK 2,5/10-STF-5,08 | Conector para carril | Conector para carril, sección nominal: 2,5 mm², color: verde, corriente nominal: 12 A, tensión nominal (III/2): 320 V, superficie de contacto: Sn, tipo de conexión del contacto: Hembra, número de potenciales: 10, número de filas: 1, número de polos: 10, número de conexiones: 10, familia de artículos: MSTBVK 2,5/..-STF, paso: 5,08 mm, tipo de conexión: Conexión por tornillo con cápsula de tracción, forma de sujeción de tornillos: L Ranura longitudinal, montaje: Montaje sobre carril DIN, dirección de conexión conductor/placa de circuito impreso: 0 °, sistema enchufable: COMBICON MSTB 2,5, bloqueo: Bloqueo por tornillo, tipo de sujeción: Sujeción aérea (tornillo), tipo de embalaje: empaquetado en caja | 1436.63 | 100 | AA | PCB Connectors (PCC) | AAC | AACMGB | 50 | 50 | NO | PC |  | 26,09 | G | 192 | 180 | 114 | MM | 4017918105655 | 85366990 | PL | EC000897 | Imagen | Catálogo
1788813 | MSTBVK 2,5/11-G-5,08 | Conector para carril | Conector para carril, sección nominal: 2,5 mm², color: verde, corriente nominal: 12 A, tensión nominal (III/2): 320 V, superficie de contacto: Sn, tipo de conexión del contacto: Macho, número de potenciales: 11, número de filas: 1, número de polos: 11, número de conexiones: 11, familia de artículos: MSTBVK 2,5/..-G, paso: 5,08 mm, tipo de conexión: Conexión por tornillo con cápsula de tracción, forma de sujeción de tornillos: L Ranura longitudinal, montaje: Montaje sobre carril DIN, dirección de conexión conductor/placa de circuito impreso: 0 °, sistema enchufable: COMBICON MSTB 2,5, bloqueo: sin, tipo de sujeción: sin, tipo de embalaje: empaquetado en caja | 1422.59 | 100 | AA | PCB Connectors (PCC) | AAC | AACMFA | 50 | 50 | NO | PC |  | 28,03 | G | 88 | 251 | 138 | MM | 4017918043872 | 85366990 | PL | EC000897 | Imagen | Catálogo
1803044 | MSTBVK 2,5/11-GF-5,08 | Conector para carril | Conector para carril, sección nominal: 2,5 mm², color: verde, corriente nominal: 12 A, tensión nominal (III/2): 320 V, superficie de contacto: Sn, tipo de conexión del contacto: Macho, número de potenciales: 11, número de filas: 1, número de polos: 11, número de conexiones: 11, familia de artículos: MSTBVK 2,5/..-GF, paso: 5,08 mm, tipo de conexión: Conexión por tornillo con cápsula de tracción, forma de sujeción de tornillos: L Ranura longitudinal, montaje: Montaje sobre carril DIN, dirección de conexión conductor/placa de circuito impreso: 0 °, sistema enchufable: COMBICON MSTB 2,5, bloqueo: Bloqueo por tornillo, tipo de sujeción: Sujeción aérea (rosca), tipo de embalaje: empaquetado en caja | 1574.94 | 100 | AA | PCB Connectors (PCC) | AAC | AACMFB | 50 | 50 | NO | PC |  | 29,04 | G | 195 | 182 | 116 | MM | 4017918045487 | 85366990 | PL | EC000897 | Imagen | Catálogo
1831401 | MSTBVK 2,5/11-ST-5,08 | Conector para carril | Conector para carril, sección nominal: 2,5 mm², color: verde, corriente nominal: 12 A, tensión nominal (III/2): 320 V, superficie de contacto: Sn, tipo de conexión del contacto: Hembra, número de potenciales: 11, número de filas: 1, número de polos: 11, número de conexiones: 11, familia de artículos: MSTBVK 2,5/..-ST, paso: 5,08 mm, tipo de conexión: Conexión por tornillo con cápsula de tracción, forma de sujeción de tornillos: L Ranura longitudinal, montaje: Montaje sobre carril DIN, dirección de conexión conductor/placa de circuito impreso: 0 °, sistema enchufable: COMBICON MSTB 2,5, bloqueo: sin, tipo de sujeción: sin, tipo de embalaje: empaquetado en caja | 1422.59 | 100 | AA | PCB Connectors (PCC) | AAC | AACMGA | 50 | 50 | NO | PC | F | 27,64 | G | 91 | 271 | 114 | MM | 4017918113650 | 85366990 | PL | EC000897 | Imagen | Catálogo
1849176 | MSTBVK 2,5/11-STF-5,08 | Conector para carril | Conector para carril, sección nominal: 2,5 mm², color: verde, corriente nominal: 12 A, tensión nominal (III/2): 320 V, superficie de contacto: Sn, tipo de conexión del contacto: Hembra, número de potenciales: 11, número de filas: 1, número de polos: 11, número de conexiones: 11, familia de artículos: MSTBVK 2,5/..-STF, paso: 5,08 mm, tipo de conexión: Conexión por tornillo con cápsula de tracción, forma de sujeción de tornillos: L Ranura longitudinal, montaje: Montaje sobre carril DIN, dirección de conexión conductor/placa de circuito impreso: 0 °, sistema enchufable: COMBICON MSTB 2,5, bloqueo: Bloqueo por tornillo, tipo de sujeción: Sujeción aérea (tornillo), tipo de embalaje: empaquetado en caja | 1565.42 | 100 | AA | PCB Connectors (PCC) | AAC | AACMGB | 50 | 50 | NO | PC | F | 32,69 | G | 195 | 182 | 116 | MM | 4017918105662 | 85366990 | PL | EC000897 | Imagen | Catálogo
1788826 | MSTBVK 2,5/12-G-5,08 | Conector para carril | Conector para carril, sección nominal: 2,5 mm², color: verde, corriente nominal: 12 A, tensión nominal (III/2): 320 V, superficie de contacto: Sn, tipo de conexión del contacto: Macho, número de potenciales: 12, número de filas: 1, número de polos: 12, número de conexiones: 12, familia de artículos: MSTBVK 2,5/..-G, paso: 5,08 mm, tipo de conexión: Conexión por tornillo con cápsula de tracción, forma de sujeción de tornillos: L Ranura longitudinal, montaje: Montaje sobre carril DIN, dirección de conexión conductor/placa de circuito impreso: 0 °, sistema enchufable: COMBICON MSTB 2,5, bloqueo: sin, tipo de sujeción: sin, tipo de embalaje: empaquetado en caja | 1551.37 | 100 | AA | PCB Connectors (PCC) | AAC | AACMFA | 50 | 50 | NO | PC |  | 29,35 | G | 90 | 252 | 140 | MM | 4017918043889 | 85366990 | PL | EC000897 | Imagen | Catálogo
1983100 | MSTBVK 2,5/12-G-5,08 GEDR.RF | Conector para carril | Conector para carril, sección nominal: 2,5 mm², color: verde, corriente nominal: 12 A, tensión nominal (III/2): 320 V, superficie de contacto: Sn, tipo de conexión del contacto: Macho, número de potenciales: 12, número de filas: 1, número de polos: 12, número de conexiones: 12, familia de artículos: MSTBVK 2,5/..-G, paso: 5,08 mm, tipo de conexión: Conexión por tornillo con cápsula de tracción, forma de sujeción de tornillos: L Ranura longitudinal, montaje: Montaje sobre carril DIN, dirección de conexión conductor/placa de circuito impreso: 0 °, sistema enchufable: COMBICON MSTB 2,5, bloqueo: sin, tipo de sujeción: sin, tipo de embalaje: empaquetado en caja | 1551.37 | 100 | AA | PCB Connectors (PCC) | AAC | AACMFA | 50 | 50 | NO | PC |  | 28,94 | G | 95 | 268 | 117 | MM | 4017918958886 | 85366990 | PL | EC000897 | Imagen | Catálogo
1803057 | MSTBVK 2,5/12-GF-5,08 | Conector para carril | Conector para carril, sección nominal: 2,5 mm², color: verde, corriente nominal: 12 A, tensión nominal (III/2): 320 V, superficie de contacto: Sn, tipo de conexión del contacto: Macho, número de potenciales: 12, número de filas: 1, número de polos: 12, número de conexiones: 12, familia de artículos: MSTBVK 2,5/..-GF, paso: 5,08 mm, tipo de conexión: Conexión por tornillo con cápsula de tracción, forma de sujeción de tornillos: L Ranura longitudinal, montaje: Montaje sobre carril DIN, dirección de conexión conductor/placa de circuito impreso: 0 °, sistema enchufable: COMBICON MSTB 2,5, bloqueo: Bloqueo por tornillo, tipo de sujeción: Sujeción aérea (rosca), tipo de embalaje: empaquetado en caja | 1703.72 | 100 | AA | PCB Connectors (PCC) | AAC | AACMFB | 50 | 50 | NO | PC |  | 31,64 | G | 94 | 250 | 141 | MM | 4017918045494 | 85366990 | PL | EC000897 | Imagen | Catálogo
1831414 | MSTBVK 2,5/12-ST-5,08 | Conector para carril | Conector para carril, sección nominal: 2,5 mm², color: verde, corriente nominal: 12 A, tensión nominal (III/2): 320 V, superficie de contacto: Sn, tipo de conexión del contacto: Hembra, número de potenciales: 12, número de filas: 1, número de polos: 12, número de conexiones: 12, familia de artículos: MSTBVK 2,5/..-ST, paso: 5,08 mm, tipo de conexión: Conexión por tornillo con cápsula de tracción, forma de sujeción de tornillos: L Ranura longitudinal, montaje: Montaje sobre carril DIN, dirección de conexión conductor/placa de circuito impreso: 0 °, sistema enchufable: COMBICON MSTB 2,5, bloqueo: sin, tipo de sujeción: sin, tipo de embalaje: empaquetado en caja | 1551.37 | 100 | AA | PCB Connectors (PCC) | AAC | AACMGA | 50 | 50 | NO | PC |  | 30,13 | G | 197 | 180 | 114 | MM | 4017918113643 | 85366990 | PL | EC000897 | Imagen | Catálogo
1849189 | MSTBVK 2,5/12-STF-5,08 | Conector para carril | Conector para carril, sección nominal: 2,5 mm², color: verde, corriente nominal: 12 A, tensión nominal (III/2): 320 V, superficie de contacto: Sn, tipo de conexión del contacto: Hembra, número de potenciales: 12, número de filas: 1, número de polos: 12, número de conexiones: 12, familia de artículos: MSTBVK 2,5/..-STF, paso: 5,08 mm, tipo de conexión: Conexión por tornillo con cápsula de tracción, forma de sujeción de tornillos: L Ranura longitudinal, montaje: Montaje sobre carril DIN, dirección de conexión conductor/placa de circuito impreso: 0 °, sistema enchufable: COMBICON MSTB 2,5, bloqueo: Bloqueo por tornillo, tipo de sujeción: Sujeción aérea (tornillo), tipo de embalaje: empaquetado en caja | 1694.2 | 100 | AA | PCB Connectors (PCC) | AAC | AACMGB | 50 | 50 | NO | PC |  | 31,38 | G | 200 | 179 | 119 | MM | 4017918105679 | 85366990 | PL | EC000897 | Imagen | Catálogo
1788839 | MSTBVK 2,5/13-G-5,08 | Conector para carril | Conector para carril, sección nominal: 2,5 mm², color: verde, corriente nominal: 12 A, tensión nominal (III/2): 320 V, superficie de contacto: Sn, tipo de conexión del contacto: Macho, número de potenciales: 13, número de filas: 1, número de polos: 13, número de conexiones: 13, familia de artículos: MSTBVK 2,5/..-G, paso: 5,08 mm, tipo de conexión: Conexión por tornillo con cápsula de tracción, forma de sujeción de tornillos: L Ranura longitudinal, montaje: Montaje sobre carril DIN, dirección de conexión conductor/placa de circuito impreso: 0 °, sistema enchufable: COMBICON MSTB 2,5, bloqueo: sin, tipo de sujeción: sin, tipo de embalaje: empaquetado en caja | 1680.16 | 100 | AA | PCB Connectors (PCC) | AAC | AACMFA | 50 | 50 | NO | PC |  | 32,68 | G | 92 | 251 | 140 | MM | 4017918043896 | 85366990 | PL | EC000897 | Imagen | Catálogo
1803060 | MSTBVK 2,5/13-GF-5,08 | Conector para carril | Conector para carril, sección nominal: 2,5 mm², color: verde, corriente nominal: 12 A, tensión nominal (III/2): 320 V, superficie de contacto: Sn, tipo de conexión del contacto: Macho, número de potenciales: 13, número de filas: 1, número de polos: 13, número de conexiones: 13, familia de artículos: MSTBVK 2,5/..-GF, paso: 5,08 mm, tipo de conexión: Conexión por tornillo con cápsula de tracción, forma de sujeción de tornillos: L Ranura longitudinal, montaje: Montaje sobre carril DIN, dirección de conexión conductor/placa de circuito impreso: 0 °, sistema enchufable: COMBICON MSTB 2,5, bloqueo: Bloqueo por tornillo, tipo de sujeción: Sujeción aérea (rosca), tipo de embalaje: empaquetado en caja | 1832.51 | 100 | AA | PCB Connectors (PCC) | AAC | AACMFB | 50 | 50 | NO | PC |  | 32,65 | G | 195 | 180 | 114 | MM | 4017918045500 | 85366990 | PL | EC000897 | Imagen | Catálogo
1831427 | MSTBVK 2,5/13-ST-5,08 | Conector para carril | Conector para carril, sección nominal: 2,5 mm², color: verde, corriente nominal: 12 A, tensión nominal (III/2): 320 V, superficie de contacto: Sn, tipo de conexión del contacto: Hembra, número de potenciales: 13, número de filas: 1, número de polos: 13, número de conexiones: 13, familia de artículos: MSTBVK 2,5/..-ST, paso: 5,08 mm, tipo de conexión: Conexión por tornillo con cápsula de tracción, forma de sujeción de tornillos: L Ranura longitudinal, montaje: Montaje sobre carril DIN, dirección de conexión conductor/placa de circuito impreso: 0 °, sistema enchufable: COMBICON MSTB 2,5, bloqueo: sin, tipo de sujeción: sin, tipo de embalaje: empaquetado en caja | 1680.16 | 100 | AA | PCB Connectors (PCC) | AAC | AACMGA | 50 | 50 | NO | PC | F | 35,38 | G | 187 | 271 | 115 | MM | 4017918113636 | 85366990 | PL | EC000897 | Imagen | Catálogo
1849192 | MSTBVK 2,5/13-STF-5,08 | Conector para carril | Conector para carril, sección nominal: 2,5 mm², color: verde, corriente nominal: 12 A, tensión nominal (III/2): 320 V, superficie de contacto: Sn, tipo de conexión del contacto: Hembra, número de potenciales: 13, número de filas: 1, número de polos: 13, número de conexiones: 13, familia de artículos: MSTBVK 2,5/..-STF, paso: 5,08 mm, tipo de conexión: Conexión por tornillo con cápsula de tracción, forma de sujeción de tornillos: L Ranura longitudinal, montaje: Montaje sobre carril DIN, dirección de conexión conductor/placa de circuito impreso: 0 °, sistema enchufable: COMBICON MSTB 2,5, bloqueo: Bloqueo por tornillo, tipo de sujeción: Sujeción aérea (tornillo), tipo de embalaje: empaquetado en caja | 1822.99 | 100 | AA | PCB Connectors (PCC) | AAC | AACMGB | 50 | 50 | NO | PC | F | 33,34 | G | 187 | 271 | 115 | MM | 4017918105686 | 85366990 | PL | EC000897 | Imagen | Catálogo
1788842 | MSTBVK 2,5/14-G-5,08 | Conector para carril | Conector para carril, sección nominal: 2,5 mm², color: verde, corriente nominal: 12 A, tensión nominal (III/2): 320 V, superficie de contacto: Sn, tipo de conexión del contacto: Macho, número de potenciales: 14, número de filas: 1, número de polos: 14, número de conexiones: 14, familia de artículos: MSTBVK 2,5/..-G, paso: 5,08 mm, tipo de conexión: Conexión por tornillo con cápsula de tracción, forma de sujeción de tornillos: L Ranura longitudinal, montaje: Montaje sobre carril DIN, dirección de conexión conductor/placa de circuito impreso: 0 °, sistema enchufable: COMBICON MSTB 2,5, bloqueo: sin, tipo de sujeción: sin, tipo de embalaje: empaquetado en caja | 1808.94 | 100 | AA | PCB Connectors (PCC) | AAC | AACMFA | 50 | 50 | NO | PC |  | 33,72 | G | 194 | 179 | 114 | MM | 4017918043902 | 85366990 | PL | EC000897 | Imagen | Catálogo
1803073 | MSTBVK 2,5/14-GF-5,08 | Conector para carril | Conector para carril, sección nominal: 2,5 mm², color: verde, corriente nominal: 12 A, tensión nominal (III/2): 320 V, superficie de contacto: Sn, tipo de conexión del contacto: Macho, número de potenciales: 14, número de filas: 1, número de polos: 14, número de conexiones: 14, familia de artículos: MSTBVK 2,5/..-GF, paso: 5,08 mm, tipo de conexión: Conexión por tornillo con cápsula de tracción, forma de sujeción de tornillos: L Ranura longitudinal, montaje: Montaje sobre carril DIN, dirección de conexión conductor/placa de circuito impreso: 0 °, sistema enchufable: COMBICON MSTB 2,5, bloqueo: Bloqueo por tornillo, tipo de sujeción: Sujeción aérea (rosca), tipo de embalaje: empaquetado en caja | 1961.29 | 100 | AA | PCB Connectors (PCC) | AAC | AACMFB | 50 | 50 | NO | PC |  | 36,12 | G | 187 | 271 | 115 | MM | 4017918045517 | 85366990 | PL | EC000897 | Imagen | Catálogo
1831430 | MSTBVK 2,5/14-ST-5,08 | Conector para carril | Conector para carril, sección nominal: 2,5 mm², color: verde, corriente nominal: 12 A, tensión nominal (III/2): 320 V, superficie de contacto: Sn, tipo de conexión del contacto: Hembra, número de potenciales: 14, número de filas: 1, número de polos: 14, número de conexiones: 14, familia de artículos: MSTBVK 2,5/..-ST, paso: 5,08 mm, tipo de conexión: Conexión por tornillo con cápsula de tracción, forma de sujeción de tornillos: L Ranura longitudinal, montaje: Montaje sobre carril DIN, dirección de conexión conductor/placa de circuito impreso: 0 °, sistema enchufable: COMBICON MSTB 2,5, bloqueo: sin, tipo de sujeción: sin, tipo de embalaje: empaquetado en caja | 1808.94 | 100 | AA | PCB Connectors (PCC) | AAC | AACMGA | 50 | 50 | NO | PC |  | 36,73 | G | 187 | 271 | 115 | MM | 4017918113629 | 85366990 | PL | EC000897 | Imagen | Catálogo
1849202 | MSTBVK 2,5/14-STF-5,08 | Conector para carril | Conector para carril, sección nominal: 2,5 mm², color: verde, corriente nominal: 12 A, tensión nominal (III/2): 320 V, superficie de contacto: Sn, tipo de conexión del contacto: Hembra, número de potenciales: 14, número de filas: 1, número de polos: 14, número de conexiones: 14, familia de artículos: MSTBVK 2,5/..-STF, paso: 5,08 mm, tipo de conexión: Conexión por tornillo con cápsula de tracción, forma de sujeción de tornillos: L Ranura longitudinal, montaje: Montaje sobre carril DIN, dirección de conexión conductor/placa de circuito impreso: 0 °, sistema enchufable: COMBICON MSTB 2,5, bloqueo: Bloqueo por tornillo, tipo de sujeción: Sujeción aérea (tornillo), tipo de embalaje: empaquetado en caja | 1951.77 | 100 | AA | PCB Connectors (PCC) | AAC | AACMGB | 50 | 50 | NO | PC | F | 34,66 | G | 187 | 271 | 115 | MM | 4017918105693 | 85366990 | PL | EC000897 | Imagen | Catálogo
1788855 | MSTBVK 2,5/15-G-5,08 | Conector para carril | Conector para carril, sección nominal: 2,5 mm², color: verde, corriente nominal: 12 A, tensión nominal (III/2): 320 V, superficie de contacto: Sn, tipo de conexión del contacto: Macho, número de potenciales: 15, número de filas: 1, número de polos: 15, número de conexiones: 15, familia de artículos: MSTBVK 2,5/..-G, paso: 5,08 mm, tipo de conexión: Conexión por tornillo con cápsula de tracción, forma de sujeción de tornillos: L Ranura longitudinal, montaje: Montaje sobre carril DIN, dirección de conexión conductor/placa de circuito impreso: 0 °, sistema enchufable: COMBICON MSTB 2,5, bloqueo: sin, tipo de sujeción: sin, tipo de embalaje: empaquetado en caja | 1937.73 | 100 | AA | PCB Connectors (PCC) | AAC | AACMFA | 50 | 50 | NO | PC |  | 35,73 | G | 195 | 182 | 116 | MM | 4017918043919 | 85366990 | PL | EC000897 | Imagen | Catálogo
1803086 | MSTBVK 2,5/15-GF-5,08 | Conector para carril | Conector para carril, sección nominal: 2,5 mm², color: verde, corriente nominal: 12 A, tensión nominal (III/2): 320 V, superficie de contacto: Sn, tipo de conexión del contacto: Macho, número de potenciales: 15, número de filas: 1, número de polos: 15, número de conexiones: 15, familia de artículos: MSTBVK 2,5/..-GF, paso: 5,08 mm, tipo de conexión: Conexión por tornillo con cápsula de tracción, forma de sujeción de tornillos: L Ranura longitudinal, montaje: Montaje sobre carril DIN, dirección de conexión conductor/placa de circuito impreso: 0 °, sistema enchufable: COMBICON MSTB 2,5, bloqueo: Bloqueo por tornillo, tipo de sujeción: Sujeción aérea (rosca), tipo de embalaje: empaquetado en caja | 2090.08 | 100 | AA | PCB Connectors (PCC) | AAC | AACMFB | 50 | 50 | NO | PC |  | 37,90 | G | 187 | 271 | 115 | MM | 4017918045524 | 85366990 | DE | EC000897 | Imagen | Catálogo
1831443 | MSTBVK 2,5/15-ST-5,08 | Conector para carril | Conector para carril, sección nominal: 2,5 mm², color: verde, corriente nominal: 12 A, tensión nominal (III/2): 320 V, superficie de contacto: Sn, tipo de conexión del contacto: Hembra, número de potenciales: 15, número de filas: 1, número de polos: 15, número de conexiones: 15, familia de artículos: MSTBVK 2,5/..-ST, paso: 5,08 mm, tipo de conexión: Conexión por tornillo con cápsula de tracción, forma de sujeción de tornillos: L Ranura longitudinal, montaje: Montaje sobre carril DIN, dirección de conexión conductor/placa de circuito impreso: 0 °, sistema enchufable: COMBICON MSTB 2,5, bloqueo: sin, tipo de sujeción: sin, tipo de embalaje: empaquetado en caja | 1937.73 | 100 | AA | PCB Connectors (PCC) | AAC | AACMGA | 50 | 50 | NO | PC |  | 37,33 | G | 187 | 271 | 115 | MM | 4017918113612 | 85366990 | PL | EC000897 | Imagen | Catálogo
1849215 | MSTBVK 2,5/15-STF-5,08 | Conector para carril | Conector para carril, sección nominal: 2,5 mm², color: verde, corriente nominal: 12 A, tensión nominal (III/2): 320 V, superficie de contacto: Sn, tipo de conexión del contacto: Hembra, número de potenciales: 15, número de filas: 1, número de polos: 15, número de conexiones: 15, familia de artículos: MSTBVK 2,5/..-STF, paso: 5,08 mm, tipo de conexión: Conexión por tornillo con cápsula de tracción, forma de sujeción de tornillos: L Ranura longitudinal, montaje: Montaje sobre carril DIN, dirección de conexión conductor/placa de circuito impreso: 0 °, sistema enchufable: COMBICON MSTB 2,5, bloqueo: Bloqueo por tornillo, tipo de sujeción: Sujeción aérea (tornillo), tipo de embalaje: empaquetado en caja | 2080.56 | 100 | AA | PCB Connectors (PCC) | AAC | AACMGB | 50 | 50 | NO | PC | F | 37,39 | G | 187 | 271 | 115 | MM | 4017918105709 | 85366990 | PL | EC000897 | Imagen | Catálogo
1788868 | MSTBVK 2,5/16-G-5,08 | Conector para carril | Conector para carril, sección nominal: 2,5 mm², color: verde, corriente nominal: 12 A, tensión nominal (III/2): 320 V, superficie de contacto: Sn, tipo de conexión del contacto: Macho, número de potenciales: 16, número de filas: 1, número de polos: 16, número de conexiones: 16, familia de artículos: MSTBVK 2,5/..-G, paso: 5,08 mm, tipo de conexión: Conexión por tornillo con cápsula de tracción, forma de sujeción de tornillos: L Ranura longitudinal, montaje: Montaje sobre carril DIN, dirección de conexión conductor/placa de circuito impreso: 0 °, sistema enchufable: COMBICON MSTB 2,5, bloqueo: sin, tipo de sujeción: sin, tipo de embalaje: empaquetado en caja | 2066.51 | 100 | AA | PCB Connectors (PCC) | AAC | AACMFA | 50 | 50 | NO | PC |  | 38,16 | G | 193 | 179 | 114 | MM | 4017918043926 | 85366990 | PL | EC000897 | Imagen | Catálogo
1803099 | MSTBVK 2,5/16-GF-5,08 | Conector para carril | Conector para carril, sección nominal: 2,5 mm², color: verde, corriente nominal: 12 A, tensión nominal (III/2): 320 V, superficie de contacto: Sn, tipo de conexión del contacto: Macho, número de potenciales: 16, número de filas: 1, número de polos: 16, número de conexiones: 16, familia de artículos: MSTBVK 2,5/..-GF, paso: 5,08 mm, tipo de conexión: Conexión por tornillo con cápsula de tracción, forma de sujeción de tornillos: L Ranura longitudinal, montaje: Montaje sobre carril DIN, dirección de conexión conductor/placa de circuito impreso: 0 °, sistema enchufable: COMBICON MSTB 2,5, bloqueo: Bloqueo por tornillo, tipo de sujeción: Sujeción aérea (rosca), tipo de embalaje: empaquetado en caja | 2218.86 | 100 | AA | PCB Connectors (PCC) | AAC | AACMFB | 50 | 50 | NO | PC |  | 40,76 | G | 185 | 269 | 112 | MM | 4017918045531 | 85366990 | PL | EC000897 | Imagen | Catálogo
1831456 | MSTBVK 2,5/16-ST-5,08 | Conector para carril | Conector para carril, sección nominal: 2,5 mm², color: verde, corriente nominal: 12 A, tensión nominal (III/2): 320 V, superficie de contacto: Sn, tipo de conexión del contacto: Hembra, número de potenciales: 16, número de filas: 1, número de polos: 16, número de conexiones: 16, familia de artículos: MSTBVK 2,5/..-ST, paso: 5,08 mm, tipo de conexión: Conexión por tornillo con cápsula de tracción, forma de sujeción de tornillos: L Ranura longitudinal, montaje: Montaje sobre carril DIN, dirección de conexión conductor/placa de circuito impreso: 0 °, sistema enchufable: COMBICON MSTB 2,5, bloqueo: sin, tipo de sujeción: sin, tipo de embalaje: empaquetado en caja | 2066.51 | 100 | AA | PCB Connectors (PCC) | AAC | AACMGA | 50 | 50 | NO | PC |  | 38,60 | G | 187 | 271 | 115 | MM | 4017918113476 | 85366990 | PL | EC000897 | Imagen | Catálogo
1849228 | MSTBVK 2,5/16-STF-5,08 | Conector para carril | Conector para carril, sección nominal: 2,5 mm², color: verde, corriente nominal: 12 A, tensión nominal (III/2): 320 V, superficie de contacto: Sn, tipo de conexión del contacto: Hembra, número de potenciales: 16, número de filas: 1, número de polos: 16, número de conexiones: 16, familia de artículos: MSTBVK 2,5/..-STF, paso: 5,08 mm, tipo de conexión: Conexión por tornillo con cápsula de tracción, forma de sujeción de tornillos: L Ranura longitudinal, montaje: Montaje sobre carril DIN, dirección de conexión conductor/placa de circuito impreso: 0 °, sistema enchufable: COMBICON MSTB 2,5, bloqueo: Bloqueo por tornillo, tipo de sujeción: Sujeción aérea (tornillo), tipo de embalaje: empaquetado en caja | 2209.34 | 100 | AA | PCB Connectors (PCC) | AAC | AACMGB | 50 | 50 | NO | PC |  | 40,11 | G | 187 | 271 | 115 | MM | 4017918105716 | 85366990 | PL | EC000897 | Imagen | Catálogo
1788871 | MSTBVK 2,5/17-G-5,08 | Conector para carril | Conector para carril, sección nominal: 2,5 mm², color: verde, corriente nominal: 12 A, tensión nominal (III/2): 320 V, superficie de contacto: Sn, tipo de conexión del contacto: Macho, número de potenciales: 17, número de filas: 1, número de polos: 17, número de conexiones: 17, familia de artículos: MSTBVK 2,5/..-G, paso: 5,08 mm, tipo de conexión: Conexión por tornillo con cápsula de tracción, forma de sujeción de tornillos: L Ranura longitudinal, montaje: Montaje sobre carril DIN, dirección de conexión conductor/placa de circuito impreso: 0 °, sistema enchufable: COMBICON MSTB 2,5, bloqueo: sin, tipo de sujeción: sin, tipo de embalaje: empaquetado en caja | 2195.3 | 100 | AA | PCB Connectors (PCC) | AAC | AACMFA | 50 | 50 | NO | PC |  | 40,07 | G | 187 | 271 | 115 | MM | 4017918043933 | 85366990 | DE | EC000897 | Imagen | Catálogo
1803109 | MSTBVK 2,5/17-GF-5,08 | Conector para carril | Conector para carril, sección nominal: 2,5 mm², color: verde, corriente nominal: 12 A, tensión nominal (III/2): 320 V, superficie de contacto: Sn, tipo de conexión del contacto: Macho, número de potenciales: 17, número de filas: 1, número de polos: 17, número de conexiones: 17, familia de artículos: MSTBVK 2,5/..-GF, paso: 5,08 mm, tipo de conexión: Conexión por tornillo con cápsula de tracción, forma de sujeción de tornillos: L Ranura longitudinal, montaje: Montaje sobre carril DIN, dirección de conexión conductor/placa de circuito impreso: 0 °, sistema enchufable: COMBICON MSTB 2,5, bloqueo: Bloqueo por tornillo, tipo de sujeción: Sujeción aérea (rosca), tipo de embalaje: empaquetado en caja | 2347.65 | 100 | AA | PCB Connectors (PCC) | AAC | AACMFB | 50 | 50 | NO | PC | F | 45,04 | G | 187 | 271 | 115 | MM | 4017918045548 | 85366990 | PL | EC000897 | Imagen | Catálogo
1788884 | MSTBVK 2,5/18-G-5,08 | Conector para carril | Conector para carril, sección nominal: 2,5 mm², color: verde, corriente nominal: 12 A, tensión nominal (III/2): 320 V, superficie de contacto: Sn, tipo de conexión del contacto: Macho, número de potenciales: 18, número de filas: 1, número de polos: 18, número de conexiones: 18, familia de artículos: MSTBVK 2,5/..-G, paso: 5,08 mm, tipo de conexión: Conexión por tornillo con cápsula de tracción, forma de sujeción de tornillos: L Ranura longitudinal, montaje: Montaje sobre carril DIN, dirección de conexión conductor/placa de circuito impreso: 0 °, sistema enchufable: COMBICON MSTB 2,5, bloqueo: sin, tipo de sujeción: sin, tipo de embalaje: empaquetado en caja | 2324.08 | 100 | AA | PCB Connectors (PCC) | AAC | AACMFA | 50 | 50 | NO | PC |  | 42,22 | G | 187 | 271 | 115 | MM | 4017918043940 | 85366990 | PL | EC000897 | Imagen | Catálogo
1803112 | MSTBVK 2,5/18-GF-5,08 | Conector para carril | Conector para carril, sección nominal: 2,5 mm², color: verde, corriente nominal: 12 A, tensión nominal (III/2): 320 V, superficie de contacto: Sn, tipo de conexión del contacto: Macho, número de potenciales: 18, número de filas: 1, número de polos: 18, número de conexiones: 18, familia de artículos: MSTBVK 2,5/..-GF, paso: 5,08 mm, tipo de conexión: Conexión por tornillo con cápsula de tracción, forma de sujeción de tornillos: L Ranura longitudinal, montaje: Montaje sobre carril DIN, dirección de conexión conductor/placa de circuito impreso: 0 °, sistema enchufable: COMBICON MSTB 2,5, bloqueo: Bloqueo por tornillo, tipo de sujeción: Sujeción aérea (rosca), tipo de embalaje: empaquetado en caja | 2476.43 | 100 | AA | PCB Connectors (PCC) | AAC | AACMFB | 50 | 50 | NO | PC |  | 46,48 | G | 187 | 271 | 115 | MM | 4017918045555 | 85366990 | PL | EC000897 | Imagen | Catálogo
1788897 | MSTBVK 2,5/19-G-5,08 | Conector para carril | Conector para carril, sección nominal: 2,5 mm², color: verde, corriente nominal: 12 A, tensión nominal (III/2): 320 V, superficie de contacto: Sn, tipo de conexión del contacto: Macho, número de potenciales: 19, número de filas: 1, número de polos: 19, número de conexiones: 19, familia de artículos: MSTBVK 2,5/..-G, paso: 5,08 mm, tipo de conexión: Conexión por tornillo con cápsula de tracción, forma de sujeción de tornillos: L Ranura longitudinal, montaje: Montaje sobre carril DIN, dirección de conexión conductor/placa de circuito impreso: 0 °, sistema enchufable: COMBICON MSTB 2,5, bloqueo: sin, tipo de sujeción: sin, tipo de embalaje: empaquetado en caja | 2452.87 | 100 | AA | PCB Connectors (PCC) | AAC | AACMFA | 50 | 50 | NO | PC |  | 46,99 | G | 184 | 270 | 114 | MM | 4017918043957 | 85366990 | PL | EC000897 | Imagen | Catálogo
1753938 | MSTBVK 2,5/19-G-5,08 BD:1-19 | Conector para carril | Conector para carril, sección nominal: 2,5 mm², color: verde, corriente nominal: 12 A, tensión nominal (III/2): 320 V, superficie de contacto: Sn, tipo de conexión del contacto: Macho, número de potenciales: 19, número de filas: 1, número de polos: 19, número de conexiones: 19, familia de artículos: MSTBVK 2,5/..-G, paso: 5,08 mm, tipo de conexión: Conexión por tornillo con cápsula de tracción, forma de sujeción de tornillos: L Ranura longitudinal, montaje: Montaje sobre carril DIN, dirección de conexión conductor/placa de circuito impreso: 0 °, sistema enchufable: COMBICON MSTB 2,5, bloqueo: sin, tipo de sujeción: sin, tipo de embalaje: empaquetado en caja | 2611.17 | 100 | AA | PCB Connectors (PCC) | AAC | AACMFA | 50 | 50 | NO | PC | F | 44,89 | G | 187 | 271 | 115 | MM | 4046356326032 | 85366990 | PL | EC000897 | Imagen | Catálogo
1803125 | MSTBVK 2,5/19-GF-5,08 | Conector para carril | Conector para carril, sección nominal: 2,5 mm², color: verde, corriente nominal: 12 A, tensión nominal (III/2): 320 V, superficie de contacto: Sn, tipo de conexión del contacto: Macho, número de potenciales: 19, número de filas: 1, número de polos: 19, número de conexiones: 19, familia de artículos: MSTBVK 2,5/..-GF, paso: 5,08 mm, tipo de conexión: Conexión por tornillo con cápsula de tracción, forma de sujeción de tornillos: L Ranura longitudinal, montaje: Montaje sobre carril DIN, dirección de conexión conductor/placa de circuito impreso: 0 °, sistema enchufable: COMBICON MSTB 2,5, bloqueo: Bloqueo por tornillo, tipo de sujeción: Sujeción aérea (rosca), tipo de embalaje: empaquetado en caja | 2605.22 | 100 | AA | PCB Connectors (PCC) | AAC | AACMFB | 50 | 50 | NO | PC |  | 48,89 | G | 187 | 271 | 115 | MM | 4017918045562 | 85366990 | DE | EC000897 | Imagen | Catálogo
1788907 | MSTBVK 2,5/20-G-5,08 | Conector para carril | Conector para carril, sección nominal: 2,5 mm², color: verde, corriente nominal: 12 A, tensión nominal (III/2): 320 V, superficie de contacto: Sn, tipo de conexión del contacto: Macho, número de potenciales: 20, número de filas: 1, número de polos: 20, número de conexiones: 20, familia de artículos: MSTBVK 2,5/..-G, paso: 5,08 mm, tipo de conexión: Conexión por tornillo con cápsula de tracción, forma de sujeción de tornillos: L Ranura longitudinal, montaje: Montaje sobre carril DIN, dirección de conexión conductor/placa de circuito impreso: 0 °, sistema enchufable: COMBICON MSTB 2,5, bloqueo: sin, tipo de sujeción: sin, tipo de embalaje: empaquetado en caja | 2581.65 | 100 | AA | PCB Connectors (PCC) | AAC | AACMFA | 50 | 50 | NO | PC |  | 46,90 | G | 186 | 270 | 114 | MM | 4017918043964 | 85366990 | PL | EC000897 | Imagen | Catálogo
1803138 | MSTBVK 2,5/20-GF-5,08 | Conector para carril | Conector para carril, sección nominal: 2,5 mm², color: verde, corriente nominal: 12 A, tensión nominal (III/2): 320 V, superficie de contacto: Sn, tipo de conexión del contacto: Macho, número de potenciales: 20, número de filas: 1, número de polos: 20, número de conexiones: 20, familia de artículos: MSTBVK 2,5/..-GF, paso: 5,08 mm, tipo de conexión: Conexión por tornillo con cápsula de tracción, forma de sujeción de tornillos: L Ranura longitudinal, montaje: Montaje sobre carril DIN, dirección de conexión conductor/placa de circuito impreso: 0 °, sistema enchufable: COMBICON MSTB 2,5, bloqueo: Bloqueo por tornillo, tipo de sujeción: Sujeción aérea (rosca), tipo de embalaje: empaquetado en caja | 2734 | 100 | AA | PCB Connectors (PCC) | AAC | AACMFB | 50 | 50 | NO | PC |  | 48,69 | G | 188 | 269 | 115 | MM | 4017918045579 | 85366990 | PL | EC000897 | Imagen | Catálogo
1788910 | MSTBVK 2,5/21-G-5,08 | Conector para carril | Conector para carril, sección nominal: 2,5 mm², color: verde, corriente nominal: 12 A, tensión nominal (III/2): 320 V, superficie de contacto: Sn, tipo de conexión del contacto: Macho, número de potenciales: 21, número de filas: 1, número de polos: 21, número de conexiones: 21, familia de artículos: MSTBVK 2,5/..-G, paso: 5,08 mm, tipo de conexión: Conexión por tornillo con cápsula de tracción, forma de sujeción de tornillos: L Ranura longitudinal, montaje: Montaje sobre carril DIN, dirección de conexión conductor/placa de circuito impreso: 0 °, sistema enchufable: COMBICON MSTB 2,5, bloqueo: sin, tipo de sujeción: sin, tipo de embalaje: empaquetado en caja | 2710.44 | 100 | AA | PCB Connectors (PCC) | AAC | AACMFA | 50 | 50 | NO | PC | F | 49,90 | G | 187 | 271 | 115 | MM | 4017918043971 | 85366990 | PL | EC000897 | Imagen | Catálogo
1788923 | MSTBVK 2,5/22-G-5,08 | Conector para carril | Conector para carril, sección nominal: 2,5 mm², color: verde, corriente nominal: 12 A, tensión nominal (III/2): 320 V, superficie de contacto: Sn, tipo de conexión del contacto: Macho, número de potenciales: 22, número de filas: 1, número de polos: 22, número de conexiones: 22, familia de artículos: MSTBVK 2,5/..-G, paso: 5,08 mm, tipo de conexión: Conexión por tornillo con cápsula de tracción, forma de sujeción de tornillos: L Ranura longitudinal, montaje: Montaje sobre carril DIN, dirección de conexión conductor/placa de circuito impreso: 0 °, sistema enchufable: COMBICON MSTB 2,5, bloqueo: sin, tipo de sujeción: sin, tipo de embalaje: empaquetado en caja | 2839.22 | 100 | AA | PCB Connectors (PCC) | AAC | AACMFA | 50 | 50 | NO | PC |  | 51,75 | G | 187 | 271 | 115 | MM | 4017918043988 | 85366990 | PL | EC000897 | Imagen | Catálogo
1788936 | MSTBVK 2,5/23-G-5,08 | Conector para carril | Conector para carril, sección nominal: 2,5 mm², color: verde, corriente nominal: 12 A, tensión nominal (III/2): 320 V, superficie de contacto: Sn, tipo de conexión del contacto: Macho, número de potenciales: 23, número de filas: 1, número de polos: 23, número de conexiones: 23, familia de artículos: MSTBVK 2,5/..-G, paso: 5,08 mm, tipo de conexión: Conexión por tornillo con cápsula de tracción, forma de sujeción de tornillos: L Ranura longitudinal, montaje: Montaje sobre carril DIN, dirección de conexión conductor/placa de circuito impreso: 0 °, sistema enchufable: COMBICON MSTB 2,5, bloqueo: sin, tipo de sujeción: sin, tipo de embalaje: empaquetado en caja | 2968.01 | 100 | AA | PCB Connectors (PCC) | AAC | AACMFA | 50 | 50 | NO | PC | F | 56,08 | G | 187 | 271 | 115 | MM | 4017918043995 | 85366990 | PL | EC000897 | Imagen | Catálogo
1788949 | MSTBVK 2,5/24-G-5,08 | Conector para carril | Conector para carril, sección nominal: 2,5 mm², color: verde, corriente nominal: 12 A, tensión nominal (III/2): 320 V, superficie de contacto: Sn, tipo de conexión del contacto: Macho, número de potenciales: 24, número de filas: 1, número de polos: 24, número de conexiones: 24, familia de artículos: MSTBVK 2,5/..-G, paso: 5,08 mm, tipo de conexión: Conexión por tornillo con cápsula de tracción, forma de sujeción de tornillos: L Ranura longitudinal, montaje: Montaje sobre carril DIN, dirección de conexión conductor/placa de circuito impreso: 0 °, sistema enchufable: COMBICON MSTB 2,5, bloqueo: sin, tipo de sujeción: sin, tipo de embalaje: empaquetado en caja | 3096.79 | 100 | AA | PCB Connectors (PCC) | AAC | AACMFA | 50 | 50 | NO | PC |  | 54,70 | G | 185 | 269 | 114 | MM | 4017918044008 | 85366990 | PL | EC000897 | Imagen | Catálogo
1753941 | MSTBVK 2,5/24-G-5,08 BD:1-24 | Conector para carril | Conector para carril, sección nominal: 2,5 mm², color: verde, corriente nominal: 12 A, tensión nominal (III/2): 320 V, superficie de contacto: Sn, tipo de conexión del contacto: Macho, número de potenciales: 24, número de filas: 1, número de polos: 24, número de conexiones: 24, familia de artículos: MSTBVK 2,5/..-G, paso: 5,08 mm, tipo de conexión: Conexión por tornillo con cápsula de tracción, forma de sujeción de tornillos: L Ranura longitudinal, montaje: Montaje sobre carril DIN, dirección de conexión conductor/placa de circuito impreso: 0 °, sistema enchufable: COMBICON MSTB 2,5, bloqueo: sin, tipo de sujeción: sin, tipo de embalaje: empaquetado en caja | 3296.75 | 100 | AA | PCB Connectors (PCC) | AAC | AACMFA | 50 | 1000 | NO | PC | F | 55,80 | G | 187 | 271 | 115 | MM | 4046356326018 | 85366990 | PL | EC000897 | Imagen | Catálogo
1799161 | MSTBVL 2,5/17-G | Carcasa de base para placa de circuito impreso | Carcasa base placa de circuito impreso, sección nominal: 2,5 mm², color: verde, corriente nominal: 12 A, tensión nominal (III/2): 320 V, superficie de contacto: Sn, tipo de conexión del contacto: Macho, número de potenciales: 17, número de filas: 1, número de polos: 17, número de conexiones: 17, familia de artículos: MSTBV 2,5/..-G, paso: 5 mm, montaje: Soldadura por ola, disposición de pines: Disposición de pines lineal, longitud del pin [P]: 5 mm, número de pines de soldadura por potencial: 1, sistema enchufable: COMBICON MSTB 2,5, Orientación de la cara enchufable: Estándar, bloqueo: sin, tipo de sujeción: sin, tipo de embalaje: empaquetado en caja | 622.28 | 100 | AA | PCB Connectors (PCC) | AAC | AACSLB | 50 | 50 | NO | PC | F | 7,42 | G | 93 | 181 | 116 | MM | 4017918227456 | 85366930 | DE | EC002637 | Imagen | Catálogo
1962477 | MSTBVL 2,5/17-G(4-11,13-17) | Carcasa de base para placa de circuito impreso | Carcasa base placa de circuito impreso, sección nominal: 2,5 mm², color: verde, corriente nominal: 12 A, tensión nominal (III/2): 320 V, superficie de contacto: Sn, tipo de conexión del contacto: Macho, número de potenciales: 13, número de filas: 1, número de polos: 17, número de conexiones: 13, familia de artículos: MSTBV 2,5/..-G, paso: 5 mm, montaje: Soldadura por ola, disposición de pines: Disposición de pines lineal, longitud del pin [P]: 5 mm, número de pines de soldadura por potencial: 1, sistema enchufable: COMBICON MSTB 2,5, Orientación de la cara enchufable: Estándar, bloqueo: sin, tipo de sujeción: sin, tipo de embalaje: empaquetado en caja | 622.28 | 100 | AA | PCB Connectors (PCC) | AAC | AACSLB | 50 | 50 | NO | PC | F | 7,02 | G | 93 | 181 | 116 | MM | 4017918903343 | 85366930 | DE | EC002637 | Imagen | Catálogo
1736111 | MSTBW 2,5/ 2-G | Carcasa de base para placa de circuito impreso | Carcasa base placa de circuito impreso, sección nominal: 2,5 mm², color: verde, corriente nominal: 12 A, tensión nominal (III/2): 320 V, superficie de contacto: Sn, tipo de conexión del contacto: Macho, número de potenciales: 2, número de filas: 1, número de polos: 2, número de conexiones: 2, familia de artículos: MSTBW 2,5/..-G, paso: 5 mm, montaje: Soldadura por ola, disposición de pines: Disposición de pines lineal, longitud del pin [P]: 3,5 mm, número de pines de soldadura por potencial: 1, sistema enchufable: COMBICON MSTB 2,5, Orientación de la cara enchufable: Estándar, bloqueo: sin, tipo de sujeción: sin, tipo de embalaje: empaquetado en caja | 84.27 | 100 | AA | PCB Connectors (PCC) | AAC | AACSGL | 50 | 50 | NO | PC |  | 1,19 | G | 46 | 114 | 78 | MM | 4017918027834 | 85366930 | IN | EC002637 | Imagen | Catálogo
1719600 | MSTBW 2,5/ 2-G BG | Carcasa de base para placa de circuito impreso | Carcasa base placa de circuito impreso, sección nominal: 2,5 mm², color: beige, corriente nominal: 12 A, tensión nominal (III/2): 320 V, superficie de contacto: Sn, tipo de conexión del contacto: Macho, número de potenciales: 2, número de filas: 1, número de polos: 2, número de conexiones: 2, familia de artículos: MSTBW 2,5/..-G, paso: 5 mm, montaje: Soldadura por ola, disposición de pines: Disposición de pines lineal, longitud del pin [P]: 3,5 mm, número de pines de soldadura por potencial: 1, sistema enchufable: COMBICON MSTB 2,5, Orientación de la cara enchufable: Estándar, bloqueo: sin, tipo de sujeción: sin, tipo de embalaje: empaquetado en caja | 84.27 | 100 | AA | PCB Connectors (PCC) | AAC | AACSGL | 50 | 50 | NO | PC | F | 1,23 | G | 45 | 112 | 75 | MM | 4046356141840 | 85366930 | IN | EC002637 | Imagen | Catálogo
1728662 | MSTBW 2,5/ 2-G BK | Carcasa de base para placa de circuito impreso | Carcasa base placa de circuito impreso, sección nominal: 2,5 mm², color: negro, corriente nominal: 12 A, tensión nominal (III/2): 320 V, superficie de contacto: Sn, tipo de conexión del contacto: Macho, número de potenciales: 2, número de filas: 1, número de polos: 2, número de conexiones: 2, familia de artículos: MSTBW 2,5/..-G, paso: 5 mm, montaje: Soldadura por ola, disposición de pines: Disposición de pines lineal, longitud del pin [P]: 3,5 mm, número de pines de soldadura por potencial: 1, sistema enchufable: COMBICON MSTB 2,5, Orientación de la cara enchufable: Estándar, bloqueo: sin, tipo de sujeción: sin, tipo de embalaje: empaquetado en caja | 84.27 | 100 | AA | PCB Connectors (PCC) | AAC | AACSGL | 50 | 50 | NO | PC | F | 1,19 | G | 45 | 112 | 75 | MM | 4046356145299 | 85366930 | IN | EC002637 | Imagen | Catálogo
1719590 | MSTBW 2,5/ 2-G CRWH | Carcasa de base para placa de circuito impreso | Carcasa base placa de circuito impreso, sección nominal: 2,5 mm², color: blanco crema, corriente nominal: 12 A, superficie de contacto: Sn, tipo de conexión del contacto: Macho, número de potenciales: 2, número de filas: 1, número de polos: 2, número de conexiones: 2, familia de artículos: MSTBW 2,5/..-G, paso: 5 mm, montaje: Soldadura por ola, disposición de pines: Disposición de pines lineal, longitud del pin [P]: 3,5 mm, número de pines de soldadura por potencial: 1, sistema enchufable: COMBICON MSTB 2,5, Orientación de la cara enchufable: Estándar, bloqueo: sin, tipo de sujeción: sin, tipo de embalaje: empaquetado en caja | 84.27 | 100 | AA | PCB Connectors (PCC) | AAC | AACSGL | 50 | 50 | NO | PC | F | 1,05 | G | 45 | 112 | 75 | MM | 4046356141826 | 85366930 | IN | EC002637 | Imagen | Catálogo
1793257 | MSTBW 2,5/ 2-G RD CR1 | Carcasa de base para placa de circuito impreso | Carcasa base placa de circuito impreso, sección nominal: 2,5 mm², color: rojo, corriente nominal: 12 A, superficie de contacto: Sn, tipo de conexión del contacto: Macho, número de potenciales: 2, número de filas: 1, número de polos: 2, número de conexiones: 2, familia de artículos: MSTBW 2,5/..-G, paso: 5 mm, montaje: Soldadura por ola, disposición de pines: Disposición de pines lineal, longitud del pin [P]: 3,5 mm, número de pines de soldadura por potencial: 1, sistema enchufable: COMBICON MSTB 2,5, Orientación de la cara enchufable: Estándar, bloqueo: sin, tipo de sujeción: sin, tipo de embalaje: empaquetado en caja | 120.63 | 100 | AA | PCB Connectors (PCC) | AAC | AACSGL | 50 | 50 | NO | PC | F | 1,07 | G | 45 | 112 | 75 | MM | 4046356648844 | 85366930 | IN | EC002637 | Imagen | Catálogo
1793370 | MSTBW 2,5/ 2-G RD CR1,2 | Carcasa de base para placa de circuito impreso | Carcasa base placa de circuito impreso, sección nominal: 2,5 mm², color: rojo, corriente nominal: 12 A, superficie de contacto: Sn, tipo de conexión del contacto: Macho, número de potenciales: 2, número de filas: 1, número de polos: 2, número de conexiones: 2, familia de artículos: MSTBW 2,5/..-G, paso: 5 mm, montaje: Soldadura por ola, disposición de pines: Disposición de pines lineal, longitud del pin [P]: 3,5 mm, número de pines de soldadura por potencial: 1, sistema enchufable: COMBICON MSTB 2,5, Orientación de la cara enchufable: Estándar, bloqueo: sin, tipo de sujeción: sin, tipo de embalaje: empaquetado en caja | 157 | 100 | AA | PCB Connectors (PCC) | AAC | AACSGL | 50 | 50 | NO | PC | F | 1,10 | G | 45 | 112 | 75 | MM | 4046356636209 | 85366930 | IN | EC002637 | Imagen | Catálogo
1793273 | MSTBW 2,5/ 2-G RD CR2 | Carcasa de base para placa de circuito impreso | Carcasa base placa de circuito impreso, sección nominal: 2,5 mm², color: rojo, corriente nominal: 12 A, superficie de contacto: Sn, tipo de conexión del contacto: Macho, número de potenciales: 2, número de filas: 1, número de polos: 2, número de conexiones: 2, familia de artículos: MSTBW 2,5/..-G, paso: 5 mm, montaje: Soldadura por ola, disposición de pines: Disposición de pines lineal, longitud del pin [P]: 3,5 mm, número de pines de soldadura por potencial: 1, sistema enchufable: COMBICON MSTB 2,5, Orientación de la cara enchufable: Estándar, bloqueo: sin, tipo de sujeción: sin, tipo de embalaje: empaquetado en caja | 120.63 | 100 | AA | PCB Connectors (PCC) | AAC | AACSGL | 50 | 50 | NO | PC | F | 1,06 | G | 45 | 112 | 75 | MM | 4046356648837 | 85366930 | IN | EC002637 | Imagen | Catálogo
1735882 | MSTBW 2,5/ 2-G-5,08 | Carcasa de base para placa de circuito impreso | Carcasa base placa de circuito impreso, sección nominal: 2,5 mm², color: verde, corriente nominal: 12 A, tensión nominal (III/2): 320 V, superficie de contacto: Sn, tipo de conexión del contacto: Macho, número de potenciales: 2, número de filas: 1, número de polos: 2, número de conexiones: 2, familia de artículos: MSTBW 2,5/..-G, paso: 5,08 mm, montaje: Soldadura por ola, disposición de pines: Disposición de pines lineal, longitud del pin [P]: 3,5 mm, número de pines de soldadura por potencial: 1, sistema enchufable: COMBICON MSTB 2,5, Orientación de la cara enchufable: Estándar, bloqueo: sin, tipo de sujeción: sin, tipo de embalaje: empaquetado en caja | 84.27 | 100 | AA | PCB Connectors (PCC) | AAC | AACSMI | 50 | 50 | NO | PC |  | 1,21 | G | 46 | 111 | 78 | MM | 4017918027605 | 85366930 | IN | EC002637 | Imagen | Catálogo
1495306 | MSTBW 2,5/ 2-G-5,08 BK | Carcasa de base para placa de circuito impreso | Carcasa base placa de circuito impreso, sección nominal: 2,5 mm², color: negro, corriente nominal: 12 A, tensión nominal (III/2): 320 V, superficie de contacto: Sn, tipo de conexión del contacto: Macho, número de filas: 1, número de polos: 2, familia de artículos: MSTBW 2,5/..-G, paso: 5,08 mm, montaje: Soldadura por ola, disposición de pines: Disposición de pines lineal, longitud del pin [P]: 3,5 mm, número de pines de soldadura por potencial: 1, sistema enchufable: COMBICON MSTB 2,5, Orientación de la cara enchufable: Estándar, bloqueo: sin, tipo de sujeción: sin, tipo de embalaje: empaquetado en caja | 84.27 | 100 | AA | PCB Connectors (PCC) | AAC | AACSMI | 50 | 50 | NO | PC | F | 1,19 | G | 45 | 112 | 75 | MM | 4063151944735 | 85366930 | IN | EC002637 | Imagen | Catálogo
1736108 | MSTBW 2,5/ 3-G | Carcasa de base para placa de circuito impreso | Carcasa base placa de circuito impreso, sección nominal: 2,5 mm², color: verde, corriente nominal: 12 A, tensión nominal (III/2): 320 V, superficie de contacto: Sn, tipo de conexión del contacto: Macho, número de potenciales: 3, número de filas: 1, número de polos: 3, número de conexiones: 3, familia de artículos: MSTBW 2,5/..-G, paso: 5 mm, montaje: Soldadura por ola, disposición de pines: Disposición de pines lineal, longitud del pin [P]: 3,5 mm, número de pines de soldadura por potencial: 1, sistema enchufable: COMBICON MSTB 2,5, Orientación de la cara enchufable: Estándar, bloqueo: sin, tipo de sujeción: sin, tipo de embalaje: empaquetado en caja | 123.43 | 100 | AA | PCB Connectors (PCC) | AAC | AACSGL | 50 | 50 | NO | PC |  | 1,72 | G | 46 | 113 | 78 | MM | 4017918027827 | 85366930 | IN | EC002637 | Imagen | Catálogo
1974559 | MSTBW 2,5/ 3-G BK | Carcasa de base para placa de circuito impreso | Carcasa base placa de circuito impreso, sección nominal: 2,5 mm², color: negro, corriente nominal: 12 A, tensión nominal (III/2): 320 V, superficie de contacto: Sn, tipo de conexión del contacto: Macho, número de potenciales: 3, número de filas: 1, número de polos: 3, número de conexiones: 3, familia de artículos: MSTBW 2,5/..-G, paso: 5 mm, montaje: Soldadura por ola, disposición de pines: Disposición de pines lineal, longitud del pin [P]: 3,5 mm, número de pines de soldadura por potencial: 1, sistema enchufable: COMBICON MSTB 2,5, Orientación de la cara enchufable: Estándar, bloqueo: sin, tipo de sujeción: sin, tipo de embalaje: empaquetado en caja | 123.43 | 100 | AA | PCB Connectors (PCC) | AAC | AACSGL | 50 | 50 | NO | PC | F | 1,71 | G | 45 | 112 | 75 | MM | 4017918947507 | 85366930 | IN | EC002637 | Imagen | Catálogo
5606784 | MSTBW 2,5/ 3-G BK 1CR 2 | Carcasa de base | Carcasa base placa de circuito impreso, sección nominal: 2,5 mm², color: negro, corriente nominal: 12 A, tensión nominal (III/2): 320 V, superficie de contacto: Sn, tipo de conexión del contacto: Macho, número de potenciales: 3, número de filas: 1, número de polos: 3, número de conexiones: 3, familia de artículos: MSTBW 2,5/..-G, paso: 5 mm, montaje: Soldadura por ola, disposición de pines: Disposición de pines lineal, longitud del pin [P]: 3,5 mm, número de pines de soldadura por potencial: 1, sistema enchufable: COMBICON MSTB 2,5, Orientación de la cara enchufable: Estándar, bloqueo: sin, tipo de sujeción: sin, tipo de embalaje: empaquetado en caja | 159.79 | 100 | AA | PCB Connectors (PCC) | AAC | AACSGL | 50 | 50 | NO | PC |  | 1,70 | G | 45 | 112 | 75 | MM | 4046356287685 | 85366930 | IN | EC002637 | Imagen | Catálogo
5606783 | MSTBW 2,5/ 3-G BK 1CR 3 | Carcasa de base | Carcasa base placa de circuito impreso, sección nominal: 2,5 mm², color: negro, corriente nominal: 12 A, tensión nominal (III/2): 320 V, superficie de contacto: Sn, tipo de conexión del contacto: Macho, número de potenciales: 3, número de filas: 1, número de polos: 3, número de conexiones: 3, familia de artículos: MSTBW 2,5/..-G, paso: 5 mm, montaje: Soldadura por ola, disposición de pines: Disposición de pines lineal, longitud del pin [P]: 3,5 mm, número de pines de soldadura por potencial: 1, sistema enchufable: COMBICON MSTB 2,5, Orientación de la cara enchufable: Estándar, bloqueo: sin, tipo de sujeción: sin, tipo de embalaje: empaquetado en caja | 159.79 | 100 | AA | PCB Connectors (PCC) | AAC | AACSGL | 50 | 50 | NO | PC | F | 1,70 | G | 45 | 112 | 75 | MM | 4046356287692 | 85366930 | IN | EC002637 | Imagen | Catálogo
1965672 | MSTBW 2,5/ 3-G BU | Carcasa de base para placa de circuito impreso | Carcasa base placa de circuito impreso, sección nominal: 2,5 mm², color: azul, corriente nominal: 12 A, superficie de contacto: Sn, tipo de conexión del contacto: Macho, número de potenciales: 3, número de filas: 1, número de polos: 3, número de conexiones: 3, familia de artículos: MSTBW 2,5/..-G, paso: 5 mm, montaje: Soldadura por ola, disposición de pines: Disposición de pines lineal, longitud del pin [P]: 3,5 mm, número de pines de soldadura por potencial: 1, sistema enchufable: COMBICON MSTB 2,5, Orientación de la cara enchufable: Estándar, bloqueo: sin, tipo de sujeción: sin, tipo de embalaje: empaquetado en caja | 123.43 | 100 | AA | PCB Connectors (PCC) | AAC | AACSGL | 50 | 50 | NO | PC | F | 1,43 | G | 45 | 112 | 75 | MM | 4017918910761 | 85366930 | IN | EC002637 | Imagen | Catálogo
1719626 | MSTBW 2,5/ 3-G CRWH | Carcasa de base para placa de circuito impreso | Carcasa base placa de circuito impreso, sección nominal: 2,5 mm², color: blanco crema, corriente nominal: 12 A, superficie de contacto: Sn, tipo de conexión del contacto: Macho, número de potenciales: 3, número de filas: 1, número de polos: 3, número de conexiones: 3, familia de artículos: MSTBW 2,5/..-G, paso: 5 mm, montaje: Soldadura por ola, disposición de pines: Disposición de pines lineal, longitud del pin [P]: 3,5 mm, número de pines de soldadura por potencial: 1, sistema enchufable: COMBICON MSTB 2,5, Orientación de la cara enchufable: Estándar, bloqueo: sin, tipo de sujeción: sin, tipo de embalaje: empaquetado en caja | 123.43 | 100 | AA | PCB Connectors (PCC) | AAC | AACSGL | 50 | 50 | NO | PC | F | 1,48 | G | 45 | 112 | 75 | MM | 4046356141833 | 85366930 | IN | EC002637 | Imagen | Catálogo
5606782 | MSTBW 2,5/ 3-G CRWH 2CR 1,2 | Carcasa de base para placa de circuito impreso | Carcasa base placa de circuito impreso, sección nominal: 2,5 mm², color: blanco crema, corriente nominal: 12 A, superficie de contacto: Sn, tipo de conexión del contacto: Macho, número de potenciales: 3, número de filas: 1, número de polos: 3, número de conexiones: 3, familia de artículos: MSTBW 2,5/..-G, paso: 5 mm, montaje: Soldadura por ola, disposición de pines: Disposición de pines lineal, longitud del pin [P]: 3,5 mm, número de pines de soldadura por potencial: 1, sistema enchufable: COMBICON MSTB 2,5, Orientación de la cara enchufable: Estándar, bloqueo: sin, tipo de sujeción: sin, tipo de embalaje: empaquetado en caja | 196.15 | 100 | AA | PCB Connectors (PCC) | AAC | AACSGL | 50 | 50 | NO | PC | F | 1,49 | G | 45 | 112 | 75 | MM | 4046356287708 | 85366930 | IN | EC002637 | Imagen | Catálogo
5606781 | MSTBW 2,5/ 3-G CRWH 2CR 1,3 | Carcasa de base para placa de circuito impreso | Carcasa base placa de circuito impreso, sección nominal: 2,5 mm², color: blanco crema, corriente nominal: 12 A, superficie de contacto: Sn, tipo de conexión del contacto: Macho, número de potenciales: 3, número de filas: 1, número de polos: 3, número de conexiones: 3, familia de artículos: MSTBW 2,5/..-G, paso: 5 mm, montaje: Soldadura por ola, disposición de pines: Disposición de pines lineal, longitud del pin [P]: 3,5 mm, número de pines de soldadura por potencial: 1, sistema enchufable: COMBICON MSTB 2,5, Orientación de la cara enchufable: Estándar, bloqueo: sin, tipo de sujeción: sin, tipo de embalaje: empaquetado en caja | 196.15 | 100 | AA | PCB Connectors (PCC) | AAC | AACSGL | 50 | 50 | NO | PC | F | 1,49 | G | 45 | 112 | 75 | MM | 4046356287715 | 85366930 | IN | EC002637 | Imagen | Catálogo
5606785 | MSTBW 2,5/ 3-G CRWH 2CR 2,3 | Carcasa de base para placa de circuito impreso | Carcasa base placa de circuito impreso, sección nominal: 2,5 mm², color: blanco crema, corriente nominal: 12 A, superficie de contacto: Sn, tipo de conexión del contacto: Macho, número de potenciales: 3, número de filas: 1, número de polos: 3, número de conexiones: 3, familia de artículos: MSTBW 2,5/..-G, paso: 5 mm, montaje: Soldadura por ola, disposición de pines: Disposición de pines lineal, longitud del pin [P]: 3,5 mm, número de pines de soldadura por potencial: 1, sistema enchufable: COMBICON MSTB 2,5, Orientación de la cara enchufable: Estándar, bloqueo: sin, tipo de sujeción: sin, tipo de embalaje: empaquetado en caja | 196.15 | 100 | AA | PCB Connectors (PCC) | AAC | AACSGL | 50 | 50 | NO | PC | F | 1,48 | G | 45 | 112 | 75 | MM | 4046356287722 | 85366930 | IN | EC002637 | Imagen | Catálogo
1714791 | MSTBW 2,5/ 3-G RD | Carcasa de base para placa de circuito impreso | Carcasa base placa de circuito impreso, sección nominal: 2,5 mm², color: rojo, corriente nominal: 12 A, superficie de contacto: Sn, tipo de conexión del contacto: Macho, número de potenciales: 3, número de filas: 1, número de polos: 3, número de conexiones: 3, familia de artículos: MSTBW 2,5/..-G, paso: 5 mm, montaje: Soldadura por ola, disposición de pines: Disposición de pines lineal, longitud del pin [P]: 3,5 mm, número de pines de soldadura por potencial: 1, sistema enchufable: COMBICON MSTB 2,5, Orientación de la cara enchufable: Estándar, bloqueo: sin, tipo de sujeción: sin, tipo de embalaje: empaquetado en caja | 123.43 | 100 | AA | PCB Connectors (PCC) | AAC | AACSGL | 50 | 50 | NO | PC | F | 1,44 | G | 45 | 112 | 75 | MM | 4055626456409 | 85366930 | IN | EC002637 | Imagen | Catálogo
1793325 | MSTBW 2,5/ 3-G RD CR1,2 | Carcasa de base para placa de circuito impreso | Carcasa base placa de circuito impreso, sección nominal: 2,5 mm², color: rojo, corriente nominal: 12 A, superficie de contacto: Sn, tipo de conexión del contacto: Macho, número de potenciales: 3, número de filas: 1, número de polos: 3, número de conexiones: 3, familia de artículos: MSTBW 2,5/..-G, paso: 5 mm, montaje: Soldadura por ola, disposición de pines: Disposición de pines lineal, longitud del pin [P]: 3,5 mm, número de pines de soldadura por potencial: 1, sistema enchufable: COMBICON MSTB 2,5, Orientación de la cara enchufable: Estándar, bloqueo: sin, tipo de sujeción: sin, tipo de embalaje: empaquetado en caja | 196.15 | 100 | AA | PCB Connectors (PCC) | AAC | AACSGL | 50 | 50 | NO | PC | F | 1,50 | G | 45 | 112 | 75 | MM | 4046356639927 | 85366930 | IN | EC002637 | Imagen | Catálogo
1793367 | MSTBW 2,5/ 3-G RD CR2PA2 | Carcasa de base para placa de circuito impreso | Carcasa base placa de circuito impreso, sección nominal: 2,5 mm², color: rojo, corriente nominal: 12 A, superficie de contacto: Sn, tipo de conexión del contacto: Macho, número de potenciales: 2, número de filas: 1, número de polos: 3, número de conexiones: 2, familia de artículos: MSTBW 2,5/..-G, paso: 5 mm, montaje: Soldadura por ola, disposición de pines: Disposición de pines lineal, longitud del pin [P]: 3,5 mm, número de pines de soldadura por potencial: 1, sistema enchufable: COMBICON MSTB 2,5, Orientación de la cara enchufable: Estándar, bloqueo: sin, tipo de sujeción: sin, tipo de embalaje: empaquetado en caja | 159.79 | 100 | AA | PCB Connectors (PCC) | AAC | AACSGL | 50 | 50 | NO | PC |  | 1,29 | G | 46 | 112 | 77 | MM | 4046356639910 | 85366930 | IN | EC002637 | Imagen | Catálogo
1793312 | MSTBW 2,5/ 3-G RD CR3 | Carcasa de base para placa de circuito impreso | Carcasa base placa de circuito impreso, sección nominal: 2,5 mm², color: rojo, corriente nominal: 12 A, superficie de contacto: Sn, tipo de conexión del contacto: Macho, número de potenciales: 3, número de filas: 1, número de polos: 3, número de conexiones: 3, familia de artículos: MSTBW 2,5/..-G, paso: 5 mm, montaje: Soldadura por ola, disposición de pines: Disposición de pines lineal, longitud del pin [P]: 3,5 mm, número de pines de soldadura por potencial: 1, sistema enchufable: COMBICON MSTB 2,5, Orientación de la cara enchufable: Estándar, bloqueo: sin, tipo de sujeción: sin, tipo de embalaje: empaquetado en caja | 159.79 | 100 | AA | PCB Connectors (PCC) | AAC | AACSGL | 50 | 50 | NO | PC | F | 1,45 | G | 45 | 112 | 75 | MM | 4046356647649 | 85366930 | IN | EC002637 | Imagen | Catálogo
1735879 | MSTBW 2,5/ 3-G-5,08 | Carcasa de base para placa de circuito impreso | Carcasa base placa de circuito impreso, sección nominal: 2,5 mm², color: verde, corriente nominal: 12 A, tensión nominal (III/2): 320 V, superficie de contacto: Sn, tipo de conexión del contacto: Macho, número de potenciales: 3, número de filas: 1, número de polos: 3, número de conexiones: 3, familia de artículos: MSTBW 2,5/..-G, paso: 5,08 mm, montaje: Soldadura por ola, disposición de pines: Disposición de pines lineal, longitud del pin [P]: 3,5 mm, número de pines de soldadura por potencial: 1, sistema enchufable: COMBICON MSTB 2,5, Orientación de la cara enchufable: Estándar, bloqueo: sin, tipo de sujeción: sin, tipo de embalaje: empaquetado en caja | 123.43 | 100 | AA | PCB Connectors (PCC) | AAC | AACSMI | 50 | 50 | NO | PC |  | 1,69 | G | 46 | 113 | 78 | MM | 4017918027599 | 85366930 | IN | EC002637 | Imagen | Catálogo
1894451 | MSTBW 2,5/ 3-G-5,08 BK | Carcasa de base para placa de circuito impreso | Carcasa base placa de circuito impreso, sección nominal: 2,5 mm², color: negro, corriente nominal: 12 A, tensión nominal (III/2): 320 V, superficie de contacto: Sn, tipo de conexión del contacto: Macho, número de potenciales: 3, número de filas: 1, número de polos: 3, número de conexiones: 3, familia de artículos: MSTBW 2,5/..-G, paso: 5,08 mm, montaje: Soldadura por ola, disposición de pines: Disposición de pines lineal, longitud del pin [P]: 3,5 mm, número de pines de soldadura por potencial: 1, sistema enchufable: COMBICON MSTB 2,5, Orientación de la cara enchufable: Estándar, bloqueo: sin, tipo de sujeción: sin, tipo de embalaje: empaquetado en caja | 123.43 | 100 | AA | PCB Connectors (PCC) | AAC | AACSMI | 50 | 50 | NO | PC | F | 1,65 | G | 45 | 112 | 75 | MM | 4017918391744 | 85366930 | IN | EC002637 | Imagen | Catálogo
1736098 | MSTBW 2,5/ 4-G | Carcasa de base para placa de circuito impreso | Carcasa base placa de circuito impreso, sección nominal: 2,5 mm², color: verde, corriente nominal: 12 A, tensión nominal (III/2): 320 V, superficie de contacto: Sn, tipo de conexión del contacto: Macho, número de potenciales: 4, número de filas: 1, número de polos: 4, número de conexiones: 4, familia de artículos: MSTBW 2,5/..-G, paso: 5 mm, montaje: Soldadura por ola, disposición de pines: Disposición de pines lineal, longitud del pin [P]: 3,5 mm, número de pines de soldadura por potencial: 1, sistema enchufable: COMBICON MSTB 2,5, Orientación de la cara enchufable: Estándar, bloqueo: sin, tipo de sujeción: sin, tipo de embalaje: empaquetado en caja | 162.59 | 100 | AA | PCB Connectors (PCC) | AAC | AACSGL | 50 | 50 | NO | PC |  | 2,18 | G | 60 | 77 | 113 | MM | 4017918027810 | 85366930 | IN | EC002637 | Imagen | Catálogo
1793338 | MSTBW 2,5/ 4-G BK CR1,2,4 | Carcasa de base para placa de circuito impreso | Carcasa base placa de circuito impreso, sección nominal: 2,5 mm², color: negro, corriente nominal: 12 A, tensión nominal (III/2): 320 V, superficie de contacto: Sn, tipo de conexión del contacto: Macho, número de potenciales: 4, número de filas: 1, número de polos: 4, número de conexiones: 4, familia de artículos: MSTBW 2,5/..-G, paso: 5 mm, montaje: Soldadura por ola, disposición de pines: Disposición de pines lineal, longitud del pin [P]: 3,5 mm, número de pines de soldadura por potencial: 1, sistema enchufable: COMBICON MSTB 2,5, Orientación de la cara enchufable: Estándar, bloqueo: sin, tipo de sujeción: sin, tipo de embalaje: empaquetado en caja | 271.68 | 100 | AA | PCB Connectors (PCC) | AAC | AACSGL | 50 | 50 | NO | PC | F | 2,28 | G | 63 | 78 | 115 | MM | 4046356647656 | 85366930 | IN | EC002637 | Imagen | Catálogo
1973550 | MSTBW 2,5/ 4-G BN | Carcasa de base para placa de circuito impreso | Carcasa base placa de circuito impreso, sección nominal: 2,5 mm², color: marrón, corriente nominal: 12 A, superficie de contacto: Sn, tipo de conexión del contacto: Macho, número de potenciales: 4, número de filas: 1, número de polos: 4, número de conexiones: 4, familia de artículos: MSTBW 2,5/..-G, paso: 5 mm, montaje: Soldadura por ola, disposición de pines: Disposición de pines lineal, longitud del pin [P]: 3,5 mm, número de pines de soldadura por potencial: 1, sistema enchufable: COMBICON MSTB 2,5, Orientación de la cara enchufable: Estándar, bloqueo: sin, tipo de sujeción: sin, tipo de embalaje: empaquetado en caja | 162.59 | 100 | AA | PCB Connectors (PCC) | AAC | AACSGL | 50 | 50 | NO | PC |  | 1,82 | G | 63 | 78 | 115 | MM | 4017918947491 | 85366930 | IN | EC002637 | Imagen | Catálogo
5603935 | MSTBW 2,5/ 4-G BN 3CR 1,3,4 | Carcasa de base | Carcasa base placa de circuito impreso, sección nominal: 2,5 mm², color: marrón, corriente nominal: 12 A, tensión nominal (III/2): 320 V, superficie de contacto: Sn, tipo de conexión del contacto: Macho, número de potenciales: 4, número de filas: 1, número de polos: 4, número de conexiones: 4, familia de artículos: MSTBW 2,5/..-G, paso: 5 mm, montaje: Soldadura por ola, disposición de pines: Disposición de pines lineal, longitud del pin [P]: 3,5 mm, número de pines de soldadura por potencial: 1, sistema enchufable: COMBICON MSTB 2,5, Orientación de la cara enchufable: Estándar, bloqueo: sin, tipo de sujeción: sin, tipo de embalaje: empaquetado en caja | 271.68 | 100 | AA | PCB Connectors (PCC) | AAC | AACSGL | 50 | 50 | NO | PC |  | 1,91 | G | 60 | 78 | 114 | MM | 4046356417471 | 85366930 | DE | EC002637 | Imagen | Catálogo
1965775 | MSTBW 2,5/ 4-G BU | Carcasa de base para placa de circuito impreso | Carcasa base placa de circuito impreso, sección nominal: 2,5 mm², color: azul, corriente nominal: 12 A, superficie de contacto: Sn, tipo de conexión del contacto: Macho, número de potenciales: 4, número de filas: 1, número de polos: 4, número de conexiones: 4, familia de artículos: MSTBW 2,5/..-G, paso: 5 mm, montaje: Soldadura por ola, disposición de pines: Disposición de pines lineal, longitud del pin [P]: 3,5 mm, número de pines de soldadura por potencial: 1, sistema enchufable: COMBICON MSTB 2,5, Orientación de la cara enchufable: Estándar, bloqueo: sin, tipo de sujeción: sin, tipo de embalaje: empaquetado en caja | 162.59 | 100 | AA | PCB Connectors (PCC) | AAC | AACSGL | 50 | 50 | NO | PC | F | 1,85 | G | 63 | 78 | 115 | MM | 4017918910754 | 85366930 | IN | EC002637 | Imagen | Catálogo
1973592 | MSTBW 2,5/ 4-G CRWH | Carcasa de base para placa de circuito impreso | Carcasa base placa de circuito impreso, sección nominal: 2,5 mm², color: blanco crema, corriente nominal: 12 A, superficie de contacto: Sn, tipo de conexión del contacto: Macho, número de potenciales: 4, número de filas: 1, número de polos: 4, número de conexiones: 4, familia de artículos: MSTBW 2,5/..-G, paso: 5 mm, montaje: Soldadura por ola, disposición de pines: Disposición de pines lineal, longitud del pin [P]: 3,5 mm, número de pines de soldadura por potencial: 1, sistema enchufable: COMBICON MSTB 2,5, Orientación de la cara enchufable: Estándar, bloqueo: sin, tipo de sujeción: sin, tipo de embalaje: empaquetado en caja | 162.59 | 100 | AA | PCB Connectors (PCC) | AAC | AACSGL | 50 | 50 | NO | PC | F | 1,83 | G | 63 | 78 | 115 | MM | 4046356105712 | 85366930 | IN | EC002637 | Imagen | Catálogo
1793309 | MSTBW 2,5/ 4-G CRWH CR1,2 | Carcasa de base para placa de circuito impreso | Carcasa base placa de circuito impreso, sección nominal: 2,5 mm², color: blanco crema, corriente nominal: 12 A, superficie de contacto: Sn, tipo de conexión del contacto: Macho, número de potenciales: 4, número de filas: 1, número de polos: 4, número de conexiones: 4, familia de artículos: MSTBW 2,5/..-G, paso: 5 mm, montaje: Soldadura por ola, disposición de pines: Disposición de pines lineal, longitud del pin [P]: 3,5 mm, número de pines de soldadura por potencial: 1, sistema enchufable: COMBICON MSTB 2,5, Orientación de la cara enchufable: Estándar, bloqueo: sin, tipo de sujeción: sin, tipo de embalaje: empaquetado en caja | 235.32 | 100 | AA | PCB Connectors (PCC) | AAC | AACSGL | 50 | 50 | NO | PC | F | 1,90 | G | 63 | 78 | 115 | MM | 4046356647632 | 85366930 | IN | EC002637 | Imagen | Catálogo
1793299 | MSTBW 2,5/ 4-G CRWH CR1,4 | Carcasa de base para placa de circuito impreso | Carcasa base placa de circuito impreso, sección nominal: 2,5 mm², color: blanco crema, corriente nominal: 12 A, superficie de contacto: Sn, tipo de conexión del contacto: Macho, número de potenciales: 4, número de filas: 1, número de polos: 4, número de conexiones: 4, familia de artículos: MSTBW 2,5/..-G, paso: 5 mm, montaje: Soldadura por ola, disposición de pines: Disposición de pines lineal, longitud del pin [P]: 3,5 mm, número de pines de soldadura por potencial: 1, sistema enchufable: COMBICON MSTB 2,5, Orientación de la cara enchufable: Estándar, bloqueo: sin, tipo de sujeción: sin, tipo de embalaje: empaquetado en caja | 235.32 | 100 | AA | PCB Connectors (PCC) | AAC | AACSGL | 50 | 50 | NO | PC | F | 1,89 | G | 63 | 78 | 115 | MM | 4046356647625 | 85366930 | IN | EC002637 | Imagen | Catálogo
1793286 | MSTBW 2,5/ 4-G CRWH CR2,4 | Carcasa de base para placa de circuito impreso | Carcasa base placa de circuito impreso, sección nominal: 2,5 mm², color: blanco crema, corriente nominal: 12 A, superficie de contacto: Sn, tipo de conexión del contacto: Macho, número de potenciales: 4, número de filas: 1, número de polos: 4, número de conexiones: 4, familia de artículos: MSTBW 2,5/..-G, paso: 5 mm, montaje: Soldadura por ola, disposición de pines: Disposición de pines lineal, longitud del pin [P]: 3,5 mm, número de pines de soldadura por potencial: 1, sistema enchufable: COMBICON MSTB 2,5, Orientación de la cara enchufable: Estándar, bloqueo: sin, tipo de sujeción: sin, tipo de embalaje: empaquetado en caja | 235.32 | 100 | AA | PCB Connectors (PCC) | AAC | AACSGL | 50 | 50 | NO | PC | F | 1,87 | G | 63 | 78 | 115 | MM | 4046356636193 | 85366930 | IN | EC002637 | Imagen | Catálogo
1965856 | MSTBW 2,5/ 4-G GYBN | Carcasa de base para placa de circuito impreso | Carcasa base placa de circuito impreso, sección nominal: 2,5 mm², color: pardo grisáceo, corriente nominal: 12 A, superficie de contacto: Sn, tipo de conexión del contacto: Macho, número de potenciales: 4, número de filas: 1, número de polos: 4, número de conexiones: 4, familia de artículos: MSTBW 2,5/..-G, paso: 5 mm, montaje: Soldadura por ola, disposición de pines: Disposición de pines lineal, longitud del pin [P]: 3,5 mm, número de pines de soldadura por potencial: 1, sistema enchufable: COMBICON MSTB 2,5, Orientación de la cara enchufable: Estándar, bloqueo: sin, tipo de sujeción: sin, tipo de embalaje: empaquetado en caja | 162.59 | 100 | AA | PCB Connectors (PCC) | AAC | AACSGL | 50 | 50 | NO | PC |  | 1,83 | G | 61 | 76 | 114 | MM | 4017918910808 | 85366930 | IN | EC002637 | Imagen | Catálogo
1816331 | MSTBW 2,5/ 4-G RD | Carcasa de base para placa de circuito impreso | Carcasa base placa de circuito impreso, sección nominal: 2,5 mm², color: rojo, corriente nominal: 12 A, superficie de contacto: Sn, tipo de conexión del contacto: Macho, número de potenciales: 4, número de filas: 1, número de polos: 4, número de conexiones: 4, familia de artículos: MSTBW 2,5/..-G, paso: 5 mm, montaje: Soldadura por ola, disposición de pines: Disposición de pines lineal, longitud del pin [P]: 3,5 mm, número de pines de soldadura por potencial: 1, sistema enchufable: COMBICON MSTB 2,5, Orientación de la cara enchufable: Estándar, bloqueo: sin, tipo de sujeción: sin, tipo de embalaje: empaquetado en caja | 162.59 | 100 | AA | PCB Connectors (PCC) | AAC | AACSGL | 50 | 50 | NO | PC | F | 1,83 | G | 63 | 78 | 115 | MM | 4046356837545 | 85366930 | IN | EC002637 | Imagen | Catálogo
1735866 | MSTBW 2,5/ 4-G-5,08 | Carcasa de base para placa de circuito impreso | Carcasa base placa de circuito impreso, sección nominal: 2,5 mm², color: verde, corriente nominal: 12 A, tensión nominal (III/2): 320 V, superficie de contacto: Sn, tipo de conexión del contacto: Macho, número de potenciales: 4, número de filas: 1, número de polos: 4, número de conexiones: 4, familia de artículos: MSTBW 2,5/..-G, paso: 5,08 mm, montaje: Soldadura por ola, disposición de pines: Disposición de pines lineal, longitud del pin [P]: 3,5 mm, número de pines de soldadura por potencial: 1, sistema enchufable: COMBICON MSTB 2,5, Orientación de la cara enchufable: Estándar, bloqueo: sin, tipo de sujeción: sin, tipo de embalaje: empaquetado en caja | 162.59 | 100 | AA | PCB Connectors (PCC) | AAC | AACSMI | 50 | 50 | NO | PC |  | 2,16 | G | 61 | 76 | 114 | MM | 4017918027582 | 85366930 | IN | EC002637 | Imagen | Catálogo
1925472 | MSTBW 2,5/ 4-G-5,08 BK | Carcasa de base para placa de circuito impreso | Carcasa de base, corriente nominal: 12 A, tensión de dimensionamiento: 250 V, paso: 5,08 mm, número de polos: 4, tipo de montaje: Soldadura | 162.59 | 100 | AA | PCB Connectors (PCC) | AAC | AACSMI | 50 | 50 | NO | PC | F | 2,17 | G | 63 | 78 | 115 | MM | 4017918593995 | 85366930 | IN | EC002637 | Imagen | Catálogo
1736085 | MSTBW 2,5/ 5-G | Carcasa de base para placa de circuito impreso | Carcasa base placa de circuito impreso, sección nominal: 2,5 mm², color: verde, corriente nominal: 12 A, tensión nominal (III/2): 320 V, superficie de contacto: Sn, tipo de conexión del contacto: Macho, número de potenciales: 5, número de filas: 1, número de polos: 5, número de conexiones: 5, familia de artículos: MSTBW 2,5/..-G, paso: 5 mm, montaje: Soldadura por ola, disposición de pines: Disposición de pines lineal, longitud del pin [P]: 3,5 mm, número de pines de soldadura por potencial: 1, sistema enchufable: COMBICON MSTB 2,5, Orientación de la cara enchufable: Estándar, bloqueo: sin, tipo de sujeción: sin, tipo de embalaje: empaquetado en caja | 201.75 | 100 | AA | PCB Connectors (PCC) | AAC | AACSGL | 50 | 50 | NO | PC |  | 2,64 | G | 60 | 77 | 114 | MM | 4017918027803 | 85366930 | IN | EC002637 | Imagen | Catálogo
1949267 | MSTBW 2,5/ 5-G BK | Carcasa de base para placa de circuito impreso | Carcasa base placa de circuito impreso, sección nominal: 2,5 mm², color: negro, corriente nominal: 12 A, tensión nominal (III/2): 320 V, superficie de contacto: Sn, tipo de conexión del contacto: Macho, número de potenciales: 5, número de filas: 1, número de polos: 5, número de conexiones: 5, familia de artículos: MSTBW 2,5/..-G, paso: 5 mm, montaje: Soldadura por ola, disposición de pines: Disposición de pines lineal, longitud del pin [P]: 3,5 mm, número de pines de soldadura por potencial: 1, sistema enchufable: COMBICON MSTB 2,5, Orientación de la cara enchufable: Estándar, bloqueo: sin, tipo de sujeción: sin, tipo de embalaje: empaquetado en caja | 201.75 | 100 | AA | PCB Connectors (PCC) | AAC | AACSGL | 50 | 50 | NO | PC | F | 2,67 | G | 60 | 77 | 113 | MM | 4017918885793 | 85366930 | IN | EC002637 | Imagen | Catálogo
1728675 | MSTBW 2,5/ 5-G CRWH | Carcasa de base para placa de circuito impreso | Carcasa base placa de circuito impreso, sección nominal: 2,5 mm², color: blanco crema, corriente nominal: 12 A, superficie de contacto: Sn, tipo de conexión del contacto: Macho, número de potenciales: 5, número de filas: 1, número de polos: 5, número de conexiones: 5, familia de artículos: MSTBW 2,5/..-G, paso: 5 mm, montaje: Soldadura por ola, disposición de pines: Disposición de pines lineal, longitud del pin [P]: 3,5 mm, número de pines de soldadura por potencial: 1, sistema enchufable: COMBICON MSTB 2,5, Orientación de la cara enchufable: Estándar, bloqueo: sin, tipo de sujeción: sin, tipo de embalaje: empaquetado en caja | 201.75 | 100 | AA | PCB Connectors (PCC) | AAC | AACSGL | 50 | 50 | NO | PC | F | 2,23 | G | 63 | 78 | 115 | MM | 4046356145305 | 85366930 | IN | EC002637 | Imagen | Catálogo
1793354 | MSTBW 2,5/ 5-G CRWH CR1,2,4 | Carcasa de base para placa de circuito impreso | Carcasa base placa de circuito impreso, sección nominal: 2,5 mm², color: blanco crema, corriente nominal: 12 A, superficie de contacto: Sn, tipo de conexión del contacto: Macho, número de potenciales: 5, número de filas: 1, número de polos: 5, número de conexiones: 5, familia de artículos: MSTBW 2,5/..-G, paso: 5 mm, montaje: Soldadura por ola, disposición de pines: Disposición de pines lineal, longitud del pin [P]: 3,5 mm, número de pines de soldadura por potencial: 1, sistema enchufable: COMBICON MSTB 2,5, Orientación de la cara enchufable: Estándar, bloqueo: sin, tipo de sujeción: sin, tipo de embalaje: empaquetado en caja | 310.83 | 100 | AA | PCB Connectors (PCC) | AAC | AACSGL | 50 | 50 | NO | PC | F | 2,32 | G | 63 | 78 | 115 | MM | 4046356656801 | 85366930 | IN | EC002637 | Imagen | Catálogo
1735853 | MSTBW 2,5/ 5-G-5,08 | Carcasa de base para placa de circuito impreso | Carcasa base placa de circuito impreso, sección nominal: 2,5 mm², color: verde, corriente nominal: 12 A, tensión nominal (III/2): 320 V, superficie de contacto: Sn, tipo de conexión del contacto: Macho, número de potenciales: 5, número de filas: 1, número de polos: 5, número de conexiones: 5, familia de artículos: MSTBW 2,5/..-G, paso: 5,08 mm, montaje: Soldadura por ola, disposición de pines: Disposición de pines lineal, longitud del pin [P]: 3,5 mm, número de pines de soldadura por potencial: 1, sistema enchufable: COMBICON MSTB 2,5, Orientación de la cara enchufable: Estándar, bloqueo: sin, tipo de sujeción: sin, tipo de embalaje: empaquetado en caja | 201.75 | 100 | AA | PCB Connectors (PCC) | AAC | AACSMI | 50 | 50 | NO | PC |  | 2,65 | G | 62 | 77 | 113 | MM | 4017918027575 | 85366930 | IN | EC002637 | Imagen | Catálogo
1845112 | MSTBW 2,5/ 5-GF-5,08 4,45 ABAU | Carcasa de base para placa de circuito impreso | Carcasa base placa de circuito impreso, sección nominal: 2,5 mm², color: gris ágata, corriente nominal: 12 A, tensión nominal (III/2): 320 V, superficie de contacto: Au, tipo de conexión del contacto: Macho, número de potenciales: 5, número de filas: 1, número de polos: 5, número de conexiones: 5, familia de artículos: MSTBW 2,5/..-GF(4,45), paso: 5,08 mm, montaje: Soldadura por ola, disposición de pines: Disposición de pines lineal, longitud del pin [P]: 3,5 mm, número de pines de soldadura por potencial: 1, sistema enchufable: COMBICON MSTB 2,5, Orientación de la cara enchufable: Estándar, bloqueo: Bloqueo por tornillo, tipo de sujeción: Sujeción aérea (rosca), tipo de embalaje: empaquetado en caja, Superficie de contacto dorada / color: Gris RAL 7038 | 650.01 | 100 | AA | PCB Connectors (PCC) | AAH | AAHGGD | 50 | 50 | NO | PC | F | 3,96 | G | 92 | 76 | 114 | MM | 4017918217464 | 85366930 | IN | EC002637 | Imagen | Catálogo
1845109 | MSTBW 2,5/ 5-GF-5,08 6,03 ABAU | Carcasa de base para placa de circuito impreso | Carcasa base placa de circuito impreso, sección nominal: 2,5 mm², color: gris ágata, corriente nominal: 12 A, tensión nominal (III/2): 320 V, superficie de contacto: Au, tipo de conexión del contacto: Macho, número de potenciales: 5, número de filas: 1, número de polos: 5, número de conexiones: 5, familia de artículos: MSTBW 2,5/..-GF(6,03), paso: 5,08 mm, montaje: Soldadura por ola, disposición de pines: Disposición de pines lineal, longitud del pin [P]: 3,5 mm, número de pines de soldadura por potencial: 1, sistema enchufable: COMBICON MSTB 2,5, Orientación de la cara enchufable: Estándar, bloqueo: Bloqueo por tornillo, tipo de sujeción: Sujeción aérea (rosca), tipo de embalaje: empaquetado en caja, Superficie de contacto dorada / color: Gris RAL 7038 | 650.01 | 100 | AA | PCB Connectors (PCC) | AAH | AAHGGE | 50 | 50 | NO | PC |  | 4,30 | G | 92 | 76 | 113 | MM | 4017918217457 | 85366930 | IN | EC002637 | Imagen | Catálogo
1736072 | MSTBW 2,5/ 6-G | Carcasa de base para placa de circuito impreso | Carcasa base placa de circuito impreso, sección nominal: 2,5 mm², color: verde, corriente nominal: 12 A, tensión nominal (III/2): 320 V, superficie de contacto: Sn, tipo de conexión del contacto: Macho, número de potenciales: 6, número de filas: 1, número de polos: 6, número de conexiones: 6, familia de artículos: MSTBW 2,5/..-G, paso: 5 mm, montaje: Soldadura por ola, disposición de pines: Disposición de pines lineal, longitud del pin [P]: 3,5 mm, número de pines de soldadura por potencial: 1, sistema enchufable: COMBICON MSTB 2,5, Orientación de la cara enchufable: Estándar, bloqueo: sin, tipo de sujeción: sin, tipo de embalaje: empaquetado en caja | 240.91 | 100 | AA | PCB Connectors (PCC) | AAC | AACSGL | 50 | 50 | NO | PC | F | 3,08 | G | 61 | 76 | 113 | MM | 4017918027797 | 85366930 | IN | EC002637 | Imagen | Catálogo
1735840 | MSTBW 2,5/ 6-G-5,08 | Carcasa de base para placa de circuito impreso | Carcasa base placa de circuito impreso, sección nominal: 2,5 mm², color: verde, corriente nominal: 12 A, tensión nominal (III/2): 320 V, superficie de contacto: Sn, tipo de conexión del contacto: Macho, número de potenciales: 6, número de filas: 1, número de polos: 6, número de conexiones: 6, familia de artículos: MSTBW 2,5/..-G, paso: 5,08 mm, montaje: Soldadura por ola, disposición de pines: Disposición de pines lineal, longitud del pin [P]: 3,5 mm, número de pines de soldadura por potencial: 1, sistema enchufable: COMBICON MSTB 2,5, Orientación de la cara enchufable: Estándar, bloqueo: sin, tipo de sujeción: sin, tipo de embalaje: empaquetado en caja | 240.91 | 100 | AA | PCB Connectors (PCC) | AAC | AACSMI | 50 | 50 | NO | PC |  | 3,14 | G | 92 | 78 | 114 | MM | 4017918027568 | 85366930 | IN | EC002637 | Imagen | Catálogo
1758632 | MSTBW 2,5/ 6-G-5,08 BK | Carcasa de base para placa de circuito impreso | Carcasa base placa de circuito impreso, sección nominal: 2,5 mm², color: negro, corriente nominal: 12 A, tensión nominal (III/2): 320 V, superficie de contacto: Sn, tipo de conexión del contacto: Macho, número de potenciales: 6, número de filas: 1, número de polos: 6, número de conexiones: 6, familia de artículos: MSTBW 2,5/..-G, paso: 5,08 mm, montaje: Soldadura por ola, disposición de pines: Disposición de pines lineal, longitud del pin [P]: 3,5 mm, número de pines de soldadura por potencial: 1, sistema enchufable: COMBICON MSTB 2,5, Orientación de la cara enchufable: Estándar, bloqueo: sin, tipo de sujeción: sin, tipo de embalaje: empaquetado en caja | 240.91 | 100 | AA | PCB Connectors (PCC) | AAC | AACSMI | 50 | 50 | NO | PC | F | 3,18 | G | 92 | 78 | 114 | MM | 4046356345002 | 85366930 | IN | EC002637 | Imagen | Catálogo
1736069 | MSTBW 2,5/ 7-G | Carcasa de base para placa de circuito impreso | Carcasa base placa de circuito impreso, sección nominal: 2,5 mm², color: verde, corriente nominal: 12 A, tensión nominal (III/2): 320 V, superficie de contacto: Sn, tipo de conexión del contacto: Macho, número de potenciales: 7, número de filas: 1, número de polos: 7, número de conexiones: 7, familia de artículos: MSTBW 2,5/..-G, paso: 5 mm, montaje: Soldadura por ola, disposición de pines: Disposición de pines lineal, longitud del pin [P]: 3,5 mm, número de pines de soldadura por potencial: 1, sistema enchufable: COMBICON MSTB 2,5, Orientación de la cara enchufable: Estándar, bloqueo: sin, tipo de sujeción: sin, tipo de embalaje: empaquetado en caja | 280.07 | 100 | AA | PCB Connectors (PCC) | AAC | AACSGL | 50 | 50 | NO | PC | F | 3,69 | G | 92 | 78 | 114 | MM | 4017918027780 | 85366930 | IN | EC002637 | Imagen | Catálogo
1735837 | MSTBW 2,5/ 7-G-5,08 | Carcasa de base para placa de circuito impreso | Carcasa base placa de circuito impreso, sección nominal: 2,5 mm², color: verde, corriente nominal: 12 A, tensión nominal (III/2): 320 V, superficie de contacto: Sn, tipo de conexión del contacto: Macho, número de potenciales: 7, número de filas: 1, número de polos: 7, número de conexiones: 7, familia de artículos: MSTBW 2,5/..-G, paso: 5,08 mm, montaje: Soldadura por ola, disposición de pines: Disposición de pines lineal, longitud del pin [P]: 3,5 mm, número de pines de soldadura por potencial: 1, sistema enchufable: COMBICON MSTB 2,5, Orientación de la cara enchufable: Estándar, bloqueo: sin, tipo de sujeción: sin, tipo de embalaje: empaquetado en caja | 280.07 | 100 | AA | PCB Connectors (PCC) | AAC | AACSMI | 50 | 50 | NO | PC |  | 3,60 | G | 92 | 78 | 114 | MM | 4017918027551 | 85366930 | IN | EC002637 | Imagen | Catálogo
1736056 | MSTBW 2,5/ 8-G | Carcasa de base para placa de circuito impreso | Carcasa base placa de circuito impreso, sección nominal: 2,5 mm², color: verde, corriente nominal: 12 A, tensión nominal (III/2): 320 V, superficie de contacto: Sn, tipo de conexión del contacto: Macho, número de potenciales: 8, número de filas: 1, número de polos: 8, número de conexiones: 8, familia de artículos: MSTBW 2,5/..-G, paso: 5 mm, montaje: Soldadura por ola, disposición de pines: Disposición de pines lineal, longitud del pin [P]: 3,5 mm, número de pines de soldadura por potencial: 1, sistema enchufable: COMBICON MSTB 2,5, Orientación de la cara enchufable: Estándar, bloqueo: sin, tipo de sujeción: sin, tipo de embalaje: empaquetado en caja | 319.23 | 100 | AA | PCB Connectors (PCC) | AAC | AACSGL | 50 | 50 | NO | PC |  | 4,27 | G | 92 | 108 | 114 | MM | 4017918027773 | 85366930 | IN | EC002637 | Imagen | Catálogo
1735824 | MSTBW 2,5/ 8-G-5,08 | Carcasa de base para placa de circuito impreso | Carcasa base placa de circuito impreso, sección nominal: 2,5 mm², color: verde, corriente nominal: 12 A, tensión nominal (III/2): 320 V, superficie de contacto: Sn, tipo de conexión del contacto: Macho, número de potenciales: 8, número de filas: 1, número de polos: 8, número de conexiones: 8, familia de artículos: MSTBW 2,5/..-G, paso: 5,08 mm, montaje: Soldadura por ola, disposición de pines: Disposición de pines lineal, longitud del pin [P]: 3,5 mm, número de pines de soldadura por potencial: 1, sistema enchufable: COMBICON MSTB 2,5, Orientación de la cara enchufable: Estándar, bloqueo: sin, tipo de sujeción: sin, tipo de embalaje: empaquetado en caja | 319.23 | 100 | AA | PCB Connectors (PCC) | AAC | AACSMI | 50 | 50 | NO | PC |  | 4,14 | G | 92 | 110 | 114 | MM | 4017918027544 | 85366930 | IN | EC002637 | Imagen | Catálogo
1736043 | MSTBW 2,5/ 9-G | Carcasa de base para placa de circuito impreso | Carcasa base placa de circuito impreso, sección nominal: 2,5 mm², color: verde, corriente nominal: 12 A, tensión nominal (III/2): 320 V, superficie de contacto: Sn, tipo de conexión del contacto: Macho, número de potenciales: 9, número de filas: 1, número de polos: 9, número de conexiones: 9, familia de artículos: MSTBW 2,5/..-G, paso: 5 mm, montaje: Soldadura por ola, disposición de pines: Disposición de pines lineal, longitud del pin [P]: 3,5 mm, número de pines de soldadura por potencial: 1, sistema enchufable: COMBICON MSTB 2,5, Orientación de la cara enchufable: Estándar, bloqueo: sin, tipo de sujeción: sin, tipo de embalaje: empaquetado en caja | 358.39 | 100 | AA | PCB Connectors (PCC) | AAC | AACSGL | 50 | 50 | NO | PC |  | 4,73 | G | 92 | 108 | 115 | MM | 4017918027766 | 85366930 | IN | EC002637 | Imagen | Catálogo
1735811 | MSTBW 2,5/ 9-G-5,08 | Carcasa de base para placa de circuito impreso | Carcasa base placa de circuito impreso, sección nominal: 2,5 mm², color: verde, corriente nominal: 12 A, tensión nominal (III/2): 320 V, superficie de contacto: Sn, tipo de conexión del contacto: Macho, número de potenciales: 9, número de filas: 1, número de polos: 9, número de conexiones: 9, familia de artículos: MSTBW 2,5/..-G, paso: 5,08 mm, montaje: Soldadura por ola, disposición de pines: Disposición de pines lineal, longitud del pin [P]: 3,5 mm, número de pines de soldadura por potencial: 1, sistema enchufable: COMBICON MSTB 2,5, Orientación de la cara enchufable: Estándar, bloqueo: sin, tipo de sujeción: sin, tipo de embalaje: empaquetado en caja | 358.39 | 100 | AA | PCB Connectors (PCC) | AAC | AACSMI | 50 | 50 | NO | PC |  | 4,67 | G | 91 | 108 | 113 | MM | 4017918027537 | 85366930 | IN | EC002637 | Imagen | Catálogo
1736030 | MSTBW 2,5/10-G | Carcasa de base para placa de circuito impreso | Carcasa base placa de circuito impreso, sección nominal: 2,5 mm², color: verde, corriente nominal: 12 A, tensión nominal (III/2): 320 V, superficie de contacto: Sn, tipo de conexión del contacto: Macho, número de potenciales: 10, número de filas: 1, número de polos: 10, número de conexiones: 10, familia de artículos: MSTBW 2,5/..-G, paso: 5 mm, montaje: Soldadura por ola, disposición de pines: Disposición de pines lineal, longitud del pin [P]: 3,5 mm, número de pines de soldadura por potencial: 1, sistema enchufable: COMBICON MSTB 2,5, Orientación de la cara enchufable: Estándar, bloqueo: sin, tipo de sujeción: sin, tipo de embalaje: empaquetado en caja | 397.54 | 100 | AA | PCB Connectors (PCC) | AAC | AACSGL | 50 | 50 | NO | PC |  | 5,20 | G | 92 | 108 | 114 | MM | 4017918027759 | 85366930 | IN | EC002637 | Imagen | Catálogo
1949270 | MSTBW 2,5/10-G BK | Carcasa de base para placa de circuito impreso | Carcasa base placa de circuito impreso, sección nominal: 2,5 mm², color: negro, corriente nominal: 12 A, tensión nominal (III/2): 320 V, superficie de contacto: Sn, tipo de conexión del contacto: Macho, número de potenciales: 10, número de filas: 1, número de polos: 10, número de conexiones: 10, familia de artículos: MSTBW 2,5/..-G, paso: 5 mm, montaje: Soldadura por ola, disposición de pines: Disposición de pines lineal, longitud del pin [P]: 3,5 mm, número de pines de soldadura por potencial: 1, sistema enchufable: COMBICON MSTB 2,5, Orientación de la cara enchufable: Estándar, bloqueo: sin, tipo de sujeción: sin, tipo de embalaje: empaquetado en caja | 397.54 | 100 | AA | PCB Connectors (PCC) | AAC | AACSGL | 50 | 50 | NO | PC |  | 5,24 | G | 90 | 108 | 113 | MM | 4017918885809 | 85366930 | IN | EC002637 | Imagen | Catálogo
1735808 | MSTBW 2,5/10-G-5,08 | Carcasa de base para placa de circuito impreso | Carcasa base placa de circuito impreso, sección nominal: 2,5 mm², color: verde, corriente nominal: 12 A, tensión nominal (III/2): 320 V, superficie de contacto: Sn, tipo de conexión del contacto: Macho, número de potenciales: 10, número de filas: 1, número de polos: 10, número de conexiones: 10, familia de artículos: MSTBW 2,5/..-G, paso: 5,08 mm, montaje: Soldadura por ola, disposición de pines: Disposición de pines lineal, longitud del pin [P]: 3,5 mm, número de pines de soldadura por potencial: 1, sistema enchufable: COMBICON MSTB 2,5, Orientación de la cara enchufable: Estándar, bloqueo: sin, tipo de sujeción: sin, tipo de embalaje: empaquetado en caja | 397.54 | 100 | AA | PCB Connectors (PCC) | AAC | AACSMI | 50 | 50 | NO | PC |  | 5,13 | G | 92 | 108 | 113 | MM | 4017918027520 | 85366930 | DE | EC002637 | Imagen | Catálogo
1736027 | MSTBW 2,5/11-G | Carcasa de base para placa de circuito impreso | Carcasa base placa de circuito impreso, sección nominal: 2,5 mm², color: verde, corriente nominal: 12 A, tensión nominal (III/2): 320 V, superficie de contacto: Sn, tipo de conexión del contacto: Macho, número de potenciales: 11, número de filas: 1, número de polos: 11, número de conexiones: 11, familia de artículos: MSTBW 2,5/..-G, paso: 5 mm, montaje: Soldadura por ola, disposición de pines: Disposición de pines lineal, longitud del pin [P]: 3,5 mm, número de pines de soldadura por potencial: 1, sistema enchufable: COMBICON MSTB 2,5, Orientación de la cara enchufable: Estándar, bloqueo: sin, tipo de sujeción: sin, tipo de embalaje: empaquetado en caja | 436.71 | 100 | AA | PCB Connectors (PCC) | AAC | AACSGL | 50 | 50 | NO | PC | F | 5,63 | G | 90 | 108 | 113 | MM | 4017918027742 | 85366930 | IN | EC002637 | Imagen | Catálogo
1735798 | MSTBW 2,5/11-G-5,08 | Carcasa de base para placa de circuito impreso | Carcasa base placa de circuito impreso, sección nominal: 2,5 mm², color: verde, corriente nominal: 12 A, tensión nominal (III/2): 320 V, superficie de contacto: Sn, tipo de conexión del contacto: Macho, número de potenciales: 11, número de filas: 1, número de polos: 11, número de conexiones: 11, familia de artículos: MSTBW 2,5/..-G, paso: 5,08 mm, montaje: Soldadura por ola, disposición de pines: Disposición de pines lineal, longitud del pin [P]: 3,5 mm, número de pines de soldadura por potencial: 1, sistema enchufable: COMBICON MSTB 2,5, Orientación de la cara enchufable: Estándar, bloqueo: sin, tipo de sujeción: sin, tipo de embalaje: empaquetado en caja | 436.71 | 100 | AA | PCB Connectors (PCC) | AAC | AACSMI | 50 | 50 | NO | PC | F | 5,60 | G | 90 | 108 | 113 | MM | 4017918027513 | 85366930 | IN | EC002637 | Imagen | Catálogo
1758056 | MSTBW 2,5/11-G-5,08 PA(8) | Carcasa de base para placa de circuito impreso | Carcasa base placa de circuito impreso, sección nominal: 2,5 mm², color: verde, corriente nominal: 12 A, tensión nominal (III/2): 320 V, superficie de contacto: Sn, tipo de conexión del contacto: Macho, número de potenciales: 8, número de filas: 1, número de polos: 11, número de conexiones: 8, familia de artículos: MSTBW 2,5/..-G, paso: 5,08 mm, montaje: Soldadura por ola, disposición de pines: Disposición de pines lineal, longitud del pin [P]: 3,5 mm, número de pines de soldadura por potencial: 1, sistema enchufable: COMBICON MSTB 2,5, Orientación de la cara enchufable: Estándar, bloqueo: sin, tipo de sujeción: sin, tipo de embalaje: empaquetado en caja | 436.71 | 100 | AA | PCB Connectors (PCC) | AAC | AACSMI | 50 | 50 | NO | PC | F | 5,09 | G | 90 | 108 | 113 | MM | 4046356346870 | 85366930 | IN | EC002637 | Imagen | Catálogo
1736014 | MSTBW 2,5/12-G | Carcasa de base para placa de circuito impreso | Carcasa base placa de circuito impreso, sección nominal: 2,5 mm², color: verde, corriente nominal: 12 A, tensión nominal (III/2): 320 V, superficie de contacto: Sn, tipo de conexión del contacto: Macho, número de potenciales: 12, número de filas: 1, número de polos: 12, número de conexiones: 12, familia de artículos: MSTBW 2,5/..-G, paso: 5 mm, montaje: Soldadura por ola, disposición de pines: Disposición de pines lineal, longitud del pin [P]: 3,5 mm, número de pines de soldadura por potencial: 1, sistema enchufable: COMBICON MSTB 2,5, Orientación de la cara enchufable: Estándar, bloqueo: sin, tipo de sujeción: sin, tipo de embalaje: empaquetado en caja | 475.86 | 100 | AA | PCB Connectors (PCC) | AAC | AACSGL | 50 | 50 | NO | PC | F | 6,12 | G | 90 | 108 | 113 | MM | 4017918027735 | 85366930 | IN | EC002637 | Imagen | Catálogo
1735785 | MSTBW 2,5/12-G-5,08 | Carcasa de base para placa de circuito impreso | Carcasa base placa de circuito impreso, sección nominal: 2,5 mm², color: verde, corriente nominal: 12 A, tensión nominal (III/2): 320 V, superficie de contacto: Sn, tipo de conexión del contacto: Macho, número de potenciales: 12, número de filas: 1, número de polos: 12, número de conexiones: 12, familia de artículos: MSTBW 2,5/..-G, paso: 5,08 mm, montaje: Soldadura por ola, disposición de pines: Disposición de pines lineal, longitud del pin [P]: 3,5 mm, número de pines de soldadura por potencial: 1, sistema enchufable: COMBICON MSTB 2,5, Orientación de la cara enchufable: Estándar, bloqueo: sin, tipo de sujeción: sin, tipo de embalaje: empaquetado en caja | 475.86 | 100 | AA | PCB Connectors (PCC) | AAC | AACSMI | 50 | 50 | NO | PC | F | 6,05 | G | 92 | 108 | 114 | MM | 4017918027506 | 85366930 | IN | EC002637 | Imagen | Catálogo
1781188 | MSTBW 2,5/12-GF-5,08 AU | Carcasa de base para placa de circuito impreso | Carcasa base placa de circuito impreso, sección nominal: 2,5 mm², color: verde, corriente nominal: 12 A, tensión nominal (III/2): 320 V, superficie de contacto: Au, tipo de conexión del contacto: Macho, número de potenciales: 12, número de filas: 1, número de polos: 12, número de conexiones: 12, familia de artículos: MSTBW 2,5/..-GF, paso: 5,08 mm, montaje: Soldadura por ola, disposición de pines: Disposición de pines lineal, longitud del pin [P]: 3,5 mm, número de pines de soldadura por potencial: 1, sistema enchufable: COMBICON MSTB 2,5, Orientación de la cara enchufable: Estándar, bloqueo: Bloqueo por tornillo, tipo de sujeción: Sujeción aérea (rosca), tipo de embalaje: empaquetado en caja | 843.08 | 100 | AA | PCB Connectors (PCC) | AAC | AACSGM | 50 | 50 | NO | PC |  | 7,67 | G | 93 | 135 | 113 | MM | 4046356545617 | 85366930 | IN | EC002637 | Imagen | Catálogo
1736001 | MSTBW 2,5/13-G | Carcasa de base para placa de circuito impreso | Carcasa base placa de circuito impreso, sección nominal: 2,5 mm², color: verde, corriente nominal: 12 A, tensión nominal (III/2): 320 V, superficie de contacto: Sn, tipo de conexión del contacto: Macho, número de potenciales: 13, número de filas: 1, número de polos: 13, número de conexiones: 13, familia de artículos: MSTBW 2,5/..-G, paso: 5 mm, montaje: Soldadura por ola, disposición de pines: Disposición de pines lineal, longitud del pin [P]: 3,5 mm, número de pines de soldadura por potencial: 1, sistema enchufable: COMBICON MSTB 2,5, Orientación de la cara enchufable: Estándar, bloqueo: sin, tipo de sujeción: sin, tipo de embalaje: empaquetado en caja | 515.03 | 100 | AA | PCB Connectors (PCC) | AAC | AACSGL | 50 | 50 | NO | PC | F | 6,50 | G | 90 | 108 | 113 | MM | 4017918027728 | 85366930 | IN | EC002637 | Imagen | Catálogo
1735772 | MSTBW 2,5/13-G-5,08 | Carcasa de base para placa de circuito impreso | Carcasa base placa de circuito impreso, sección nominal: 2,5 mm², color: verde, corriente nominal: 12 A, tensión nominal (III/2): 320 V, superficie de contacto: Sn, tipo de conexión del contacto: Macho, número de potenciales: 13, número de filas: 1, número de polos: 13, número de conexiones: 13, familia de artículos: MSTBW 2,5/..-G, paso: 5,08 mm, montaje: Soldadura por ola, disposición de pines: Disposición de pines lineal, longitud del pin [P]: 3,5 mm, número de pines de soldadura por potencial: 1, sistema enchufable: COMBICON MSTB 2,5, Orientación de la cara enchufable: Estándar, bloqueo: sin, tipo de sujeción: sin, tipo de embalaje: empaquetado en caja | 515.03 | 100 | AA | PCB Connectors (PCC) | AAC | AACSMI | 50 | 50 | NO | PC | F | 6,52 | G | 93 | 136 | 114 | MM | 4017918027490 | 85366930 | IN | EC002637 | Imagen | Catálogo
1735992 | MSTBW 2,5/14-G | Carcasa de base para placa de circuito impreso | Carcasa base placa de circuito impreso, sección nominal: 2,5 mm², color: verde, corriente nominal: 12 A, tensión nominal (III/2): 320 V, superficie de contacto: Sn, tipo de conexión del contacto: Macho, número de potenciales: 14, número de filas: 1, número de polos: 14, número de conexiones: 14, familia de artículos: MSTBW 2,5/..-G, paso: 5 mm, montaje: Soldadura por ola, disposición de pines: Disposición de pines lineal, longitud del pin [P]: 3,5 mm, número de pines de soldadura por potencial: 1, sistema enchufable: COMBICON MSTB 2,5, Orientación de la cara enchufable: Estándar, bloqueo: sin, tipo de sujeción: sin, tipo de embalaje: empaquetado en caja | 554.18 | 100 | AA | PCB Connectors (PCC) | AAC | AACSGL | 50 | 50 | NO | PC | F | 7,02 | G | 90 | 108 | 113 | MM | 4017918027711 | 85366930 | IN | EC002637 | Imagen | Catálogo
1735769 | MSTBW 2,5/14-G-5,08 | Carcasa de base para placa de circuito impreso | Carcasa base placa de circuito impreso, sección nominal: 2,5 mm², color: verde, corriente nominal: 12 A, tensión nominal (III/2): 320 V, superficie de contacto: Sn, tipo de conexión del contacto: Macho, número de potenciales: 14, número de filas: 1, número de polos: 14, número de conexiones: 14, familia de artículos: MSTBW 2,5/..-G, paso: 5,08 mm, montaje: Soldadura por ola, disposición de pines: Disposición de pines lineal, longitud del pin [P]: 3,5 mm, número de pines de soldadura por potencial: 1, sistema enchufable: COMBICON MSTB 2,5, Orientación de la cara enchufable: Estándar, bloqueo: sin, tipo de sujeción: sin, tipo de embalaje: empaquetado en caja | 554.18 | 100 | AA | PCB Connectors (PCC) | AAC | AACSMI | 50 | 50 | NO | PC | F | 7,06 | G | 90 | 108 | 113 | MM | 4017918027483 | 85366930 | IN | EC002637 | Imagen | Catálogo
1735989 | MSTBW 2,5/15-G | Carcasa de base para placa de circuito impreso | Carcasa base placa de circuito impreso, sección nominal: 2,5 mm², color: verde, corriente nominal: 12 A, tensión nominal (III/2): 320 V, superficie de contacto: Sn, tipo de conexión del contacto: Macho, número de potenciales: 15, número de filas: 1, número de polos: 15, número de conexiones: 15, familia de artículos: MSTBW 2,5/..-G, paso: 5 mm, montaje: Soldadura por ola, disposición de pines: Disposición de pines lineal, longitud del pin [P]: 3,5 mm, número de pines de soldadura por potencial: 1, sistema enchufable: COMBICON MSTB 2,5, Orientación de la cara enchufable: Estándar, bloqueo: sin, tipo de sujeción: sin, tipo de embalaje: empaquetado en caja | 593.34 | 100 | AA | PCB Connectors (PCC) | AAC | AACSGL | 50 | 50 | NO | PC | F | 6,84 | G | 91 | 271 | 114 | MM | 4017918027704 | 85366930 | IN | EC002637 | Imagen | Catálogo
1735756 | MSTBW 2,5/15-G-5,08 | Carcasa de base para placa de circuito impreso | Carcasa base placa de circuito impreso, sección nominal: 2,5 mm², color: verde, corriente nominal: 12 A, tensión nominal (III/2): 320 V, superficie de contacto: Sn, tipo de conexión del contacto: Macho, número de potenciales: 15, número de filas: 1, número de polos: 15, número de conexiones: 15, familia de artículos: MSTBW 2,5/..-G, paso: 5,08 mm, montaje: Soldadura por ola, disposición de pines: Disposición de pines lineal, longitud del pin [P]: 3,5 mm, número de pines de soldadura por potencial: 1, sistema enchufable: COMBICON MSTB 2,5, Orientación de la cara enchufable: Estándar, bloqueo: sin, tipo de sujeción: sin, tipo de embalaje: empaquetado en caja | 593.34 | 100 | AA | PCB Connectors (PCC) | AAC | AACSMI | 50 | 50 | NO | PC |  | 7,57 | G | 92 | 180 | 115 | MM | 4017918027476 | 85366930 | IN | EC002637 | Imagen | Catálogo
1894710 | MSTBW 2,5/15-G-5,08 8PA | Carcasa de base para placa de circuito impreso | Carcasa base placa de circuito impreso, sección nominal: 2,5 mm², color: verde, corriente nominal: 12 A, tensión nominal (III/2): 320 V, superficie de contacto: Sn, tipo de conexión del contacto: Macho, número de potenciales: 8, número de filas: 1, número de polos: 15, número de conexiones: 8, familia de artículos: MSTBW 2,5/..-G, paso: 5,08 mm, montaje: Soldadura por ola, disposición de pines: Disposición de pines lineal, longitud del pin [P]: 3,5 mm, número de pines de soldadura por potencial: 1, sistema enchufable: COMBICON MSTB 2,5, Orientación de la cara enchufable: Estándar, bloqueo: sin, tipo de sujeción: sin, tipo de embalaje: empaquetado en caja | 578.46 | 100 | AA | PCB Connectors (PCC) | AAC | AACSMI | 50 | 1000 | NO | PC | F | 6,50 | G | 93 | 181 | 116 | MM | 4017918395780 | 85366930 | IN | EC002637 | Imagen | Catálogo
1835834 | MSTBW 2,5/15-G-5,08 NZ50040057 | Carcasa de base para placa de circuito impreso | Carcasa base placa de circuito impreso, sección nominal: 2,5 mm², color: verde, corriente nominal: 12 A, tensión nominal (III/2): 320 V, superficie de contacto: Sn, tipo de conexión del contacto: Macho, número de potenciales: 9, número de filas: 1, número de polos: 15, número de conexiones: 9, familia de artículos: MSTBW 2,5/..-G, paso: 5,08 mm, montaje: Soldadura por ola, disposición de pines: Disposición de pines lineal, longitud del pin [P]: 3,5 mm, número de pines de soldadura por potencial: 1, sistema enchufable: COMBICON MSTB 2,5, Orientación de la cara enchufable: Estándar, bloqueo: sin, tipo de sujeción: sin, tipo de embalaje: empaquetado en caja | 593.34 | 100 | AA | PCB Connectors (PCC) | AAC | AACSMI | 50 | 50 | NO | PC | F | 6,66 | G | 93 | 181 | 116 | MM | 4017918226312 | 85366930 | IN | EC002637 | Imagen | Catálogo
1735976 | MSTBW 2,5/16-G | Carcasa de base para placa de circuito impreso | Carcasa base placa de circuito impreso, sección nominal: 2,5 mm², color: verde, corriente nominal: 12 A, tensión nominal (III/2): 320 V, superficie de contacto: Sn, tipo de conexión del contacto: Macho, número de potenciales: 16, número de filas: 1, número de polos: 16, número de conexiones: 16, familia de artículos: MSTBW 2,5/..-G, paso: 5 mm, montaje: Soldadura por ola, disposición de pines: Disposición de pines lineal, longitud del pin [P]: 3,5 mm, número de pines de soldadura por potencial: 1, sistema enchufable: COMBICON MSTB 2,5, Orientación de la cara enchufable: Estándar, bloqueo: sin, tipo de sujeción: sin, tipo de embalaje: empaquetado en caja | 632.5 | 100 | AA | PCB Connectors (PCC) | AAC | AACSGL | 50 | 50 | NO | PC | F | 8,43 | G | 93 | 181 | 116 | MM | 4017918027698 | 85366930 | IN | EC002637 | Imagen | Catálogo
1735743 | MSTBW 2,5/16-G-5,08 | Carcasa de base para placa de circuito impreso | Carcasa base placa de circuito impreso, sección nominal: 2,5 mm², color: verde, corriente nominal: 12 A, tensión nominal (III/2): 320 V, superficie de contacto: Sn, tipo de conexión del contacto: Macho, número de potenciales: 16, número de filas: 1, número de polos: 16, número de conexiones: 16, familia de artículos: MSTBW 2,5/..-G, paso: 5,08 mm, montaje: Soldadura por ola, disposición de pines: Disposición de pines lineal, longitud del pin [P]: 3,5 mm, número de pines de soldadura por potencial: 1, sistema enchufable: COMBICON MSTB 2,5, Orientación de la cara enchufable: Estándar, bloqueo: sin, tipo de sujeción: sin, tipo de embalaje: empaquetado en caja | 632.5 | 100 | AA | PCB Connectors (PCC) | AAC | AACSMI | 50 | 50 | NO | PC |  | 8,14 | G | 93 | 180 | 115 | MM | 4017918027469 | 85366930 | IN | EC002637 | Imagen | Catálogo
1735963 | MSTBW 2,5/17-G | Carcasa de base para placa de circuito impreso | Carcasa base placa de circuito impreso, sección nominal: 2,5 mm², color: verde, corriente nominal: 12 A, tensión nominal (III/2): 320 V, superficie de contacto: Sn, tipo de conexión del contacto: Macho, número de potenciales: 17, número de filas: 1, número de polos: 17, número de conexiones: 17, familia de artículos: MSTBW 2,5/..-G, paso: 5 mm, montaje: Soldadura por ola, disposición de pines: Disposición de pines lineal, longitud del pin [P]: 3,5 mm, número de pines de soldadura por potencial: 1, sistema enchufable: COMBICON MSTB 2,5, Orientación de la cara enchufable: Estándar, bloqueo: sin, tipo de sujeción: sin, tipo de embalaje: empaquetado en caja | 671.66 | 100 | AA | PCB Connectors (PCC) | AAC | AACSGL | 50 | 50 | NO | PC | F | 8,43 | G | 90 | 108 | 113 | MM | 4017918027681 | 85366930 | IN | EC002637 | Imagen | Catálogo
1735730 | MSTBW 2,5/17-G-5,08 | Carcasa de base para placa de circuito impreso | Carcasa base placa de circuito impreso, sección nominal: 2,5 mm², color: verde, corriente nominal: 12 A, tensión nominal (III/2): 320 V, superficie de contacto: Sn, tipo de conexión del contacto: Macho, número de potenciales: 17, número de filas: 1, número de polos: 17, número de conexiones: 17, familia de artículos: MSTBW 2,5/..-G, paso: 5,08 mm, montaje: Soldadura por ola, disposición de pines: Disposición de pines lineal, longitud del pin [P]: 3,5 mm, número de pines de soldadura por potencial: 1, sistema enchufable: COMBICON MSTB 2,5, Orientación de la cara enchufable: Estándar, bloqueo: sin, tipo de sujeción: sin, tipo de embalaje: empaquetado en caja | 671.66 | 100 | AA | PCB Connectors (PCC) | AAC | AACSMI | 50 | 50 | NO | PC | F | 8,37 | G | 93 | 181 | 116 | MM | 4017918027452 | 85366930 | IN | EC002637 | Imagen | Catálogo
1735950 | MSTBW 2,5/18-G | Carcasa de base para placa de circuito impreso | Carcasa base placa de circuito impreso, sección nominal: 2,5 mm², color: verde, corriente nominal: 12 A, tensión nominal (III/2): 320 V, superficie de contacto: Sn, tipo de conexión del contacto: Macho, número de potenciales: 18, número de filas: 1, número de polos: 18, número de conexiones: 18, familia de artículos: MSTBW 2,5/..-G, paso: 5 mm, montaje: Soldadura por ola, disposición de pines: Disposición de pines lineal, longitud del pin [P]: 3,5 mm, número de pines de soldadura por potencial: 1, sistema enchufable: COMBICON MSTB 2,5, Orientación de la cara enchufable: Estándar, bloqueo: sin, tipo de sujeción: sin, tipo de embalaje: empaquetado en caja | 710.82 | 100 | AA | PCB Connectors (PCC) | AAC | AACSGL | 50 | 50 | NO | PC | F | 8,77 | G | 93 | 181 | 116 | MM | 4017918027674 | 85366930 | IN | EC002637 | Imagen | Catálogo
1735727 | MSTBW 2,5/18-G-5,08 | Carcasa de base para placa de circuito impreso | Carcasa base placa de circuito impreso, sección nominal: 2,5 mm², color: verde, corriente nominal: 12 A, tensión nominal (III/2): 320 V, superficie de contacto: Sn, tipo de conexión del contacto: Macho, número de potenciales: 18, número de filas: 1, número de polos: 18, número de conexiones: 18, familia de artículos: MSTBW 2,5/..-G, paso: 5,08 mm, montaje: Soldadura por ola, disposición de pines: Disposición de pines lineal, longitud del pin [P]: 3,5 mm, número de pines de soldadura por potencial: 1, sistema enchufable: COMBICON MSTB 2,5, Orientación de la cara enchufable: Estándar, bloqueo: sin, tipo de sujeción: sin, tipo de embalaje: empaquetado en caja | 710.82 | 100 | AA | PCB Connectors (PCC) | AAC | AACSMI | 50 | 50 | NO | PC | F | 8,82 | G | 93 | 181 | 116 | MM | 4017918027445 | 85366930 | IN | EC002637 | Imagen | Catálogo
1735947 | MSTBW 2,5/19-G | Carcasa de base para placa de circuito impreso | Carcasa base placa de circuito impreso, sección nominal: 2,5 mm², color: verde, corriente nominal: 12 A, tensión nominal (III/2): 320 V, superficie de contacto: Sn, tipo de conexión del contacto: Macho, número de potenciales: 19, número de filas: 1, número de polos: 19, número de conexiones: 19, familia de artículos: MSTBW 2,5/..-G, paso: 5 mm, montaje: Soldadura por ola, disposición de pines: Disposición de pines lineal, longitud del pin [P]: 3,5 mm, número de pines de soldadura por potencial: 1, sistema enchufable: COMBICON MSTB 2,5, Orientación de la cara enchufable: Estándar, bloqueo: sin, tipo de sujeción: sin, tipo de embalaje: empaquetado en caja | 749.98 | 100 | AA | PCB Connectors (PCC) | AAC | AACSGL | 50 | 50 | NO | PC | F | 8,65 | G | 93 | 136 | 114 | MM | 4017918027667 | 85366930 | IN | EC002637 | Imagen | Catálogo
1735714 | MSTBW 2,5/19-G-5,08 | Carcasa de base para placa de circuito impreso | Carcasa base placa de circuito impreso, sección nominal: 2,5 mm², color: verde, corriente nominal: 12 A, tensión nominal (III/2): 320 V, superficie de contacto: Sn, tipo de conexión del contacto: Macho, número de potenciales: 19, número de filas: 1, número de polos: 19, número de conexiones: 19, familia de artículos: MSTBW 2,5/..-G, paso: 5,08 mm, montaje: Soldadura por ola, disposición de pines: Disposición de pines lineal, longitud del pin [P]: 3,5 mm, número de pines de soldadura por potencial: 1, sistema enchufable: COMBICON MSTB 2,5, Orientación de la cara enchufable: Estándar, bloqueo: sin, tipo de sujeción: sin, tipo de embalaje: empaquetado en caja | 749.98 | 100 | AA | PCB Connectors (PCC) | AAC | AACSMI | 50 | 50 | NO | PC | F | 9,41 | G | 93 | 181 | 116 | MM | 4017918027438 | 85366930 | IN | EC002637 | Imagen | Catálogo
1735934 | MSTBW 2,5/20-G | Carcasa de base para placa de circuito impreso | Carcasa base placa de circuito impreso, sección nominal: 2,5 mm², color: verde, corriente nominal: 12 A, tensión nominal (III/2): 320 V, superficie de contacto: Sn, tipo de conexión del contacto: Macho, número de potenciales: 20, número de filas: 1, número de polos: 20, número de conexiones: 20, familia de artículos: MSTBW 2,5/..-G, paso: 5 mm, montaje: Soldadura por ola, disposición de pines: Disposición de pines lineal, longitud del pin [P]: 3,5 mm, número de pines de soldadura por potencial: 1, sistema enchufable: COMBICON MSTB 2,5, Orientación de la cara enchufable: Estándar, bloqueo: sin, tipo de sujeción: sin, tipo de embalaje: empaquetado en caja | 789.14 | 100 | AA | PCB Connectors (PCC) | AAC | AACSGL | 50 | 50 | NO | PC | F | 9,90 | G | 93 | 136 | 114 | MM | 4017918027650 | 85366930 | IN | EC002637 | Imagen | Catálogo
1735701 | MSTBW 2,5/20-G-5,08 | Carcasa de base para placa de circuito impreso | Carcasa base placa de circuito impreso, sección nominal: 2,5 mm², color: verde, corriente nominal: 12 A, tensión nominal (III/2): 320 V, superficie de contacto: Sn, tipo de conexión del contacto: Macho, número de potenciales: 20, número de filas: 1, número de polos: 20, número de conexiones: 20, familia de artículos: MSTBW 2,5/..-G, paso: 5,08 mm, montaje: Soldadura por ola, disposición de pines: Disposición de pines lineal, longitud del pin [P]: 3,5 mm, número de pines de soldadura por potencial: 1, sistema enchufable: COMBICON MSTB 2,5, Orientación de la cara enchufable: Estándar, bloqueo: sin, tipo de sujeción: sin, tipo de embalaje: empaquetado en caja | 789.14 | 100 | AA | PCB Connectors (PCC) | AAC | AACSMI | 50 | 50 | NO | PC | F | 9,82 | G | 93 | 181 | 116 | MM | 4017918027421 | 85366930 | IN | EC002637 | Imagen | Catálogo
1735921 | MSTBW 2,5/21-G | Carcasa de base para placa de circuito impreso | Carcasa base placa de circuito impreso, sección nominal: 2,5 mm², color: verde, corriente nominal: 12 A, tensión nominal (III/2): 320 V, superficie de contacto: Sn, tipo de conexión del contacto: Macho, número de potenciales: 21, número de filas: 1, número de polos: 21, número de conexiones: 21, familia de artículos: MSTBW 2,5/..-G, paso: 5 mm, montaje: Soldadura por ola, disposición de pines: Disposición de pines lineal, longitud del pin [P]: 3,5 mm, número de pines de soldadura por potencial: 1, sistema enchufable: COMBICON MSTB 2,5, Orientación de la cara enchufable: Estándar, bloqueo: sin, tipo de sujeción: sin, tipo de embalaje: empaquetado en caja | 828.3 | 100 | AA | PCB Connectors (PCC) | AAC | AACSGL | 50 | 50 | NO | PC | F | 10,31 | G | 93 | 181 | 116 | MM | 4017918027643 | 85366930 | IN | EC002637 | Imagen | Catálogo
1735691 | MSTBW 2,5/21-G-5,08 | Carcasa de base para placa de circuito impreso | Carcasa base placa de circuito impreso, sección nominal: 2,5 mm², color: verde, corriente nominal: 12 A, tensión nominal (III/2): 320 V, superficie de contacto: Sn, tipo de conexión del contacto: Macho, número de potenciales: 21, número de filas: 1, número de polos: 21, número de conexiones: 21, familia de artículos: MSTBW 2,5/..-G, paso: 5,08 mm, montaje: Soldadura por ola, disposición de pines: Disposición de pines lineal, longitud del pin [P]: 3,5 mm, número de pines de soldadura por potencial: 1, sistema enchufable: COMBICON MSTB 2,5, Orientación de la cara enchufable: Estándar, bloqueo: sin, tipo de sujeción: sin, tipo de embalaje: empaquetado en caja | 828.3 | 100 | AA | PCB Connectors (PCC) | AAC | AACSMI | 50 | 50 | NO | PC | F | 10,30 | G | 93 | 136 | 114 | MM | 4017918027414 | 85366930 | IN | EC002637 | Imagen | Catálogo
1735688 | MSTBW 2,5/22-G-5,08 | Carcasa de base para placa de circuito impreso | Carcasa base placa de circuito impreso, sección nominal: 2,5 mm², color: verde, corriente nominal: 12 A, tensión nominal (III/2): 320 V, superficie de contacto: Sn, tipo de conexión del contacto: Macho, número de potenciales: 22, número de filas: 1, número de polos: 22, número de conexiones: 22, familia de artículos: MSTBW 2,5/..-G, paso: 5,08 mm, montaje: Soldadura por ola, disposición de pines: Disposición de pines lineal, longitud del pin [P]: 3,5 mm, número de pines de soldadura por potencial: 1, sistema enchufable: COMBICON MSTB 2,5, Orientación de la cara enchufable: Estándar, bloqueo: sin, tipo de sujeción: sin, tipo de embalaje: empaquetado en caja | 867.45 | 100 | AA | PCB Connectors (PCC) | AAC | AACSMI | 50 | 50 | NO | PC | F | 10,97 | G | 93 | 136 | 114 | MM | 4017918027407 | 85366930 | IN | EC002637 | Imagen | Catálogo
1735675 | MSTBW 2,5/23-G-5,08 | Carcasa de base para placa de circuito impreso | Carcasa base placa de circuito impreso, sección nominal: 2,5 mm², color: verde, corriente nominal: 12 A, tensión nominal (III/2): 320 V, superficie de contacto: Sn, tipo de conexión del contacto: Macho, número de potenciales: 23, número de filas: 1, número de polos: 23, número de conexiones: 23, familia de artículos: MSTBW 2,5/..-G, paso: 5,08 mm, montaje: Soldadura por ola, disposición de pines: Disposición de pines lineal, longitud del pin [P]: 3,5 mm, número de pines de soldadura por potencial: 1, sistema enchufable: COMBICON MSTB 2,5, Orientación de la cara enchufable: Estándar, bloqueo: sin, tipo de sujeción: sin, tipo de embalaje: empaquetado en caja | 906.62 | 100 | AA | PCB Connectors (PCC) | AAC | AACSMI | 50 | 50 | NO | PC | F | 11,36 | G | 93 | 181 | 116 | MM | 4017918027391 | 85366930 | IN | EC002637 | Imagen | Catálogo
1735662 | MSTBW 2,5/24-G-5,08 | Carcasa de base para placa de circuito impreso | Carcasa base placa de circuito impreso, sección nominal: 2,5 mm², color: verde, corriente nominal: 12 A, tensión nominal (III/2): 320 V, superficie de contacto: Sn, tipo de conexión del contacto: Macho, número de potenciales: 24, número de filas: 1, número de polos: 24, número de conexiones: 24, familia de artículos: MSTBW 2,5/..-G, paso: 5,08 mm, montaje: Soldadura por ola, disposición de pines: Disposición de pines lineal, longitud del pin [P]: 3,5 mm, número de pines de soldadura por potencial: 1, sistema enchufable: COMBICON MSTB 2,5, Orientación de la cara enchufable: Estándar, bloqueo: sin, tipo de sujeción: sin, tipo de embalaje: empaquetado en caja | 945.77 | 100 | AA | PCB Connectors (PCC) | AAC | AACSMI | 50 | 50 | NO | PC | F | 11,77 | G | 93 | 181 | 116 | MM | 4017918027384 | 85366930 | IN | EC002637 | Imagen | Catálogo
1705044 | MSTBW 2,5/2-G BK CP1 | Carcasa de base para placa de circuito impreso | Carcasa base placa de circuito impreso, sección nominal: 2,5 mm², color: negro, corriente nominal: 12 A, tensión nominal (III/2): 320 V, superficie de contacto: Sn, tipo de conexión del contacto: Macho, número de potenciales: 2, número de filas: 1, número de polos: 2, número de conexiones: 2, familia de artículos: MSTBW 2,5/..-G, paso: 5 mm, montaje: Soldadura por ola, disposición de pines: Disposición de pines lineal, longitud del pin [P]: 3,5 mm, número de pines de soldadura por potencial: 1, sistema enchufable: COMBICON MSTB 2,5, Orientación de la cara enchufable: Estándar, bloqueo: sin, tipo de sujeción: sin, tipo de embalaje: empaquetado en caja | 113.48 | 100 | AA | PCB Connectors (PCC) | AAC | AACSGL | 50 | 500 | NO | PC |  | 2,22 | G |  |  |  |  | 4055626090313 | 85366930 | 0 | 0 |  | Catálogo
1705208 | MSTBW 2,5/4-G CRWH CP1 | Carcasa de base para placa de circuito impreso | Carcasa base placa de circuito impreso, sección nominal: 2,5 mm², color: blanco crema, corriente nominal: 12 A, tensión nominal (III/2): 320 V, superficie de contacto: Sn, tipo de conexión del contacto: Macho, número de potenciales: 4, número de filas: 1, número de polos: 4, número de conexiones: 4, familia de artículos: MSTBW 2,5/..-G, paso: 5 mm, montaje: Soldadura por ola, disposición de pines: Disposición de pines lineal, longitud del pin [P]: 3,5 mm, número de pines de soldadura por potencial: 1, sistema enchufable: COMBICON MSTB 2,5, Orientación de la cara enchufable: Estándar, bloqueo: sin, tipo de sujeción: sin, tipo de embalaje: empaquetado en caja | 189.14 | 100 | AA | PCB Connectors (PCC) | AAC | AACSGL | 50 | 500 | NO | PC |  | 2,22 | G |  |  |  |  | 4055626090337 | 85366930 | 0 | 0 |  | Catálogo
1705043 | MSTBW 2,5/4-G RD 2CP | Carcasa de base para placa de circuito impreso | Carcasa base placa de circuito impreso, sección nominal: 2,5 mm², color: rojo, corriente nominal: 12 A, tensión nominal (III/2): 320 V, superficie de contacto: Sn, tipo de conexión del contacto: Macho, número de potenciales: 4, número de filas: 1, número de polos: 4, número de conexiones: 4, familia de artículos: MSTBW 2,5/..-G, paso: 5 mm, montaje: Soldadura por ola, disposición de pines: Disposición de pines lineal, longitud del pin [P]: 3,5 mm, número de pines de soldadura por potencial: 1, sistema enchufable: COMBICON MSTB 2,5, Orientación de la cara enchufable: Estándar, bloqueo: sin, tipo de sujeción: sin, tipo de embalaje: empaquetado en caja | 228.58 | 100 | AA | PCB Connectors (PCC) | AAC | AACSGL | 50 | 1000 | NO | PC |  | 2,22 | G |  |  |  |  | 4055626090481 | 85366930 | 0 | 0 |  | Catálogo
1705045 | MSTBW 2,5/5-G CRWH 2CP | Carcasa de base para placa de circuito impreso | Carcasa base placa de circuito impreso, sección nominal: 2,5 mm², color: blanco crema, corriente nominal: 12 A, tensión nominal (III/2): 320 V, superficie de contacto: Sn, tipo de conexión del contacto: Macho, número de potenciales: 5, número de filas: 1, número de polos: 5, número de conexiones: 5, familia de artículos: MSTBW 2,5/..-G, paso: 5 mm, montaje: Soldadura por ola, disposición de pines: Disposición de pines lineal, longitud del pin [P]: 3,5 mm, número de pines de soldadura por potencial: 1, sistema enchufable: COMBICON MSTB 2,5, Orientación de la cara enchufable: Estándar, bloqueo: sin, tipo de sujeción: sin, tipo de embalaje: empaquetado en caja | 266.41 | 100 | AA | PCB Connectors (PCC) | AAC | AACSGL | 50 | 500 | NO | PC |  | 2,22 | G |  |  |  |  | 4055626090498 | 85366930 | 0 | 0 |  | Catálogo
5605163 | MSTBW 2.5/3-G BK W/KEYING | Carcasa de base para placa de circuito impreso | Carcasa base placa de circuito impreso, sección nominal: 2,5 mm², color: negro, corriente nominal: 12 A, tensión nominal (III/2): 320 V, superficie de contacto: Sn, tipo de conexión del contacto: Macho, número de potenciales: 3, número de filas: 1, número de polos: 3, número de conexiones: 3, familia de artículos: MSTBW 2,5/..-G, paso: 5 mm, montaje: Soldadura por ola, disposición de pines: Disposición de pines lineal, longitud del pin [P]: 3,5 mm, número de pines de soldadura por potencial: 1, sistema enchufable: COMBICON MSTB 2,5, Orientación de la cara enchufable: Estándar, bloqueo: sin, tipo de sujeción: sin, tipo de embalaje: empaquetado en caja | 196.15 | 100 | AA | PCB Connectors (PCC) | AAC | AACSGL | 50 | 50 | NO | PC | F | 1,74 | G | 45 | 112 | 75 | MM | 4046356631945 | 85366930 | IN | EC002637 | Imagen | Catálogo
5605164 | MSTBW 2.5/4-G BK W/KEYING | Carcasa de base para placa de circuito impreso | Carcasa base placa de circuito impreso, sección nominal: 2,5 mm², color: negro, corriente nominal: 12 A, tensión nominal (III/2): 320 V, superficie de contacto: Sn, tipo de conexión del contacto: Macho, número de potenciales: 4, número de filas: 1, número de polos: 4, número de conexiones: 4, familia de artículos: MSTBW 2,5/..-G, paso: 5 mm, montaje: Soldadura por ola, disposición de pines: Disposición de pines lineal, longitud del pin [P]: 3,5 mm, número de pines de soldadura por potencial: 1, sistema enchufable: COMBICON MSTB 2,5, Orientación de la cara enchufable: Estándar, bloqueo: sin, tipo de sujeción: sin, tipo de embalaje: empaquetado en caja | 271.68 | 100 | AA | PCB Connectors (PCC) | AAC | AACSGL | 50 | 50 | NO | PC | F | 2,27 | G | 63 | 78 | 115 | MM | 4046356424196 | 85366930 | IN | EC002637 | Imagen | Catálogo
5604758 | MSTBW 2.5/4-G BLUE W/KEYING | Carcasa de base | Carcasa base placa de circuito impreso, sección nominal: 2,5 mm², color: azul, corriente nominal: 12 A, tensión nominal (III/2): 320 V, superficie de contacto: Sn, tipo de conexión del contacto: Macho, número de potenciales: 4, número de filas: 1, número de polos: 4, número de conexiones: 4, familia de artículos: MSTBW 2,5/..-G, paso: 5 mm, montaje: Soldadura por ola, disposición de pines: Disposición de pines lineal, longitud del pin [P]: 3,5 mm, número de pines de soldadura por potencial: 1, sistema enchufable: COMBICON MSTB 2,5, Orientación de la cara enchufable: Estándar, bloqueo: sin, tipo de sujeción: sin, tipo de embalaje: empaquetado en caja | 271.68 | 100 | AA | PCB Connectors (PCC) | AAC | AACSGL | 50 | 50 | NO | PC |  | 1,90 | G | 60 | 78 | 114 | MM | 4046356409988 | 85366930 | DE | EC002637 | Imagen | Catálogo
5605165 | MSTBW 2.5/6-G WH W/KEYING | Carcasa de base para placa de circuito impreso | Carcasa base placa de circuito impreso, sección nominal: 2,5 mm², color: blanco, corriente nominal: 12 A, tensión nominal (III/2): 320 V, superficie de contacto: Sn, tipo de conexión del contacto: Macho, número de potenciales: 6, número de filas: 1, número de polos: 6, número de conexiones: 6, familia de artículos: MSTBW 2,5/..-G, paso: 5 mm, montaje: Soldadura por ola, número de pines de soldadura por potencial: 1, sistema enchufable: COMBICON MSTB 2,5, Orientación de la cara enchufable: Estándar, bloqueo: sin, tipo de sujeción: sin | 277.27 | 100 | AA | PCB Connectors (PCC) | AAC | AACSGL | 50 | 250 | NO | PC | F | 2,22 | G |  |  |  |  | 4055626090504 | 85366930 | 0 | 0 |  | Catálogo
3100305 | MT 1,5 | Microborna | Microborna, tensión nominal: 400 V, corriente nominal: 17,5 A, número de conexiones: 2, tipo de conexión: Conexión por tornillo, Sección de dimensionamiento: 1,5 mm², sección: 0,14 mm² - 1,5 mm², clase de montaje: NS 15, color: gris | 221.65 | 100 | BE | Industrial Cabinet Connectivity (ICC) | BE1 | BE1261 | 50 | 50 | NO | PC |  | 2,29 | G | 30 | 56 | 114 | MM | 4017918099251 | 85369010 | TR | EC000897 | Imagen | Catálogo
3003363 | MT 1,5 BU | Microborna | Microborna, tensión nominal: 400 V, corriente nominal: 17,5 A, número de conexiones: 2, tipo de conexión: Conexión por tornillo, Sección de dimensionamiento: 1,5 mm², sección: 0,14 mm² - 1,5 mm², clase de montaje: NS 15, color: azul | 221.65 | 100 | BE | Industrial Cabinet Connectivity (ICC) | BE1 | BE1261 | 50 | 50 | NO | PC |  | 2,33 | G | 30 | 113 | 53 | MM | 4017918107086 | 85369010 | TR | EC000897 | Imagen | Catálogo
3100318 | MT 1,5-PE | Borna de tierra | Borna de tierra, número de conexiones: 2, tipo de conexión: Conexión por tornillo, 1er piso, sección: 0,14 mm² - 1,5 mm², clase de montaje: NS 15, color: amarillo-verde | 702 | 100 | BE | Industrial Cabinet Connectivity (ICC) | BE1 | BE1261 | 50 | 50 | NO | PC |  | 2,88 | G | 30 | 112 | 53 | MM | 4017918099268 | 85369010 | TR | EC000901 | Imagen | Catálogo
3001679 | MT 1,5-QUATTRO | Microborna | Microborna, tensión nominal: 400 V, corriente nominal: 17,5 A, tipo de conexión: Conexión por tornillo, Sección de dimensionamiento: 1,5 mm², sección: 0,14 mm² - 1,5 mm², clase de montaje: NS 15, color: gris | 422.44 | 100 | BE | Industrial Cabinet Connectivity (ICC) | BE1 | BE1261 | 50 | 50 | NO | PC |  | 4,39 | G | 40 | 94 | 91 | MM | 4017918104375 | 85369010 | TR | EC000897 | Imagen | Catálogo
3025150 | MT 1,5-QUATTRO BU | Microborna | Microborna, tensión nominal: 400 V, corriente nominal: 16 A, tipo de conexión: Conexión por tornillo, Sección de dimensionamiento: 1,5 mm², sección: 0,14 mm² - 1,5 mm², clase de montaje: NS 15, color: azul | 422.44 | 100 | BE | Industrial Cabinet Connectivity (ICC) | BE1 | BE1261 | 50 | 50 | NO | PC |  | 4,39 | G | 43 | 93 | 90 | MM | 4017918145620 | 85369010 | TR | EC000897 | Imagen | Catálogo
3001695 | MT 1,5-QUATTRO-PE | Borna de tierra | Borna de tierra, En una alineación conjunta con bornes de paso de igual contorno, hay que insertar una tapa para tensiones de aislamiento &gt; 320 V., número de conexiones: 4, tipo de conexión: Conexión por tornillo, sección: 0,14 mm² - 1,5 mm², clase de montaje: NS 15, color: amarillo-verde | 1029.61 | 100 | BE | Industrial Cabinet Connectivity (ICC) | BE1 | BE1261 | 50 | 50 | NO | PC |  | 4,89 | G | 43 | 93 | 90 | MM | 4017918107208 | 85369010 | TR | EC000901 | Imagen | Catálogo
3001682 | MT 1,5-TWIN | Microborna | Microborna, tensión nominal: 400 V, corriente nominal: 17,5 A, tipo de conexión: Conexión por tornillo, Sección de dimensionamiento: 1,5 mm², sección: 0,14 mm² - 1,5 mm², clase de montaje: NS 15, color: gris | 380.69 | 100 | BE | Industrial Cabinet Connectivity (ICC) | BE1 | BE1261 | 50 | 50 | NO | PC |  | 3,45 | G | 40 | 90 | 94 | MM | 4017918100858 | 85369010 | TR | EC000897 | Imagen | Catálogo
3025532 | MT 1,5-TWIN BU | Microborna | Microborna, tensión nominal: 400 V, corriente nominal: 17,5 A, tipo de conexión: Conexión por tornillo, Sección de dimensionamiento: 1,5 mm², sección: 0,14 mm² - 1,5 mm², clase de montaje: NS 15, color: azul | 380.69 | 100 | BE | Industrial Cabinet Connectivity (ICC) | BE1 | BE1261 | 50 | 50 | NO | PC |  | 3,53 | G | 43 | 94 | 90 | MM | 4017918154660 | 85369010 | TR | EC000897 | Imagen | Catálogo
3001705 | MT 1,5-TWIN-PE | Borna de tierra | Borna de tierra, En una alineación conjunta con bornes de paso de igual contorno, hay que insertar una tapa para tensiones de aislamiento &gt; 320 V., número de conexiones: 3, tipo de conexión: Conexión por tornillo, 1er piso, sección: 0,14 mm² - 1,5 mm², clase de montaje: NS 15, color: amarillo-verde | 925.62 | 100 | BE | Industrial Cabinet Connectivity (ICC) | BE1 | BE1261 | 50 | 50 | NO | PC |  | 4,00 | G | 42 | 92 | 90 | MM | 4017918107215 | 85369010 | TR | EC000901 | Imagen | Catálogo
3101016 | MTK | Borna interrumpible por cuchilla | Borna interrumpible por cuchilla, tensión nominal: 400 V, corriente nominal: 16 A, tipo de conexión: Conexión por tornillo, Sección de dimensionamiento: 2,5 mm², sección: 0,2 mm² - 4 mm², montaje: NS 35/7,5, NS 35/15, NS 32, color: gris | 619.9 | 100 | BE | Industrial Cabinet Connectivity (ICC) | BE1 | BE1231 | 50 | 50 | NO | PC |  | 9,34 | G | 45 | 136 | 108 | MM | 4017918092573 | 85369010 | PL | EC000902 | Imagen | Catálogo
3101197 | MTK BU | Borna interrumpible por cuchilla | Borna interrumpible por cuchilla, tensión nominal: 400 V, corriente nominal: 16 A, tipo de conexión: Conexión por tornillo, Sección de dimensionamiento: 2,5 mm², sección: 0,2 mm² - 4 mm², montaje: NS 35/7,5, NS 35/15, NS 32, color: azul | 619.9 | 100 | BE | Industrial Cabinet Connectivity (ICC) | BE1 | BE1231 | 50 | 50 | NO | PC |  | 9,22 | G | 45 | 136 | 108 | MM | 4017918092641 | 85369010 | PL | EC000902 | Imagen | Catálogo
3100017 | MTKD | Borne de paso | Borne de paso, tensión nominal: 400 V, corriente nominal: 13,5 A, número de conexiones: 2, número de polos: 1, tipo de conexión: Conexión por tornillo, Sección de dimensionamiento: 1 mm², sección: 0,2 mm² - 4 mm², clase de montaje: NS 35/7,5, NS 35/15, NS 32, color: gris | 411.55 | 100 | BE | Industrial Cabinet Connectivity (ICC) | BE1 | BE1211 | 50 | 50 | NO | PC |  | 8,79 | G | 54 | 242 | 76 | MM | 4017918092436 | 85369010 | PL | EC000897 | Imagen | Catálogo
3100059 | MTKD-CU/CUNI | Bornes para termopares | Bornes para termopares, TC tipo T, tensión nominal: 400 V, corriente nominal: 1 A, número de conexiones: 4, número de polos: 2, tipo de conexión: Conexión por tornillo, 1er piso, sección: 0,2 mm² - 4 mm², clase de montaje: NS 35/7,5, NS 35/15, NS 32, color: gris | 1684.98 | 100 | BE | Industrial Cabinet Connectivity (ICC) | BE1 | BE1211 | 50 | 50 | NO | PC |  | 16,42 | G | 54 | 220 | 115 | MM | 4017918092467 | 85369010 | PL | EC000904 | Imagen | Catálogo
3100060 | MTKD-CU/CUNI EX | Bornes para termopares | Bornes para termopares, TC tipo T, tensión nominal: 400 V, corriente nominal: 1 A, número de conexiones: 4, número de polos: 2, tipo de conexión: Conexión por tornillo, 1er piso, sección: 0,2 mm² - 4 mm², clase de montaje: NS 35/7,5, NS 35/15, NS 32, color: gris | 1684.98 | 100 | BE | Industrial Cabinet Connectivity (ICC) | BE1 | BE1211 | 50 | 50 | NO | PC |  | 16,35 | G | 56 | 220 | 114 | MM | 4046356678124 | 85369010 | PL | EC000904 | Imagen | Catálogo
3100091 | MTKD-E-CU/A-CU | Bornes para termopares | Bornes para termopares, TC tipo R, tensión nominal: 400 V, corriente nominal: 1 A, número de conexiones: 4, número de polos: 2, tipo de conexión: Conexión por tornillo, 1er piso, sección: 0,2 mm² - 4 mm², clase de montaje: NS 35/7,5, NS 35/15, NS 32, color: gris | 1669.54 | 100 | BE | Industrial Cabinet Connectivity (ICC) | BE1 | BE1211 | 50 | 50 | NO | PC |  | 15,43 | G | 56 | 220 | 114 | MM | 4017918092504 | 85369010 | PL | EC000904 | Imagen | Catálogo
3100046 | MTKD-FE/CUNI | Bornes para termopares | Bornes para termopares, TC tipo J, tensión nominal: 400 V, corriente nominal: 1 A, número de conexiones: 4, número de polos: 2, tipo de conexión: Conexión por tornillo, 1er piso, sección: 0,2 mm² - 4 mm², clase de montaje: NS 35/7,5, NS 35/15, NS 32, color: gris | 1684.98 | 100 | BE | Industrial Cabinet Connectivity (ICC) | BE1 | BE1211 | 50 | 50 | NO | PC |  | 16,17 | G | 56 | 220 | 114 | MM | 4017918092450 | 85369010 | PL | EC000904 | Imagen | Catálogo
3100047 | MTKD-FE/CUNI EX | Bornes para termopares | Bornes para termopares, TC tipo J, tensión nominal: 400 V, corriente nominal: 1 A, número de conexiones: 4, número de polos: 2, tipo de conexión: Conexión por tornillo, 1er piso, sección: 0,2 mm² - 4 mm², clase de montaje: NS 35/7,5, NS 35/15, NS 32, color: gris | 1684.98 | 100 | BE | Industrial Cabinet Connectivity (ICC) | BE1 | BE1211 | 50 | 50 | NO | PC |  | 16,41 | G | 55 | 220 | 115 | MM | 4046356678148 | 85369010 | PL | EC000904 | Imagen | Catálogo
3100075 | MTKD-NICR/CUNI | Bornes para termopares | Bornes para termopares, TC tipo E, tensión nominal: 400 V, corriente nominal: 1 A, número de conexiones: 4, número de polos: 2, tipo de conexión: Conexión por tornillo, 1er piso, sección: 0,2 mm² - 4 mm², clase de montaje: NS 35/7,5, NS 35/15, NS 32, color: gris | 1764.75 | 100 | BE | Industrial Cabinet Connectivity (ICC) | BE1 | BE1211 | 50 | 50 | NO | PC |  | 15,76 | G | 55 | 219 | 115 | MM | 4017918092481 | 85369010 | PL | EC000904 | Imagen | Catálogo
3100076 | MTKD-NICR/CUNI EX | Bornes para termopares | Bornes para termopares, TC tipo E, tensión nominal: 400 V, corriente nominal: 1 A, número de conexiones: 4, número de polos: 2, tipo de conexión: Conexión por tornillo, 1er piso, sección: 0,2 mm² - 4 mm², clase de montaje: NS 35/7,5, NS 35/15, NS 32, color: gris | 1764.75 | 100 | BE | Industrial Cabinet Connectivity (ICC) | BE1 | BE1211 | 50 | 50 | NO | PC | F | 16,42 | G | 56 | 220 | 114 | MM | 4046356678155 | 85369010 | PL | EC000904 | Imagen | Catálogo
3100062 | MTKD-NICR/NI | Bornes para termopares | Bornes para termopares, TC tipo K, tensión nominal: 400 V, corriente nominal: 1 A, número de conexiones: 4, número de polos: 2, tipo de conexión: Conexión por tornillo, 1er piso, sección: 0,2 mm² - 4 mm², clase de montaje: NS 35/7,5, NS 35/15, NS 32, color: gris | 1818.76 | 100 | BE | Industrial Cabinet Connectivity (ICC) | BE1 | BE1211 | 50 | 50 | NO | PC |  | 15,52 | G | 54 | 221 | 114 | MM | 4017918092474 | 85369010 | PL | EC000904 | Imagen | Catálogo
3100063 | MTKD-NICR/NI EX | Bornes para termopares | Bornes para termopares, TC tipo K, tensión nominal: 400 V, corriente nominal: 1 A, número de conexiones: 4, número de polos: 2, tipo de conexión: Conexión por tornillo, 1er piso, sección: 0,2 mm² - 4 mm², clase de montaje: NS 35/7,5, NS 35/15, NS 32, color: gris | 1818.76 | 100 | BE | Industrial Cabinet Connectivity (ICC) | BE1 | BE1211 | 50 | 50 | NO | PC |  | 15,47 | G | 56 | 220 | 114 | MM | 4046356678162 | 85369010 | PL | EC000904 | Imagen | Catálogo
5043321 | MTKD-NICRSI/NISI | Bornes para termopares | Bornes para termopares, TC tipo N, tensión nominal: 400 V, corriente nominal: 1 A, número de conexiones: 4, número de polos: 2, tipo de conexión: Conexión por tornillo, 1er piso, sección: 0,2 mm² - 4 mm², clase de montaje: NS 35/7,5, NS 35/15, NS 32, color: gris | 1818.76 | 100 | BE | Industrial Cabinet Connectivity (ICC) | BE1 | BE1211 | 50 | 50 | NO | PC |  | 15,32 | G | 55 | 220 | 115 | MM | 4017918178710 | 85369010 | PL | EC000904 | Imagen | Catálogo
3100103 | MTKD-NICRSI/NISI EX | Bornes para termopares | Bornes para termopares, TC tipo N, tensión nominal: 400 V, corriente nominal: 1 A, número de conexiones: 4, número de polos: 2, tipo de conexión: Conexión por tornillo, 1er piso, sección: 0,2 mm² - 4 mm², clase de montaje: NS 35/7,5, NS 35/15, NS 32, color: gris | 1818.76 | 100 | BE | Industrial Cabinet Connectivity (ICC) | BE1 | BE1211 | 50 | 50 | NO | PC |  | 16,30 | G | 55 | 220 | 114 | MM | 4046356679176 | 85369010 | PL | EC000904 | Imagen | Catálogo
3100020 | MTKD-P/P | Borne de paso | Borne de paso, con hembras roscadas para tomas de prueba para alojar clavijas de prueba, tensión nominal: 400 V, corriente nominal: 16 A, número de conexiones: 2, tipo de conexión: Conexión por tornillo, Sección de dimensionamiento: 2,5 mm², 1er piso, sección: 0,2 mm² - 4 mm², clase de montaje: NS 35/7,5, NS 35/15, NS 32, color: gris | 481.56 | 100 | BE | Industrial Cabinet Connectivity (ICC) | BE1 | BE1231 | 50 | 50 | NO | PC |  | 9,10 | G | 56 | 245 | 79 | MM | 4017918092443 | 85369010 | PL | EC000897 | Imagen | Catálogo
3100101 | MTKD-S-CU/E-CU | Bornes para termopares | Bornes para termopares, TC tipo B, tensión nominal: 400 V, corriente nominal: 1 A, número de conexiones: 4, número de polos: 2, tipo de conexión: Conexión por tornillo, sección: 0,2 mm² - 4 mm², clase de montaje: NS 35/7,5, NS 35/15, NS 32, color: gris | 1684.98 | 100 | BE | Industrial Cabinet Connectivity (ICC) | BE1 | BE1211 | 50 | 50 | NO | PC |  | 15,54 | G | 55 | 220 | 115 | MM | 4017918092511 | 85369010 | PL | EC000904 | Imagen | Catálogo
3104013 | MTK-P/P | Borna interrumpible por cuchilla | Borna interrumpible por cuchilla, con hembras roscadas para tomas de prueba para alojar clavijas de prueba, tensión nominal: 400 V, corriente nominal: 16 A, tipo de conexión: Conexión por tornillo, Sección de dimensionamiento: 2,5 mm², sección: 0,2 mm² - 4 mm², montaje: NS 35/7,5, NS 35/15, NS 32, color: gris | 688.25 | 100 | BE | Industrial Cabinet Connectivity (ICC) | BE1 | BE1231 | 50 | 50 | NO | PC |  | 9,79 | G | 45 | 136 | 108 | MM | 4017918092689 | 85369010 | PL | EC000902 | Imagen | Catálogo
3104097 | MTK-P/P BU | Borna interrumpible por cuchilla | Borna interrumpible por cuchilla, con hembras roscadas para tomas de prueba para alojar clavijas de prueba, tensión nominal: 400 V, corriente nominal: 16 A, tipo de conexión: Conexión por tornillo, Sección de dimensionamiento: 2,5 mm², sección: 0,2 mm² - 4 mm², montaje: NS 35/7,5, NS 35/15, NS 32, color: azul | 688.25 | 100 | BE | Industrial Cabinet Connectivity (ICC) | BE1 | BE1231 | 50 | 50 | NO | PC |  | 9,88 | G | 46 | 135 | 11 | MM | 4017918092696 | 85369010 | PL | EC000902 | Imagen | Catálogo
3104107 | MTK-P/P MIT SPERRE | Borna interrumpible por cuchilla | Borna interrumpible por cuchilla, con hembras roscadas para tomas de prueba para alojar clavijas de prueba, tensión nominal: 400 V, corriente nominal: 16 A, tipo de conexión: Conexión por tornillo, Sección de dimensionamiento: 2,5 mm², sección: 0,2 mm² - 4 mm², montaje: NS 35/7,5, NS 35/15, NS 32, color: gris | 765.28 | 100 | BE | Industrial Cabinet Connectivity (ICC) | BE1 | BE1231 | 50 | 50 | NO | PC |  | 9,80 | G | 45 | 136 | 108 | MM | 4017918145590 | 85369010 | PL | EC000902 | Imagen | Catálogo
3104123 | MTK-P/P MIT SPERRE BU | Borna interrumpible por cuchilla | Borna interrumpible por cuchilla, con hembras roscadas para tomas de prueba para alojar clavijas de prueba, tensión nominal: 400 V, corriente nominal: 16 A, tipo de conexión: Conexión por tornillo, Sección de dimensionamiento: 2,5 mm², sección: 0,2 mm² - 4 mm², montaje: NS 35/7,5, NS 35/15, NS 32, color: azul | 765.28 | 100 | BE | Industrial Cabinet Connectivity (ICC) | BE1 | BE1231 | 50 | 50 | NO | PC |  | 10,18 | G | 45 | 136 | 108 | MM | 4017918229160 | 85369010 | PL | EC000902 | Imagen | Catálogo
1636198 | MTP DESIGNER | Licencia | Herramienta de ingeniería de módulos, para crear módulos MTP según VDI/VDE/NAMUR 2658 | 2063.45 | 1 | DR | Automation Systems (AS) | DRD | DRDBAC | 1 | 1 | NO | PC | F | n.a. | G |  |  |  |  | 4067923159426 | 0 | 0 | EC002582 |  | Catálogo
2762265 | MT-RS485 | Dispositivo de protec. contra sobretensiones | Módulo para montaje sobre carril con protección basta y fina contra sobretensiones para interfaz RS-485, para el montaje sobre NS 35/7,5, anchura de la carcasa: 50 mm | 425.93 | 1 | CL | Trabtech (TT) | CL3 | CL3132 | 5 | 1 | SÍ | PC |  | 118,13 | G | 81 | 267 | 89 | MM | 4017918064945 | 85363010 | DE | EC000943 | Imagen | Catálogo
1414129 | MTTB 1,5 | Microborna | Microborna, tensión nominal: 400 V, corriente nominal: 17,5 A, tipo de conexión: Conexión por tornillo, 1er y 2º piso, Sección de dimensionamiento: 1,5 mm², sección: 0,14 mm² - 1,5 mm², clase de montaje: NS 15, NS 35/7,5, NS 35/15, color: gris | 514.8 | 100 | BE | Industrial Cabinet Connectivity (ICC) | BE1 | BE1264 | 50 | 50 | NO | PC |  | 5,58 | G | 47 | 92 | 115 | MM | 4017918105419 | 85369010 | TR | EC000897 | Imagen | Catálogo
3000926 | MTTB 1,5 BU | Microborna | Microborna, tensión nominal: 400 V, corriente nominal: 17,5 A, tipo de conexión: Conexión por tornillo, 1er y 2º piso, Sección de dimensionamiento: 1,5 mm², sección: 0,14 mm² - 1,5 mm², clase de montaje: NS 15, NS 35/7,5, NS 35/15, color: azul | 514.8 | 100 | BE | Industrial Cabinet Connectivity (ICC) | BE1 | BE1264 | 50 | 50 | NO | PC |  | 5,61 | G | 46 | 93 | 116 | MM | 4017918104368 | 85369010 | TR | EC000897 | Imagen | Catálogo
3248025 | MUT 1,5 | Miniborna de paso | Miniborna de paso, tensión nominal: 400 V, corriente nominal: 17,5 A, número de conexiones: 2, número de polos: 1, tipo de conexión: Conexión por tornillo, Sección de dimensionamiento: 1,5 mm², sección: 0,14 mm² - 1,5 mm², clase de montaje: NS 15, color: gris | 109.07 | 100 | BE | Industrial Cabinet Connectivity (ICC) | BE1 | BE1161 | 50 | 50 | NO | PC |  | 2,29 | G | 40 | 145 | 68 | MM | 4046356817547 | 85369010 | CN | EC000897 | Imagen | Catálogo
3248026 | MUT 1,5 BU | Miniborna de paso | Miniborna de paso, tensión nominal: 400 V, corriente nominal: 17,5 A, número de conexiones: 2, número de polos: 1, tipo de conexión: Conexión por tornillo, Sección de dimensionamiento: 1,5 mm², sección: 0,14 mm² - 1,5 mm², clase de montaje: NS 15, color: azul | 109.07 | 100 | BE | Industrial Cabinet Connectivity (ICC) | BE1 | BE1161 | 50 | 50 | NO | PC |  | 2,28 | G | 40 | 64 | 149 | MM | 4046356817554 | 85369010 | CN | EC000897 | Imagen | Catálogo
3248027 | MUT 1,5-PE | Borne de tierra Mini | Borne de tierra Mini, número de conexiones: 2, número de polos: 1, tipo de conexión: Conexión por tornillo, Sección de dimensionamiento: 1,5 mm², sección: 0,14 mm² - 1,5 mm², clase de montaje: NS 15, color: amarillo-verde | 279.33 | 100 | BE | Industrial Cabinet Connectivity (ICC) | BE1 | BE1161 | 50 | 50 | NO | PC |  | 2,92 | G | 40 | 150 | 65 | MM | 4046356817561 | 85369010 | CN | EC000901 | Imagen | Catálogo
3248030 | MUT 2,5 | Miniborna de paso | Miniborna de paso, tensión nominal: 500 V, corriente nominal: 24 A, número de conexiones: 2, número de polos: 1, tipo de conexión: Conexión por tornillo, Sección de dimensionamiento: 2,5 mm², 1er piso, sección: 0,2 mm² - 4 mm², clase de montaje: NS 15, color: gris | 116.39 | 100 | BE | Industrial Cabinet Connectivity (ICC) | BE1 | BE1161 | 50 | 50 | NO | PC |  | 5,18 | G | 50 | 146 | 74 | MM | 4046356800761 | 85369010 | TR | EC000897 | Imagen | Catálogo
3248031 | MUT 2,5 BU | Miniborna de paso | Miniborna de paso, tensión nominal: 500 V, corriente nominal: 24 A, número de conexiones: 2, tipo de conexión: Conexión por tornillo, Sección de dimensionamiento: 2,5 mm², 1er piso, sección: 0,2 mm² - 4 mm², clase de montaje: NS 15, color: azul | 116.39 | 100 | BE | Industrial Cabinet Connectivity (ICC) | BE1 | BE1161 | 50 | 50 | NO | PC |  | 5,17 | G | 50 | 147 | 69 | MM | 4046356801478 | 85369010 | TR | EC000897 | Imagen | Catálogo
3248032 | MUT 2,5-PE | Borne de tierra Mini | Borne de tierra Mini, número de conexiones: 2, número de polos: 1, tipo de conexión: Conexión por tornillo, 1er piso, sección: 0,2 mm² - 4 mm², clase de montaje: NS 15, color: amarillo-verde | 393.27 | 100 | BE | Industrial Cabinet Connectivity (ICC) | BE1 | BE1161 | 50 | 50 | NO | PC |  | 6,34 | G | 50 | 147 | 69 | MM | 4046356801485 | 85369010 | TR | EC000901 | Imagen | Catálogo
3248035 | MUT 4 | Miniborna de paso | Miniborna de paso, tensión nominal: 500 V, corriente nominal: 32 A, número de conexiones: 2, número de polos: 1, tipo de conexión: Conexión por tornillo, Sección de dimensionamiento: 4 mm², sección: 0,2 mm² - 6 mm², clase de montaje: NS 15, color: gris | 135.8 | 100 | BE | Industrial Cabinet Connectivity (ICC) | BE1 | BE1161 | 50 | 50 | NO | PC |  | 6,45 | G | 53 | 185 | 69 | MM | 4046356801492 | 85369010 | TR | EC000897 | Imagen | Catálogo
3248036 | MUT 4 BU | Miniborna de paso | Miniborna de paso, tensión nominal: 500 V, corriente nominal: 32 A, número de conexiones: 2, tipo de conexión: Conexión por tornillo, Sección de dimensionamiento: 4 mm², 1er piso, sección: 0,2 mm² - 6 mm², clase de montaje: NS 15, color: azul | 135.8 | 100 | BE | Industrial Cabinet Connectivity (ICC) | BE1 | BE1161 | 50 | 50 | NO | PC |  | 6,35 | G | 53 | 185 | 69 | MM | 4046356801508 | 85369010 | TR | EC000897 | Imagen | Catálogo
3248037 | MUT 4-PE | Borne de tierra Mini | Borne de tierra Mini, número de conexiones: 2, número de polos: 1, tipo de conexión: Conexión por tornillo, 1er piso, Sección de dimensionamiento: 4 mm², sección: 0,2 mm² - 6 mm², clase de montaje: NS 15, color: amarillo-verde | 402.1 | 100 | BE | Industrial Cabinet Connectivity (ICC) | BE1 | BE1161 | 50 | 50 | NO | PC |  | 7,63 | G | 53 | 185 | 69 | MM | 4046356801515 | 85369010 | TR | EC000901 | Imagen | Catálogo
3248038 | MUT 6 | Miniborna de paso | Miniborna de paso, tensión nominal: 500 V, corriente nominal: 41 A, número de conexiones: 2, número de polos: 1, tipo de conexión: Conexión por tornillo, Sección de dimensionamiento: 6 mm², sección: 0,2 mm² - 10 mm², clase de montaje: NS 15, color: gris | 183.4 | 100 | BE | Industrial Cabinet Connectivity (ICC) | BE1 | BE1161 | 50 | 50 | SÍ | PC |  | 8,05 | G | 40 | 270 | 60 | MM | 4046356817585 | 85369010 | CN | EC000897 | Imagen | Catálogo
3248039 | MUT 6 BU | Miniborna de paso | Miniborna de paso, tensión nominal: 500 V, corriente nominal: 41 A, número de conexiones: 2, número de polos: 1, tipo de conexión: Conexión por tornillo, Sección de dimensionamiento: 6 mm², sección: 0,2 mm² - 10 mm², clase de montaje: NS 15, color: azul | 183.4 | 100 | BE | Industrial Cabinet Connectivity (ICC) | BE1 | BE1161 | 50 | 50 | SÍ | PC |  | 7,49 | G | 275 | 270 | 65 | MM | 4046356817592 | 85369010 | CN | EC000897 | Imagen | Catálogo
3248040 | MUT 6-PE | Borne de tierra Mini | Borne de tierra Mini, número de conexiones: 2, número de polos: 1, tipo de conexión: Conexión por tornillo, Sección de dimensionamiento: 6 mm², sección: 0,2 mm² - 10 mm², clase de montaje: NS 15, color: amarillo-verde | 453.26 | 100 | BE | Industrial Cabinet Connectivity (ICC) | BE1 | BE1161 | 50 | 50 | SÍ | PC |  | 9,75 | G | 44 | 277 | 63 | MM | 4046356817608 | 85369010 | CN | EC000901 | Imagen | Catálogo
3249013 | MUTTB 2,5 | Miniborna de paso | Miniborna de paso, tensión nominal: 500 V, corriente nominal: 22 A, tipo de conexión: Conexión por tornillo, Sección de dimensionamiento: 2,5 mm², sección: 0,2 mm² - 4 mm², clase de montaje: NS 15, NS 35/7,5, NS 35/15, color: gris | 251.95 | 100 | BE | Industrial Cabinet Connectivity (ICC) | BE1 | BE1164 | 50 | 50 | NO | PC |  | 13,21 | G | 81 | 267 | 89 | MM | 4055626405087 | 85369010 | PL | EC000897 | Imagen | Catálogo
3249014 | MUTTB 2,5 BU | Miniborna de paso | Miniborna de paso, tensión nominal: 500 V, corriente nominal: 22 A, tipo de conexión: Conexión por tornillo, Sección de dimensionamiento: 2,5 mm², sección: 0,2 mm² - 4 mm², clase de montaje: NS 15, NS 35/7,5, NS 35/15, color: azul | 251.95 | 100 | BE | Industrial Cabinet Connectivity (ICC) | BE1 | BE1164 | 50 | 50 | NO | PC |  | 13,02 | G | 81 | 267 | 89 | MM | 4055626405094 | 85369010 | PL | EC000897 | Imagen | Catálogo
1066348 | MUTTB 2,5-2DIO/O-UL/O-UR | Borne para componentes | Borne para componentes, La corriente máxima la determina el diodo. Montado: diodo BY133G, tensión inversa: 1300 V, corriente límite constante: 0,5 A., con diodo integrado, tensión nominal: 500 V, corriente nominal: 0,5 A, tipo de conexión: Conexión por tornillo, Sección de dimensionamiento: 2,5 mm², sección: 0,2 mm² - 4 mm², montaje: NS 15, NS 35/7,5, NS 35/15, color: gris | 1054.47 | 100 | BE | Industrial Cabinet Connectivity (ICC) | BE1 | BE1164 | 50 | 50 | NO | PC |  | 13,32 | G | 81 | 267 | 89 | MM | 4055626731353 | 85369010 | PL | EC000903 | Imagen | Catálogo
1066350 | MUTTB 2,5-BE | Miniborna de paso | Miniborna de paso, para el montaje de componentes autoseleccionables, tensión nominal: 500 V, corriente nominal: 22 A, tipo de conexión: Conexión por tornillo, Sección de dimensionamiento: 2,5 mm², sección: 0,2 mm² - 4 mm², montaje: NS 15, NS 35/7,5, NS 35/15, color: gris | 409.96 | 100 | BE | Industrial Cabinet Connectivity (ICC) | BE1 | BE1164 | 50 | 50 | NO | PC |  | 13,18 | G | 81 | 267 | 89 | MM | 4055626732701 | 85369010 | PL | EC000903 | Imagen | Catálogo
1066346 | MUTTB 2,5-DIO/O-U | Borne para componentes | Borne para componentes, La corriente máxima la determina el diodo. Montado: diodo BY133G, tensión inversa: 1300 V, corriente límite constante: 0,5 A., con diodo integrado, tensión nominal: 500 V, corriente nominal: 0,5 A, tipo de conexión: Conexión por tornillo, Sección de dimensionamiento: 2,5 mm², sección: 0,2 mm² - 4 mm², montaje: NS 15, NS 35/7,5, NS 35/15, color: gris | 732.22 | 100 | BE | Industrial Cabinet Connectivity (ICC) | BE1 | BE1164 | 50 | 50 | NO | PC |  | 13,56 | G | 81 | 267 | 89 | MM | 4055626732510 | 85369010 | PL | EC000903 | Imagen | Catálogo
1066347 | MUTTB 2,5-DIO/U-O | Borne para componentes | Borne para componentes, La corriente máx. queda determinada por el diodo. Montado: diodo 1N 4007, tensión inversa: 1300 V, corriente límite constante: 0,5 A., con diodo integrado, tensión nominal: 500 V, corriente nominal: 0,5 A, tipo de conexión: Conexión por tornillo, Sección de dimensionamiento: 2,5 mm², sección: 0,2 mm² - 4 mm², montaje: NS 15, NS 35/7,5, NS 35/15, color: gris | 732.22 | 100 | BE | Industrial Cabinet Connectivity (ICC) | BE1 | BE1164 | 50 | 50 | NO | PC |  | 13,48 | G | 81 | 267 | 89 | MM | 4055626732374 | 85369010 | PL | EC000903 | Imagen | Catálogo
3249015 | MUTTB 2,5-PV | Miniborna de paso | Miniborna de paso, con empalmadores de potencial, tensión nominal: 500 V, corriente nominal: 22 A, tipo de conexión: Conexión por tornillo, Sección de dimensionamiento: 2,5 mm², sección: 0,2 mm² - 4 mm², clase de montaje: NS 15, NS 35/7,5, NS 35/15, color: gris | 696.63 | 100 | BE | Industrial Cabinet Connectivity (ICC) | BE1 | BE1164 | 50 | 50 | NO | PC |  | 14,28 | G | 81 | 267 | 89 | MM | 4055626405100 | 85369010 | PL | EC000897 | Imagen | Catálogo
1066345 | MUTTB 2,5-PV BU | Miniborna de paso | Miniborna de paso, con empalmadores de potencial, tensión nominal: 500 V, corriente nominal: 22 A, tipo de conexión: Conexión por tornillo, Sección de dimensionamiento: 2,5 mm², sección: 0,2 mm² - 4 mm², clase de montaje: NS 15, NS 35/7,5, NS 35/15, color: azul | 728.39 | 100 | BE | Industrial Cabinet Connectivity (ICC) | BE1 | BE1164 | 50 | 50 | NO | PC |  | 14,13 | G | 81 | 267 | 89 | MM | 4055626732299 | 85369010 | PL | EC000897 | Imagen | Catálogo
1912294 | MVSTBR 2,5 HC/ 2-ST | Conector para placa de circuito impreso | Conector de placa de circuito impreso, sección nominal: 2,5 mm², color: verde, corriente nominal: 16 A (ver curva derating), tensión nominal (III/2): 320 V, superficie de contacto: Sn, tipo de conexión del contacto: Hembra, número de potenciales: 2, número de filas: 1, número de polos: 2, número de conexiones: 2, familia de artículos: MVSTBR 2,5 HC/..-ST, paso: 5 mm, tipo de conexión: Conexión por tornillo con cápsula de tracción, forma de sujeción de tornillos: L Ranura longitudinal, dirección de conexión conductor/placa de circuito impreso: 90 °, gancho de sujeción: - Gancho de sujeción, sistema enchufable: COMBICON MSTB 2,5 HC, bloqueo: sin, tipo de sujeción: sin, tipo de embalaje: empaquetado en caja | 208.42 | 100 | AA | PCB Connectors (PCC) | AAC | AACAJA | 50 | 50 | NO | PC |  | 4,63 | G | 75 | 88 | 139 | MM | 4017918192471 | 85366990 | IN | EC002638 | Imagen | Catálogo
1912401 | MVSTBR 2,5 HC/ 2-ST-5,08 | Conector para placa de circuito impreso | Conector de placa de circuito impreso, sección nominal: 2,5 mm², color: verde, corriente nominal: 16 A (ver curva derating), tensión nominal (III/2): 320 V, superficie de contacto: Sn, tipo de conexión del contacto: Hembra, número de potenciales: 2, número de filas: 1, número de polos: 2, número de conexiones: 2, familia de artículos: MVSTBR 2,5 HC/..-ST, paso: 5,08 mm, tipo de conexión: Conexión por tornillo con cápsula de tracción, forma de sujeción de tornillos: L Ranura longitudinal, dirección de conexión conductor/placa de circuito impreso: 90 °, gancho de sujeción: - Gancho de sujeción, sistema enchufable: COMBICON MSTB 2,5 HC, bloqueo: sin, tipo de sujeción: sin, tipo de embalaje: empaquetado en caja | 208.42 | 100 | AA | PCB Connectors (PCC) | AAC | AACAKA | 50 | 50 | NO | PC |  | 4,69 | G | 77 | 90 | 140 | MM | 4017918192334 | 85366990 | IN | EC002638 | Imagen | Catálogo
1759945 | MVSTBR 2,5 HC/ 2-ST-5,08 BK | Conector para placa de circuito impreso | Conector de placa de circuito impreso, sección nominal: 2,5 mm², color: negro, corriente nominal: 16 A (ver curva derating), tensión nominal (III/2): 320 V, superficie de contacto: Sn, tipo de conexión del contacto: Hembra, número de potenciales: 2, número de filas: 1, número de polos: 2, número de conexiones: 2, familia de artículos: MVSTBR 2,5 HC/..-ST, paso: 5,08 mm, tipo de conexión: Conexión por tornillo con cápsula de tracción, forma de sujeción de tornillos: L Ranura longitudinal, dirección de conexión conductor/placa de circuito impreso: 90 °, gancho de sujeción: - Gancho de sujeción, sistema enchufable: COMBICON MSTB 2,5 HC, bloqueo: sin, tipo de sujeción: sin, tipo de embalaje: empaquetado en caja | 208.42 | 100 | AA | PCB Connectors (PCC) | AAC | AACAKA | 50 | 50 | NO | PC | F | 4,67 | G | 77 | 90 | 140 | MM | 4046356349017 | 85366990 | IN | EC002638 | Imagen | Catálogo
1066403 | MVSTBR 2,5 HC/ 2-ST-5,08 OG | Conector para placa de circuito impreso | Conector de placa de circuito impreso, sección nominal: 2,5 mm², color: naranja, corriente nominal: 16 A (ver curva derating), tensión nominal (III/2): 320 V, superficie de contacto: Sn, tipo de conexión del contacto: Hembra, número de filas: 1, número de polos: 2, familia de artículos: MVSTBR 2,5 HC/..-ST, paso: 5,08 mm, tipo de conexión: Conexión por tornillo con cápsula de tracción, forma de sujeción de tornillos: L Ranura longitudinal, dirección de conexión conductor/placa de circuito impreso: 90 °, gancho de sujeción: - Gancho de sujeción, sistema enchufable: COMBICON MSTB 2,5 HC, bloqueo: sin, tipo de sujeción: sin, tipo de embalaje: empaquetado en caja | 208.42 | 100 | AA | PCB Connectors (PCC) | AAC | AACAKA | 50 | 50 | NO | PC |  | 4,58 | G | 77 | 88 | 140 | MM | 4055626731360 | 85366990 | DE | EC002638 | Imagen | Catálogo
1912511 | MVSTBR 2,5 HC/ 2-STF | Conector para placa de circuito impreso | Conector de placa de circuito impreso, sección nominal: 2,5 mm², color: verde, corriente nominal: 16 A (ver curva derating), tensión nominal (III/2): 320 V, superficie de contacto: Sn, tipo de conexión del contacto: Hembra, número de potenciales: 2, número de filas: 1, número de polos: 2, número de conexiones: 2, familia de artículos: MVSTBR 2,5 HC/..-STF, paso: 5 mm, tipo de conexión: Conexión por tornillo con cápsula de tracción, forma de sujeción de tornillos: L Ranura longitudinal, dirección de conexión conductor/placa de circuito impreso: 90 °, gancho de sujeción: - Gancho de sujeción, sistema enchufable: COMBICON MSTB 2,5 HC, bloqueo: Bloqueo por tornillo, tipo de sujeción: Sujeción aérea (tornillo), tipo de embalaje: empaquetado en caja | 222.7 | 100 | AA | PCB Connectors (PCC) | AAC | AACAJB | 50 | 50 | NO | PC | F | 5,64 | G | 77 | 90 | 140 | MM | 4017918192228 | 85366990 | IN | EC002638 | Imagen | Catálogo
1912621 | MVSTBR 2,5 HC/ 2-STF-5,08 | Conector para placa de circuito impreso | Conector de placa de circuito impreso, sección nominal: 2,5 mm², color: verde, corriente nominal: 16 A (ver curva derating), tensión nominal (III/2): 320 V, superficie de contacto: Sn, tipo de conexión del contacto: Hembra, número de potenciales: 2, número de filas: 1, número de polos: 2, número de conexiones: 2, familia de artículos: MVSTBR 2,5 HC/..-STF, paso: 5,08 mm, tipo de conexión: Conexión por tornillo con cápsula de tracción, forma de sujeción de tornillos: L Ranura longitudinal, dirección de conexión conductor/placa de circuito impreso: 90 °, gancho de sujeción: - Gancho de sujeción, sistema enchufable: COMBICON MSTB 2,5 HC, bloqueo: Bloqueo por tornillo, tipo de sujeción: Sujeción aérea (tornillo), tipo de embalaje: empaquetado en caja | 222.7 | 100 | AA | PCB Connectors (PCC) | AAC | AACAKB | 50 | 50 | NO | PC |  | 5,67 | G | 75 | 89 | 139 | MM | 4017918192211 | 85366990 | IN | EC002638 | Imagen | Catálogo
1912304 | MVSTBR 2,5 HC/ 3-ST | Conector para placa de circuito impreso | Conector de placa de circuito impreso, sección nominal: 2,5 mm², color: verde, corriente nominal: 16 A (ver curva derating), tensión nominal (III/2): 320 V, superficie de contacto: Sn, tipo de conexión del contacto: Hembra, número de potenciales: 3, número de filas: 1, número de polos: 3, número de conexiones: 3, familia de artículos: MVSTBR 2,5 HC/..-ST, paso: 5 mm, tipo de conexión: Conexión por tornillo con cápsula de tracción, forma de sujeción de tornillos: L Ranura longitudinal, dirección de conexión conductor/placa de circuito impreso: 90 °, gancho de sujeción: - Gancho de sujeción, sistema enchufable: COMBICON MSTB 2,5 HC, bloqueo: sin, tipo de sujeción: sin, tipo de embalaje: empaquetado en caja | 309.64 | 100 | AA | PCB Connectors (PCC) | AAC | AACAJA | 50 | 50 | NO | PC |  | 6,89 | G | 75 | 88 | 139 | MM | 4017918192488 | 85366990 | IN | EC002638 | Imagen | Catálogo
1912414 | MVSTBR 2,5 HC/ 3-ST-5,08 | Conector para placa de circuito impreso | Conector de placa de circuito impreso, sección nominal: 2,5 mm², color: verde, corriente nominal: 16 A (ver curva derating), tensión nominal (III/2): 320 V, superficie de contacto: Sn, tipo de conexión del contacto: Hembra, número de potenciales: 3, número de filas: 1, número de polos: 3, número de conexiones: 3, familia de artículos: MVSTBR 2,5 HC/..-ST, paso: 5,08 mm, tipo de conexión: Conexión por tornillo con cápsula de tracción, forma de sujeción de tornillos: L Ranura longitudinal, dirección de conexión conductor/placa de circuito impreso: 90 °, gancho de sujeción: - Gancho de sujeción, sistema enchufable: COMBICON MSTB 2,5 HC, bloqueo: sin, tipo de sujeción: sin, tipo de embalaje: empaquetado en caja | 309.64 | 100 | AA | PCB Connectors (PCC) | AAC | AACAKA | 50 | 50 | NO | PC |  | 6,92 | G | 76 | 89 | 139 | MM | 4017918192341 | 85366990 | IN | EC002638 | Imagen | Catálogo
1711605 | MVSTBR 2,5 HC/ 3-ST-5,08 GY | Conector para placa de circuito impreso | Conector de placa de circuito impreso, sección nominal: 2,5 mm², color: gris, corriente nominal: 16 A (ver curva derating), tensión nominal (III/2): 320 V, superficie de contacto: Sn, tipo de conexión del contacto: Hembra, número de potenciales: 3, número de filas: 1, número de polos: 3, número de conexiones: 3, familia de artículos: MVSTBR 2,5 HC/..-ST, paso: 5,08 mm, tipo de conexión: Conexión por tornillo con cápsula de tracción, forma de sujeción de tornillos: L Ranura longitudinal, dirección de conexión conductor/placa de circuito impreso: 90 °, gancho de sujeción: - Gancho de sujeción, sistema enchufable: COMBICON MSTB 2,5 HC, bloqueo: sin, tipo de sujeción: sin, tipo de embalaje: empaquetado en caja | 309.64 | 100 | AA | PCB Connectors (PCC) | AAC | AACAKA | 50 | 50 | NO | PC | F | 6,77 | G | 77 | 90 | 140 | MM | 4055626247861 | 85366990 | IN | EC002638 | Imagen | Catálogo
1912524 | MVSTBR 2,5 HC/ 3-STF | Conector para placa de circuito impreso | Conector de placa de circuito impreso, sección nominal: 2,5 mm², color: verde, corriente nominal: 16 A (ver curva derating), tensión nominal (III/2): 320 V, superficie de contacto: Sn, tipo de conexión del contacto: Hembra, número de potenciales: 3, número de filas: 1, número de polos: 3, número de conexiones: 3, familia de artículos: MVSTBR 2,5 HC/..-STF, paso: 5 mm, tipo de conexión: Conexión por tornillo con cápsula de tracción, forma de sujeción de tornillos: L Ranura longitudinal, dirección de conexión conductor/placa de circuito impreso: 90 °, gancho de sujeción: - Gancho de sujeción, sistema enchufable: COMBICON MSTB 2,5 HC, bloqueo: Bloqueo por tornillo, tipo de sujeción: Sujeción aérea (tornillo), tipo de embalaje: empaquetado en caja | 323.92 | 100 | AA | PCB Connectors (PCC) | AAC | AACAJB | 50 | 50 | NO | PC |  | 7,83 | G | 77 | 90 | 140 | MM | 4017918192235 | 85366990 | IN | EC002638 | Imagen | Catálogo
1912634 | MVSTBR 2,5 HC/ 3-STF-5,08 | Conector para placa de circuito impreso | Conector de placa de circuito impreso, sección nominal: 2,5 mm², color: verde, corriente nominal: 16 A (ver curva derating), tensión nominal (III/2): 320 V, superficie de contacto: Sn, tipo de conexión del contacto: Hembra, número de potenciales: 3, número de filas: 1, número de polos: 3, número de conexiones: 3, familia de artículos: MVSTBR 2,5 HC/..-STF, paso: 5,08 mm, tipo de conexión: Conexión por tornillo con cápsula de tracción, forma de sujeción de tornillos: L Ranura longitudinal, dirección de conexión conductor/placa de circuito impreso: 90 °, gancho de sujeción: - Gancho de sujeción, sistema enchufable: COMBICON MSTB 2,5 HC, bloqueo: Bloqueo por tornillo, tipo de sujeción: Sujeción aérea (tornillo), tipo de embalaje: empaquetado en caja | 323.92 | 100 | AA | PCB Connectors (PCC) | AAC | AACAKB | 50 | 50 | NO | PC |  | 8,00 | G | 76 | 88 | 140 | MM | 4017918192396 | 85366990 | IN | EC002638 | Imagen | Catálogo
1912317 | MVSTBR 2,5 HC/ 4-ST | Conector para placa de circuito impreso | Conector de placa de circuito impreso, sección nominal: 2,5 mm², color: verde, corriente nominal: 16 A (ver curva derating), tensión nominal (III/2): 320 V, superficie de contacto: Sn, tipo de conexión del contacto: Hembra, número de potenciales: 4, número de filas: 1, número de polos: 4, número de conexiones: 4, familia de artículos: MVSTBR 2,5 HC/..-ST, paso: 5 mm, tipo de conexión: Conexión por tornillo con cápsula de tracción, forma de sujeción de tornillos: L Ranura longitudinal, dirección de conexión conductor/placa de circuito impreso: 90 °, gancho de sujeción: - Gancho de sujeción, sistema enchufable: COMBICON MSTB 2,5 HC, bloqueo: sin, tipo de sujeción: sin, tipo de embalaje: empaquetado en caja | 410.87 | 100 | AA | PCB Connectors (PCC) | AAC | AACAJA | 50 | 50 | NO | PC | F | 8,51 | G | 78 | 88 | 140 | MM | 4017918192501 | 85366990 | IN | EC002638 | Imagen | Catálogo
1912427 | MVSTBR 2,5 HC/ 4-ST-5,08 | Conector para placa de circuito impreso | Conector de placa de circuito impreso, sección nominal: 2,5 mm², color: verde, corriente nominal: 16 A (ver curva derating), tensión nominal (III/2): 320 V, superficie de contacto: Sn, tipo de conexión del contacto: Hembra, número de potenciales: 4, número de filas: 1, número de polos: 4, número de conexiones: 4, familia de artículos: MVSTBR 2,5 HC/..-ST, paso: 5,08 mm, tipo de conexión: Conexión por tornillo con cápsula de tracción, forma de sujeción de tornillos: L Ranura longitudinal, dirección de conexión conductor/placa de circuito impreso: 90 °, gancho de sujeción: - Gancho de sujeción, sistema enchufable: COMBICON MSTB 2,5 HC, bloqueo: sin, tipo de sujeción: sin, tipo de embalaje: empaquetado en caja | 410.87 | 100 | AA | PCB Connectors (PCC) | AAC | AACAKA | 50 | 50 | NO | PC |  | 8,96 | G | 76 | 88 | 140 | MM | 4017918192358 | 85366990 | IN | EC002638 | Imagen | Catálogo
1213911 | MVSTBR 2,5 HC/ 4-ST-5,08 BK | Conector para placa de circuito impreso | Conector de placa de circuito impreso, sección nominal: 2,5 mm², color: negro, corriente nominal: 16 A (ver curva derating), tensión nominal (III/2): 320 V, superficie de contacto: Sn, tipo de conexión del contacto: Hembra, número de filas: 1, número de polos: 4, familia de artículos: MVSTBR 2,5 HC/..-ST, paso: 5,08 mm, tipo de conexión: Conexión por tornillo con cápsula de tracción, forma de sujeción de tornillos: L Ranura longitudinal, dirección de conexión conductor/placa de circuito impreso: 90 °, gancho de sujeción: - Gancho de sujeción, sistema enchufable: COMBICON MSTB 2,5 HC, bloqueo: sin, tipo de sujeción: sin, tipo de embalaje: empaquetado en caja | 410.87 | 100 | AA | PCB Connectors (PCC) | AAC | AACAKA | 50 | 500 | NO | PC | F | 8,96 | G | 77 | 90 | 140 | MM | 4063151291969 | 85366990 | IN | EC002638 | Imagen | Catálogo
1213910 | MVSTBR 2,5 HC/ 4-ST-5,08 GY | Conector para placa de circuito impreso | Conector de placa de circuito impreso, sección nominal: 2,5 mm², color: gris, corriente nominal: 16 A (ver curva derating), tensión nominal (III/2): 320 V, superficie de contacto: Sn, tipo de conexión del contacto: Hembra, número de filas: 1, número de polos: 4, familia de artículos: MVSTBR 2,5 HC/..-ST, paso: 5,08 mm, tipo de conexión: Conexión por tornillo con cápsula de tracción, forma de sujeción de tornillos: L Ranura longitudinal, dirección de conexión conductor/placa de circuito impreso: 90 °, gancho de sujeción: - Gancho de sujeción, sistema enchufable: COMBICON MSTB 2,5 HC, bloqueo: sin, tipo de sujeción: sin, tipo de embalaje: empaquetado en caja | 410.87 | 100 | AA | PCB Connectors (PCC) | AAC | AACAKA | 50 | 500 | NO | PC | F | 8,96 | G | 77 | 90 | 140 | MM | 4063151292409 | 85366990 | IN | EC002638 | Imagen | Catálogo
1912537 | MVSTBR 2,5 HC/ 4-STF | Conector para placa de circuito impreso | Conector de placa de circuito impreso, sección nominal: 2,5 mm², color: verde, corriente nominal: 16 A (ver curva derating), tensión nominal (III/2): 320 V, superficie de contacto: Sn, tipo de conexión del contacto: Hembra, número de potenciales: 4, número de filas: 1, número de polos: 4, número de conexiones: 4, familia de artículos: MVSTBR 2,5 HC/..-STF, paso: 5 mm, tipo de conexión: Conexión por tornillo con cápsula de tracción, forma de sujeción de tornillos: L Ranura longitudinal, dirección de conexión conductor/placa de circuito impreso: 90 °, gancho de sujeción: - Gancho de sujeción, sistema enchufable: COMBICON MSTB 2,5 HC, bloqueo: Bloqueo por tornillo, tipo de sujeción: Sujeción aérea (tornillo), tipo de embalaje: empaquetado en caja | 425.16 | 100 | AA | PCB Connectors (PCC) | AAC | AACAJB | 50 | 50 | NO | PC |  | 9,91 | G | 76 | 89 | 140 | MM | 4017918192242 | 85366990 | IN | EC002638 | Imagen | Catálogo
1912647 | MVSTBR 2,5 HC/ 4-STF-5,08 | Conector para placa de circuito impreso | Conector de placa de circuito impreso, sección nominal: 2,5 mm², color: verde, corriente nominal: 16 A (ver curva derating), tensión nominal (III/2): 320 V, superficie de contacto: Sn, tipo de conexión del contacto: Hembra, número de potenciales: 4, número de filas: 1, número de polos: 4, número de conexiones: 4, familia de artículos: MVSTBR 2,5 HC/..-STF, paso: 5,08 mm, tipo de conexión: Conexión por tornillo con cápsula de tracción, forma de sujeción de tornillos: L Ranura longitudinal, dirección de conexión conductor/placa de circuito impreso: 90 °, gancho de sujeción: - Gancho de sujeción, sistema enchufable: COMBICON MSTB 2,5 HC, bloqueo: Bloqueo por tornillo, tipo de sujeción: Sujeción aérea (tornillo), tipo de embalaje: empaquetado en caja | 425.16 | 100 | AA | PCB Connectors (PCC) | AAC | AACAKB | 50 | 50 | NO | PC |  | 9,96 | G | 75 | 88 | 140 | MM | 4017918192433 | 85366990 | IN | EC002638 | Imagen | Catálogo
1912320 | MVSTBR 2,5 HC/ 5-ST | Conector para placa de circuito impreso | Conector de placa de circuito impreso, sección nominal: 2,5 mm², color: verde, corriente nominal: 16 A (ver curva derating), tensión nominal (III/2): 320 V, superficie de contacto: Sn, tipo de conexión del contacto: Hembra, número de potenciales: 5, número de filas: 1, número de polos: 5, número de conexiones: 5, familia de artículos: MVSTBR 2,5 HC/..-ST, paso: 5 mm, tipo de conexión: Conexión por tornillo con cápsula de tracción, forma de sujeción de tornillos: L Ranura longitudinal, dirección de conexión conductor/placa de circuito impreso: 90 °, gancho de sujeción: - Gancho de sujeción, sistema enchufable: COMBICON MSTB 2,5 HC, bloqueo: sin, tipo de sujeción: sin, tipo de embalaje: empaquetado en caja | 512.11 | 100 | AA | PCB Connectors (PCC) | AAC | AACAJA | 50 | 50 | NO | PC |  | 11,10 | G | 77 | 90 | 140 | MM | 4017918192525 | 85366990 | IN | EC002638 | Imagen | Catálogo
1912430 | MVSTBR 2,5 HC/ 5-ST-5,08 | Conector para placa de circuito impreso | Conector de placa de circuito impreso, sección nominal: 2,5 mm², color: verde, corriente nominal: 16 A (ver curva derating), tensión nominal (III/2): 320 V, superficie de contacto: Sn, tipo de conexión del contacto: Hembra, número de potenciales: 5, número de filas: 1, número de polos: 5, número de conexiones: 5, familia de artículos: MVSTBR 2,5 HC/..-ST, paso: 5,08 mm, tipo de conexión: Conexión por tornillo con cápsula de tracción, forma de sujeción de tornillos: L Ranura longitudinal, dirección de conexión conductor/placa de circuito impreso: 90 °, gancho de sujeción: - Gancho de sujeción, sistema enchufable: COMBICON MSTB 2,5 HC, bloqueo: sin, tipo de sujeción: sin, tipo de embalaje: empaquetado en caja | 512.11 | 100 | AA | PCB Connectors (PCC) | AAC | AACAKA | 50 | 50 | NO | PC |  | 11,08 | G | 76 | 88 | 140 | MM | 4017918192365 | 85366990 | DE | EC002638 | Imagen | Catálogo
1912540 | MVSTBR 2,5 HC/ 5-STF | Conector para placa de circuito impreso | Conector de placa de circuito impreso, sección nominal: 2,5 mm², color: verde, corriente nominal: 16 A (ver curva derating), tensión nominal (III/2): 320 V, superficie de contacto: Sn, tipo de conexión del contacto: Hembra, número de potenciales: 5, número de filas: 1, número de polos: 5, número de conexiones: 5, familia de artículos: MVSTBR 2,5 HC/..-STF, paso: 5 mm, tipo de conexión: Conexión por tornillo con cápsula de tracción, forma de sujeción de tornillos: L Ranura longitudinal, dirección de conexión conductor/placa de circuito impreso: 90 °, gancho de sujeción: - Gancho de sujeción, sistema enchufable: COMBICON MSTB 2,5 HC, bloqueo: Bloqueo por tornillo, tipo de sujeción: Sujeción aérea (tornillo), tipo de embalaje: empaquetado en caja | 526.39 | 100 | AA | PCB Connectors (PCC) | AAC | AACAJB | 50 | 50 | NO | PC | F | 12,15 | G | 83 | 121 | 141 | MM | 4017918192259 | 85366990 | IN | EC002638 | Imagen | Catálogo
1912650 | MVSTBR 2,5 HC/ 5-STF-5,08 | Conector para placa de circuito impreso | Conector de placa de circuito impreso, sección nominal: 2,5 mm², color: verde, corriente nominal: 16 A (ver curva derating), tensión nominal (III/2): 320 V, superficie de contacto: Sn, tipo de conexión del contacto: Hembra, número de potenciales: 5, número de filas: 1, número de polos: 5, número de conexiones: 5, familia de artículos: MVSTBR 2,5 HC/..-STF, paso: 5,08 mm, tipo de conexión: Conexión por tornillo con cápsula de tracción, forma de sujeción de tornillos: L Ranura longitudinal, dirección de conexión conductor/placa de circuito impreso: 90 °, gancho de sujeción: - Gancho de sujeción, sistema enchufable: COMBICON MSTB 2,5 HC, bloqueo: Bloqueo por tornillo, tipo de sujeción: Sujeción aérea (tornillo), tipo de embalaje: empaquetado en caja | 526.39 | 100 | AA | PCB Connectors (PCC) | AAC | AACAKB | 50 | 50 | NO | PC |  | 12,30 | G | 82 | 118 | 140 | MM | 4017918192464 | 85366990 | DE | EC002638 | Imagen | Catálogo
1912333 | MVSTBR 2,5 HC/ 6-ST | Conector para placa de circuito impreso | Conector de placa de circuito impreso, sección nominal: 2,5 mm², color: verde, corriente nominal: 16 A (ver curva derating), tensión nominal (III/2): 320 V, superficie de contacto: Sn, tipo de conexión del contacto: Hembra, número de potenciales: 6, número de filas: 1, número de polos: 6, número de conexiones: 6, familia de artículos: MVSTBR 2,5 HC/..-ST, paso: 5 mm, tipo de conexión: Conexión por tornillo con cápsula de tracción, forma de sujeción de tornillos: L Ranura longitudinal, dirección de conexión conductor/placa de circuito impreso: 90 °, gancho de sujeción: - Gancho de sujeción, sistema enchufable: COMBICON MSTB 2,5 HC, bloqueo: sin, tipo de sujeción: sin, tipo de embalaje: empaquetado en caja | 613.34 | 100 | AA | PCB Connectors (PCC) | AAC | AACAJA | 50 | 50 | NO | PC | F | 13,17 | G | 77 | 90 | 140 | MM | 4017918192532 | 85366990 | IN | EC002638 | Imagen | Catálogo
1912443 | MVSTBR 2,5 HC/ 6-ST-5,08 | Conector para placa de circuito impreso | Conector de placa de circuito impreso, sección nominal: 2,5 mm², color: verde, corriente nominal: 16 A (ver curva derating), tensión nominal (III/2): 320 V, superficie de contacto: Sn, tipo de conexión del contacto: Hembra, número de potenciales: 6, número de filas: 1, número de polos: 6, número de conexiones: 6, familia de artículos: MVSTBR 2,5 HC/..-ST, paso: 5,08 mm, tipo de conexión: Conexión por tornillo con cápsula de tracción, forma de sujeción de tornillos: L Ranura longitudinal, dirección de conexión conductor/placa de circuito impreso: 90 °, gancho de sujeción: - Gancho de sujeción, sistema enchufable: COMBICON MSTB 2,5 HC, bloqueo: sin, tipo de sujeción: sin, tipo de embalaje: empaquetado en caja | 613.34 | 100 | AA | PCB Connectors (PCC) | AAC | AACAKA | 50 | 50 | NO | PC | F | 13,10 | G | 77 | 88 | 140 | MM | 4017918192372 | 85366990 | IN | EC002638 | Imagen | Catálogo
1912553 | MVSTBR 2,5 HC/ 6-STF | Conector para placa de circuito impreso | Conector de placa de circuito impreso, sección nominal: 2,5 mm², color: verde, corriente nominal: 16 A (ver curva derating), tensión nominal (III/2): 320 V, superficie de contacto: Sn, tipo de conexión del contacto: Hembra, número de potenciales: 6, número de filas: 1, número de polos: 6, número de conexiones: 6, familia de artículos: MVSTBR 2,5 HC/..-STF, paso: 5 mm, tipo de conexión: Conexión por tornillo con cápsula de tracción, forma de sujeción de tornillos: L Ranura longitudinal, dirección de conexión conductor/placa de circuito impreso: 90 °, gancho de sujeción: - Gancho de sujeción, sistema enchufable: COMBICON MSTB 2,5 HC, bloqueo: Bloqueo por tornillo, tipo de sujeción: Sujeción aérea (tornillo), tipo de embalaje: empaquetado en caja | 627.62 | 100 | AA | PCB Connectors (PCC) | AAC | AACAJB | 50 | 50 | NO | PC |  | 14,07 | G | 83 | 121 | 141 | MM | 4017918192266 | 85366990 | DE | EC002638 | Imagen | Catálogo
1912663 | MVSTBR 2,5 HC/ 6-STF-5,08 | Conector para placa de circuito impreso | Conector de placa de circuito impreso, sección nominal: 2,5 mm², color: verde, corriente nominal: 16 A (ver curva derating), tensión nominal (III/2): 320 V, superficie de contacto: Sn, tipo de conexión del contacto: Hembra, número de potenciales: 6, número de filas: 1, número de polos: 6, número de conexiones: 6, familia de artículos: MVSTBR 2,5 HC/..-STF, paso: 5,08 mm, tipo de conexión: Conexión por tornillo con cápsula de tracción, forma de sujeción de tornillos: L Ranura longitudinal, dirección de conexión conductor/placa de circuito impreso: 90 °, gancho de sujeción: - Gancho de sujeción, sistema enchufable: COMBICON MSTB 2,5 HC, bloqueo: Bloqueo por tornillo, tipo de sujeción: Sujeción aérea (tornillo), tipo de embalaje: empaquetado en caja | 627.62 | 100 | AA | PCB Connectors (PCC) | AAC | AACAKB | 50 | 50 | NO | PC | F | 14,38 | G | 84 | 120 | 140 | MM | 4017918192495 | 85366990 | IN | EC002638 | Imagen | Catálogo
1912346 | MVSTBR 2,5 HC/ 7-ST | Conector para placa de circuito impreso | Conector de placa de circuito impreso, sección nominal: 2,5 mm², color: verde, corriente nominal: 16 A (ver curva derating), tensión nominal (III/2): 320 V, superficie de contacto: Sn, tipo de conexión del contacto: Hembra, número de potenciales: 7, número de filas: 1, número de polos: 7, número de conexiones: 7, familia de artículos: MVSTBR 2,5 HC/..-ST, paso: 5 mm, tipo de conexión: Conexión por tornillo con cápsula de tracción, forma de sujeción de tornillos: L Ranura longitudinal, dirección de conexión conductor/placa de circuito impreso: 90 °, gancho de sujeción: - Gancho de sujeción, sistema enchufable: COMBICON MSTB 2,5 HC, bloqueo: sin, tipo de sujeción: sin, tipo de embalaje: empaquetado en caja | 714.56 | 100 | AA | PCB Connectors (PCC) | AAC | AACAJA | 50 | 50 | NO | PC | F | 15,41 | G | 83 | 121 | 141 | MM | 4017918192549 | 85366990 | DE | EC002638 | Imagen | Catálogo
1912456 | MVSTBR 2,5 HC/ 7-ST-5,08 | Conector para placa de circuito impreso | Conector de placa de circuito impreso, sección nominal: 2,5 mm², color: verde, corriente nominal: 16 A (ver curva derating), tensión nominal (III/2): 320 V, superficie de contacto: Sn, tipo de conexión del contacto: Hembra, número de potenciales: 7, número de filas: 1, número de polos: 7, número de conexiones: 7, familia de artículos: MVSTBR 2,5 HC/..-ST, paso: 5,08 mm, tipo de conexión: Conexión por tornillo con cápsula de tracción, forma de sujeción de tornillos: L Ranura longitudinal, dirección de conexión conductor/placa de circuito impreso: 90 °, gancho de sujeción: - Gancho de sujeción, sistema enchufable: COMBICON MSTB 2,5 HC, bloqueo: sin, tipo de sujeción: sin, tipo de embalaje: empaquetado en caja | 714.56 | 100 | AA | PCB Connectors (PCC) | AAC | AACAKA | 50 | 50 | NO | PC | F | 15,36 | G | 83 | 121 | 141 | MM | 4017918192389 | 85366990 | DE | EC002638 | Imagen | Catálogo
1912566 | MVSTBR 2,5 HC/ 7-STF | Conector para placa de circuito impreso | Conector de placa de circuito impreso, sección nominal: 2,5 mm², color: verde, corriente nominal: 16 A (ver curva derating), tensión nominal (III/2): 320 V, superficie de contacto: Sn, tipo de conexión del contacto: Hembra, número de potenciales: 7, número de filas: 1, número de polos: 7, número de conexiones: 7, familia de artículos: MVSTBR 2,5 HC/..-STF, paso: 5 mm, tipo de conexión: Conexión por tornillo con cápsula de tracción, forma de sujeción de tornillos: L Ranura longitudinal, dirección de conexión conductor/placa de circuito impreso: 90 °, gancho de sujeción: - Gancho de sujeción, sistema enchufable: COMBICON MSTB 2,5 HC, bloqueo: Bloqueo por tornillo, tipo de sujeción: Sujeción aérea (tornillo), tipo de embalaje: empaquetado en caja | 728.85 | 100 | AA | PCB Connectors (PCC) | AAC | AACAJB | 50 | 50 | NO | PC |  | 17,15 | G | 89 | 150 | 140 | MM | 4017918192273 | 85366990 | IN | EC002638 | Imagen | Catálogo
1912359 | MVSTBR 2,5 HC/ 8-ST | Conector para placa de circuito impreso | Conector de placa de circuito impreso, sección nominal: 2,5 mm², color: verde, corriente nominal: 16 A (ver curva derating), tensión nominal (III/2): 320 V, superficie de contacto: Sn, tipo de conexión del contacto: Hembra, número de potenciales: 8, número de filas: 1, número de polos: 8, número de conexiones: 8, familia de artículos: MVSTBR 2,5 HC/..-ST, paso: 5 mm, tipo de conexión: Conexión por tornillo con cápsula de tracción, forma de sujeción de tornillos: L Ranura longitudinal, dirección de conexión conductor/placa de circuito impreso: 90 °, gancho de sujeción: - Gancho de sujeción, sistema enchufable: COMBICON MSTB 2,5 HC, bloqueo: sin, tipo de sujeción: sin, tipo de embalaje: empaquetado en caja | 815.8 | 100 | AA | PCB Connectors (PCC) | AAC | AACAJA | 50 | 50 | NO | PC |  | 17,47 | G | 83 | 121 | 141 | MM | 4017918192563 | 85366990 | DE | EC002638 | Imagen | Catálogo
1912469 | MVSTBR 2,5 HC/ 8-ST-5,08 | Conector para placa de circuito impreso | Conector de placa de circuito impreso, sección nominal: 2,5 mm², color: verde, corriente nominal: 16 A (ver curva derating), tensión nominal (III/2): 320 V, superficie de contacto: Sn, tipo de conexión del contacto: Hembra, número de potenciales: 8, número de filas: 1, número de polos: 8, número de conexiones: 8, familia de artículos: MVSTBR 2,5 HC/..-ST, paso: 5,08 mm, tipo de conexión: Conexión por tornillo con cápsula de tracción, forma de sujeción de tornillos: L Ranura longitudinal, dirección de conexión conductor/placa de circuito impreso: 90 °, gancho de sujeción: - Gancho de sujeción, sistema enchufable: COMBICON MSTB 2,5 HC, bloqueo: sin, tipo de sujeción: sin, tipo de embalaje: empaquetado en caja | 815.8 | 100 | AA | PCB Connectors (PCC) | AAC | AACAKA | 50 | 50 | NO | PC |  | 17,60 | G | 83 | 121 | 141 | MM | 4017918192402 | 85366990 | IN | EC002638 | Imagen | Catálogo
1912579 | MVSTBR 2,5 HC/ 8-STF | Conector para placa de circuito impreso | Conector de placa de circuito impreso, sección nominal: 2,5 mm², color: verde, corriente nominal: 16 A (ver curva derating), tensión nominal (III/2): 320 V, superficie de contacto: Sn, tipo de conexión del contacto: Hembra, número de potenciales: 8, número de filas: 1, número de polos: 8, número de conexiones: 8, familia de artículos: MVSTBR 2,5 HC/..-STF, paso: 5 mm, tipo de conexión: Conexión por tornillo con cápsula de tracción, forma de sujeción de tornillos: L Ranura longitudinal, dirección de conexión conductor/placa de circuito impreso: 90 °, gancho de sujeción: - Gancho de sujeción, sistema enchufable: COMBICON MSTB 2,5 HC, bloqueo: Bloqueo por tornillo, tipo de sujeción: Sujeción aérea (tornillo), tipo de embalaje: empaquetado en caja | 830.08 | 100 | AA | PCB Connectors (PCC) | AAC | AACAJB | 50 | 50 | NO | PC | F | 18,40 | G | 89 | 150 | 140 | MM | 4017918192280 | 85366990 | IN | EC002638 | Imagen | Catálogo
1912689 | MVSTBR 2,5 HC/ 8-STF-5,08 | Conector para placa de circuito impreso | Conector de placa de circuito impreso, sección nominal: 2,5 mm², color: verde, corriente nominal: 16 A (ver curva derating), tensión nominal (III/2): 320 V, superficie de contacto: Sn, tipo de conexión del contacto: Hembra, número de potenciales: 8, número de filas: 1, número de polos: 8, número de conexiones: 8, familia de artículos: MVSTBR 2,5 HC/..-STF, paso: 5,08 mm, tipo de conexión: Conexión por tornillo con cápsula de tracción, forma de sujeción de tornillos: L Ranura longitudinal, dirección de conexión conductor/placa de circuito impreso: 90 °, gancho de sujeción: - Gancho de sujeción, sistema enchufable: COMBICON MSTB 2,5 HC, bloqueo: Bloqueo por tornillo, tipo de sujeción: Sujeción aérea (tornillo), tipo de embalaje: empaquetado en caja | 830.08 | 100 | AA | PCB Connectors (PCC) | AAC | AACAKB | 50 | 50 | NO | PC |  | 19,45 | G | 89 | 150 | 140 | MM | 4017918192556 | 85366990 | IN | EC002638 | Imagen | Catálogo
1912362 | MVSTBR 2,5 HC/ 9-ST | Conector para placa de circuito impreso | Conector de placa de circuito impreso, sección nominal: 2,5 mm², color: verde, corriente nominal: 16 A (ver curva derating), tensión nominal (III/2): 320 V, superficie de contacto: Sn, tipo de conexión del contacto: Hembra, número de potenciales: 9, número de filas: 1, número de polos: 9, número de conexiones: 9, familia de artículos: MVSTBR 2,5 HC/..-ST, paso: 5 mm, tipo de conexión: Conexión por tornillo con cápsula de tracción, forma de sujeción de tornillos: L Ranura longitudinal, dirección de conexión conductor/placa de circuito impreso: 90 °, gancho de sujeción: - Gancho de sujeción, sistema enchufable: COMBICON MSTB 2,5 HC, bloqueo: sin, tipo de sujeción: sin, tipo de embalaje: empaquetado en caja | 917.03 | 100 | AA | PCB Connectors (PCC) | AAC | AACAJA | 50 | 50 | NO | PC | F | 20,23 | G | 89 | 150 | 140 | MM | 4017918192570 | 85366990 | DE | EC002638 | Imagen | Catálogo
1912472 | MVSTBR 2,5 HC/ 9-ST-5,08 | Conector para placa de circuito impreso | Conector de placa de circuito impreso, sección nominal: 2,5 mm², color: verde, corriente nominal: 16 A (ver curva derating), tensión nominal (III/2): 320 V, superficie de contacto: Sn, tipo de conexión del contacto: Hembra, número de potenciales: 9, número de filas: 1, número de polos: 9, número de conexiones: 9, familia de artículos: MVSTBR 2,5 HC/..-ST, paso: 5,08 mm, tipo de conexión: Conexión por tornillo con cápsula de tracción, forma de sujeción de tornillos: L Ranura longitudinal, dirección de conexión conductor/placa de circuito impreso: 90 °, gancho de sujeción: - Gancho de sujeción, sistema enchufable: COMBICON MSTB 2,5 HC, bloqueo: sin, tipo de sujeción: sin, tipo de embalaje: empaquetado en caja | 917.03 | 100 | AA | PCB Connectors (PCC) | AAC | AACAKA | 50 | 50 | NO | PC |  | 20,55 | G | 87 | 148 | 139 | MM | 4017918192419 | 85366990 | IN | EC002638 | Imagen | Catálogo
1912582 | MVSTBR 2,5 HC/ 9-STF | Conector para placa de circuito impreso | Conector de placa de circuito impreso, sección nominal: 2,5 mm², color: verde, corriente nominal: 16 A (ver curva derating), tensión nominal (III/2): 320 V, superficie de contacto: Sn, tipo de conexión del contacto: Hembra, número de potenciales: 9, número de filas: 1, número de polos: 9, número de conexiones: 9, familia de artículos: MVSTBR 2,5 HC/..-STF, paso: 5 mm, tipo de conexión: Conexión por tornillo con cápsula de tracción, forma de sujeción de tornillos: L Ranura longitudinal, dirección de conexión conductor/placa de circuito impreso: 90 °, gancho de sujeción: - Gancho de sujeción, sistema enchufable: COMBICON MSTB 2,5 HC, bloqueo: Bloqueo por tornillo, tipo de sujeción: Sujeción aérea (tornillo), tipo de embalaje: empaquetado en caja | 931.31 | 100 | AA | PCB Connectors (PCC) | AAC | AACAJB | 50 | 50 | NO | PC | F | 21,34 | G | 89 | 150 | 140 | MM | 4017918192297 | 85366990 | IN | EC002638 | Imagen | Catálogo
1912692 | MVSTBR 2,5 HC/ 9-STF-5,08 | Conector para placa de circuito impreso | Conector de placa de circuito impreso, sección nominal: 2,5 mm², color: verde, corriente nominal: 16 A (ver curva derating), tensión nominal (III/2): 320 V, superficie de contacto: Sn, tipo de conexión del contacto: Hembra, número de potenciales: 9, número de filas: 1, número de polos: 9, número de conexiones: 9, familia de artículos: MVSTBR 2,5 HC/..-STF, paso: 5,08 mm, tipo de conexión: Conexión por tornillo con cápsula de tracción, forma de sujeción de tornillos: L Ranura longitudinal, dirección de conexión conductor/placa de circuito impreso: 90 °, gancho de sujeción: - Gancho de sujeción, sistema enchufable: COMBICON MSTB 2,5 HC, bloqueo: Bloqueo por tornillo, tipo de sujeción: Sujeción aérea (tornillo), tipo de embalaje: empaquetado en caja | 931.31 | 100 | AA | PCB Connectors (PCC) | AAC | AACAKB | 50 | 50 | NO | PC |  | 21,54 | G | 89 | 150 | 140 | MM | 4017918192587 | 85366990 | DE | EC002638 | Imagen | Catálogo
1912375 | MVSTBR 2,5 HC/10-ST | Conector para placa de circuito impreso | Conector de placa de circuito impreso, sección nominal: 2,5 mm², color: verde, corriente nominal: 16 A (ver curva derating), tensión nominal (III/2): 320 V, superficie de contacto: Sn, tipo de conexión del contacto: Hembra, número de potenciales: 10, número de filas: 1, número de polos: 10, número de conexiones: 10, familia de artículos: MVSTBR 2,5 HC/..-ST, paso: 5 mm, tipo de conexión: Conexión por tornillo con cápsula de tracción, forma de sujeción de tornillos: L Ranura longitudinal, dirección de conexión conductor/placa de circuito impreso: 90 °, gancho de sujeción: - Gancho de sujeción, sistema enchufable: COMBICON MSTB 2,5 HC, bloqueo: sin, tipo de sujeción: sin, tipo de embalaje: empaquetado en caja | 1018.26 | 100 | AA | PCB Connectors (PCC) | AAC | AACAJA | 50 | 50 | NO | PC | F | 22,21 | G | 89 | 150 | 140 | MM | 4017918192594 | 85366990 | IN | EC002638 | Imagen | Catálogo
1912485 | MVSTBR 2,5 HC/10-ST-5,08 | Conector para placa de circuito impreso | Conector de placa de circuito impreso, sección nominal: 2,5 mm², color: verde, corriente nominal: 16 A (ver curva derating), tensión nominal (III/2): 320 V, superficie de contacto: Sn, tipo de conexión del contacto: Hembra, número de potenciales: 10, número de filas: 1, número de polos: 10, número de conexiones: 10, familia de artículos: MVSTBR 2,5 HC/..-ST, paso: 5,08 mm, tipo de conexión: Conexión por tornillo con cápsula de tracción, forma de sujeción de tornillos: L Ranura longitudinal, dirección de conexión conductor/placa de circuito impreso: 90 °, gancho de sujeción: - Gancho de sujeción, sistema enchufable: COMBICON MSTB 2,5 HC, bloqueo: sin, tipo de sujeción: sin, tipo de embalaje: empaquetado en caja | 1018.26 | 100 | AA | PCB Connectors (PCC) | AAC | AACAKA | 50 | 50 | NO | PC | F | 22,70 | G | 89 | 150 | 140 | MM | 4017918192426 | 85366990 | IN | EC002638 | Imagen | Catálogo
1912595 | MVSTBR 2,5 HC/10-STF | Conector para placa de circuito impreso | Conector de placa de circuito impreso, sección nominal: 2,5 mm², color: verde, corriente nominal: 16 A (ver curva derating), tensión nominal (III/2): 320 V, superficie de contacto: Sn, tipo de conexión del contacto: Hembra, número de potenciales: 10, número de filas: 1, número de polos: 10, número de conexiones: 10, familia de artículos: MVSTBR 2,5 HC/..-STF, paso: 5 mm, tipo de conexión: Conexión por tornillo con cápsula de tracción, forma de sujeción de tornillos: L Ranura longitudinal, dirección de conexión conductor/placa de circuito impreso: 90 °, gancho de sujeción: - Gancho de sujeción, sistema enchufable: COMBICON MSTB 2,5 HC, bloqueo: Bloqueo por tornillo, tipo de sujeción: Sujeción aérea (tornillo), tipo de embalaje: empaquetado en caja | 1032.55 | 100 | AA | PCB Connectors (PCC) | AAC | AACAJB | 50 | 50 | NO | PC | F | 23,26 | G | 89 | 150 | 140 | MM | 4017918192303 | 85366990 | IN | EC002638 | Imagen | Catálogo
1912702 | MVSTBR 2,5 HC/10-STF-5,08 | Conector para placa de circuito impreso | Conector de placa de circuito impreso, sección nominal: 2,5 mm², color: verde, corriente nominal: 16 A (ver curva derating), tensión nominal (III/2): 320 V, superficie de contacto: Sn, tipo de conexión del contacto: Hembra, número de potenciales: 10, número de filas: 1, número de polos: 10, número de conexiones: 10, familia de artículos: MVSTBR 2,5 HC/..-STF, paso: 5,08 mm, tipo de conexión: Conexión por tornillo con cápsula de tracción, forma de sujeción de tornillos: L Ranura longitudinal, dirección de conexión conductor/placa de circuito impreso: 90 °, gancho de sujeción: - Gancho de sujeción, sistema enchufable: COMBICON MSTB 2,5 HC, bloqueo: Bloqueo por tornillo, tipo de sujeción: Sujeción aérea (tornillo), tipo de embalaje: empaquetado en caja | 1032.55 | 100 | AA | PCB Connectors (PCC) | AAC | AACAKB | 50 | 50 | NO | PC | F | 23,46 | G | 89 | 150 | 140 | MM | 4017918192624 | 85366990 | IN | EC002638 | Imagen | Catálogo
1912388 | MVSTBR 2,5 HC/11-ST | Conector para placa de circuito impreso | Conector de placa de circuito impreso, sección nominal: 2,5 mm², color: verde, corriente nominal: 16 A (ver curva derating), tensión nominal (III/2): 320 V, superficie de contacto: Sn, tipo de conexión del contacto: Hembra, número de potenciales: 11, número de filas: 1, número de polos: 11, número de conexiones: 11, familia de artículos: MVSTBR 2,5 HC/..-ST, paso: 5 mm, tipo de conexión: Conexión por tornillo con cápsula de tracción, forma de sujeción de tornillos: L Ranura longitudinal, dirección de conexión conductor/placa de circuito impreso: 90 °, gancho de sujeción: - Gancho de sujeción, sistema enchufable: COMBICON MSTB 2,5 HC, bloqueo: sin, tipo de sujeción: sin, tipo de embalaje: empaquetado en caja | 1119.49 | 100 | AA | PCB Connectors (PCC) | AAC | AACAJA | 50 | 50 | NO | PC | F | 24,50 | G | 89 | 150 | 140 | MM | 4017918192600 | 85366990 | DE | EC002638 | Imagen | Catálogo
1912498 | MVSTBR 2,5 HC/11-ST-5,08 | Conector para placa de circuito impreso | Conector de placa de circuito impreso, sección nominal: 2,5 mm², color: verde, corriente nominal: 16 A (ver curva derating), tensión nominal (III/2): 320 V, superficie de contacto: Sn, tipo de conexión del contacto: Hembra, número de filas: 1, número de polos: 11, familia de artículos: MVSTBR 2,5 HC/..-ST, paso: 5,08 mm, tipo de conexión: Conexión por tornillo con cápsula de tracción, forma de sujeción de tornillos: L Ranura longitudinal, dirección de conexión conductor/placa de circuito impreso: 90 °, gancho de sujeción: - Gancho de sujeción, sistema enchufable: COMBICON MSTB 2,5 HC, bloqueo: sin, tipo de sujeción: sin, tipo de embalaje: empaquetado en caja | 1119.49 | 100 | AA | PCB Connectors (PCC) | AAC | AACAKA | 50 | 50 | NO | PC | F | 24,91 | G | 89 | 150 | 140 | MM | 4017918192440 | 85366990 | IN | EC002638 | Imagen | Catálogo
1912605 | MVSTBR 2,5 HC/11-STF | Conector para placa de circuito impreso | Conector de placa de circuito impreso, sección nominal: 2,5 mm², color: verde, corriente nominal: 16 A (ver curva derating), tensión nominal (III/2): 320 V, superficie de contacto: Sn, tipo de conexión del contacto: Hembra, número de potenciales: 11, número de filas: 1, número de polos: 11, número de conexiones: 11, familia de artículos: MVSTBR 2,5 HC/..-STF, paso: 5 mm, tipo de conexión: Conexión por tornillo con cápsula de tracción, forma de sujeción de tornillos: L Ranura longitudinal, dirección de conexión conductor/placa de circuito impreso: 90 °, gancho de sujeción: - Gancho de sujeción, sistema enchufable: COMBICON MSTB 2,5 HC, bloqueo: Bloqueo por tornillo, tipo de sujeción: Sujeción aérea (tornillo), tipo de embalaje: empaquetado en caja | 1133.77 | 100 | AA | PCB Connectors (PCC) | AAC | AACAJB | 50 | 50 | NO | PC | F | 25,49 | G | 89 | 150 | 140 | MM | 4017918192310 | 85366990 | IN | EC002638 | Imagen | Catálogo
1912715 | MVSTBR 2,5 HC/11-STF-5,08 | Conector para placa de circuito impreso | Conector de placa de circuito impreso, sección nominal: 2,5 mm², color: verde, corriente nominal: 16 A (ver curva derating), tensión nominal (III/2): 320 V, superficie de contacto: Sn, tipo de conexión del contacto: Hembra, número de potenciales: 11, número de filas: 1, número de polos: 11, número de conexiones: 11, familia de artículos: MVSTBR 2,5 HC/..-STF, paso: 5,08 mm, tipo de conexión: Conexión por tornillo con cápsula de tracción, forma de sujeción de tornillos: L Ranura longitudinal, dirección de conexión conductor/placa de circuito impreso: 90 °, gancho de sujeción: - Gancho de sujeción, sistema enchufable: COMBICON MSTB 2,5 HC, bloqueo: Bloqueo por tornillo, tipo de sujeción: Sujeción aérea (tornillo), tipo de embalaje: empaquetado en caja | 1133.77 | 100 | AA | PCB Connectors (PCC) | AAC | AACAKB | 50 | 50 | NO | PC | F | 24,00 | G | 89 | 150 | 140 | MM | 4017918192631 | 85366990 | IN | EC002638 | Imagen | Catálogo
1912391 | MVSTBR 2,5 HC/12-ST | Conector para placa de circuito impreso | Conector de placa de circuito impreso, sección nominal: 2,5 mm², color: verde, corriente nominal: 16 A (ver curva derating), tensión nominal (III/2): 320 V, superficie de contacto: Sn, tipo de conexión del contacto: Hembra, número de potenciales: 12, número de filas: 1, número de polos: 12, número de conexiones: 12, familia de artículos: MVSTBR 2,5 HC/..-ST, paso: 5 mm, tipo de conexión: Conexión por tornillo con cápsula de tracción, forma de sujeción de tornillos: L Ranura longitudinal, dirección de conexión conductor/placa de circuito impreso: 90 °, gancho de sujeción: - Gancho de sujeción, sistema enchufable: COMBICON MSTB 2,5 HC, bloqueo: sin, tipo de sujeción: sin, tipo de embalaje: empaquetado en caja | 1220.72 | 100 | AA | PCB Connectors (PCC) | AAC | AACAJA | 50 | 50 | NO | PC | F | 26,64 | G | 89 | 150 | 140 | MM | 4017918192617 | 85366990 | IN | EC002638 | Imagen | Catálogo
1912508 | MVSTBR 2,5 HC/12-ST-5,08 | Conector para placa de circuito impreso | Conector de placa de circuito impreso, sección nominal: 2,5 mm², color: verde, corriente nominal: 16 A (ver curva derating), tensión nominal (III/2): 320 V, superficie de contacto: Sn, tipo de conexión del contacto: Hembra, número de potenciales: 12, número de filas: 1, número de polos: 12, número de conexiones: 12, familia de artículos: MVSTBR 2,5 HC/..-ST, paso: 5,08 mm, tipo de conexión: Conexión por tornillo con cápsula de tracción, forma de sujeción de tornillos: L Ranura longitudinal, dirección de conexión conductor/placa de circuito impreso: 90 °, gancho de sujeción: - Gancho de sujeción, sistema enchufable: COMBICON MSTB 2,5 HC, bloqueo: sin, tipo de sujeción: sin, tipo de embalaje: empaquetado en caja | 1220.72 | 100 | AA | PCB Connectors (PCC) | AAC | AACAKA | 50 | 50 | NO | PC | F | 26,78 | G | 89 | 150 | 140 | MM | 4017918192457 | 85366990 | IN | EC002638 | Imagen | Catálogo
1912618 | MVSTBR 2,5 HC/12-STF | Conector para placa de circuito impreso | Conector de placa de circuito impreso, sección nominal: 2,5 mm², color: verde, corriente nominal: 16 A (ver curva derating), tensión nominal (III/2): 320 V, superficie de contacto: Sn, tipo de conexión del contacto: Hembra, número de potenciales: 12, número de filas: 1, número de polos: 12, número de conexiones: 12, familia de artículos: MVSTBR 2,5 HC/..-STF, paso: 5 mm, tipo de conexión: Conexión por tornillo con cápsula de tracción, forma de sujeción de tornillos: L Ranura longitudinal, dirección de conexión conductor/placa de circuito impreso: 90 °, gancho de sujeción: - Gancho de sujeción, sistema enchufable: COMBICON MSTB 2,5 HC, bloqueo: Bloqueo por tornillo, tipo de sujeción: Sujeción aérea (tornillo), tipo de embalaje: empaquetado en caja | 1235 | 100 | AA | PCB Connectors (PCC) | AAC | AACAJB | 50 | 50 | NO | PC | F | 27,99 | G | 86 | 192 | 140 | MM | 4017918192327 | 85366990 | IN | EC002638 | Imagen | Catálogo
1912728 | MVSTBR 2,5 HC/12-STF-5,08 | Conector para placa de circuito impreso | Conector de placa de circuito impreso, sección nominal: 2,5 mm², color: verde, corriente nominal: 16 A (ver curva derating), tensión nominal (III/2): 320 V, superficie de contacto: Sn, tipo de conexión del contacto: Hembra, número de potenciales: 12, número de filas: 1, número de polos: 12, número de conexiones: 12, familia de artículos: MVSTBR 2,5 HC/..-STF, paso: 5,08 mm, tipo de conexión: Conexión por tornillo con cápsula de tracción, forma de sujeción de tornillos: L Ranura longitudinal, dirección de conexión conductor/placa de circuito impreso: 90 °, gancho de sujeción: - Gancho de sujeción, sistema enchufable: COMBICON MSTB 2,5 HC, bloqueo: Bloqueo por tornillo, tipo de sujeción: Sujeción aérea (tornillo), tipo de embalaje: empaquetado en caja | 1235 | 100 | AA | PCB Connectors (PCC) | AAC | AACAKB | 50 | 50 | NO | PC |  | 28,14 | G | 88 | 189 | 140 | MM | 4017918192648 | 85366990 | IN | EC002638 | Imagen | Catálogo
1792016 | MVSTBR 2,5/ 2-ST | Conector para placa de circuito impreso | Conector de placa de circuito impreso, sección nominal: 2,5 mm², color: verde, corriente nominal: 12 A, tensión nominal (III/2): 320 V, superficie de contacto: Sn, tipo de conexión del contacto: Hembra, número de potenciales: 2, número de filas: 1, número de polos: 2, número de conexiones: 2, familia de artículos: MVSTBR 2,5/..-ST, paso: 5 mm, tipo de conexión: Conexión por tornillo con cápsula de tracción, forma de sujeción de tornillos: L Ranura longitudinal, dirección de conexión conductor/placa de circuito impreso: 90 °, gancho de sujeción: - Gancho de sujeción, sistema enchufable: COMBICON MSTB 2,5, bloqueo: sin, tipo de sujeción: sin, tipo de embalaje: empaquetado en caja | 174.68 | 100 | AA | PCB Connectors (PCC) | AAC | AACAJC | 100 | 100 | NO | PC |  | 4,34 | G | 77 | 90 | 140 | MM | 4017918044497 | 85366990 | DE | EC002638 | Imagen | Catálogo
1741960 | MVSTBR 2,5/ 2-ST AU | Conector para placa de circuito impreso | Conector de placa de circuito impreso, sección nominal: 2,5 mm², color: verde, corriente nominal: 12 A, tensión nominal (III/2): 320 V, superficie de contacto: Au, tipo de conexión del contacto: Hembra, número de potenciales: 2, número de filas: 1, número de polos: 2, número de conexiones: 2, familia de artículos: MVSTBR 2,5/..-ST, paso: 5 mm, tipo de conexión: Conexión por tornillo con cápsula de tracción, forma de sujeción de tornillos: L Ranura longitudinal, dirección de conexión conductor/placa de circuito impreso: 90 °, gancho de sujeción: - Gancho de sujeción, sistema enchufable: COMBICON MSTB 2,5, bloqueo: sin, tipo de sujeción: sin, tipo de embalaje: empaquetado en caja | 316.63 | 100 | AA | PCB Connectors (PCC) | AAC | AACAJC | 50 | 50 | NO | PC |  | 4,59 | G | 77 | 90 | 140 | MM | 4046356889384 | 85366990 | DE | EC002638 | Imagen | Catálogo
1856758 | MVSTBR 2,5/ 2-ST BD:-,+ | Conector para placa de circuito impreso | Conector de placa de circuito impreso, sección nominal: 2,5 mm², color: verde, corriente nominal: 12 A, tensión nominal (III/2): 320 V, superficie de contacto: Sn, tipo de conexión del contacto: Hembra, número de potenciales: 2, número de filas: 1, número de polos: 2, número de conexiones: 2, familia de artículos: MVSTBR 2,5/..-ST, paso: 5 mm, tipo de conexión: Conexión por tornillo con cápsula de tracción, forma de sujeción de tornillos: L Ranura longitudinal, dirección de conexión conductor/placa de circuito impreso: 90 °, gancho de sujeción: - Gancho de sujeción, sistema enchufable: COMBICON MSTB 2,5, bloqueo: sin, tipo de sujeción: sin, tipo de embalaje: empaquetado en caja | 191.34 | 100 | AA | PCB Connectors (PCC) | AAC | AACAJC | 50 | 50 | NO | PC | F | 4,63 | G | 77 | 90 | 140 | MM | 4017918227623 | 85366990 | DE | EC002638 | Imagen | Catálogo
1994209 | MVSTBR 2,5/ 2-ST BD:NZ | Conector para placa de circuito impreso | Conector de placa de circuito impreso, sección nominal: 2,5 mm², color: verde, corriente nominal: 12 A, tensión nominal (III/2): 320 V, superficie de contacto: Sn, tipo de conexión del contacto: Hembra, número de potenciales: 2, número de filas: 1, número de polos: 2, número de conexiones: 2, familia de artículos: MVSTBR 2,5/..-ST, paso: 5 mm, tipo de conexión: Conexión por tornillo con cápsula de tracción, forma de sujeción de tornillos: L Ranura longitudinal, dirección de conexión conductor/placa de circuito impreso: 90 °, gancho de sujeción: - Gancho de sujeción, sistema enchufable: COMBICON MSTB 2,5, bloqueo: sin, tipo de sujeción: sin, tipo de embalaje: empaquetado en caja | 198.48 | 100 | AA | PCB Connectors (PCC) | AAC | AACAJC | 50 | 50 | NO | PC | F | 4,66 | G | 77 | 90 | 140 | MM | 4017918983581 | 85366990 | DE | EC002638 | Imagen | Catálogo
1707701 | MVSTBR 2,5/ 2-ST BD2:X34SO | Conector para placa de circuito impreso | Conector de placa de circuito impreso, sección nominal: 2,5 mm², color: verde, corriente nominal: 12 A, tensión nominal (III/2): 320 V, superficie de contacto: Sn, tipo de conexión del contacto: Hembra, número de potenciales: 2, número de filas: 1, número de polos: 2, número de conexiones: 2, familia de artículos: MVSTBR 2,5/..-ST, paso: 5 mm, tipo de conexión: Conexión por tornillo con cápsula de tracción, forma de sujeción de tornillos: L Ranura longitudinal, dirección de conexión conductor/placa de circuito impreso: 90 °, gancho de sujeción: - Gancho de sujeción, sistema enchufable: COMBICON MSTB 2,5, bloqueo: sin, tipo de sujeción: sin, tipo de embalaje: empaquetado en caja | 191.34 | 100 | AA | PCB Connectors (PCC) | AAC | AACAJC | 50 | 50 | NO | PC | F | 4,45 | G | 77 | 90 | 140 | MM | 4046356944694 | 85366990 | DE | EC002638 | Imagen | Catálogo
1740424 | MVSTBR 2,5/ 2-ST BK | Conector para placa de circuito impreso | Conector de placa de circuito impreso, sección nominal: 2,5 mm², color: negro, corriente nominal: 12 A, tensión nominal (III/2): 320 V, superficie de contacto: Sn, tipo de conexión del contacto: Hembra, número de potenciales: 2, número de filas: 1, número de polos: 2, número de conexiones: 2, familia de artículos: MVSTBR 2,5/..-ST, paso: 5 mm, tipo de conexión: Conexión por tornillo con cápsula de tracción, forma de sujeción de tornillos: L Ranura longitudinal, dirección de conexión conductor/placa de circuito impreso: 90 °, gancho de sujeción: - Gancho de sujeción, sistema enchufable: COMBICON MSTB 2,5, bloqueo: sin, tipo de sujeción: sin, tipo de embalaje: empaquetado en caja | 174.68 | 100 | AA | PCB Connectors (PCC) | AAC | AACAJC | 50 | 50 | NO | PC |  | 4,59 | G | 77 | 90 | 140 | MM | 4017918216214 | 85366990 | DE | EC002638 | Imagen | Catálogo
1709336 | MVSTBR 2,5/ 2-ST BK 2BDWH:2-1Q | Conector para placa de circuito impreso | Conector de placa de circuito impreso, sección nominal: 2,5 mm², color: negro, corriente nominal: 12 A, tensión nominal (III/2): 320 V, superficie de contacto: Sn, tipo de conexión del contacto: Hembra, número de potenciales: 2, número de filas: 1, número de polos: 2, número de conexiones: 2, familia de artículos: MVSTBR 2,5/..-ST, paso: 5 mm, tipo de conexión: Conexión por tornillo con cápsula de tracción, forma de sujeción de tornillos: L Ranura longitudinal, dirección de conexión conductor/placa de circuito impreso: 90 °, gancho de sujeción: - Gancho de sujeción, sistema enchufable: COMBICON MSTB 2,5, bloqueo: sin, tipo de sujeción: sin, tipo de embalaje: empaquetado en caja | 208 | 100 | AA | PCB Connectors (PCC) | AAC | AACAJC | 50 | 50 | NO | PC | F | 4,56 | G | 77 | 90 | 140 | MM | 4055626064208 | 85366990 | DE | EC002638 | Imagen | Catálogo
1726088 | MVSTBR 2,5/ 2-ST GY | Conector para placa de circuito impreso | Conector de placa de circuito impreso, sección nominal: 2,5 mm², color: gris, corriente nominal: 12 A, tensión nominal (III/2): 320 V, superficie de contacto: Sn, tipo de conexión del contacto: Hembra, número de potenciales: 2, número de filas: 1, número de polos: 2, número de conexiones: 2, familia de artículos: MVSTBR 2,5/..-ST, paso: 5 mm, tipo de conexión: Conexión por tornillo con cápsula de tracción, forma de sujeción de tornillos: L Ranura longitudinal, dirección de conexión conductor/placa de circuito impreso: 90 °, gancho de sujeción: - Gancho de sujeción, sistema enchufable: COMBICON MSTB 2,5, bloqueo: sin, tipo de sujeción: sin, tipo de embalaje: empaquetado en caja | 174.68 | 100 | AA | PCB Connectors (PCC) | AAC | AACAJC | 50 | 50 | NO | PC |  | 4,57 | G | 76 | 88 | 140 | MM | 4046356130103 | 85366990 | DE | EC002638 | Imagen | Catálogo
1704725 | MVSTBR 2,5/ 2-ST GY 2XBD:2-1 Q | Conector para placa de circuito impreso | Conector de placa de circuito impreso, sección nominal: 2,5 mm², color: gris, corriente nominal: 12 A, tensión nominal (III/2): 320 V, superficie de contacto: Sn, tipo de conexión del contacto: Hembra, número de potenciales: 2, número de filas: 1, número de polos: 2, número de conexiones: 2, familia de artículos: MVSTBR 2,5/..-ST, paso: 5 mm, tipo de conexión: Conexión por tornillo con cápsula de tracción, forma de sujeción de tornillos: L Ranura longitudinal, dirección de conexión conductor/placa de circuito impreso: 90 °, gancho de sujeción: - Gancho de sujeción, sistema enchufable: COMBICON MSTB 2,5, bloqueo: sin, tipo de sujeción: sin, tipo de embalaje: empaquetado en caja | 191.34 | 100 | AA | PCB Connectors (PCC) | AAC | AACAJC | 50 | 50 | NO | PC |  | 4,54 | G | 74 | 87 | 139 | MM | 4017918995256 | 85366990 | DE | EC002638 | Imagen | Catálogo
1992188 | MVSTBR 2,5/ 2-ST GY BD:108556 | Conector para placa de circuito impreso | Conector de placa de circuito impreso, sección nominal: 2,5 mm², color: gris, corriente nominal: 12 A, tensión nominal (III/2): 320 V, superficie de contacto: Sn, tipo de conexión del contacto: Hembra, número de potenciales: 2, número de filas: 1, número de polos: 2, número de conexiones: 2, familia de artículos: MVSTBR 2,5/..-ST, paso: 5 mm, tipo de conexión: Conexión por tornillo con cápsula de tracción, forma de sujeción de tornillos: L Ranura longitudinal, dirección de conexión conductor/placa de circuito impreso: 90 °, gancho de sujeción: - Gancho de sujeción, sistema enchufable: COMBICON MSTB 2,5, bloqueo: sin, tipo de sujeción: sin, tipo de embalaje: empaquetado en caja | 186.58 | 100 | AA | PCB Connectors (PCC) | AAC | AACAJC | 50 | 50 | NO | PC |  | 4,66 | G | 75 | 89 | 140 | MM | 4017918979010 | 85366990 | DE | EC002638 | Imagen | Catálogo
1728183 | MVSTBR 2,5/ 2-ST GY BD:2,1Q SO | Conector para placa de circuito impreso | Conector de placa de circuito impreso, sección nominal: 2,5 mm², color: gris, corriente nominal: 12 A, tensión nominal (III/2): 320 V, superficie de contacto: Sn, tipo de conexión del contacto: Hembra, número de potenciales: 2, número de filas: 1, número de polos: 2, número de conexiones: 2, familia de artículos: MVSTBR 2,5/..-ST, paso: 5 mm, tipo de conexión: Conexión por tornillo con cápsula de tracción, forma de sujeción de tornillos: L Ranura longitudinal, dirección de conexión conductor/placa de circuito impreso: 90 °, gancho de sujeción: - Gancho de sujeción, sistema enchufable: COMBICON MSTB 2,5, bloqueo: sin, tipo de sujeción: sin, tipo de embalaje: empaquetado en caja | 191.34 | 100 | AA | PCB Connectors (PCC) | AAC | AACAJC | 50 | 50 | NO | PC |  | 4,09 | G | 0 | 0 | 0 |  | 4046356143646 | 85366990 | DE | EC002638 | Imagen | Catálogo
1562340 | MVSTBR 2,5/ 2-ST GY BD:2-1QSO | Conector para placa de circuito impreso | Conector de placa de circuito impreso, sección nominal: 2,5 mm², color: gris, corriente nominal: 12 A, tensión nominal (III/2): 320 V, superficie de contacto: Sn, tipo de conexión del contacto: Hembra, número de filas: 1, número de polos: 2, familia de artículos: MVSTBR 2,5/..-ST, paso: 5 mm, tipo de conexión: Conexión por tornillo con cápsula de tracción, forma de sujeción de tornillos: L Ranura longitudinal, dirección de conexión conductor/placa de circuito impreso: 90 °, gancho de sujeción: - Gancho de sujeción, sistema enchufable: COMBICON MSTB 2,5, bloqueo: sin, tipo de sujeción: sin, tipo de embalaje: empaquetado en caja | 186.58 | 100 | AA | PCB Connectors (PCC) | AAC | AACAJC | 100 | 1000 | NO | PC | F | 4,35 | G | 77 | 90 | 140 | MM | 4067923052888 | 85366990 | DE | EC002638 | Imagen | Catálogo
1743472 | MVSTBR 2,5/ 2-ST GY BD:NZ979 | Conector para placa de circuito impreso | Conector de placa de circuito impreso, sección nominal: 2,5 mm², color: gris, corriente nominal: 12 A, tensión nominal (III/2): 320 V, superficie de contacto: Sn, tipo de conexión del contacto: Hembra, número de potenciales: 2, número de filas: 1, número de polos: 2, número de conexiones: 2, familia de artículos: MVSTBR 2,5/..-ST, paso: 5 mm, tipo de conexión: Conexión por tornillo con cápsula de tracción, forma de sujeción de tornillos: L Ranura longitudinal, dirección de conexión conductor/placa de circuito impreso: 90 °, gancho de sujeción: - Gancho de sujeción, sistema enchufable: COMBICON MSTB 2,5, bloqueo: sin, tipo de sujeción: sin, tipo de embalaje: empaquetado en caja | 174.97 | 100 | AA | PCB Connectors (PCC) | AAC | AACAJC | 50 | 50 | NO | PC | F | 4,54 | G | 75 | 89 | 140 | MM | 4046356304191 | 85366990 | DE | EC002638 | Imagen | Catálogo
1709975 | MVSTBR 2,5/ 2-ST OG | Conector para placa de circuito impreso | Conector de placa de circuito impreso, sección nominal: 2,5 mm², color: naranja, corriente nominal: 12 A, tensión nominal (III/2): 320 V, superficie de contacto: Sn, tipo de conexión del contacto: Hembra, número de potenciales: 2, número de filas: 1, número de polos: 2, número de conexiones: 2, familia de artículos: MVSTBR 2,5/..-ST, paso: 5 mm, tipo de conexión: Conexión por tornillo con cápsula de tracción, forma de sujeción de tornillos: L Ranura longitudinal, dirección de conexión conductor/placa de circuito impreso: 90 °, gancho de sujeción: - Gancho de sujeción, sistema enchufable: COMBICON MSTB 2,5, bloqueo: sin, tipo de sujeción: sin, tipo de embalaje: empaquetado en caja | 174.68 | 100 | AA | PCB Connectors (PCC) | AAC | AACAJC | 50 | 50 | NO | PC | F | 4,60 | G | 77 | 90 | 140 | MM | 4055626145440 | 85366990 | DE | EC002638 | Imagen | Catálogo
1726091 | MVSTBR 2,5/ 2-ST YE | Conector para placa de circuito impreso | Conector de placa de circuito impreso, sección nominal: 2,5 mm², color: amarillo, corriente nominal: 12 A, tensión nominal (III/2): 320 V, superficie de contacto: Sn, tipo de conexión del contacto: Hembra, número de potenciales: 2, número de filas: 1, número de polos: 2, número de conexiones: 2, familia de artículos: MVSTBR 2,5/..-ST, paso: 5 mm, tipo de conexión: Conexión por tornillo con cápsula de tracción, forma de sujeción de tornillos: L Ranura longitudinal, dirección de conexión conductor/placa de circuito impreso: 90 °, gancho de sujeción: - Gancho de sujeción, sistema enchufable: COMBICON MSTB 2,5, bloqueo: sin, tipo de sujeción: sin, tipo de embalaje: empaquetado en caja | 174.68 | 100 | AA | PCB Connectors (PCC) | AAC | AACAJC | 50 | 2000 | NO | PC | F | 4,60 | G | 77 | 90 | 140 | MM | 4046356130080 | 85366990 | DE | EC002638 | Imagen | Catálogo
1792249 | MVSTBR 2,5/ 2-ST-5,08 | Conector para placa de circuito impreso | Conector de placa de circuito impreso, sección nominal: 2,5 mm², color: verde, corriente nominal: 12 A, tensión nominal (III/2): 320 V, superficie de contacto: Sn, tipo de conexión del contacto: Hembra, número de potenciales: 2, número de filas: 1, número de polos: 2, número de conexiones: 2, familia de artículos: MVSTBR 2,5/..-ST, paso: 5,08 mm, tipo de conexión: Conexión por tornillo con cápsula de tracción, forma de sujeción de tornillos: L Ranura longitudinal, dirección de conexión conductor/placa de circuito impreso: 90 °, gancho de sujeción: - Gancho de sujeción, sistema enchufable: COMBICON MSTB 2,5, bloqueo: sin, tipo de sujeción: sin, tipo de embalaje: empaquetado en caja | 174.68 | 100 | AA | PCB Connectors (PCC) | AAC | AACAKC | 100 | 100 | NO | PC |  | 4,37 | G | 77 | 90 | 140 | MM | 4017918044725 | 85366990 | DE | EC002638 | Imagen | Catálogo
1090229 | MVSTBR 2,5/ 2-ST-5,08 35BDNZ10 | Conector para placa de circuito impreso | Conector de placa de circuito impreso, sección nominal: 2,5 mm², color: gris claro, corriente nominal: 12 A, tensión nominal (III/2): 320 V, superficie de contacto: Sn, tipo de conexión del contacto: Hembra, número de filas: 1, número de polos: 2, familia de artículos: MVSTBR 2,5/..-ST, paso: 5,08 mm, tipo de conexión: Conexión por tornillo con cápsula de tracción, forma de sujeción de tornillos: L Ranura longitudinal, dirección de conexión conductor/placa de circuito impreso: 90 °, gancho de sujeción: - Gancho de sujeción, sistema enchufable: COMBICON MSTB 2,5, bloqueo: sin, tipo de sujeción: sin, tipo de embalaje: empaquetado en caja | 191.34 | 100 | AA | PCB Connectors (PCC) | AAC | AACAKC | 50 | 1000 | NO | PC | F | 4,59 | G | 77 | 90 | 140 | MM | 4055626898148 | 85366990 | DE | EC002638 | Imagen | Catálogo
1090233 | MVSTBR 2,5/ 2-ST-5,08 35BDNZ11 | Conector para placa de circuito impreso | Conector de placa de circuito impreso, sección nominal: 2,5 mm², color: gris claro, corriente nominal: 12 A, tensión nominal (III/2): 320 V, superficie de contacto: Sn, tipo de conexión del contacto: Hembra, número de filas: 1, número de polos: 2, familia de artículos: MVSTBR 2,5/..-ST, paso: 5,08 mm, tipo de conexión: Conexión por tornillo con cápsula de tracción, forma de sujeción de tornillos: L Ranura longitudinal, dirección de conexión conductor/placa de circuito impreso: 90 °, gancho de sujeción: - Gancho de sujeción, sistema enchufable: COMBICON MSTB 2,5, bloqueo: sin, tipo de sujeción: sin, tipo de embalaje: empaquetado en caja | 191.34 | 100 | AA | PCB Connectors (PCC) | AAC | AACAKC | 50 | 1000 | NO | PC | F | 4,59 | G | 77 | 90 | 140 | MM | 4055626899411 | 85366990 | DE | EC002638 | Imagen | Catálogo
1090234 | MVSTBR 2,5/ 2-ST-5,08 35BDNZ12 | Conector para placa de circuito impreso | Conector de placa de circuito impreso, sección nominal: 2,5 mm², color: gris claro, corriente nominal: 12 A, tensión nominal (III/2): 320 V, superficie de contacto: Sn, tipo de conexión del contacto: Hembra, número de filas: 1, número de polos: 2, familia de artículos: MVSTBR 2,5/..-ST, paso: 5,08 mm, tipo de conexión: Conexión por tornillo con cápsula de tracción, forma de sujeción de tornillos: L Ranura longitudinal, dirección de conexión conductor/placa de circuito impreso: 90 °, gancho de sujeción: - Gancho de sujeción, sistema enchufable: COMBICON MSTB 2,5, bloqueo: sin, tipo de sujeción: sin, tipo de embalaje: empaquetado en caja | 191.34 | 100 | AA | PCB Connectors (PCC) | AAC | AACAKC | 50 | 1000 | NO | PC | F | 4,60 | G | 77 | 90 | 140 | MM | 4055626899428 | 85366990 | DE | EC002638 | Imagen | Catálogo
1090236 | MVSTBR 2,5/ 2-ST-5,08 35BDNZ13 | Conector para placa de circuito impreso | Conector de placa de circuito impreso, sección nominal: 2,5 mm², color: gris claro, corriente nominal: 12 A, tensión nominal (III/2): 320 V, superficie de contacto: Sn, tipo de conexión del contacto: Hembra, número de filas: 1, número de polos: 2, familia de artículos: MVSTBR 2,5/..-ST, paso: 5,08 mm, tipo de conexión: Conexión por tornillo con cápsula de tracción, forma de sujeción de tornillos: L Ranura longitudinal, dirección de conexión conductor/placa de circuito impreso: 90 °, gancho de sujeción: - Gancho de sujeción, sistema enchufable: COMBICON MSTB 2,5, bloqueo: sin, tipo de sujeción: sin, tipo de embalaje: empaquetado en caja | 191.34 | 100 | AA | PCB Connectors (PCC) | AAC | AACAKC | 50 | 1000 | NO | PC | F | 4,57 | G | 77 | 90 | 140 | MM | 4055626898155 | 85366990 | DE | EC002638 | Imagen | Catálogo
1090239 | MVSTBR 2,5/ 2-ST-5,08 35BDNZ14 | Conector para placa de circuito impreso | Conector de placa de circuito impreso, sección nominal: 2,5 mm², color: gris claro, corriente nominal: 12 A, tensión nominal (III/2): 320 V, superficie de contacto: Sn, tipo de conexión del contacto: Hembra, número de filas: 1, número de polos: 2, familia de artículos: MVSTBR 2,5/..-ST, paso: 5,08 mm, tipo de conexión: Conexión por tornillo con cápsula de tracción, forma de sujeción de tornillos: L Ranura longitudinal, dirección de conexión conductor/placa de circuito impreso: 90 °, gancho de sujeción: - Gancho de sujeción, sistema enchufable: COMBICON MSTB 2,5, bloqueo: sin, tipo de sujeción: sin, tipo de embalaje: empaquetado en caja | 191.34 | 100 | AA | PCB Connectors (PCC) | AAC | AACAKC | 50 | 1000 | NO | PC | F | 4,60 | G | 77 | 90 | 140 | MM | 4055626898858 | 85366990 | DE | EC002638 | Imagen | Catálogo
1090242 | MVSTBR 2,5/ 2-ST-5,08 35BDNZ15 | Conector para placa de circuito impreso | Conector de placa de circuito impreso, sección nominal: 2,5 mm², color: gris claro, corriente nominal: 12 A, tensión nominal (III/2): 320 V, superficie de contacto: Sn, tipo de conexión del contacto: Hembra, número de filas: 1, número de polos: 2, familia de artículos: MVSTBR 2,5/..-ST, paso: 5,08 mm, tipo de conexión: Conexión por tornillo con cápsula de tracción, forma de sujeción de tornillos: L Ranura longitudinal, dirección de conexión conductor/placa de circuito impreso: 90 °, gancho de sujeción: - Gancho de sujeción, sistema enchufable: COMBICON MSTB 2,5, bloqueo: sin, tipo de sujeción: sin, tipo de embalaje: empaquetado en caja | 191.34 | 100 | AA | PCB Connectors (PCC) | AAC | AACAKC | 50 | 1000 | NO | PC | F | 4,57 | G | 77 | 90 | 140 | MM | 4055626898162 | 85366990 | DE | EC002638 | Imagen | Catálogo
1090244 | MVSTBR 2,5/ 2-ST-5,08 35BDNZ16 | Conector para placa de circuito impreso | Conector de placa de circuito impreso, sección nominal: 2,5 mm², color: gris claro, corriente nominal: 12 A, tensión nominal (III/2): 320 V, superficie de contacto: Sn, tipo de conexión del contacto: Hembra, número de filas: 1, número de polos: 2, familia de artículos: MVSTBR 2,5/..-ST, paso: 5,08 mm, tipo de conexión: Conexión por tornillo con cápsula de tracción, forma de sujeción de tornillos: L Ranura longitudinal, dirección de conexión conductor/placa de circuito impreso: 90 °, gancho de sujeción: - Gancho de sujeción, sistema enchufable: COMBICON MSTB 2,5, bloqueo: sin, tipo de sujeción: sin, tipo de embalaje: empaquetado en caja | 191.34 | 100 | AA | PCB Connectors (PCC) | AAC | AACAKC | 50 | 1000 | NO | PC | F | 4,58 | G | 77 | 90 | 140 | MM | 4055626899459 | 85366990 | DE | EC002638 | Imagen | Catálogo
1786640 | MVSTBR 2,5/ 2-ST-5,08 AU | Conector para placa de circuito impreso | Conector de placa de circuito impreso, sección nominal: 2,5 mm², color: verde, corriente nominal: 12 A, tensión nominal (III/2): 320 V, superficie de contacto: Au, tipo de conexión del contacto: Hembra, número de potenciales: 2, número de filas: 1, número de polos: 2, número de conexiones: 2, familia de artículos: MVSTBR 2,5/..-ST, paso: 5,08 mm, tipo de conexión: Conexión por tornillo con cápsula de tracción, forma de sujeción de tornillos: L Ranura longitudinal, dirección de conexión conductor/placa de circuito impreso: 90 °, gancho de sujeción: - Gancho de sujeción, sistema enchufable: COMBICON MSTB 2,5, bloqueo: sin, tipo de sujeción: sin, tipo de embalaje: empaquetado en caja | 316.63 | 100 | AA | PCB Connectors (PCC) | AAC | AACAKC | 50 | 50 | NO | PC | F | 4,64 | G | 76 | 88 | 140 | MM | 4017918122232 | 85366990 | DE | EC002638 | Imagen | Catálogo
1960903 | MVSTBR 2,5/ 2-ST-5,08 BD NZ | Conector para placa de circuito impreso | Conector de placa de circuito impreso, sección nominal: 2,5 mm², color: verde, corriente nominal: 12 A, tensión nominal (III/2): 320 V, superficie de contacto: Sn, tipo de conexión del contacto: Hembra, número de potenciales: 2, número de filas: 1, número de polos: 2, número de conexiones: 2, familia de artículos: MVSTBR 2,5/..-ST, paso: 5,08 mm, tipo de conexión: Conexión por tornillo con cápsula de tracción, forma de sujeción de tornillos: L Ranura longitudinal, dirección de conexión conductor/placa de circuito impreso: 90 °, gancho de sujeción: - Gancho de sujeción, sistema enchufable: COMBICON MSTB 2,5, bloqueo: sin, tipo de sujeción: sin, tipo de embalaje: empaquetado en caja | 186.58 | 100 | AA | PCB Connectors (PCC) | AAC | AACAKC | 50 | 50 | NO | PC | F | 4,69 | G | 77 | 90 | 140 | MM | 4017918901134 | 85366990 | DE | EC002638 | Imagen | Catálogo
1760785 | MVSTBR 2,5/ 2-ST-5,08 BD:-,+ | Conector para placa de circuito impreso | Conector de placa de circuito impreso, sección nominal: 2,5 mm², color: verde, corriente nominal: 12 A, tensión nominal (III/2): 320 V, superficie de contacto: Sn, tipo de conexión del contacto: Hembra, número de potenciales: 2, número de filas: 1, número de polos: 2, número de conexiones: 2, familia de artículos: MVSTBR 2,5/..-ST, paso: 5,08 mm, tipo de conexión: Conexión por tornillo con cápsula de tracción, forma de sujeción de tornillos: L Ranura longitudinal, dirección de conexión conductor/placa de circuito impreso: 90 °, gancho de sujeción: - Gancho de sujeción, sistema enchufable: COMBICON MSTB 2,5, bloqueo: sin, tipo de sujeción: sin, tipo de embalaje: empaquetado en caja | 191.34 | 100 | AA | PCB Connectors (PCC) | AAC | AACAKC | 50 | 50 | NO | PC | F | 4,54 | G | 77 | 90 | 140 | MM | 4046356354394 | 85366990 | DE | EC002638 | Imagen | Catálogo
1742347 | MVSTBR 2,5/ 2-ST-5,08 BD:1,2 | Conector para placa de circuito impreso | Conector de placa de circuito impreso, sección nominal: 2,5 mm², color: verde, corriente nominal: 12 A, tensión nominal (III/2): 320 V, superficie de contacto: Sn, tipo de conexión del contacto: Hembra, número de potenciales: 2, número de filas: 1, número de polos: 2, número de conexiones: 2, familia de artículos: MVSTBR 2,5/..-ST, paso: 5,08 mm, tipo de conexión: Conexión por tornillo con cápsula de tracción, forma de sujeción de tornillos: L Ranura longitudinal, dirección de conexión conductor/placa de circuito impreso: 90 °, gancho de sujeción: - Gancho de sujeción, sistema enchufable: COMBICON MSTB 2,5, bloqueo: sin, tipo de sujeción: sin, tipo de embalaje: empaquetado en caja | 191.34 | 100 | AA | PCB Connectors (PCC) | AAC | AACAKC | 50 | 50 | NO | PC |  | 4,58 | G | 74 | 88 | 140 | MM | 4046356296830 | 85369010 | DE | EC002638 | Imagen | Catálogo
1756472 | MVSTBR 2,5/ 2-ST-5,08 BD:N,L1 | Conector para placa de circuito impreso | Conector de placa de circuito impreso, sección nominal: 2,5 mm², color: verde, corriente nominal: 12 A, tensión nominal (III/2): 320 V, superficie de contacto: Sn, tipo de conexión del contacto: Hembra, número de potenciales: 2, número de filas: 1, número de polos: 2, número de conexiones: 2, familia de artículos: MVSTBR 2,5/..-ST, paso: 5,08 mm, tipo de conexión: Conexión por tornillo con cápsula de tracción, forma de sujeción de tornillos: L Ranura longitudinal, dirección de conexión conductor/placa de circuito impreso: 90 °, gancho de sujeción: - Gancho de sujeción, sistema enchufable: COMBICON MSTB 2,5, bloqueo: sin, tipo de sujeción: sin, tipo de embalaje: empaquetado en caja | 191.34 | 100 | AA | PCB Connectors (PCC) | AAC | AACAKC | 50 | 50 | NO | PC | F | 4,52 | G | 77 | 90 | 140 | MM | 4046356340083 | 85366990 | DE | EC002638 | Imagen | Catálogo
1712751 | MVSTBR 2,5/ 2-ST-5,08 BD:X7 | Conector para placa de circuito impreso | Conector de placa de circuito impreso, sección nominal: 2,5 mm², color: verde, corriente nominal: 12 A, tensión nominal (III/2): 320 V, superficie de contacto: Sn, tipo de conexión del contacto: Hembra, número de potenciales: 2, número de filas: 1, número de polos: 2, número de conexiones: 2, familia de artículos: MVSTBR 2,5/..-ST, paso: 5,08 mm, tipo de conexión: Conexión por tornillo con cápsula de tracción, forma de sujeción de tornillos: L Ranura longitudinal, dirección de conexión conductor/placa de circuito impreso: 90 °, gancho de sujeción: - Gancho de sujeción, sistema enchufable: COMBICON MSTB 2,5, bloqueo: sin, tipo de sujeción: sin, tipo de embalaje: empaquetado en caja | 186.58 | 100 | AA | PCB Connectors (PCC) | AAC | AACAKC | 100 | 100 | NO | PC | F | 4,37 | G | 77 | 90 | 140 | MM | 4055626457857 | 85366990 | DE | EC002638 | Imagen | Catálogo
1712752 | MVSTBR 2,5/ 2-ST-5,08 BD:X8 | Conector para placa de circuito impreso | Conector de placa de circuito impreso, sección nominal: 2,5 mm², color: verde, corriente nominal: 12 A, tensión nominal (III/2): 320 V, superficie de contacto: Sn, tipo de conexión del contacto: Hembra, número de potenciales: 2, número de filas: 1, número de polos: 2, número de conexiones: 2, familia de artículos: MVSTBR 2,5/..-ST, paso: 5,08 mm, tipo de conexión: Conexión por tornillo con cápsula de tracción, forma de sujeción de tornillos: L Ranura longitudinal, dirección de conexión conductor/placa de circuito impreso: 90 °, gancho de sujeción: - Gancho de sujeción, sistema enchufable: COMBICON MSTB 2,5, bloqueo: sin, tipo de sujeción: sin, tipo de embalaje: empaquetado en caja | 186.58 | 100 | AA | PCB Connectors (PCC) | AAC | AACAKC | 100 | 100 | NO | PC | F | 4,36 | G | 77 | 90 | 140 | MM | 4055626457864 | 85366990 | DE | EC002638 | Imagen | Catálogo
1714594 | MVSTBR 2,5/ 2-ST-5,08 BD2:-11 | Conector para placa de circuito impreso | Conector de placa de circuito impreso, sección nominal: 2,5 mm², color: verde, corriente nominal: 12 A, tensión nominal (III/2): 320 V, superficie de contacto: Sn, tipo de conexión del contacto: Hembra, número de potenciales: 2, número de filas: 1, número de polos: 2, número de conexiones: 2, familia de artículos: MVSTBR 2,5/..-ST, paso: 5,08 mm, tipo de conexión: Conexión por tornillo con cápsula de tracción, forma de sujeción de tornillos: L Ranura longitudinal, dirección de conexión conductor/placa de circuito impreso: 90 °, gancho de sujeción: - Gancho de sujeción, sistema enchufable: COMBICON MSTB 2,5, bloqueo: sin, tipo de sujeción: sin, tipo de embalaje: empaquetado en caja | 186.58 | 100 | AA | PCB Connectors (PCC) | AAC | AACAKC | 50 | 50 | NO | PC | F | 4,58 | G | 77 | 90 | 140 | MM | 4055626368245 | 85366990 | DE | EC002638 | Imagen | Catálogo
1565671 | MVSTBR 2,5/ 2-ST-5,08 BD2:-12 | Conector para placa de circuito impreso | Conector de placa de circuito impreso, sección nominal: 2,5 mm², color: verde, corriente nominal: 12 A, tensión nominal (III/2): 320 V, superficie de contacto: Sn, tipo de conexión del contacto: Hembra, número de filas: 1, número de polos: 2, familia de artículos: MVSTBR 2,5/..-ST, paso: 5,08 mm, tipo de conexión: Conexión por tornillo con cápsula de tracción, forma de sujeción de tornillos: L Ranura longitudinal, dirección de conexión conductor/placa de circuito impreso: 90 °, gancho de sujeción: - Gancho de sujeción, sistema enchufable: COMBICON MSTB 2,5, bloqueo: sin, tipo de sujeción: sin, tipo de embalaje: empaquetado en caja | 186.58 | 100 | AA | PCB Connectors (PCC) | AAC | AACAKC | 100 | 1000 | NO | PC | F | 4,37 | G | 77 | 90 | 140 | MM | 4067923044944 | 85366990 | DE | EC002637 | Imagen | Catálogo
1714591 | MVSTBR 2,5/ 2-ST-5,08 BD2:4,5 | Conector para placa de circuito impreso | Conector de placa de circuito impreso, sección nominal: 2,5 mm², color: verde, corriente nominal: 12 A, tensión nominal (III/2): 320 V, superficie de contacto: Sn, tipo de conexión del contacto: Hembra, número de potenciales: 2, número de filas: 1, número de polos: 2, número de conexiones: 2, familia de artículos: MVSTBR 2,5/..-ST, paso: 5,08 mm, tipo de conexión: Conexión por tornillo con cápsula de tracción, forma de sujeción de tornillos: L Ranura longitudinal, dirección de conexión conductor/placa de circuito impreso: 90 °, gancho de sujeción: - Gancho de sujeción, sistema enchufable: COMBICON MSTB 2,5, bloqueo: sin, tipo de sujeción: sin, tipo de embalaje: empaquetado en caja | 186.58 | 100 | AA | PCB Connectors (PCC) | AAC | AACAKC | 50 | 50 | NO | PC | F | 4,58 | G | 77 | 90 | 140 | MM | 4055626368214 | 85366990 | DE | EC002638 | Imagen | Catálogo
1565669 | MVSTBR 2,5/ 2-ST-5,08 BD2:5-6 | Conector para placa de circuito impreso | Conector de placa de circuito impreso, sección nominal: 2,5 mm², color: verde, corriente nominal: 12 A, tensión nominal (III/2): 320 V, superficie de contacto: Sn, tipo de conexión del contacto: Hembra, número de filas: 1, número de polos: 2, familia de artículos: MVSTBR 2,5/..-ST, paso: 5,08 mm, tipo de conexión: Conexión por tornillo con cápsula de tracción, forma de sujeción de tornillos: L Ranura longitudinal, dirección de conexión conductor/placa de circuito impreso: 90 °, gancho de sujeción: - Gancho de sujeción, sistema enchufable: COMBICON MSTB 2,5, bloqueo: sin, tipo de sujeción: sin, tipo de embalaje: empaquetado en caja | 186.58 | 100 | AA | PCB Connectors (PCC) | AAC | AACAKC | 100 | 1000 | NO | PC | F | 4,37 | G | 77 | 90 | 140 | MM | 4067923045217 | 85366990 | DE | EC002637 | Imagen | Catálogo
1714592 | MVSTBR 2,5/ 2-ST-5,08 BD2:6,7 | Conector para placa de circuito impreso | Conector de placa de circuito impreso, sección nominal: 2,5 mm², color: verde, corriente nominal: 12 A, tensión nominal (III/2): 320 V, superficie de contacto: Sn, tipo de conexión del contacto: Hembra, número de potenciales: 2, número de filas: 1, número de polos: 2, número de conexiones: 2, familia de artículos: MVSTBR 2,5/..-ST, paso: 5,08 mm, tipo de conexión: Conexión por tornillo con cápsula de tracción, forma de sujeción de tornillos: L Ranura longitudinal, dirección de conexión conductor/placa de circuito impreso: 90 °, gancho de sujeción: - Gancho de sujeción, sistema enchufable: COMBICON MSTB 2,5, bloqueo: sin, tipo de sujeción: sin, tipo de embalaje: empaquetado en caja | 186.58 | 100 | AA | PCB Connectors (PCC) | AAC | AACAKC | 50 | 50 | NO | PC | F | 4,59 | G | 77 | 90 | 140 | MM | 4055626368221 | 85366990 | DE | EC002638 | Imagen | Catálogo
1714593 | MVSTBR 2,5/ 2-ST-5,08 BD2:8,9 | Conector para placa de circuito impreso | Conector de placa de circuito impreso, sección nominal: 2,5 mm², color: verde, corriente nominal: 12 A, tensión nominal (III/2): 320 V, superficie de contacto: Sn, tipo de conexión del contacto: Hembra, número de potenciales: 2, número de filas: 1, número de polos: 2, número de conexiones: 2, familia de artículos: MVSTBR 2,5/..-ST, paso: 5,08 mm, tipo de conexión: Conexión por tornillo con cápsula de tracción, forma de sujeción de tornillos: L Ranura longitudinal, dirección de conexión conductor/placa de circuito impreso: 90 °, gancho de sujeción: - Gancho de sujeción, sistema enchufable: COMBICON MSTB 2,5, bloqueo: sin, tipo de sujeción: sin, tipo de embalaje: empaquetado en caja | 186.58 | 100 | AA | PCB Connectors (PCC) | AAC | AACAKC | 50 | 50 | NO | PC | F | 4,58 | G | 77 | 90 | 140 | MM | 4055626368238 | 85366990 | DE | EC002638 | Imagen | Catálogo
1744510 | MVSTBR 2,5/ 2-ST-5,08 BDONZ138 | Conector para placa de circuito impreso | Conector de placa de circuito impreso, sección nominal: 2,5 mm², color: verde, corriente nominal: 12 A, tensión nominal (III/2): 320 V, superficie de contacto: Sn, tipo de conexión del contacto: Hembra, número de potenciales: 2, número de filas: 1, número de polos: 2, número de conexiones: 2, familia de artículos: MVSTBR 2,5/..-ST, paso: 5,08 mm, tipo de conexión: Conexión por tornillo con cápsula de tracción, forma de sujeción de tornillos: L Ranura longitudinal, dirección de conexión conductor/placa de circuito impreso: 90 °, gancho de sujeción: - Gancho de sujeción, sistema enchufable: COMBICON MSTB 2,5, bloqueo: sin, tipo de sujeción: sin, tipo de embalaje: empaquetado en caja | 176.63 | 100 | AA | PCB Connectors (PCC) | AAC | AACAKC | 50 | 50 | NO | PC | F | 4,68 | G | 77 | 90 | 140 | MM | 4046356306485 | 85366990 | DE | EC002638 | Imagen | Catálogo
1089454 | MVSTBR 2,5/ 2-ST-5,08 BDS1-2X1 | Conector para placa de circuito impreso | Conector de placa de circuito impreso, sección nominal: 2,5 mm², color: verde, corriente nominal: 12 A, tensión nominal (III/2): 320 V, superficie de contacto: Sn, tipo de conexión del contacto: Hembra, número de filas: 1, número de polos: 2, familia de artículos: MVSTBR 2,5/..-ST, paso: 5,08 mm, tipo de conexión: Conexión por tornillo con cápsula de tracción, forma de sujeción de tornillos: L Ranura longitudinal, dirección de conexión conductor/placa de circuito impreso: 90 °, gancho de sujeción: - Gancho de sujeción, sistema enchufable: COMBICON MSTB 2,5, bloqueo: sin, tipo de sujeción: sin, tipo de embalaje: empaquetado en caja | 260.37 | 100 | AA | PCB Connectors (PCC) | AAC | AACAKC | 50 | 50 | NO | PC |  | 4,54 | G | 77 | 90 | 140 | MM | 4055626893846 | 85366990 | DE | EC002638 | Imagen | Catálogo
1740903 | MVSTBR 2,5/ 2-ST-5,08 BK | Conector para placa de circuito impreso | Conector de placa de circuito impreso, sección nominal: 2,5 mm², color: negro, corriente nominal: 12 A, tensión nominal (III/2): 320 V, superficie de contacto: Sn, tipo de conexión del contacto: Hembra, número de potenciales: 2, número de filas: 1, número de polos: 2, número de conexiones: 2, familia de artículos: MVSTBR 2,5/..-ST, paso: 5,08 mm, tipo de conexión: Conexión por tornillo con cápsula de tracción, forma de sujeción de tornillos: L Ranura longitudinal, dirección de conexión conductor/placa de circuito impreso: 90 °, gancho de sujeción: - Gancho de sujeción, sistema enchufable: COMBICON MSTB 2,5, bloqueo: sin, tipo de sujeción: sin, tipo de embalaje: empaquetado en caja | 174.68 | 100 | AA | PCB Connectors (PCC) | AAC | AACAKC | 50 | 50 | NO | PC |  | 4,62 | G | 78 | 89 | 140 | MM | 4017918315467 | 85366990 | DE | EC002638 | Imagen | Catálogo
1826636 | MVSTBR 2,5/ 2-ST-5,08 BK AU | Conector para placa de circuito impreso | Conector de placa de circuito impreso, sección nominal: 2,5 mm², color: negro, corriente nominal: 12 A, tensión nominal (III/2): 320 V, superficie de contacto: Au, tipo de conexión del contacto: Hembra, número de potenciales: 2, número de filas: 1, número de polos: 2, número de conexiones: 2, familia de artículos: MVSTBR 2,5/..-ST, paso: 5,08 mm, tipo de conexión: Conexión por tornillo con cápsula de tracción, forma de sujeción de tornillos: L Ranura longitudinal, dirección de conexión conductor/placa de circuito impreso: 90 °, gancho de sujeción: - Gancho de sujeción, sistema enchufable: COMBICON MSTB 2,5, bloqueo: sin, tipo de sujeción: sin, tipo de embalaje: empaquetado en caja | 316.63 | 100 | AA | PCB Connectors (PCC) | AAC | AACAKC | 50 | 50 | NO | PC |  | 4,61 | G | 77 | 90 | 140 | MM | 4017918213107 | 85366990 | DE | EC002638 | Imagen | Catálogo
1079457 | MVSTBR 2,5/ 2-ST-5,08 BKBDWH-E | Conector para placa de circuito impreso | Conector de placa de circuito impreso, sección nominal: 2,5 mm², color: negro, corriente nominal: 12 A, tensión nominal (III/2): 320 V, superficie de contacto: Sn, tipo de conexión del contacto: Hembra, número de filas: 1, número de polos: 2, familia de artículos: MVSTBR 2,5/..-ST, paso: 5,08 mm, tipo de conexión: Conexión por tornillo con cápsula de tracción, forma de sujeción de tornillos: L Ranura longitudinal, dirección de conexión conductor/placa de circuito impreso: 90 °, gancho de sujeción: - Gancho de sujeción, sistema enchufable: COMBICON MSTB 2,5, bloqueo: sin, tipo de sujeción: sin, tipo de embalaje: empaquetado en caja | 191.34 | 100 | AA | PCB Connectors (PCC) | AAC | AACAKC | 100 | 1000 | NO | PC | F | 4,33 | G | 77 | 90 | 140 | MM | 4055626799285 | 85366990 | DE | EC002638 | Imagen | Catálogo
1778463 | MVSTBR 2,5/ 2-ST-5,08 BKBDWHNZ | Conector para placa de circuito impreso | Conector de placa de circuito impreso, sección nominal: 2,5 mm², color: negro, corriente nominal: 12 A, tensión nominal (III/2): 320 V, superficie de contacto: Sn, tipo de conexión del contacto: Hembra, número de potenciales: 2, número de filas: 1, número de polos: 2, número de conexiones: 2, familia de artículos: MVSTBR 2,5/..-ST, paso: 5,08 mm, tipo de conexión: Conexión por tornillo con cápsula de tracción, forma de sujeción de tornillos: L Ranura longitudinal, dirección de conexión conductor/placa de circuito impreso: 90 °, gancho de sujeción: - Gancho de sujeción, sistema enchufable: COMBICON MSTB 2,5, bloqueo: sin, tipo de sujeción: sin, tipo de embalaje: empaquetado en caja | 191.34 | 100 | AA | PCB Connectors (PCC) | AAC | AACAKC | 50 | 50 | NO | PC |  | 4,45 | G | 77 | 90 | 140 | MM | 4046356549004 | 85366990 | DE | EC002638 | Imagen | Catálogo
1822011 | MVSTBR 2,5/ 2-ST-5,08 BU | Conector para placa de circuito impreso | Conector de placa de circuito impreso, sección nominal: 2,5 mm², color: azul, corriente nominal: 12 A, tensión nominal (III/2): 320 V, superficie de contacto: Sn, tipo de conexión del contacto: Hembra, número de potenciales: 2, número de filas: 1, número de polos: 2, número de conexiones: 2, familia de artículos: MVSTBR 2,5/..-ST, paso: 5,08 mm, tipo de conexión: Conexión por tornillo con cápsula de tracción, forma de sujeción de tornillos: L Ranura longitudinal, dirección de conexión conductor/placa de circuito impreso: 90 °, gancho de sujeción: - Gancho de sujeción, sistema enchufable: COMBICON MSTB 2,5, bloqueo: sin, tipo de sujeción: sin, tipo de embalaje: empaquetado en caja | 174.68 | 100 | AA | PCB Connectors (PCC) | AAC | AACAKC | 50 | 50 | NO | PC |  | 4,59 | G | 77 | 90 | 140 | MM | 4046356791625 | 85366990 | DE | EC002638 | Imagen | Catálogo
1764057 | MVSTBR 2,5/ 2-ST-5,08 GY | Conector para placa de circuito impreso | Conector de placa de circuito impreso, sección nominal: 2,5 mm², color: gris, corriente nominal: 12 A, tensión nominal (III/2): 320 V, superficie de contacto: Sn, tipo de conexión del contacto: Hembra, número de potenciales: 2, número de filas: 1, número de polos: 2, número de conexiones: 2, familia de artículos: MVSTBR 2,5/..-ST, paso: 5,08 mm, tipo de conexión: Conexión por tornillo con cápsula de tracción, forma de sujeción de tornillos: L Ranura longitudinal, dirección de conexión conductor/placa de circuito impreso: 90 °, gancho de sujeción: - Gancho de sujeción, sistema enchufable: COMBICON MSTB 2,5, bloqueo: sin, tipo de sujeción: sin, tipo de embalaje: empaquetado en caja | 174.68 | 100 | AA | PCB Connectors (PCC) | AAC | AACAKC | 50 | 50 | NO | PC |  | 4,65 | G | 76 | 89 | 140 | MM | 4017918259815 | 85366990 | DE | EC002638 | Imagen | Catálogo
1093492 | MVSTBR 2,5/ 2-ST-5,08 GY H1L | Conector para placa de circuito impreso | Conector de placa de circuito impreso, sección nominal: 2,5 mm², color: gris, corriente nominal: 12 A, tensión nominal (III/2): 320 V, superficie de contacto: Sn, tipo de conexión del contacto: Hembra, número de filas: 1, número de polos: 2, familia de artículos: MVSTBR 2,5/..-ST, paso: 5,08 mm, tipo de conexión: Conexión por tornillo con cápsula de tracción, forma de sujeción de tornillos: H1L Philipps-Recess con ranura longitudinal, dirección de conexión conductor/placa de circuito impreso: 90 °, gancho de sujeción: - Gancho de sujeción, sistema enchufable: COMBICON MSTB 2,5, bloqueo: sin, tipo de sujeción: sin, tipo de embalaje: empaquetado en caja | 194.67 | 100 | AA | PCB Connectors (PCC) | AAC | AACAKC | 100 | 1000 | NO | PC | F | 4,37 | G | 77 | 90 | 140 | MM | 4055626910062 | 85366990 | DE | EC002638 | Imagen | Catálogo
1577701 | MVSTBR 2,5/ 2-ST-5,08 GY35 | Conector para placa de circuito impreso | Conector de placa de circuito impreso, sección nominal: 2,5 mm², color: gris claro, corriente nominal: 12 A, tensión nominal (III/2): 320 V, superficie de contacto: Sn, tipo de conexión del contacto: Hembra, número de filas: 1, número de polos: 2, familia de artículos: MVSTBR 2,5/..-ST, paso: 5,08 mm, tipo de conexión: Conexión por tornillo con cápsula de tracción, forma de sujeción de tornillos: L Ranura longitudinal, dirección de conexión conductor/placa de circuito impreso: 90 °, gancho de sujeción: - Gancho de sujeción, sistema enchufable: COMBICON MSTB 2,5, bloqueo: sin, tipo de sujeción: sin, tipo de embalaje: empaquetado en caja | 174.68 | 100 | AA | PCB Connectors (PCC) | AAC | AACAKC | 100 | 100 | NO | PC | F | 4,37 | G | 77 | 90 | 140 | MM | 4067923068315 | 85366990 | DE | EC002638 | Imagen | Catálogo
1107766 | MVSTBR 2,5/ 2-ST-5,08 GY35BDAB | Conector para placa de circuito impreso | Conector de placa de circuito impreso, sección nominal: 2,5 mm², color: gris claro, corriente nominal: 12 A, tensión nominal (III/2): 320 V, superficie de contacto: Sn, tipo de conexión del contacto: Hembra, número de filas: 1, número de polos: 2, familia de artículos: MVSTBR 2,5/..-ST, paso: 5,08 mm, tipo de conexión: Conexión por tornillo con cápsula de tracción, forma de sujeción de tornillos: L Ranura longitudinal, dirección de conexión conductor/placa de circuito impreso: 90 °, gancho de sujeción: - Gancho de sujeción, sistema enchufable: COMBICON MSTB 2,5, bloqueo: sin, tipo de sujeción: sin, tipo de embalaje: empaquetado en caja | 186.58 | 100 | AA | PCB Connectors (PCC) | AAC | AACAKC | 50 | 1000 | NO | PC |  | 4,54 | G | 76 | 89 | 140 | MM | 4063151009557 | 85366990 | DE | EC002638 | Imagen | Catálogo
1107765 | MVSTBR 2,5/ 2-ST-5,08 GY35BDEC | Conector para placa de circuito impreso | Conector de placa de circuito impreso, sección nominal: 2,5 mm², color: gris claro, corriente nominal: 12 A, tensión nominal (III/2): 320 V, superficie de contacto: Sn, tipo de conexión del contacto: Hembra, número de filas: 1, número de polos: 2, familia de artículos: MVSTBR 2,5/..-ST, paso: 5,08 mm, tipo de conexión: Conexión por tornillo con cápsula de tracción, forma de sujeción de tornillos: L Ranura longitudinal, dirección de conexión conductor/placa de circuito impreso: 90 °, gancho de sujeción: - Gancho de sujeción, sistema enchufable: COMBICON MSTB 2,5, bloqueo: sin, tipo de sujeción: sin, tipo de embalaje: empaquetado en caja | 186.58 | 100 | AA | PCB Connectors (PCC) | AAC | AACAKC | 50 | 1000 | NO | PC | F | 4,53 | G | 77 | 90 | 140 | MM | 4063151009267 | 85366990 | DE | EC002638 | Imagen | Catálogo
1962383 | MVSTBR 2,5/ 2-ST-5,08 KMGYPLNZ | Conector para placa de circuito impreso | Conector de placa de circuito impreso, sección nominal: 2,5 mm², color: gris claro, corriente nominal: 12 A, tensión nominal (III/2): 320 V, superficie de contacto: Sn, tipo de conexión del contacto: Hembra, número de potenciales: 2, número de filas: 1, número de polos: 2, número de conexiones: 2, familia de artículos: MVSTBR 2,5/..-ST, paso: 5,08 mm, tipo de conexión: Conexión por tornillo con cápsula de tracción, forma de sujeción de tornillos: L Ranura longitudinal, dirección de conexión conductor/placa de circuito impreso: 90 °, gancho de sujeción: - Gancho de sujeción, sistema enchufable: COMBICON MSTB 2,5, bloqueo: sin, tipo de sujeción: sin, tipo de embalaje: empaquetado en caja | 190.22 | 100 | AA | PCB Connectors (PCC) | AAC | AACAKC | 150 | 150 | NO | PC |  | 4,20 | G | 83 | 121 | 141 | MM | 4017918903046 | 85366990 | DE | EC002638 | Imagen | Catálogo
1701691 | MVSTBR 2,5/ 2-ST-5,08 OG | Conector para placa de circuito impreso | Conector de placa de circuito impreso, sección nominal: 2,5 mm², color: naranja, corriente nominal: 12 A, tensión nominal (III/2): 320 V, superficie de contacto: Sn, tipo de conexión del contacto: Hembra, número de potenciales: 2, número de filas: 1, número de polos: 2, número de conexiones: 2, familia de artículos: MVSTBR 2,5/..-ST, paso: 5,08 mm, tipo de conexión: Conexión por tornillo con cápsula de tracción, forma de sujeción de tornillos: L Ranura longitudinal, dirección de conexión conductor/placa de circuito impreso: 90 °, gancho de sujeción: - Gancho de sujeción, sistema enchufable: COMBICON MSTB 2,5, bloqueo: sin, tipo de sujeción: sin, tipo de embalaje: empaquetado en caja | 174.68 | 100 | AA | PCB Connectors (PCC) | AAC | AACAKC | 50 | 50 | NO | PC | F | 4,65 | G | 77 | 90 | 140 | MM | 4046356556385 | 85366990 | DE | EC002638 | Imagen | Catálogo
1709866 | MVSTBR 2,5/ 2-ST-5,08 WH | Conector para placa de circuito impreso | Conector de placa de circuito impreso, sección nominal: 2,5 mm², color: blanco, corriente nominal: 12 A, tensión nominal (III/2): 320 V, superficie de contacto: Sn, tipo de conexión del contacto: Hembra, número de potenciales: 2, número de filas: 1, número de polos: 2, número de conexiones: 2, familia de artículos: MVSTBR 2,5/..-ST, paso: 5,08 mm, tipo de conexión: Conexión por tornillo con cápsula de tracción, forma de sujeción de tornillos: L Ranura longitudinal, dirección de conexión conductor/placa de circuito impreso: 90 °, gancho de sujeción: - Gancho de sujeción, sistema enchufable: COMBICON MSTB 2,5, bloqueo: sin, tipo de sujeción: sin, tipo de embalaje: empaquetado en caja | 174.68 | 100 | AA | PCB Connectors (PCC) | AAC | AACAKC | 50 | 50 | NO | PC | F | 4,62 | G | 77 | 90 | 140 | MM | 4055626121017 | 85366990 | DE | EC002638 | Imagen | Catálogo
1090199 | MVSTBR 2,5/ 2-ST-5,087035BDNZ1 | Conector para placa de circuito impreso | Conector de placa de circuito impreso, sección nominal: 2,5 mm², color: gris claro, corriente nominal: 12 A, tensión nominal (III/2): 320 V, superficie de contacto: Sn, tipo de conexión del contacto: Hembra, número de filas: 1, número de polos: 2, familia de artículos: MVSTBR 2,5/..-ST, paso: 5,08 mm, tipo de conexión: Conexión por tornillo con cápsula de tracción, forma de sujeción de tornillos: L Ranura longitudinal, dirección de conexión conductor/placa de circuito impreso: 90 °, gancho de sujeción: - Gancho de sujeción, sistema enchufable: COMBICON MSTB 2,5, bloqueo: sin, tipo de sujeción: sin, tipo de embalaje: empaquetado en caja | 191.34 | 100 | AA | PCB Connectors (PCC) | AAC | AACAKC | 50 | 1000 | NO | PC | F | 4,53 | G | 77 | 90 | 140 | MM | 4055626898476 | 85366990 | DE | EC002638 | Imagen | Catálogo
1090200 | MVSTBR 2,5/ 2-ST-5,087035BDNZ2 | Conector para placa de circuito impreso | Conector de placa de circuito impreso, sección nominal: 2,5 mm², color: gris claro, corriente nominal: 12 A, tensión nominal (III/2): 320 V, superficie de contacto: Sn, tipo de conexión del contacto: Hembra, número de filas: 1, número de polos: 2, familia de artículos: MVSTBR 2,5/..-ST, paso: 5,08 mm, tipo de conexión: Conexión por tornillo con cápsula de tracción, forma de sujeción de tornillos: L Ranura longitudinal, dirección de conexión conductor/placa de circuito impreso: 90 °, gancho de sujeción: - Gancho de sujeción, sistema enchufable: COMBICON MSTB 2,5, bloqueo: sin, tipo de sujeción: sin, tipo de embalaje: empaquetado en caja | 191.34 | 100 | AA | PCB Connectors (PCC) | AAC | AACAKC | 50 | 1000 | NO | PC | F | 4,55 | G | 77 | 90 | 140 | MM | 4055626899251 | 85366990 | DE | EC002638 | Imagen | Catálogo
1090207 | MVSTBR 2,5/ 2-ST-5,087035BDNZ3 | Conector para placa de circuito impreso | Conector de placa de circuito impreso, sección nominal: 2,5 mm², color: gris claro, corriente nominal: 12 A, tensión nominal (III/2): 320 V, superficie de contacto: Sn, tipo de conexión del contacto: Hembra, número de filas: 1, número de polos: 2, familia de artículos: MVSTBR 2,5/..-ST, paso: 5,08 mm, tipo de conexión: Conexión por tornillo con cápsula de tracción, forma de sujeción de tornillos: L Ranura longitudinal, dirección de conexión conductor/placa de circuito impreso: 90 °, gancho de sujeción: - Gancho de sujeción, sistema enchufable: COMBICON MSTB 2,5, bloqueo: sin, tipo de sujeción: sin, tipo de embalaje: empaquetado en caja | 191.34 | 100 | AA | PCB Connectors (PCC) | AAC | AACAKC | 50 | 1000 | NO | PC | F | 4,54 | G | 77 | 90 | 140 | MM | 4055626898766 | 85366990 | DE | EC002638 | Imagen | Catálogo
1090208 | MVSTBR 2,5/ 2-ST-5,087035BDNZ4 | Conector para placa de circuito impreso | Conector de placa de circuito impreso, sección nominal: 2,5 mm², color: gris claro, corriente nominal: 12 A, tensión nominal (III/2): 320 V, superficie de contacto: Sn, tipo de conexión del contacto: Hembra, número de filas: 1, número de polos: 2, familia de artículos: MVSTBR 2,5/..-ST, paso: 5,08 mm, tipo de conexión: Conexión por tornillo con cápsula de tracción, forma de sujeción de tornillos: L Ranura longitudinal, dirección de conexión conductor/placa de circuito impreso: 90 °, gancho de sujeción: - Gancho de sujeción, sistema enchufable: COMBICON MSTB 2,5, bloqueo: sin, tipo de sujeción: sin, tipo de embalaje: empaquetado en caja | 191.34 | 100 | AA | PCB Connectors (PCC) | AAC | AACAKC | 50 | 1000 | NO | PC | F | 4,51 | G | 77 | 90 | 140 | MM | 4055626898841 | 85366990 | DE | EC002638 | Imagen | Catálogo
1090212 | MVSTBR 2,5/ 2-ST-5,087035BDNZ5 | Conector para placa de circuito impreso | Conector de placa de circuito impreso, sección nominal: 2,5 mm², color: gris claro, corriente nominal: 12 A, tensión nominal (III/2): 320 V, superficie de contacto: Sn, tipo de conexión del contacto: Hembra, número de filas: 1, número de polos: 2, familia de artículos: MVSTBR 2,5/..-ST, paso: 5,08 mm, tipo de conexión: Conexión por tornillo con cápsula de tracción, forma de sujeción de tornillos: L Ranura longitudinal, dirección de conexión conductor/placa de circuito impreso: 90 °, gancho de sujeción: - Gancho de sujeción, sistema enchufable: COMBICON MSTB 2,5, bloqueo: sin, tipo de sujeción: sin, tipo de embalaje: empaquetado en caja | 191.34 | 100 | AA | PCB Connectors (PCC) | AAC | AACAKC | 50 | 1000 | NO | PC | F | 4,51 | G | 77 | 90 | 140 | MM | 4055626899336 | 85366990 | DE | EC002638 | Imagen | Catálogo
1090214 | MVSTBR 2,5/ 2-ST-5,087035BDNZ6 | Conector para placa de circuito impreso | Conector de placa de circuito impreso, sección nominal: 2,5 mm², color: gris claro, corriente nominal: 12 A, tensión nominal (III/2): 320 V, superficie de contacto: Sn, tipo de conexión del contacto: Hembra, número de filas: 1, número de polos: 2, familia de artículos: MVSTBR 2,5/..-ST, paso: 5,08 mm, tipo de conexión: Conexión por tornillo con cápsula de tracción, forma de sujeción de tornillos: L Ranura longitudinal, dirección de conexión conductor/placa de circuito impreso: 90 °, gancho de sujeción: - Gancho de sujeción, sistema enchufable: COMBICON MSTB 2,5, bloqueo: sin, tipo de sujeción: sin, tipo de embalaje: empaquetado en caja | 191.34 | 100 | AA | PCB Connectors (PCC) | AAC | AACAKC | 50 | 1000 | NO | PC | F | 4,55 | G | 77 | 90 | 140 | MM | 4055626898346 | 85366990 | DE | EC002638 | Imagen | Catálogo
1090216 | MVSTBR 2,5/ 2-ST-5,087035BDNZ7 | Conector para placa de circuito impreso | Conector de placa de circuito impreso, sección nominal: 2,5 mm², color: gris claro, corriente nominal: 12 A, tensión nominal (III/2): 320 V, superficie de contacto: Sn, tipo de conexión del contacto: Hembra, número de filas: 1, número de polos: 2, familia de artículos: MVSTBR 2,5/..-ST, paso: 5,08 mm, tipo de conexión: Conexión por tornillo con cápsula de tracción, forma de sujeción de tornillos: L Ranura longitudinal, dirección de conexión conductor/placa de circuito impreso: 90 °, gancho de sujeción: - Gancho de sujeción, sistema enchufable: COMBICON MSTB 2,5, bloqueo: sin, tipo de sujeción: sin, tipo de embalaje: empaquetado en caja | 191.34 | 100 | AA | PCB Connectors (PCC) | AAC | AACAKC | 50 | 1000 | NO | PC | F | 4,54 | G | 77 | 90 | 140 | MM | 4055626898131 | 85366990 | DE | EC002638 | Imagen | Catálogo
1090224 | MVSTBR 2,5/ 2-ST-5,087035BDNZ8 | Conector para placa de circuito impreso | Conector de placa de circuito impreso, sección nominal: 2,5 mm², color: gris claro, corriente nominal: 12 A, tensión nominal (III/2): 320 V, superficie de contacto: Sn, tipo de conexión del contacto: Hembra, número de filas: 1, número de polos: 2, familia de artículos: MVSTBR 2,5/..-ST, paso: 5,08 mm, tipo de conexión: Conexión por tornillo con cápsula de tracción, forma de sujeción de tornillos: L Ranura longitudinal, dirección de conexión conductor/placa de circuito impreso: 90 °, gancho de sujeción: - Gancho de sujeción, sistema enchufable: COMBICON MSTB 2,5, bloqueo: sin, tipo de sujeción: sin, tipo de embalaje: empaquetado en caja | 191.34 | 100 | AA | PCB Connectors (PCC) | AAC | AACAKC | 50 | 1000 | NO | PC | F | 4,57 | G | 77 | 90 | 140 | MM | 4055626898216 | 85366990 | DE | EC002638 | Imagen | Catálogo
1090228 | MVSTBR 2,5/ 2-ST-5,087035BDNZ9 | Conector para placa de circuito impreso | Conector de placa de circuito impreso, sección nominal: 2,5 mm², color: gris claro, corriente nominal: 12 A, tensión nominal (III/2): 320 V, superficie de contacto: Sn, tipo de conexión del contacto: Hembra, número de filas: 1, número de polos: 2, familia de artículos: MVSTBR 2,5/..-ST, paso: 5,08 mm, tipo de conexión: Conexión por tornillo con cápsula de tracción, forma de sujeción de tornillos: L Ranura longitudinal, dirección de conexión conductor/placa de circuito impreso: 90 °, gancho de sujeción: - Gancho de sujeción, sistema enchufable: COMBICON MSTB 2,5, bloqueo: sin, tipo de sujeción: sin, tipo de embalaje: empaquetado en caja | 191.34 | 100 | AA | PCB Connectors (PCC) | AAC | AACAKC | 50 | 1000 | NO | PC | F | 4,58 | G | 77 | 90 | 140 | MM | 4055626899503 | 85366990 | DE | EC002638 | Imagen | Catálogo
1963324 | MVSTBR 2,5/ 2-ST-5,08BDB--B+SO | Conector para placa de circuito impreso | Conector de placa de circuito impreso, sección nominal: 2,5 mm², color: verde, corriente nominal: 12 A, tensión nominal (III/2): 320 V, superficie de contacto: Sn, tipo de conexión del contacto: Hembra, número de potenciales: 2, número de filas: 1, número de polos: 2, número de conexiones: 2, familia de artículos: MVSTBR 2,5/..-ST, paso: 5,08 mm, tipo de conexión: Conexión por tornillo con cápsula de tracción, forma de sujeción de tornillos: L Ranura longitudinal, dirección de conexión conductor/placa de circuito impreso: 90 °, gancho de sujeción: - Gancho de sujeción, sistema enchufable: COMBICON MSTB 2,5, bloqueo: sin, tipo de sujeción: sin, tipo de embalaje: empaquetado en caja | 191.34 | 100 | AA | PCB Connectors (PCC) | AAC | AACAKC | 50 | 50 | NO | PC |  | 4,62 | G | 75 | 88 | 140 | MM | 4017918903961 | 85366990 | DE | EC002638 | Imagen | Catálogo
1347072 | MVSTBR 2,5/ 2-ST-5,08BDMC:-GND | Conector para placa de circuito impreso | Conector de placa de circuito impreso, sección nominal: 2,5 mm², color: verde, corriente nominal: 12 A, tensión nominal (III/2): 320 V, superficie de contacto: Sn, tipo de conexión del contacto: Hembra, número de filas: 1, número de polos: 2, familia de artículos: MVSTBR 2,5/..-ST, paso: 5,08 mm, tipo de conexión: Conexión por tornillo con cápsula de tracción, forma de sujeción de tornillos: L Ranura longitudinal, dirección de conexión conductor/placa de circuito impreso: 90 °, gancho de sujeción: - Gancho de sujeción, sistema enchufable: COMBICON MSTB 2,5, bloqueo: sin, tipo de sujeción: sin, tipo de embalaje: empaquetado en caja | 208 | 100 | AA | PCB Connectors (PCC) | AAC | AACAKC | 50 | 1000 | NO | PC | F | 4,55 | G | 77 | 90 | 140 | MM | 4063151661953 | 85366990 | DE | EC002638 | Imagen | Catálogo
1774988 | MVSTBR 2,5/ 2-ST-5,08BDR2,R1SO | Conector para placa de circuito impreso | Conector de placa de circuito impreso, sección nominal: 2,5 mm², color: verde, corriente nominal: 12 A, tensión nominal (III/2): 320 V, superficie de contacto: Sn, tipo de conexión del contacto: Hembra, número de potenciales: 2, número de filas: 1, número de polos: 2, número de conexiones: 2, familia de artículos: MVSTBR 2,5/..-ST, paso: 5,08 mm, tipo de conexión: Conexión por tornillo con cápsula de tracción, forma de sujeción de tornillos: L Ranura longitudinal, dirección de conexión conductor/placa de circuito impreso: 90 °, gancho de sujeción: - Gancho de sujeción, sistema enchufable: COMBICON MSTB 2,5, bloqueo: sin, tipo de sujeción: sin, tipo de embalaje: empaquetado en caja | 191.34 | 100 | AA | PCB Connectors (PCC) | AAC | AACAKC | 50 | 50 | NO | PC | F | 4,52 | G | 77 | 90 | 140 | MM | 4046356492331 | 85366990 | DE | EC002638 | Imagen | Catálogo
1089455 | MVSTBR 2,5/ 2-ST-5,08BDS1-2X20 | Conector para placa de circuito impreso | Conector de placa de circuito impreso, sección nominal: 2,5 mm², color: verde, corriente nominal: 12 A, tensión nominal (III/2): 320 V, superficie de contacto: Sn, tipo de conexión del contacto: Hembra, número de filas: 1, número de polos: 2, familia de artículos: MVSTBR 2,5/..-ST, paso: 5,08 mm, tipo de conexión: Conexión por tornillo con cápsula de tracción, forma de sujeción de tornillos: L Ranura longitudinal, dirección de conexión conductor/placa de circuito impreso: 90 °, gancho de sujeción: - Gancho de sujeción, sistema enchufable: COMBICON MSTB 2,5, bloqueo: sin, tipo de sujeción: sin, tipo de embalaje: empaquetado en caja | 260.37 | 100 | AA | PCB Connectors (PCC) | AAC | AACAKC | 50 | 50 | NO | PC |  | 4,55 | G | 77 | 90 | 140 | MM | 4055626894102 | 85366990 | DE | EC002638 | Imagen | Catálogo
1708189 | MVSTBR 2,5/ 2-ST-5,08BKBD2WHL1 | Conector para placa de circuito impreso | Conector de placa de circuito impreso, sección nominal: 2,5 mm², color: negro, corriente nominal: 12 A, tensión nominal (III/2): 320 V, superficie de contacto: Sn, tipo de conexión del contacto: Hembra, número de potenciales: 2, número de filas: 1, número de polos: 2, número de conexiones: 2, familia de artículos: MVSTBR 2,5/..-ST, paso: 5,08 mm, tipo de conexión: Conexión por tornillo con cápsula de tracción, forma de sujeción de tornillos: L Ranura longitudinal, dirección de conexión conductor/placa de circuito impreso: 90 °, gancho de sujeción: - Gancho de sujeción, sistema enchufable: COMBICON MSTB 2,5, bloqueo: sin, tipo de sujeción: sin, tipo de embalaje: empaquetado en caja | 191.34 | 100 | AA | PCB Connectors (PCC) | AAC | AACAKC | 50 | 50 | NO | PC | F | 4,61 | G | 77 | 90 | 140 | MM | 4046356981279 | 85366990 | DE | EC002638 | Imagen | Catálogo
1708191 | MVSTBR 2,5/ 2-ST-5,08BKBD2WHL2 | Conector para placa de circuito impreso | Conector de placa de circuito impreso, sección nominal: 2,5 mm², color: negro, corriente nominal: 12 A, tensión nominal (III/2): 320 V, superficie de contacto: Sn, tipo de conexión del contacto: Hembra, número de potenciales: 2, número de filas: 1, número de polos: 2, número de conexiones: 2, familia de artículos: MVSTBR 2,5/..-ST, paso: 5,08 mm, tipo de conexión: Conexión por tornillo con cápsula de tracción, forma de sujeción de tornillos: L Ranura longitudinal, dirección de conexión conductor/placa de circuito impreso: 90 °, gancho de sujeción: - Gancho de sujeción, sistema enchufable: COMBICON MSTB 2,5, bloqueo: sin, tipo de sujeción: sin, tipo de embalaje: empaquetado en caja | 191.34 | 100 | AA | PCB Connectors (PCC) | AAC | AACAKC | 50 | 50 | NO | PC | F | 4,61 | G | 77 | 90 | 140 | MM | 4046356981194 | 85366990 | DE | EC002638 | Imagen | Catálogo
1708192 | MVSTBR 2,5/ 2-ST-5,08BKBD2WHL3 | Conector para placa de circuito impreso | Conector de placa de circuito impreso, sección nominal: 2,5 mm², color: negro, corriente nominal: 12 A, tensión nominal (III/2): 320 V, superficie de contacto: Sn, tipo de conexión del contacto: Hembra, número de potenciales: 2, número de filas: 1, número de polos: 2, número de conexiones: 2, familia de artículos: MVSTBR 2,5/..-ST, paso: 5,08 mm, tipo de conexión: Conexión por tornillo con cápsula de tracción, forma de sujeción de tornillos: L Ranura longitudinal, dirección de conexión conductor/placa de circuito impreso: 90 °, gancho de sujeción: - Gancho de sujeción, sistema enchufable: COMBICON MSTB 2,5, bloqueo: sin, tipo de sujeción: sin, tipo de embalaje: empaquetado en caja | 191.34 | 100 | AA | PCB Connectors (PCC) | AAC | AACAKC | 50 | 50 | NO | PC | F | 4,62 | G | 77 | 90 | 140 | MM | 4046356981231 | 85366990 | DE | EC002638 | Imagen | Catálogo
1708188 | MVSTBR 2,5/ 2-ST-5,08BKBD2WHNZ | Conector para placa de circuito impreso | Conector de placa de circuito impreso, sección nominal: 2,5 mm², color: negro, corriente nominal: 12 A, tensión nominal (III/2): 320 V, superficie de contacto: Sn, tipo de conexión del contacto: Hembra, número de potenciales: 2, número de filas: 1, número de polos: 2, número de conexiones: 2, familia de artículos: MVSTBR 2,5/..-ST, paso: 5,08 mm, tipo de conexión: Conexión por tornillo con cápsula de tracción, forma de sujeción de tornillos: L Ranura longitudinal, dirección de conexión conductor/placa de circuito impreso: 90 °, gancho de sujeción: - Gancho de sujeción, sistema enchufable: COMBICON MSTB 2,5, bloqueo: sin, tipo de sujeción: sin, tipo de embalaje: empaquetado en caja | 191.34 | 100 | AA | PCB Connectors (PCC) | AAC | AACAKC | 50 | 50 | NO | PC | F | 4,61 | G | 77 | 90 | 140 | MM | 4046356981262 | 85366990 | DE | EC002638 | Imagen | Catálogo
1708185 | MVSTBR 2,5/ 2-ST-5,08BKBD2WHZ+ | Conector para placa de circuito impreso | Conector de placa de circuito impreso, sección nominal: 2,5 mm², color: negro, corriente nominal: 12 A, tensión nominal (III/2): 320 V, superficie de contacto: Sn, tipo de conexión del contacto: Hembra, número de potenciales: 2, número de filas: 1, número de polos: 2, número de conexiones: 2, familia de artículos: MVSTBR 2,5/..-ST, paso: 5,08 mm, tipo de conexión: Conexión por tornillo con cápsula de tracción, forma de sujeción de tornillos: L Ranura longitudinal, dirección de conexión conductor/placa de circuito impreso: 90 °, gancho de sujeción: - Gancho de sujeción, sistema enchufable: COMBICON MSTB 2,5, bloqueo: sin, tipo de sujeción: sin, tipo de embalaje: empaquetado en caja | 191.34 | 100 | AA | PCB Connectors (PCC) | AAC | AACAKC | 50 | 50 | NO | PC | F | 4,61 | G | 77 | 90 | 140 | MM | 4046356981248 | 85366990 | DE | EC002638 | Imagen | Catálogo
1707761 | MVSTBR 2,5/ 2-ST-5,08BKBDWH:L1 | Conector para placa de circuito impreso | Conector de placa de circuito impreso, sección nominal: 2,5 mm², color: negro, corriente nominal: 12 A, tensión nominal (III/2): 320 V, superficie de contacto: Sn, tipo de conexión del contacto: Hembra, número de potenciales: 2, número de filas: 1, número de polos: 2, número de conexiones: 2, familia de artículos: MVSTBR 2,5/..-ST, paso: 5,08 mm, tipo de conexión: Conexión por tornillo con cápsula de tracción, forma de sujeción de tornillos: L Ranura longitudinal, dirección de conexión conductor/placa de circuito impreso: 90 °, gancho de sujeción: - Gancho de sujeción, sistema enchufable: COMBICON MSTB 2,5, bloqueo: sin, tipo de sujeción: sin, tipo de embalaje: empaquetado en caja | 191.34 | 100 | AA | PCB Connectors (PCC) | AAC | AACAKC | 50 | 50 | NO | PC |  | 4,62 | G | 77 | 90 | 140 | MM | 4046356946186 | 85366990 | DE | EC002638 | Imagen | Catálogo
1707762 | MVSTBR 2,5/ 2-ST-5,08BKBDWH:L2 | Conector para placa de circuito impreso | Conector de placa de circuito impreso, sección nominal: 2,5 mm², color: negro, corriente nominal: 12 A, tensión nominal (III/2): 320 V, superficie de contacto: Sn, tipo de conexión del contacto: Hembra, número de potenciales: 2, número de filas: 1, número de polos: 2, número de conexiones: 2, familia de artículos: MVSTBR 2,5/..-ST, paso: 5,08 mm, tipo de conexión: Conexión por tornillo con cápsula de tracción, forma de sujeción de tornillos: L Ranura longitudinal, dirección de conexión conductor/placa de circuito impreso: 90 °, gancho de sujeción: - Gancho de sujeción, sistema enchufable: COMBICON MSTB 2,5, bloqueo: sin, tipo de sujeción: sin, tipo de embalaje: empaquetado en caja | 191.34 | 100 | AA | PCB Connectors (PCC) | AAC | AACAKC | 50 | 50 | NO | PC |  | 4,62 | G | 77 | 90 | 140 | MM | 4046356946179 | 85366990 | DE | EC002638 | Imagen | Catálogo
1707763 | MVSTBR 2,5/ 2-ST-5,08BKBDWH:L3 | Conector para placa de circuito impreso | Conector de placa de circuito impreso, sección nominal: 2,5 mm², color: negro, corriente nominal: 12 A, tensión nominal (III/2): 320 V, superficie de contacto: Sn, tipo de conexión del contacto: Hembra, número de potenciales: 2, número de filas: 1, número de polos: 2, número de conexiones: 2, familia de artículos: MVSTBR 2,5/..-ST, paso: 5,08 mm, tipo de conexión: Conexión por tornillo con cápsula de tracción, forma de sujeción de tornillos: L Ranura longitudinal, dirección de conexión conductor/placa de circuito impreso: 90 °, gancho de sujeción: - Gancho de sujeción, sistema enchufable: COMBICON MSTB 2,5, bloqueo: sin, tipo de sujeción: sin, tipo de embalaje: empaquetado en caja | 191.34 | 100 | AA | PCB Connectors (PCC) | AAC | AACAKC | 50 | 50 | NO | PC |  | 4,62 | G | 77 | 90 | 140 | MM | 4046356946162 | 85366990 | DE | EC002638 | Imagen | Catálogo
1857183 | MVSTBR 2,5/ 2-ST-5,08BKBDWH-14 | Conector para placa de circuito impreso | Conector de placa de circuito impreso, sección nominal: 2,5 mm², color: negro, corriente nominal: 12 A, tensión nominal (III/2): 320 V, superficie de contacto: Sn, tipo de conexión del contacto: Hembra, número de potenciales: 2, número de filas: 1, número de polos: 2, número de conexiones: 2, familia de artículos: MVSTBR 2,5/..-ST, paso: 5,08 mm, tipo de conexión: Conexión por tornillo con cápsula de tracción, forma de sujeción de tornillos: L Ranura longitudinal, dirección de conexión conductor/placa de circuito impreso: 90 °, gancho de sujeción: - Gancho de sujeción, sistema enchufable: COMBICON MSTB 2,5, bloqueo: sin, tipo de sujeción: sin, tipo de embalaje: empaquetado en caja | 191.34 | 100 | AA | PCB Connectors (PCC) | AAC | AACAKC | 50 | 50 | NO | PC |  | 4,58 | G | 77 | 90 | 140 | MM | 4055626070131 | 85366990 | DE | EC002638 | Imagen | Catálogo
1857170 | MVSTBR 2,5/ 2-ST-5,08BKBDWH-24 | Conector para placa de circuito impreso | Conector de placa de circuito impreso, sección nominal: 2,5 mm², color: negro, corriente nominal: 12 A, tensión nominal (III/2): 320 V, superficie de contacto: Sn, tipo de conexión del contacto: Hembra, número de potenciales: 2, número de filas: 1, número de polos: 2, número de conexiones: 2, familia de artículos: MVSTBR 2,5/..-ST, paso: 5,08 mm, tipo de conexión: Conexión por tornillo con cápsula de tracción, forma de sujeción de tornillos: L Ranura longitudinal, dirección de conexión conductor/placa de circuito impreso: 90 °, gancho de sujeción: - Gancho de sujeción, sistema enchufable: COMBICON MSTB 2,5, bloqueo: sin, tipo de sujeción: sin, tipo de embalaje: empaquetado en caja | 191.34 | 100 | AA | PCB Connectors (PCC) | AAC | AACAKC | 50 | 1000 | NO | PC |  | 4,63 | G | 77 | 90 | 140 | MM | 4055626070148 | 85366990 | DE | EC002638 | Imagen | Catálogo
1966716 | MVSTBR 2,5/ 2-ST-5,08KMGYLPNZ4 | Conector para placa de circuito impreso | Conector de placa de circuito impreso, sección nominal: 2,5 mm², color: gris claro, corriente nominal: 12 A, tensión nominal (III/2): 320 V, superficie de contacto: Sn, tipo de conexión del contacto: Hembra, número de potenciales: 2, número de filas: 1, número de polos: 2, número de conexiones: 2, familia de artículos: MVSTBR 2,5/..-ST, paso: 5,08 mm, tipo de conexión: Conexión por tornillo con cápsula de tracción, forma de sujeción de tornillos: L Ranura longitudinal, dirección de conexión conductor/placa de circuito impreso: 90 °, gancho de sujeción: - Gancho de sujeción, sistema enchufable: COMBICON MSTB 2,5, bloqueo: sin, tipo de sujeción: sin, tipo de embalaje: empaquetado en caja | 203.37 | 100 | AA | PCB Connectors (PCC) | AAC | AACAKC | 50 | 50 | NO | PC | F | 4,48 | G | 77 | 90 | 140 | MM | 4017918914738 | 85366990 | DE | EC002638 | Imagen | Catálogo
1799918 | MVSTBR 2,5/ 2-STEH BK | Conector para placa de circuito impreso | Conector de placa de circuito impreso, sección nominal: 2,5 mm², color: negro, corriente nominal: 12 A, tensión nominal (III/2): 320 V, superficie de contacto: Sn, tipo de conexión del contacto: Hembra, número de potenciales: 2, número de filas: 1, número de polos: 2, número de conexiones: 2, familia de artículos: MVSTBR 2,5/..-STEH, paso: 5 mm, tipo de conexión: Conexión por tornillo con cápsula de tracción, forma de sujeción de tornillos: L Ranura longitudinal, dirección de conexión conductor/placa de circuito impreso: 90 °, gancho de sujeción: - Gancho de sujeción, sistema enchufable: COMBICON MSTB 2,5, bloqueo: sin, tipo de sujeción: sin, tipo de embalaje: empaquetado en caja | 484.14 | 100 | AA | PCB Connectors (PCC) | AAC | AACAJD | 50 | 50 | NO | PC | F | 4,78 | G | 66 | 92 | 103 | MM | 4046356673563 | 85366990 | DE | EC002638 | Imagen | Catálogo
1835478 | MVSTBR 2,5/ 2-STF | Conector para placa de circuito impreso | Conector de placa de circuito impreso, sección nominal: 2,5 mm², color: verde, corriente nominal: 12 A, tensión nominal (III/2): 320 V, superficie de contacto: Sn, tipo de conexión del contacto: Hembra, número de potenciales: 2, número de filas: 1, número de polos: 2, número de conexiones: 2, familia de artículos: MVSTBR 2,5/..-STF, paso: 5 mm, tipo de conexión: Conexión por tornillo con cápsula de tracción, forma de sujeción de tornillos: L Ranura longitudinal, dirección de conexión conductor/placa de circuito impreso: 90 °, gancho de sujeción: - Gancho de sujeción, sistema enchufable: COMBICON MSTB 2,5, bloqueo: Bloqueo por tornillo, tipo de sujeción: Sujeción aérea (tornillo), tipo de embalaje: empaquetado en caja | 188.96 | 100 | AA | PCB Connectors (PCC) | AAC | AACAJE | 50 | 50 | NO | PC |  | 5,62 | G | 76 | 88 | 140 | MM | 4017918103118 | 85366990 | DE | EC002638 | Imagen | Catálogo
1835096 | MVSTBR 2,5/ 2-STF-5,08 | Conector para placa de circuito impreso | Conector de placa de circuito impreso, sección nominal: 2,5 mm², color: verde, corriente nominal: 12 A, tensión nominal (III/2): 320 V, superficie de contacto: Sn, tipo de conexión del contacto: Hembra, número de potenciales: 2, número de filas: 1, número de polos: 2, número de conexiones: 2, familia de artículos: MVSTBR 2,5/..-STF, paso: 5,08 mm, tipo de conexión: Conexión por tornillo con cápsula de tracción, forma de sujeción de tornillos: L Ranura longitudinal, dirección de conexión conductor/placa de circuito impreso: 90 °, gancho de sujeción: - Gancho de sujeción, sistema enchufable: COMBICON MSTB 2,5, bloqueo: Bloqueo por tornillo, tipo de sujeción: Sujeción aérea (tornillo), tipo de embalaje: empaquetado en caja | 188.96 | 100 | AA | PCB Connectors (PCC) | AAC | AACAKD | 50 | 50 | NO | PC |  | 5,66 | G | 77 | 90 | 140 | MM | 4017918103439 | 85366990 | DE | EC002638 | Imagen | Catálogo
1894723 | MVSTBR 2,5/ 2-STF-5,08 BD:1-2 | Conector para placa de circuito impreso | Conector de placa de circuito impreso, sección nominal: 2,5 mm², color: verde, corriente nominal: 12 A, tensión nominal (III/2): 320 V, superficie de contacto: Sn, tipo de conexión del contacto: Hembra, número de potenciales: 2, número de filas: 1, número de polos: 2, número de conexiones: 2, familia de artículos: MVSTBR 2,5/..-STF, paso: 5,08 mm, tipo de conexión: Conexión por tornillo con cápsula de tracción, forma de sujeción de tornillos: L Ranura longitudinal, dirección de conexión conductor/placa de circuito impreso: 90 °, gancho de sujeción: - Gancho de sujeción, sistema enchufable: COMBICON MSTB 2,5, bloqueo: Bloqueo por tornillo, tipo de sujeción: Sujeción aérea (tornillo), tipo de embalaje: empaquetado en caja | 200.86 | 100 | AA | PCB Connectors (PCC) | AAC | AACAKD | 50 | 50 | NO | PC | F | 5,71 | G | 77 | 90 | 140 | MM | 4017918396848 | 85366990 | DE | EC002638 | Imagen | Catálogo
1911363 | MVSTBR 2,5/ 2-STF-5,08 BEIGE | Conector para placa de circuito impreso | Conector de placa de circuito impreso, sección nominal: 2,5 mm², color: beige, corriente nominal: 12 A, tensión nominal (III/2): 320 V, superficie de contacto: Sn, tipo de conexión del contacto: Hembra, número de potenciales: 2, número de filas: 1, número de polos: 2, número de conexiones: 2, familia de artículos: MVSTBR 2,5/..-STF, paso: 5,08 mm, tipo de conexión: Conexión por tornillo con cápsula de tracción, forma de sujeción de tornillos: L Ranura longitudinal, dirección de conexión conductor/placa de circuito impreso: 90 °, gancho de sujeción: - Gancho de sujeción, sistema enchufable: COMBICON MSTB 2,5, bloqueo: Bloqueo por tornillo, tipo de sujeción: Sujeción aérea (tornillo), tipo de embalaje: empaquetado en caja | 188.96 | 100 | AA | PCB Connectors (PCC) | AAC | AACAKD | 50 | 50 | NO | PC |  | 5,64 | G | 76 | 87 | 140 | MM | 4017918450434 | 85366990 | DE | EC002638 | Imagen | Catálogo
1944356 | MVSTBR 2,5/ 2-STF-5,08 BK | Conector para placa de circuito impreso | Conector de placa de circuito impreso, sección nominal: 2,5 mm², color: negro, corriente nominal: 12 A, tensión nominal (III/2): 320 V, superficie de contacto: Sn, tipo de conexión del contacto: Hembra, número de potenciales: 2, número de filas: 1, número de polos: 2, número de conexiones: 2, familia de artículos: MVSTBR 2,5/..-STF, paso: 5,08 mm, tipo de conexión: Conexión por tornillo con cápsula de tracción, forma de sujeción de tornillos: L Ranura longitudinal, dirección de conexión conductor/placa de circuito impreso: 90 °, gancho de sujeción: - Gancho de sujeción, sistema enchufable: COMBICON MSTB 2,5, bloqueo: Bloqueo por tornillo, tipo de sujeción: Sujeción aérea (tornillo), tipo de embalaje: empaquetado en caja | 188.96 | 100 | AA | PCB Connectors (PCC) | AAC | AACAKD | 50 | 50 | NO | PC |  | 5,56 | G | 77 | 88 | 140 | MM | 4017918849689 | 85366990 | DE | EC002638 | Imagen | Catálogo
1973518 | MVSTBR 2,5/ 2-STF-5,08 BK AU | Conector para placa de circuito impreso | Conector de placa de circuito impreso, sección nominal: 2,5 mm², color: negro, corriente nominal: 12 A, tensión nominal (III/2): 320 V, superficie de contacto: Au, tipo de conexión del contacto: Hembra, número de potenciales: 2, número de filas: 1, número de polos: 2, número de conexiones: 2, familia de artículos: MVSTBR 2,5/..-STF, paso: 5,08 mm, tipo de conexión: Conexión por tornillo con cápsula de tracción, forma de sujeción de tornillos: L Ranura longitudinal, dirección de conexión conductor/placa de circuito impreso: 90 °, gancho de sujeción: - Gancho de sujeción, sistema enchufable: COMBICON MSTB 2,5, bloqueo: Bloqueo por tornillo, tipo de sujeción: Sujeción aérea (tornillo), tipo de embalaje: empaquetado en caja | 330.91 | 100 | AA | PCB Connectors (PCC) | AAC | AACAKD | 50 | 50 | NO | PC | F | 5,68 | G | 77 | 90 | 140 | MM | 4017918961688 | 85366990 | DE | EC002638 | Imagen | Catálogo
1972179 | MVSTBR 2,5/ 2-STF-5,08 BK H1L | Conector para placa de circuito impreso | Conector de placa de circuito impreso, sección nominal: 2,5 mm², color: negro, corriente nominal: 12 A, tensión nominal (III/2): 320 V, superficie de contacto: Sn, tipo de conexión del contacto: Hembra, número de potenciales: 2, número de filas: 1, número de polos: 2, número de conexiones: 2, familia de artículos: MVSTBR 2,5/..-STF, paso: 5,08 mm, tipo de conexión: Conexión por tornillo con cápsula de tracción, forma de sujeción de tornillos: H1L Philipps-Recess con ranura longitudinal, dirección de conexión conductor/placa de circuito impreso: 90 °, gancho de sujeción: - Gancho de sujeción, sistema enchufable: COMBICON MSTB 2,5, bloqueo: Bloqueo por tornillo, tipo de sujeción: Sujeción aérea (tornillo), tipo de embalaje: empaquetado en caja | 210.6 | 100 | AA | PCB Connectors (PCC) | AAC | AACAKD | 50 | 50 | NO | PC | F | 5,49 | G | 77 | 90 | 140 | MM | 4017918936945 | 85366990 | DE | EC002638 | Imagen | Catálogo
1704762 | MVSTBR 2,5/ 2-STF-5,08 BK OR | Conector para placa de circuito impreso | Conector de placa de circuito impreso, sección nominal: 2,5 mm², color: negro, corriente nominal: 12 A, tensión nominal (III/2): 320 V, superficie de contacto: Sn, tipo de conexión del contacto: Hembra, número de potenciales: 2, número de filas: 1, número de polos: 2, número de conexiones: 2, familia de artículos: MVSTBR 2,5/..-STF, paso: 5,08 mm, tipo de conexión: Conexión por tornillo con cápsula de tracción, forma de sujeción de tornillos: L Ranura longitudinal, dirección de conexión conductor/placa de circuito impreso: 90 °, gancho de sujeción: - Gancho de sujeción, sistema enchufable: COMBICON MSTB 2,5, bloqueo: Bloqueo por tornillo, tipo de sujeción: Sujeción aérea (tornillo), tipo de embalaje: empaquetado en caja | 219.71 | 100 | AA | PCB Connectors (PCC) | AAC | AACAKD | 50 | 50 | NO | PC |  | 5,61 | G | 75 | 89 | 139 | MM | 4046356737128 | 85366990 | DE | EC002638 | Imagen | Catálogo
1809678 | MVSTBR 2,5/ 2-STF-5,08 EX | Conector para placa de circuito impreso | Conector de placa de circuito impreso, sección nominal: 2,5 mm², color: verde, corriente nominal: 12 A, superficie de contacto: Sn, tipo de conexión del contacto: Hembra, número de potenciales: 2, número de filas: 1, número de polos: 2, número de conexiones: 2, familia de artículos: MVSTBR 2,5/..-STF-EX, paso: 5,08 mm, tipo de conexión: Conexión por tornillo con cápsula de tracción, forma de sujeción de tornillos: L Ranura longitudinal, dirección de conexión conductor/placa de circuito impreso: 90 °, gancho de sujeción: - Gancho de sujeción, sistema enchufable: COMBICON MSTB 2,5 EX, bloqueo: Bloqueo por tornillo, tipo de sujeción: Sujeción aérea (tornillo), tipo de embalaje: empaquetado en caja | 239.57 | 100 | AA | PCB Connectors (PCC) | AAC | AACAKM | 50 | 50 | NO | PC | F | 6,18 | G | 77 | 90 | 140 | MM | 4046356705073 | 85366990 | DE | EC002638 | Imagen | Catálogo
1716009 | MVSTBR 2,5/ 2-STF-5,08 GY | Conector para placa de circuito impreso | Conector de placa de circuito impreso, sección nominal: 2,5 mm², color: gris, corriente nominal: 12 A, tensión nominal (III/2): 320 V, superficie de contacto: Sn, tipo de conexión del contacto: Hembra, número de potenciales: 2, número de filas: 1, número de polos: 2, número de conexiones: 2, familia de artículos: MVSTBR 2,5/..-STF, paso: 5,08 mm, tipo de conexión: Conexión por tornillo con cápsula de tracción, forma de sujeción de tornillos: L Ranura longitudinal, dirección de conexión conductor/placa de circuito impreso: 90 °, gancho de sujeción: - Gancho de sujeción, sistema enchufable: COMBICON MSTB 2,5, bloqueo: Bloqueo por tornillo, tipo de sujeción: Sujeción aérea (tornillo), tipo de embalaje: empaquetado en caja | 188.96 | 100 | AA | PCB Connectors (PCC) | AAC | AACAKD | 50 | 50 | NO | PC | F | 5,54 | G | 77 | 90 | 140 | MM | 4055626437354 | 85366990 | DE | EC002638 | Imagen | Catálogo
1707828 | MVSTBR 2,5/ 2-STF-5,08 OG | Conector para placa de circuito impreso | Conector de placa de circuito impreso, sección nominal: 2,5 mm², color: naranja, corriente nominal: 12 A, tensión nominal (III/2): 320 V, superficie de contacto: Sn, tipo de conexión del contacto: Hembra, número de potenciales: 2, número de filas: 1, número de polos: 2, número de conexiones: 2, familia de artículos: MVSTBR 2,5/..-STF, paso: 5,08 mm, tipo de conexión: Conexión por tornillo con cápsula de tracción, forma de sujeción de tornillos: L Ranura longitudinal, dirección de conexión conductor/placa de circuito impreso: 90 °, gancho de sujeción: - Gancho de sujeción, sistema enchufable: COMBICON MSTB 2,5, bloqueo: Bloqueo por tornillo, tipo de sujeción: Sujeción aérea (tornillo), tipo de embalaje: empaquetado en caja | 188.96 | 100 | AA | PCB Connectors (PCC) | AAC | AACAKD | 50 | 50 | NO | PC | F | 5,59 | G | 77 | 90 | 140 | MM | 4046356958004 | 85366990 | DE | EC002638 | Imagen | Catálogo
1582540 | MVSTBR 2,5/ 2-STF-5,08 PA1MQ | Conector para placa de circuito impreso | Conector de placa de circuito impreso, sección nominal: 2,5 mm², color: verde, corriente nominal: 12 A, tensión nominal (III/2): 320 V, superficie de contacto: Sn, tipo de conexión del contacto: Hembra, número de filas: 1, número de polos: 2, familia de artículos: MVSTBR 2,5/..-STF, paso: 5,08 mm, tipo de conexión: Conexión por tornillo con cápsula de tracción, forma de sujeción de tornillos: L Ranura longitudinal, dirección de conexión conductor/placa de circuito impreso: 90 °, gancho de sujeción: - Gancho de sujeción, sistema enchufable: COMBICON MSTB 2,5, bloqueo: Bloqueo por tornillo, tipo de sujeción: Sujeción aérea (tornillo), tipo de embalaje: empaquetado en caja | 226.76 | 100 | AA | PCB Connectors (PCC) | AAC | AACAKD | 50 | 50 | NO | PC | F | 4,13 | G | 77 | 90 | 140 | MM | 4067923077423 | 85366990 | DE | EC002638 | Imagen | Catálogo
1313675 | MVSTBR 2,5/ 2-STF-5,08BKH1LBD2 | Conector para placa de circuito impreso | Conector de placa de circuito impreso, sección nominal: 2,5 mm², color: negro, corriente nominal: 12 A, tensión nominal (III/2): 320 V, superficie de contacto: Sn, tipo de conexión del contacto: Hembra, número de filas: 1, número de polos: 2, familia de artículos: MVSTBR 2,5/..-STF, paso: 5,08 mm, tipo de conexión: Conexión por tornillo con cápsula de tracción, forma de sujeción de tornillos: L Ranura longitudinal, dirección de conexión conductor/placa de circuito impreso: 90 °, gancho de sujeción: - Gancho de sujeción, sistema enchufable: COMBICON MSTB 2,5, bloqueo: Bloqueo por tornillo, tipo de sujeción: Sujeción aérea (tornillo), tipo de embalaje: empaquetado en caja | 227.27 | 100 | AA | PCB Connectors (PCC) | AAC | AACAKD | 50 | 1000 | NO | PC | F | 5,49 | G | 77 | 90 | 140 | MM | 4063151569396 | 85366990 | DE | EC002638 | Imagen | Catálogo
1792029 | MVSTBR 2,5/ 3-ST | Conector para placa de circuito impreso | Conector de placa de circuito impreso, sección nominal: 2,5 mm², color: verde, corriente nominal: 12 A, tensión nominal (III/2): 320 V, superficie de contacto: Sn, tipo de conexión del contacto: Hembra, número de potenciales: 3, número de filas: 1, número de polos: 3, número de conexiones: 3, familia de artículos: MVSTBR 2,5/..-ST, paso: 5 mm, tipo de conexión: Conexión por tornillo con cápsula de tracción, forma de sujeción de tornillos: L Ranura longitudinal, dirección de conexión conductor/placa de circuito impreso: 90 °, gancho de sujeción: - Gancho de sujeción, sistema enchufable: COMBICON MSTB 2,5, bloqueo: sin, tipo de sujeción: sin, tipo de embalaje: empaquetado en caja | 259.05 | 100 | AA | PCB Connectors (PCC) | AAC | AACAJC | 100 | 100 | NO | PC |  | 6,41 | G | 83 | 121 | 141 | MM | 4017918044503 | 85366990 | DE | EC002638 | Imagen | Catálogo
1779408 | MVSTBR 2,5/ 3-ST AU | Conector para placa de circuito impreso | Conector de placa de circuito impreso, sección nominal: 2,5 mm², color: verde, corriente nominal: 12 A, tensión nominal (III/2): 320 V, superficie de contacto: Au, tipo de conexión del contacto: Hembra, número de potenciales: 3, número de filas: 1, número de polos: 3, número de conexiones: 3, familia de artículos: MVSTBR 2,5/..-ST, paso: 5 mm, tipo de conexión: Conexión por tornillo con cápsula de tracción, forma de sujeción de tornillos: L Ranura longitudinal, dirección de conexión conductor/placa de circuito impreso: 90 °, gancho de sujeción: - Gancho de sujeción, sistema enchufable: COMBICON MSTB 2,5, bloqueo: sin, tipo de sujeción: sin, tipo de embalaje: empaquetado en caja | 471.97 | 100 | AA | PCB Connectors (PCC) | AAC | AACAJC | 50 | 50 | NO | PC |  | 6,64 | G | 76 | 88 | 140 | MM | 4017918217389 | 85366990 | DE | EC002638 | Imagen | Catálogo
1968277 | MVSTBR 2,5/ 3-ST BD:X1/1-3 | Conector para placa de circuito impreso | Conector de placa de circuito impreso, sección nominal: 2,5 mm², color: verde, corriente nominal: 12 A, tensión nominal (III/2): 320 V, superficie de contacto: Sn, tipo de conexión del contacto: Hembra, número de potenciales: 3, número de filas: 1, número de polos: 3, número de conexiones: 3, familia de artículos: MVSTBR 2,5/..-ST, paso: 5 mm, tipo de conexión: Conexión por tornillo con cápsula de tracción, forma de sujeción de tornillos: L Ranura longitudinal, dirección de conexión conductor/placa de circuito impreso: 90 °, gancho de sujeción: - Gancho de sujeción, sistema enchufable: COMBICON MSTB 2,5, bloqueo: sin, tipo de sujeción: sin, tipo de embalaje: empaquetado en caja | 284.05 | 100 | AA | PCB Connectors (PCC) | AAC | AACAJC | 50 | 50 | NO | PC |  | 6,75 | G | 77 | 90 | 140 | MM | 4017918923006 | 85366990 | DE | EC002638 | Imagen | Catálogo
1714050 | MVSTBR 2,5/ 3-ST BD:X9,1-3 | Conector para placa de circuito impreso | Conector de placa de circuito impreso, sección nominal: 2,5 mm², color: verde, corriente nominal: 12 A, tensión nominal (III/2): 320 V, superficie de contacto: Sn, tipo de conexión del contacto: Hembra, número de potenciales: 3, número de filas: 1, número de polos: 3, número de conexiones: 3, familia de artículos: MVSTBR 2,5/..-ST, paso: 5 mm, tipo de conexión: Conexión por tornillo con cápsula de tracción, forma de sujeción de tornillos: L Ranura longitudinal, dirección de conexión conductor/placa de circuito impreso: 90 °, gancho de sujeción: - Gancho de sujeción, sistema enchufable: COMBICON MSTB 2,5, bloqueo: sin, tipo de sujeción: sin, tipo de embalaje: empaquetado en caja | 301.46 | 100 | AA | PCB Connectors (PCC) | AAC | AACAJC | 50 | 50 | NO | PC | F | 6,60 | G | 77 | 90 | 140 | MM | 4055626444222 | 85366990 | DE | EC002638 | Imagen | Catálogo
1740411 | MVSTBR 2,5/ 3-ST BK | Conector para placa de circuito impreso | Conector de placa de circuito impreso, sección nominal: 2,5 mm², color: negro, corriente nominal: 12 A, tensión nominal (III/2): 320 V, superficie de contacto: Sn, tipo de conexión del contacto: Hembra, número de potenciales: 3, número de filas: 1, número de polos: 3, número de conexiones: 3, familia de artículos: MVSTBR 2,5/..-ST, paso: 5 mm, tipo de conexión: Conexión por tornillo con cápsula de tracción, forma de sujeción de tornillos: L Ranura longitudinal, dirección de conexión conductor/placa de circuito impreso: 90 °, gancho de sujeción: - Gancho de sujeción, sistema enchufable: COMBICON MSTB 2,5, bloqueo: sin, tipo de sujeción: sin, tipo de embalaje: empaquetado en caja | 259.05 | 100 | AA | PCB Connectors (PCC) | AAC | AACAJC | 50 | 50 | NO | PC |  | 6,60 | G | 75 | 89 | 140 | MM | 4017918226923 | 85366990 | DE | EC002638 | Imagen | Catálogo
1850895 | MVSTBR 2,5/ 3-ST BK 2PA | Conector para placa de circuito impreso | Conector de placa de circuito impreso, color: negro, número de polos: 3, familia de artículos: MVSTBR 2,5/..-ST, paso: 5 mm, forma de sujeción de tornillos: L Ranura longitudinal, tipo de embalaje: empaquetado en caja | 251.41 | 100 | AA | PCB Connectors (PCC) | AAC | AACAJC | 100 | 1000 | NO | PC | F | 5,00 | G |  |  |  |  | 4067923505506 | 85366990 | DE | EC002638 |  | Catálogo
1760491 | MVSTBR 2,5/ 3-ST BK AU | Conector para placa de circuito impreso | Conector de placa de circuito impreso, sección nominal: 2,5 mm², color: negro, corriente nominal: 12 A, tensión nominal (III/2): 320 V, superficie de contacto: Au, tipo de conexión del contacto: Hembra, número de potenciales: 3, número de filas: 1, número de polos: 3, número de conexiones: 3, familia de artículos: MVSTBR 2,5/..-ST, paso: 5 mm, tipo de conexión: Conexión por tornillo con cápsula de tracción, forma de sujeción de tornillos: L Ranura longitudinal, dirección de conexión conductor/placa de circuito impreso: 90 °, gancho de sujeción: - Gancho de sujeción, sistema enchufable: COMBICON MSTB 2,5, bloqueo: sin, tipo de sujeción: sin, tipo de embalaje: empaquetado en caja | 471.97 | 100 | AA | PCB Connectors (PCC) | AAC | AACAJC | 50 | 50 | NO | PC |  | 6,63 | G | 77 | 90 | 140 | MM | 4017918315528 | 85366990 | DE | EC002638 | Imagen | Catálogo
1726075 | MVSTBR 2,5/ 3-ST BU | Conector para placa de circuito impreso | Conector de placa de circuito impreso, sección nominal: 2,5 mm², color: azul, corriente nominal: 12 A, tensión nominal (III/2): 320 V, superficie de contacto: Sn, tipo de conexión del contacto: Hembra, número de potenciales: 3, número de filas: 1, número de polos: 3, número de conexiones: 3, familia de artículos: MVSTBR 2,5/..-ST, paso: 5 mm, tipo de conexión: Conexión por tornillo con cápsula de tracción, forma de sujeción de tornillos: L Ranura longitudinal, dirección de conexión conductor/placa de circuito impreso: 90 °, gancho de sujeción: - Gancho de sujeción, sistema enchufable: COMBICON MSTB 2,5, bloqueo: sin, tipo de sujeción: sin, tipo de embalaje: empaquetado en caja | 259.05 | 100 | AA | PCB Connectors (PCC) | AAC | AACAJC | 50 | 50 | NO | PC |  | 6,61 | G | 76 | 88 | 140 | MM | 4046356130110 | 85366990 | DE | EC002638 | Imagen | Catálogo
1994186 | MVSTBR 2,5/ 3-ST CP2 BD:NZ | Conector para placa de circuito impreso | Conector de placa de circuito impreso, sección nominal: 2,5 mm², color: verde, corriente nominal: 12 A, tensión nominal (III/2): 320 V, superficie de contacto: Sn, tipo de conexión del contacto: Hembra, número de potenciales: 3, número de filas: 1, número de polos: 3, número de conexiones: 3, familia de artículos: MVSTBR 2,5/..-ST, paso: 5 mm, tipo de conexión: Conexión por tornillo con cápsula de tracción, forma de sujeción de tornillos: L Ranura longitudinal, dirección de conexión conductor/placa de circuito impreso: 90 °, gancho de sujeción: - Gancho de sujeción, sistema enchufable: COMBICON MSTB 2,5, bloqueo: sin, tipo de sujeción: sin, tipo de embalaje: empaquetado en caja | 331.12 | 100 | AA | PCB Connectors (PCC) | AAC | AACAJC | 50 | 50 | NO | PC | F | 6,60 | G | 76 | 88 | 140 | MM | 4017918983604 | 85366990 | DE | EC002638 | Imagen | Catálogo
1994199 | MVSTBR 2,5/ 3-ST CP3 BD:NZ | Conector para placa de circuito impreso | Conector de placa de circuito impreso, sección nominal: 2,5 mm², color: verde, corriente nominal: 12 A, tensión nominal (III/2): 320 V, superficie de contacto: Sn, tipo de conexión del contacto: Hembra, número de potenciales: 3, número de filas: 1, número de polos: 3, número de conexiones: 3, familia de artículos: MVSTBR 2,5/..-ST, paso: 5 mm, tipo de conexión: Conexión por tornillo con cápsula de tracción, forma de sujeción de tornillos: L Ranura longitudinal, dirección de conexión conductor/placa de circuito impreso: 90 °, gancho de sujeción: - Gancho de sujeción, sistema enchufable: COMBICON MSTB 2,5, bloqueo: sin, tipo de sujeción: sin, tipo de embalaje: empaquetado en caja | 331.12 | 100 | AA | PCB Connectors (PCC) | AAC | AACAJC | 50 | 50 | NO | PC | F | 6,73 | G | 77 | 90 | 140 | MM | 4017918983598 | 85366990 | DE | EC002638 | Imagen | Catálogo
1877892 | MVSTBR 2,5/ 3-ST GY | Conector para placa de circuito impreso | Conector de placa de circuito impreso, sección nominal: 2,5 mm², color: gris, corriente nominal: 12 A, tensión nominal (III/2): 320 V, superficie de contacto: Sn, tipo de conexión del contacto: Hembra, número de potenciales: 3, número de filas: 1, número de polos: 3, número de conexiones: 3, familia de artículos: MVSTBR 2,5/..-ST, paso: 5 mm, tipo de conexión: Conexión por tornillo con cápsula de tracción, forma de sujeción de tornillos: L Ranura longitudinal, dirección de conexión conductor/placa de circuito impreso: 90 °, gancho de sujeción: - Gancho de sujeción, sistema enchufable: COMBICON MSTB 2,5, bloqueo: sin, tipo de sujeción: sin, tipo de embalaje: empaquetado en caja | 259.05 | 100 | AA | PCB Connectors (PCC) | AAC | AACAJC | 50 | 50 | NO | PC | F | 6,61 | G | 77 | 90 | 140 | MM | 4017918268381 | 85366990 | DE | EC002638 | Imagen | Catálogo
1742017 | MVSTBR 2,5/ 3-ST GY BD:NZ | Conector para placa de circuito impreso | Conector de placa de circuito impreso, sección nominal: 2,5 mm², color: gris, corriente nominal: 12 A, tensión nominal (III/2): 320 V, superficie de contacto: Sn, tipo de conexión del contacto: Hembra, número de potenciales: 3, número de filas: 1, número de polos: 3, número de conexiones: 3, familia de artículos: MVSTBR 2,5/..-ST, paso: 5 mm, tipo de conexión: Conexión por tornillo con cápsula de tracción, forma de sujeción de tornillos: L Ranura longitudinal, dirección de conexión conductor/placa de circuito impreso: 90 °, gancho de sujeción: - Gancho de sujeción, sistema enchufable: COMBICON MSTB 2,5, bloqueo: sin, tipo de sujeción: sin, tipo de embalaje: empaquetado en caja | 284.05 | 100 | AA | PCB Connectors (PCC) | AAC | AACAJC | 50 | 50 | NO | PC | F | 6,73 | G | 77 | 90 | 140 | MM | 4046356294713 | 85366990 | DE | EC002638 | Imagen | Catálogo
1792252 | MVSTBR 2,5/ 3-ST-5,08 | Conector para placa de circuito impreso | Conector de placa de circuito impreso, sección nominal: 2,5 mm², color: verde, corriente nominal: 12 A, tensión nominal (III/2): 320 V, superficie de contacto: Sn, tipo de conexión del contacto: Hembra, número de potenciales: 3, número de filas: 1, número de polos: 3, número de conexiones: 3, familia de artículos: MVSTBR 2,5/..-ST, paso: 5,08 mm, tipo de conexión: Conexión por tornillo con cápsula de tracción, forma de sujeción de tornillos: L Ranura longitudinal, dirección de conexión conductor/placa de circuito impreso: 90 °, gancho de sujeción: - Gancho de sujeción, sistema enchufable: COMBICON MSTB 2,5, bloqueo: sin, tipo de sujeción: sin, tipo de embalaje: empaquetado en caja | 259.05 | 100 | AA | PCB Connectors (PCC) | AAC | AACAKC | 100 | 100 | NO | PC |  | 6,52 | G | 83 | 121 | 141 | MM | 4017918044732 | 85366990 | DE | EC002638 | Imagen | Catálogo
1873387 | MVSTBR 2,5/ 3-ST-5,08 2CPBD:L- | Conector para placa de circuito impreso | Conector de placa de circuito impreso, sección nominal: 2,5 mm², color: verde, corriente nominal: 12 A, tensión nominal (III/2): 320 V, superficie de contacto: Sn, tipo de conexión del contacto: Hembra, número de potenciales: 3, número de filas: 1, número de polos: 3, número de conexiones: 3, familia de artículos: MVSTBR 2,5/..-ST, paso: 5,08 mm, tipo de conexión: Conexión por tornillo con cápsula de tracción, forma de sujeción de tornillos: L Ranura longitudinal, dirección de conexión conductor/placa de circuito impreso: 90 °, gancho de sujeción: - Gancho de sujeción, sistema enchufable: COMBICON MSTB 2,5, bloqueo: sin, tipo de sujeción: sin, tipo de embalaje: empaquetado en caja | 356.76 | 100 | AA | PCB Connectors (PCC) | AAC | AACAKC | 50 | 500 | NO | PC |  | 6,71 | G | 77 | 89 | 140 | MM | 4055626268750 | 85366990 | DE | EC002638 | Imagen | Catálogo
1873400 | MVSTBR 2,5/ 3-ST-5,08 2CPBD1-3 | Conector para placa de circuito impreso | Conector de placa de circuito impreso, sección nominal: 2,5 mm², color: verde, corriente nominal: 12 A, tensión nominal (III/2): 320 V, superficie de contacto: Sn, tipo de conexión del contacto: Hembra, número de potenciales: 3, número de filas: 1, número de polos: 3, número de conexiones: 3, familia de artículos: MVSTBR 2,5/..-ST, paso: 5,08 mm, tipo de conexión: Conexión por tornillo con cápsula de tracción, forma de sujeción de tornillos: L Ranura longitudinal, dirección de conexión conductor/placa de circuito impreso: 90 °, gancho de sujeción: - Gancho de sujeción, sistema enchufable: COMBICON MSTB 2,5, bloqueo: sin, tipo de sujeción: sin, tipo de embalaje: empaquetado en caja | 356.76 | 100 | AA | PCB Connectors (PCC) | AAC | AACAKC | 50 | 50 | NO | PC | F | 6,72 | G | 77 | 90 | 140 | MM | 4055626268774 | 85366990 | DE | EC002638 | Imagen | Catálogo
1090245 | MVSTBR 2,5/ 3-ST-5,08 35BDNZ17 | Conector para placa de circuito impreso | Conector de placa de circuito impreso, sección nominal: 2,5 mm², color: gris claro, corriente nominal: 12 A, tensión nominal (III/2): 320 V, superficie de contacto: Sn, tipo de conexión del contacto: Hembra, número de filas: 1, número de polos: 3, familia de artículos: MVSTBR 2,5/..-ST, paso: 5,08 mm, tipo de conexión: Conexión por tornillo con cápsula de tracción, forma de sujeción de tornillos: L Ranura longitudinal, dirección de conexión conductor/placa de circuito impreso: 90 °, gancho de sujeción: - Gancho de sujeción, sistema enchufable: COMBICON MSTB 2,5, bloqueo: sin, tipo de sujeción: sin, tipo de embalaje: empaquetado en caja | 284.05 | 100 | AA | PCB Connectors (PCC) | AAC | AACAKC | 50 | 1000 | NO | PC | F | 6,62 | G | 77 | 90 | 140 | MM | 4055626898179 | 85366990 | DE | EC002638 | Imagen | Catálogo
1090248 | MVSTBR 2,5/ 3-ST-5,08 35BDNZ18 | Conector para placa de circuito impreso | Conector de placa de circuito impreso, sección nominal: 2,5 mm², color: gris claro, corriente nominal: 12 A, tensión nominal (III/2): 320 V, superficie de contacto: Sn, tipo de conexión del contacto: Hembra, número de filas: 1, número de polos: 3, familia de artículos: MVSTBR 2,5/..-ST, paso: 5,08 mm, tipo de conexión: Conexión por tornillo con cápsula de tracción, forma de sujeción de tornillos: L Ranura longitudinal, dirección de conexión conductor/placa de circuito impreso: 90 °, gancho de sujeción: - Gancho de sujeción, sistema enchufable: COMBICON MSTB 2,5, bloqueo: sin, tipo de sujeción: sin, tipo de embalaje: empaquetado en caja | 284.05 | 100 | AA | PCB Connectors (PCC) | AAC | AACAKC | 50 | 1000 | NO | PC |  | 6,59 | G | 75 | 88 | 140 | MM | 4055626899510 | 85366990 | DE | EC002638 | Imagen | Catálogo
1090249 | MVSTBR 2,5/ 3-ST-5,08 35BDNZ19 | Conector para placa de circuito impreso | Conector de placa de circuito impreso, sección nominal: 2,5 mm², color: gris claro, corriente nominal: 12 A, tensión nominal (III/2): 320 V, superficie de contacto: Sn, tipo de conexión del contacto: Hembra, número de filas: 1, número de polos: 3, familia de artículos: MVSTBR 2,5/..-ST, paso: 5,08 mm, tipo de conexión: Conexión por tornillo con cápsula de tracción, forma de sujeción de tornillos: L Ranura longitudinal, dirección de conexión conductor/placa de circuito impreso: 90 °, gancho de sujeción: - Gancho de sujeción, sistema enchufable: COMBICON MSTB 2,5, bloqueo: sin, tipo de sujeción: sin, tipo de embalaje: empaquetado en caja | 284.05 | 100 | AA | PCB Connectors (PCC) | AAC | AACAKC | 50 | 1000 | NO | PC |  | 6,62 | G | 74 | 88 | 140 | MM | 4055626898483 | 85366990 | DE | EC002638 | Imagen | Catálogo
1090250 | MVSTBR 2,5/ 3-ST-5,08 35BDNZ20 | Conector para placa de circuito impreso | Conector de placa de circuito impreso, sección nominal: 2,5 mm², color: gris claro, corriente nominal: 12 A, tensión nominal (III/2): 320 V, superficie de contacto: Sn, tipo de conexión del contacto: Hembra, número de filas: 1, número de polos: 3, familia de artículos: MVSTBR 2,5/..-ST, paso: 5,08 mm, tipo de conexión: Conexión por tornillo con cápsula de tracción, forma de sujeción de tornillos: L Ranura longitudinal, dirección de conexión conductor/placa de circuito impreso: 90 °, gancho de sujeción: - Gancho de sujeción, sistema enchufable: COMBICON MSTB 2,5, bloqueo: sin, tipo de sujeción: sin, tipo de embalaje: empaquetado en caja | 284.05 | 100 | AA | PCB Connectors (PCC) | AAC | AACAKC | 50 | 1000 | NO | PC |  | 6,62 | G | 76 | 88 | 140 | MM | 4055626899343 | 85366990 | DE | EC002638 | Imagen | Catálogo
1090252 | MVSTBR 2,5/ 3-ST-5,08 35BDNZ21 | Conector para placa de circuito impreso | Conector de placa de circuito impreso, sección nominal: 2,5 mm², color: gris claro, corriente nominal: 12 A, tensión nominal (III/2): 320 V, superficie de contacto: Sn, tipo de conexión del contacto: Hembra, número de filas: 1, número de polos: 3, familia de artículos: MVSTBR 2,5/..-ST, paso: 5,08 mm, tipo de conexión: Conexión por tornillo con cápsula de tracción, forma de sujeción de tornillos: L Ranura longitudinal, dirección de conexión conductor/placa de circuito impreso: 90 °, gancho de sujeción: - Gancho de sujeción, sistema enchufable: COMBICON MSTB 2,5, bloqueo: sin, tipo de sujeción: sin, tipo de embalaje: empaquetado en caja | 284.05 | 100 | AA | PCB Connectors (PCC) | AAC | AACAKC | 50 | 1000 | NO | PC |  | 6,63 | G | 76 | 89 | 140 | MM | 4055626899275 | 85366990 | DE | EC002638 | Imagen | Catálogo
1090254 | MVSTBR 2,5/ 3-ST-5,08 35BDNZ22 | Conector para placa de circuito impreso | Conector de placa de circuito impreso, sección nominal: 2,5 mm², color: gris claro, corriente nominal: 12 A, tensión nominal (III/2): 320 V, superficie de contacto: Sn, tipo de conexión del contacto: Hembra, número de filas: 1, número de polos: 3, familia de artículos: MVSTBR 2,5/..-ST, paso: 5,08 mm, tipo de conexión: Conexión por tornillo con cápsula de tracción, forma de sujeción de tornillos: L Ranura longitudinal, dirección de conexión conductor/placa de circuito impreso: 90 °, gancho de sujeción: - Gancho de sujeción, sistema enchufable: COMBICON MSTB 2,5, bloqueo: sin, tipo de sujeción: sin, tipo de embalaje: empaquetado en caja | 284.05 | 100 | AA | PCB Connectors (PCC) | AAC | AACAKC | 50 | 1000 | NO | PC | F | 6,65 | G | 77 | 88 | 140 | MM | 4055626897929 | 85366990 | DE | EC002638 | Imagen | Catálogo
1090255 | MVSTBR 2,5/ 3-ST-5,08 35BDNZ23 | Conector para placa de circuito impreso | Conector de placa de circuito impreso, sección nominal: 2,5 mm², color: gris claro, corriente nominal: 12 A, tensión nominal (III/2): 320 V, superficie de contacto: Sn, tipo de conexión del contacto: Hembra, número de filas: 1, número de polos: 3, familia de artículos: MVSTBR 2,5/..-ST, paso: 5,08 mm, tipo de conexión: Conexión por tornillo con cápsula de tracción, forma de sujeción de tornillos: L Ranura longitudinal, dirección de conexión conductor/placa de circuito impreso: 90 °, gancho de sujeción: - Gancho de sujeción, sistema enchufable: COMBICON MSTB 2,5, bloqueo: sin, tipo de sujeción: sin, tipo de embalaje: empaquetado en caja | 284.05 | 100 | AA | PCB Connectors (PCC) | AAC | AACAKC | 50 | 1000 | NO | PC |  | 6,61 | G | 77 | 88 | 140 | MM | 4055626899527 | 85366990 | DE | EC002638 | Imagen | Catálogo
1090256 | MVSTBR 2,5/ 3-ST-5,08 35BDNZ24 | Conector para placa de circuito impreso | Conector de placa de circuito impreso, sección nominal: 2,5 mm², color: gris claro, corriente nominal: 12 A, tensión nominal (III/2): 320 V, superficie de contacto: Sn, tipo de conexión del contacto: Hembra, número de filas: 1, número de polos: 3, familia de artículos: MVSTBR 2,5/..-ST, paso: 5,08 mm, tipo de conexión: Conexión por tornillo con cápsula de tracción, forma de sujeción de tornillos: L Ranura longitudinal, dirección de conexión conductor/placa de circuito impreso: 90 °, gancho de sujeción: - Gancho de sujeción, sistema enchufable: COMBICON MSTB 2,5, bloqueo: sin, tipo de sujeción: sin, tipo de embalaje: empaquetado en caja | 284.05 | 100 | AA | PCB Connectors (PCC) | AAC | AACAKC | 50 | 1000 | NO | PC |  | 6,62 | G | 77 | 89 | 140 | MM | 4055626898230 | 85366990 | DE | EC002638 | Imagen | Catálogo
1873374 | MVSTBR 2,5/ 3-ST-5,08 3CPBD-PE | Conector para placa de circuito impreso | Conector de placa de circuito impreso, sección nominal: 2,5 mm², color: verde, corriente nominal: 12 A, tensión nominal (III/2): 320 V, superficie de contacto: Sn, tipo de conexión del contacto: Hembra, número de potenciales: 3, número de filas: 1, número de polos: 3, número de conexiones: 3, familia de artículos: MVSTBR 2,5/..-ST, paso: 5,08 mm, tipo de conexión: Conexión por tornillo con cápsula de tracción, forma de sujeción de tornillos: L Ranura longitudinal, dirección de conexión conductor/placa de circuito impreso: 90 °, gancho de sujeción: - Gancho de sujeción, sistema enchufable: COMBICON MSTB 2,5, bloqueo: sin, tipo de sujeción: sin, tipo de embalaje: empaquetado en caja | 393.12 | 100 | AA | PCB Connectors (PCC) | AAC | AACAKC | 50 | 50 | NO | PC |  | 6,75 | G | 76 | 90 | 140 | MM | 4055626268743 | 85366990 | DE | EC002638 | Imagen | Catálogo
1786653 | MVSTBR 2,5/ 3-ST-5,08 AU | Conector para placa de circuito impreso | Conector de placa de circuito impreso, sección nominal: 2,5 mm², color: verde, corriente nominal: 12 A, tensión nominal (III/2): 320 V, superficie de contacto: Au, tipo de conexión del contacto: Hembra, número de potenciales: 3, número de filas: 1, número de polos: 3, número de conexiones: 3, familia de artículos: MVSTBR 2,5/..-ST, paso: 5,08 mm, tipo de conexión: Conexión por tornillo con cápsula de tracción, forma de sujeción de tornillos: L Ranura longitudinal, dirección de conexión conductor/placa de circuito impreso: 90 °, gancho de sujeción: - Gancho de sujeción, sistema enchufable: COMBICON MSTB 2,5, bloqueo: sin, tipo de sujeción: sin, tipo de embalaje: empaquetado en caja | 471.97 | 100 | AA | PCB Connectors (PCC) | AAC | AACAKC | 50 | 50 | NO | PC |  | 6,67 | G | 76 | 89 | 140 | MM | 4017918260491 | 85366990 | DE | EC002638 | Imagen | Catálogo
1707985 | MVSTBR 2,5/ 3-ST-5,08 BD:1-3 | Conector para placa de circuito impreso | Conector de placa de circuito impreso, sección nominal: 2,5 mm², color: verde, corriente nominal: 12 A, tensión nominal (III/2): 320 V, superficie de contacto: Sn, tipo de conexión del contacto: Hembra, número de potenciales: 3, número de filas: 1, número de polos: 3, número de conexiones: 3, familia de artículos: MVSTBR 2,5/..-ST, paso: 5,08 mm, tipo de conexión: Conexión por tornillo con cápsula de tracción, forma de sujeción de tornillos: L Ranura longitudinal, dirección de conexión conductor/placa de circuito impreso: 90 °, gancho de sujeción: - Gancho de sujeción, sistema enchufable: COMBICON MSTB 2,5, bloqueo: sin, tipo de sujeción: sin, tipo de embalaje: empaquetado en caja | 276.9 | 100 | AA | PCB Connectors (PCC) | AAC | AACAKC | 50 | 50 | NO | PC | F | 6,70 | G | 77 | 90 | 140 | MM | 4046356958905 | 85366990 | DE | EC002638 | Imagen | Catálogo
1936500 | MVSTBR 2,5/ 3-ST-5,08 BD:3-1SO | Conector para placa de circuito impreso | Conector de placa de circuito impreso, sección nominal: 2,5 mm², color: verde, corriente nominal: 12 A, tensión nominal (III/2): 320 V, superficie de contacto: Sn, tipo de conexión del contacto: Hembra, número de potenciales: 3, número de filas: 1, número de polos: 3, número de conexiones: 3, familia de artículos: MVSTBR 2,5/..-ST, paso: 5,08 mm, tipo de conexión: Conexión por tornillo con cápsula de tracción, forma de sujeción de tornillos: L Ranura longitudinal, dirección de conexión conductor/placa de circuito impreso: 90 °, gancho de sujeción: - Gancho de sujeción, sistema enchufable: COMBICON MSTB 2,5, bloqueo: sin, tipo de sujeción: sin, tipo de embalaje: empaquetado en caja | 284.05 | 100 | AA | PCB Connectors (PCC) | AAC | AACAKC | 50 | 50 | NO | PC |  | 6,72 | G | 77 | 90 | 140 | MM | 4017918729370 | 85366990 | DE | EC002638 | Imagen | Catálogo
1707984 | MVSTBR 2,5/ 3-ST-5,08 BD:4-6 | Conector para placa de circuito impreso | Conector de placa de circuito impreso, sección nominal: 2,5 mm², color: verde, corriente nominal: 12 A, tensión nominal (III/2): 320 V, superficie de contacto: Sn, tipo de conexión del contacto: Hembra, número de potenciales: 3, número de filas: 1, número de polos: 3, número de conexiones: 3, familia de artículos: MVSTBR 2,5/..-ST, paso: 5,08 mm, tipo de conexión: Conexión por tornillo con cápsula de tracción, forma de sujeción de tornillos: L Ranura longitudinal, dirección de conexión conductor/placa de circuito impreso: 90 °, gancho de sujeción: - Gancho de sujeción, sistema enchufable: COMBICON MSTB 2,5, bloqueo: sin, tipo de sujeción: sin, tipo de embalaje: empaquetado en caja | 276.9 | 100 | AA | PCB Connectors (PCC) | AAC | AACAKC | 50 | 50 | NO | PC | F | 6,69 | G | 77 | 90 | 140 | MM | 4046356958912 | 85366990 | DE | EC002638 | Imagen | Catálogo
1714590 | MVSTBR 2,5/ 3-ST-5,08 BD2:1-3 | Conector para placa de circuito impreso | Conector de placa de circuito impreso, sección nominal: 2,5 mm², color: verde, corriente nominal: 12 A, tensión nominal (III/2): 320 V, superficie de contacto: Sn, tipo de conexión del contacto: Hembra, número de potenciales: 3, número de filas: 1, número de polos: 3, número de conexiones: 3, familia de artículos: MVSTBR 2,5/..-ST, paso: 5,08 mm, tipo de conexión: Conexión por tornillo con cápsula de tracción, forma de sujeción de tornillos: L Ranura longitudinal, dirección de conexión conductor/placa de circuito impreso: 90 °, gancho de sujeción: - Gancho de sujeción, sistema enchufable: COMBICON MSTB 2,5, bloqueo: sin, tipo de sujeción: sin, tipo de embalaje: empaquetado en caja | 276.9 | 100 | AA | PCB Connectors (PCC) | AAC | AACAKC | 50 | 50 | NO | PC | F | 6,66 | G | 77 | 90 | 140 | MM | 4055626368207 | 85366990 | DE | EC002638 | Imagen | Catálogo
1565676 | MVSTBR 2,5/ 3-ST-5,08 BD2:4-6 | Conector para placa de circuito impreso | Conector de placa de circuito impreso, sección nominal: 2,5 mm², color: verde, corriente nominal: 12 A, tensión nominal (III/2): 320 V, superficie de contacto: Sn, tipo de conexión del contacto: Hembra, número de filas: 1, número de polos: 3, familia de artículos: MVSTBR 2,5/..-ST, paso: 5,08 mm, tipo de conexión: Conexión por tornillo con cápsula de tracción, forma de sujeción de tornillos: L Ranura longitudinal, dirección de conexión conductor/placa de circuito impreso: 90 °, gancho de sujeción: - Gancho de sujeción, sistema enchufable: COMBICON MSTB 2,5, bloqueo: sin, tipo de sujeción: sin, tipo de embalaje: empaquetado en caja | 276.9 | 100 | AA | PCB Connectors (PCC) | AAC | AACAKC | 100 | 1000 | NO | PC | F | 6,54 | G | 83 | 121 | 141 | MM | 4067923043275 | 85366990 | DE | EC002637 | Imagen | Catálogo
1565677 | MVSTBR 2,5/ 3-ST-5,08 BD2:7-9 | Conector para placa de circuito impreso | Conector de placa de circuito impreso, sección nominal: 2,5 mm², color: verde, corriente nominal: 12 A, tensión nominal (III/2): 320 V, superficie de contacto: Sn, tipo de conexión del contacto: Hembra, número de filas: 1, número de polos: 3, familia de artículos: MVSTBR 2,5/..-ST, paso: 5,08 mm, tipo de conexión: Conexión por tornillo con cápsula de tracción, forma de sujeción de tornillos: L Ranura longitudinal, dirección de conexión conductor/placa de circuito impreso: 90 °, gancho de sujeción: - Gancho de sujeción, sistema enchufable: COMBICON MSTB 2,5, bloqueo: sin, tipo de sujeción: sin, tipo de embalaje: empaquetado en caja | 276.9 | 100 | AA | PCB Connectors (PCC) | AAC | AACAKC | 100 | 1000 | NO | PC | F | 6,53 | G | 83 | 121 | 141 | MM | 4067923044760 | 85366990 | DE | EC002637 | Imagen | Catálogo
1565680 | MVSTBR 2,5/ 3-ST-5,08 BD2:L-PE | Conector para placa de circuito impreso | Conector de placa de circuito impreso, sección nominal: 2,5 mm², color: verde, corriente nominal: 12 A, tensión nominal (III/2): 320 V, superficie de contacto: Sn, tipo de conexión del contacto: Hembra, número de filas: 1, número de polos: 3, familia de artículos: MVSTBR 2,5/..-ST, paso: 5,08 mm, tipo de conexión: Conexión por tornillo con cápsula de tracción, forma de sujeción de tornillos: L Ranura longitudinal, dirección de conexión conductor/placa de circuito impreso: 90 °, gancho de sujeción: - Gancho de sujeción, sistema enchufable: COMBICON MSTB 2,5, bloqueo: sin, tipo de sujeción: sin, tipo de embalaje: empaquetado en caja | 276.9 | 100 | AA | PCB Connectors (PCC) | AAC | AACAKC | 100 | 1000 | NO | PC | F | 6,52 | G | 83 | 121 | 141 | MM | 4067923044593 | 85366990 | DE | EC002637 | Imagen | Catálogo
1783708 | MVSTBR 2,5/ 3-ST-5,08 BK | Conector para placa de circuito impreso | Conector de placa de circuito impreso, sección nominal: 2,5 mm², color: negro, corriente nominal: 12 A, tensión nominal (III/2): 320 V, superficie de contacto: Sn, tipo de conexión del contacto: Hembra, número de potenciales: 3, número de filas: 1, número de polos: 3, número de conexiones: 3, familia de artículos: MVSTBR 2,5/..-ST, paso: 5,08 mm, tipo de conexión: Conexión por tornillo con cápsula de tracción, forma de sujeción de tornillos: L Ranura longitudinal, dirección de conexión conductor/placa de circuito impreso: 90 °, gancho de sujeción: - Gancho de sujeción, sistema enchufable: COMBICON MSTB 2,5, bloqueo: sin, tipo de sujeción: sin, tipo de embalaje: empaquetado en caja | 259.05 | 100 | AA | PCB Connectors (PCC) | AAC | AACAKC | 50 | 50 | NO | PC |  | 6,71 | G | 77 | 88 | 140 | MM | 4017918391980 | 85366990 | DE | EC002638 | Imagen | Catálogo
1975956 | MVSTBR 2,5/ 3-ST-5,08 BK 1RN L | Conector para placa de circuito impreso | Conector de placa de circuito impreso, sección nominal: 2,5 mm², color: negro, corriente nominal: 12 A, tensión nominal (III/2): 320 V, superficie de contacto: Sn, tipo de conexión del contacto: Hembra, número de potenciales: 3, número de filas: 1, número de polos: 3, número de conexiones: 3, familia de artículos: MVSTBR 2,5/..-ST, paso: 5,08 mm, tipo de conexión: Conexión por tornillo con cápsula de tracción, forma de sujeción de tornillos: L Ranura longitudinal, dirección de conexión conductor/placa de circuito impreso: 90 °, gancho de sujeción: - Gancho de sujeción, sistema enchufable: COMBICON MSTB 2,5, bloqueo: sin, tipo de sujeción: sin, tipo de embalaje: empaquetado en caja | 287.04 | 100 | AA | PCB Connectors (PCC) | AAC | AACAKC | 50 | 50 | NO | PC |  | 6,74 | G | 75 | 88 | 139 | MM | 4017918951665 | 85366990 | DE | EC002638 | Imagen | Catálogo
1805754 | MVSTBR 2,5/ 3-ST-5,08 BK AU | Conector para placa de circuito impreso | Conector de placa de circuito impreso, sección nominal: 2,5 mm², color: negro, corriente nominal: 12 A, tensión nominal (III/2): 320 V, superficie de contacto: Au, tipo de conexión del contacto: Hembra, número de potenciales: 3, número de filas: 1, número de polos: 3, número de conexiones: 3, familia de artículos: MVSTBR 2,5/..-ST, paso: 5,08 mm, tipo de conexión: Conexión por tornillo con cápsula de tracción, forma de sujeción de tornillos: L Ranura longitudinal, dirección de conexión conductor/placa de circuito impreso: 90 °, gancho de sujeción: - Gancho de sujeción, sistema enchufable: COMBICON MSTB 2,5, bloqueo: sin, tipo de sujeción: sin, tipo de embalaje: empaquetado en caja | 471.97 | 100 | AA | PCB Connectors (PCC) | AAC | AACAKC | 50 | 50 | NO | PC | F | 6,74 | G | 77 | 90 | 140 | MM | 4017918367329 | 85366990 | DE | EC002638 | Imagen | Catálogo
1747083 | MVSTBR 2,5/ 3-ST-5,08 BK PA13 | Conector para placa de circuito impreso | Conector de placa de circuito impreso, sección nominal: 2,5 mm², color: negro, corriente nominal: 12 A, tensión nominal (III/2): 320 V, superficie de contacto: Sn, tipo de conexión del contacto: Hembra, número de potenciales: 2, número de filas: 1, número de polos: 3, número de conexiones: 2, familia de artículos: MVSTBR 2,5/..-ST, paso: 5,08 mm, tipo de conexión: Conexión por tornillo con cápsula de tracción, forma de sujeción de tornillos: L Ranura longitudinal, dirección de conexión conductor/placa de circuito impreso: 90 °, gancho de sujeción: - Gancho de sujeción, sistema enchufable: COMBICON MSTB 2,5, bloqueo: sin, tipo de sujeción: sin, tipo de embalaje: empaquetado en caja | 259.05 | 100 | AA | PCB Connectors (PCC) | AAC | AACAKC | 50 | 50 | NO | PC | F | 5,32 | G | 77 | 90 | 140 | MM | 4046356294348 | 85366990 | DE | EC002638 | Imagen | Catálogo
1079453 | MVSTBR 2,5/ 3-ST-5,08 BKBDWH11 | Conector para placa de circuito impreso | Conector de placa de circuito impreso, sección nominal: 2,5 mm², color: negro, corriente nominal: 12 A, tensión nominal (III/2): 320 V, superficie de contacto: Sn, tipo de conexión del contacto: Hembra, número de filas: 1, número de polos: 3, familia de artículos: MVSTBR 2,5/..-ST, paso: 5,08 mm, tipo de conexión: Conexión por tornillo con cápsula de tracción, forma de sujeción de tornillos: L Ranura longitudinal, dirección de conexión conductor/placa de circuito impreso: 90 °, gancho de sujeción: - Gancho de sujeción, sistema enchufable: COMBICON MSTB 2,5, bloqueo: sin, tipo de sujeción: sin, tipo de embalaje: empaquetado en caja | 284.05 | 100 | AA | PCB Connectors (PCC) | AAC | AACAKC | 100 | 1000 | NO | PC | F | 6,41 | G | 77 | 90 | 140 | MM | 4055626797571 | 85366990 | DE | EC002638 | Imagen | Catálogo
1079454 | MVSTBR 2,5/ 3-ST-5,08 BKBDWH21 | Conector para placa de circuito impreso | Conector de placa de circuito impreso, sección nominal: 2,5 mm², color: negro, corriente nominal: 12 A, tensión nominal (III/2): 320 V, superficie de contacto: Sn, tipo de conexión del contacto: Hembra, número de filas: 1, número de polos: 3, familia de artículos: MVSTBR 2,5/..-ST, paso: 5,08 mm, tipo de conexión: Conexión por tornillo con cápsula de tracción, forma de sujeción de tornillos: L Ranura longitudinal, dirección de conexión conductor/placa de circuito impreso: 90 °, gancho de sujeción: - Gancho de sujeción, sistema enchufable: COMBICON MSTB 2,5, bloqueo: sin, tipo de sujeción: sin, tipo de embalaje: empaquetado en caja | 284.05 | 100 | AA | PCB Connectors (PCC) | AAC | AACAKC | 100 | 1000 | NO | PC | F | 6,40 | G | 77 | 90 | 140 | MM | 4055626796963 | 85366990 | DE | EC002638 | Imagen | Catálogo
1079455 | MVSTBR 2,5/ 3-ST-5,08 BKBDWH31 | Conector para placa de circuito impreso | Conector de placa de circuito impreso, sección nominal: 2,5 mm², color: negro, corriente nominal: 12 A, tensión nominal (III/2): 320 V, superficie de contacto: Sn, tipo de conexión del contacto: Hembra, número de filas: 1, número de polos: 3, familia de artículos: MVSTBR 2,5/..-ST, paso: 5,08 mm, tipo de conexión: Conexión por tornillo con cápsula de tracción, forma de sujeción de tornillos: L Ranura longitudinal, dirección de conexión conductor/placa de circuito impreso: 90 °, gancho de sujeción: - Gancho de sujeción, sistema enchufable: COMBICON MSTB 2,5, bloqueo: sin, tipo de sujeción: sin, tipo de embalaje: empaquetado en caja | 284.05 | 100 | AA | PCB Connectors (PCC) | AAC | AACAKC | 100 | 1000 | NO | PC | F | 6,41 | G | 77 | 90 | 140 | MM | 4055626798684 | 85366990 | DE | EC002638 | Imagen | Catálogo
1079456 | MVSTBR 2,5/ 3-ST-5,08 BKBDWH50 | Conector para placa de circuito impreso | Conector de placa de circuito impreso, sección nominal: 2,5 mm², color: negro, corriente nominal: 12 A, tensión nominal (III/2): 320 V, superficie de contacto: Sn, tipo de conexión del contacto: Hembra, número de filas: 1, número de polos: 3, familia de artículos: MVSTBR 2,5/..-ST, paso: 5,08 mm, tipo de conexión: Conexión por tornillo con cápsula de tracción, forma de sujeción de tornillos: L Ranura longitudinal, dirección de conexión conductor/placa de circuito impreso: 90 °, gancho de sujeción: - Gancho de sujeción, sistema enchufable: COMBICON MSTB 2,5, bloqueo: sin, tipo de sujeción: sin, tipo de embalaje: empaquetado en caja | 284.05 | 100 | AA | PCB Connectors (PCC) | AAC | AACAKC | 100 | 1000 | NO | PC | F | 6,40 | G | 77 | 90 | 140 | MM | 4055626799049 | 85366990 | DE | EC002638 | Imagen | Catálogo
1873390 | MVSTBR 2,5/ 3-ST-5,08 CP23BDPE | Conector para placa de circuito impreso | Conector de placa de circuito impreso, sección nominal: 2,5 mm², color: verde, corriente nominal: 12 A, tensión nominal (III/2): 320 V, superficie de contacto: Sn, tipo de conexión del contacto: Hembra, número de potenciales: 3, número de filas: 1, número de polos: 3, número de conexiones: 3, familia de artículos: MVSTBR 2,5/..-ST, paso: 5,08 mm, tipo de conexión: Conexión por tornillo con cápsula de tracción, forma de sujeción de tornillos: L Ranura longitudinal, dirección de conexión conductor/placa de circuito impreso: 90 °, gancho de sujeción: - Gancho de sujeción, sistema enchufable: COMBICON MSTB 2,5, bloqueo: sin, tipo de sujeción: sin, tipo de embalaje: empaquetado en caja | 356.76 | 100 | AA | PCB Connectors (PCC) | AAC | AACAKC | 50 | 50 | NO | PC |  | 6,71 | G | 76 | 89 | 140 | MM | 4055626268767 | 85366990 | DE | EC002638 | Imagen | Catálogo
1765111 | MVSTBR 2,5/ 3-ST-5,08 GY | Conector para placa de circuito impreso | Conector de placa de circuito impreso, sección nominal: 2,5 mm², color: gris, corriente nominal: 12 A, tensión nominal (III/2): 320 V, superficie de contacto: Sn, tipo de conexión del contacto: Hembra, número de potenciales: 3, número de filas: 1, número de polos: 3, número de conexiones: 3, familia de artículos: MVSTBR 2,5/..-ST, paso: 5,08 mm, tipo de conexión: Conexión por tornillo con cápsula de tracción, forma de sujeción de tornillos: L Ranura longitudinal, dirección de conexión conductor/placa de circuito impreso: 90 °, gancho de sujeción: - Gancho de sujeción, sistema enchufable: COMBICON MSTB 2,5, bloqueo: sin, tipo de sujeción: sin, tipo de embalaje: empaquetado en caja | 259.05 | 100 | AA | PCB Connectors (PCC) | AAC | AACAKC | 50 | 50 | NO | PC | F | 6,79 | G | 77 | 90 | 140 | MM | 4017918259853 | 85366990 | DE | EC002638 | Imagen | Catálogo
1836052 | MVSTBR 2,5/ 3-ST-5,08 GY H1L | Conector para placa de circuito impreso | Conector de placa de circuito impreso, sección nominal: 2,5 mm², color: gris, corriente nominal: 12 A, tensión nominal (III/2): 320 V, superficie de contacto: Sn, tipo de conexión del contacto: Hembra, número de potenciales: 3, número de filas: 1, número de polos: 3, número de conexiones: 3, familia de artículos: MVSTBR 2,5/..-ST, paso: 5,08 mm, tipo de conexión: Conexión por tornillo con cápsula de tracción, forma de sujeción de tornillos: H1L Philipps-Recess con ranura longitudinal, dirección de conexión conductor/placa de circuito impreso: 90 °, gancho de sujeción: - Gancho de sujeción, sistema enchufable: COMBICON MSTB 2,5, bloqueo: sin, tipo de sujeción: sin, tipo de embalaje: empaquetado en caja | 288.7 | 100 | AA | PCB Connectors (PCC) | AAC | AACAKC | 50 | 50 | NO | PC |  | 6,55 | G | 76 | 89 | 140 | MM | 4055626019055 | 85366990 | DE | EC002638 | Imagen | Catálogo
1107764 | MVSTBR 2,5/ 3-ST-5,08 GY35BDEC | Conector para placa de circuito impreso | Conector de placa de circuito impreso, sección nominal: 2,5 mm², color: gris claro, corriente nominal: 12 A, tensión nominal (III/2): 320 V, superficie de contacto: Sn, tipo de conexión del contacto: Hembra, número de filas: 1, número de polos: 3, familia de artículos: MVSTBR 2,5/..-ST, paso: 5,08 mm, tipo de conexión: Conexión por tornillo con cápsula de tracción, forma de sujeción de tornillos: L Ranura longitudinal, dirección de conexión conductor/placa de circuito impreso: 90 °, gancho de sujeción: - Gancho de sujeción, sistema enchufable: COMBICON MSTB 2,5, bloqueo: sin, tipo de sujeción: sin, tipo de embalaje: empaquetado en caja | 276.9 | 100 | AA | PCB Connectors (PCC) | AAC | AACAKC | 50 | 1000 | NO | PC | F | 6,60 | G | 77 | 90 | 140 | MM | 4063151009540 | 85366990 | DE | EC002638 | Imagen | Catálogo
1712034 | MVSTBR 2,5/ 3-ST-5,08 OG | Conector para placa de circuito impreso | Conector de placa de circuito impreso, sección nominal: 2,5 mm², color: naranja, corriente nominal: 12 A, tensión nominal (III/2): 320 V, superficie de contacto: Sn, tipo de conexión del contacto: Hembra, número de potenciales: 3, número de filas: 1, número de polos: 3, número de conexiones: 3, familia de artículos: MVSTBR 2,5/..-ST, paso: 5,08 mm, tipo de conexión: Conexión por tornillo con cápsula de tracción, forma de sujeción de tornillos: L Ranura longitudinal, dirección de conexión conductor/placa de circuito impreso: 90 °, gancho de sujeción: - Gancho de sujeción, sistema enchufable: COMBICON MSTB 2,5, bloqueo: sin, tipo de sujeción: sin, tipo de embalaje: empaquetado en caja | 259.05 | 100 | AA | PCB Connectors (PCC) | AAC | AACAKC | 50 | 50 | NO | PC |  | 6,77 | G | 76 | 88 | 140 | MM | 4046356081856 | 85366990 | DE | EC002638 | Imagen | Catálogo
1551003 | MVSTBR 2,5/ 3-ST-5,08 OG BD2:N | Conector para placa de circuito impreso | Conector de placa de circuito impreso, sección nominal: 2,5 mm², color: naranja, corriente nominal: 12 A, tensión nominal (III/2): 320 V, superficie de contacto: Sn, tipo de conexión del contacto: Hembra, número de filas: 1, número de polos: 3, familia de artículos: MVSTBR 2,5/..-ST, paso: 5,08 mm, tipo de conexión: Conexión por tornillo con cápsula de tracción, forma de sujeción de tornillos: L Ranura longitudinal, dirección de conexión conductor/placa de circuito impreso: 90 °, gancho de sujeción: - Gancho de sujeción, sistema enchufable: COMBICON MSTB 2,5, bloqueo: sin, tipo de sujeción: sin, tipo de embalaje: empaquetado en caja | 276.9 | 100 | AA | PCB Connectors (PCC) | AAC | AACAKC | 100 | 1000 | NO | PC | F | 6,52 | G | 83 | 121 | 141 | MM | 4067923028043 | 85366990 | DE | EC002638 | Imagen | Catálogo
1718672 | MVSTBR 2,5/ 3-ST-5,08 RDBDS:PA | Conector para placa de circuito impreso | Conector de placa de circuito impreso, sección nominal: 2,5 mm², color: rojo, corriente nominal: 12 A, tensión nominal (III/2): 320 V, superficie de contacto: Sn, tipo de conexión del contacto: Hembra, número de potenciales: 3, número de filas: 1, número de polos: 3, número de conexiones: 3, familia de artículos: MVSTBR 2,5/..-ST, paso: 5,08 mm, tipo de conexión: Conexión por tornillo con cápsula de tracción, forma de sujeción de tornillos: L Ranura longitudinal, dirección de conexión conductor/placa de circuito impreso: 90 °, gancho de sujeción: - Gancho de sujeción, sistema enchufable: COMBICON MSTB 2,5, bloqueo: sin, tipo de sujeción: sin, tipo de embalaje: empaquetado en caja | 309.04 | 100 | AA | PCB Connectors (PCC) | AAC | AACAKC | 50 | 50 | NO | PC |  | 5,42 | G | 77 | 88 | 140 | MM | 4046356140645 | 85366990 | DE | EC002638 | Imagen | Catálogo
1999990 | MVSTBR 2,5/ 3-ST-5,08(1,3BDONL | Conector para placa de circuito impreso | Conector de placa de circuito impreso, sección nominal: 2,5 mm², color: verde, corriente nominal: 12 A, tensión nominal (III/2): 320 V, superficie de contacto: Sn, tipo de conexión del contacto: Hembra, número de potenciales: 3, número de filas: 1, número de polos: 3, número de conexiones: 3, familia de artículos: MVSTBR 2,5/..-ST, paso: 5,08 mm, tipo de conexión: Conexión por tornillo con cápsula de tracción, forma de sujeción de tornillos: L Ranura longitudinal, dirección de conexión conductor/placa de circuito impreso: 90 °, gancho de sujeción: - Gancho de sujeción, sistema enchufable: COMBICON MSTB 2,5, bloqueo: sin, tipo de sujeción: sin, tipo de embalaje: empaquetado en caja | 276.9 | 100 | AA | PCB Connectors (PCC) | AAC | AACAKC | 50 | 50 | NO | PC | F | 5,38 | G | 77 | 90 | 140 | MM | 4017918978945 | 85366990 | DE | EC002638 | Imagen | Catálogo
1706825 | MVSTBR 2,5/ 3-ST-5,08BD53-51S0 | Conector para placa de circuito impreso | Conector de placa de circuito impreso, sección nominal: 2,5 mm², color: verde, corriente nominal: 12 A, tensión nominal (III/2): 320 V, superficie de contacto: Sn, tipo de conexión del contacto: Hembra, número de potenciales: 3, número de filas: 1, número de polos: 3, número de conexiones: 3, familia de artículos: MVSTBR 2,5/..-ST, paso: 5,08 mm, tipo de conexión: Conexión por tornillo con cápsula de tracción, forma de sujeción de tornillos: L Ranura longitudinal, dirección de conexión conductor/placa de circuito impreso: 90 °, gancho de sujeción: - Gancho de sujeción, sistema enchufable: COMBICON MSTB 2,5, bloqueo: sin, tipo de sujeción: sin, tipo de embalaje: empaquetado en caja | 284.05 | 100 | AA | PCB Connectors (PCC) | AAC | AACAKC | 50 | 50 | NO | PC | F | 6,67 | G | 77 | 90 | 140 | MM | 4046356883795 | 85366990 | DE | EC002638 | Imagen | Catálogo
1778531 | MVSTBR 2,5/ 3-ST-5,08BDWHA1-A3 | Conector para placa de circuito impreso | Conector de placa de circuito impreso, sección nominal: 2,5 mm², color: negro, corriente nominal: 12 A, tensión nominal (III/2): 320 V, superficie de contacto: Sn, tipo de conexión del contacto: Hembra, número de potenciales: 3, número de filas: 1, número de polos: 3, número de conexiones: 3, familia de artículos: MVSTBR 2,5/..-ST, paso: 5,08 mm, tipo de conexión: Conexión por tornillo con cápsula de tracción, forma de sujeción de tornillos: L Ranura longitudinal, dirección de conexión conductor/placa de circuito impreso: 90 °, gancho de sujeción: - Gancho de sujeción, sistema enchufable: COMBICON MSTB 2,5, bloqueo: sin, tipo de sujeción: sin, tipo de embalaje: empaquetado en caja | 284.05 | 100 | AA | PCB Connectors (PCC) | AAC | AACAKC | 50 | 50 | NO | PC | F | 6,62 | G | 77 | 90 | 140 | MM | 4046356549011 | 85366990 | DE | EC002638 | Imagen | Catálogo
1313353 | MVSTBR 2,5/ 3-ST-5,08BK1RNLBD1 | Conector para placa de circuito impreso | Conector de placa de circuito impreso, sección nominal: 2,5 mm², color: negro, corriente nominal: 12 A, tensión nominal (III/2): 320 V, superficie de contacto: Sn, tipo de conexión del contacto: Hembra, número de filas: 1, número de polos: 3, familia de artículos: MVSTBR 2,5/..-ST, paso: 5,08 mm, tipo de conexión: Conexión por tornillo con cápsula de tracción, forma de sujeción de tornillos: L Ranura longitudinal, dirección de conexión conductor/placa de circuito impreso: 90 °, gancho de sujeción: - Gancho de sujeción, sistema enchufable: COMBICON MSTB 2,5, bloqueo: sin, tipo de sujeción: sin, tipo de embalaje: empaquetado en caja | 306.43 | 100 | AA | PCB Connectors (PCC) | AAC | AACAKC | 50 | 1000 | NO | PC |  | 6,60 | G | 77 | 90 | 140 | MM | 4063151563462 | 85366990 | DE | EC002638 | Imagen | Catálogo
1708193 | MVSTBR 2,5/ 3-ST-5,08BKBD2WH11 | Conector para placa de circuito impreso | Conector de placa de circuito impreso, sección nominal: 2,5 mm², color: negro, corriente nominal: 12 A, tensión nominal (III/2): 320 V, superficie de contacto: Sn, tipo de conexión del contacto: Hembra, número de potenciales: 3, número de filas: 1, número de polos: 3, número de conexiones: 3, familia de artículos: MVSTBR 2,5/..-ST, paso: 5,08 mm, tipo de conexión: Conexión por tornillo con cápsula de tracción, forma de sujeción de tornillos: L Ranura longitudinal, dirección de conexión conductor/placa de circuito impreso: 90 °, gancho de sujeción: - Gancho de sujeción, sistema enchufable: COMBICON MSTB 2,5, bloqueo: sin, tipo de sujeción: sin, tipo de embalaje: empaquetado en caja | 284.05 | 100 | AA | PCB Connectors (PCC) | AAC | AACAKC | 50 | 50 | NO | PC | F | 6,69 | G | 77 | 90 | 140 | MM | 4046356981200 | 85366990 | DE | EC002638 | Imagen | Catálogo
1708182 | MVSTBR 2,5/ 3-ST-5,08BKBD2WH21 | Conector para placa de circuito impreso | Conector de placa de circuito impreso, sección nominal: 2,5 mm², color: negro, corriente nominal: 12 A, tensión nominal (III/2): 320 V, superficie de contacto: Sn, tipo de conexión del contacto: Hembra, número de potenciales: 3, número de filas: 1, número de polos: 3, número de conexiones: 3, familia de artículos: MVSTBR 2,5/..-ST, paso: 5,08 mm, tipo de conexión: Conexión por tornillo con cápsula de tracción, forma de sujeción de tornillos: L Ranura longitudinal, dirección de conexión conductor/placa de circuito impreso: 90 °, gancho de sujeción: - Gancho de sujeción, sistema enchufable: COMBICON MSTB 2,5, bloqueo: sin, tipo de sujeción: sin, tipo de embalaje: empaquetado en caja | 284.05 | 100 | AA | PCB Connectors (PCC) | AAC | AACAKC | 50 | 50 | NO | PC | F | 6,68 | G | 77 | 90 | 140 | MM | 4046356981217 | 85366990 | DE | EC002638 | Imagen | Catálogo
1708183 | MVSTBR 2,5/ 3-ST-5,08BKBD2WH31 | Conector para placa de circuito impreso | Conector de placa de circuito impreso, sección nominal: 2,5 mm², color: negro, corriente nominal: 12 A, tensión nominal (III/2): 320 V, superficie de contacto: Sn, tipo de conexión del contacto: Hembra, número de potenciales: 3, número de filas: 1, número de polos: 3, número de conexiones: 3, familia de artículos: MVSTBR 2,5/..-ST, paso: 5,08 mm, tipo de conexión: Conexión por tornillo con cápsula de tracción, forma de sujeción de tornillos: L Ranura longitudinal, dirección de conexión conductor/placa de circuito impreso: 90 °, gancho de sujeción: - Gancho de sujeción, sistema enchufable: COMBICON MSTB 2,5, bloqueo: sin, tipo de sujeción: sin, tipo de embalaje: empaquetado en caja | 284.05 | 100 | AA | PCB Connectors (PCC) | AAC | AACAKC | 50 | 50 | NO | PC | F | 6,68 | G | 77 | 90 | 140 | MM | 4046356981224 | 85366990 | DE | EC002638 | Imagen | Catálogo
1708184 | MVSTBR 2,5/ 3-ST-5,08BKBD2WH41 | Conector para placa de circuito impreso | Conector de placa de circuito impreso, sección nominal: 2,5 mm², color: negro, corriente nominal: 12 A, tensión nominal (III/2): 320 V, superficie de contacto: Sn, tipo de conexión del contacto: Hembra, número de potenciales: 3, número de filas: 1, número de polos: 3, número de conexiones: 3, familia de artículos: MVSTBR 2,5/..-ST, paso: 5,08 mm, tipo de conexión: Conexión por tornillo con cápsula de tracción, forma de sujeción de tornillos: L Ranura longitudinal, dirección de conexión conductor/placa de circuito impreso: 90 °, gancho de sujeción: - Gancho de sujeción, sistema enchufable: COMBICON MSTB 2,5, bloqueo: sin, tipo de sujeción: sin, tipo de embalaje: empaquetado en caja | 284.05 | 100 | AA | PCB Connectors (PCC) | AAC | AACAKC | 50 | 50 | NO | PC | F | 6,68 | G | 77 | 90 | 140 | MM | 4046356981255 | 85366990 | DE | EC002638 | Imagen | Catálogo
1707765 | MVSTBR 2,5/ 3-ST-5,08BKBDWH:11 | Conector para placa de circuito impreso | Conector de placa de circuito impreso, sección nominal: 2,5 mm², color: negro, corriente nominal: 12 A, tensión nominal (III/2): 320 V, superficie de contacto: Sn, tipo de conexión del contacto: Hembra, número de potenciales: 3, número de filas: 1, número de polos: 3, número de conexiones: 3, familia de artículos: MVSTBR 2,5/..-ST, paso: 5,08 mm, tipo de conexión: Conexión por tornillo con cápsula de tracción, forma de sujeción de tornillos: L Ranura longitudinal, dirección de conexión conductor/placa de circuito impreso: 90 °, gancho de sujeción: - Gancho de sujeción, sistema enchufable: COMBICON MSTB 2,5, bloqueo: sin, tipo de sujeción: sin, tipo de embalaje: empaquetado en caja | 284.05 | 100 | AA | PCB Connectors (PCC) | AAC | AACAKC | 50 | 50 | NO | PC |  | 6,70 | G | 77 | 90 | 140 | MM | 4046356946148 | 85366990 | DE | EC002638 | Imagen | Catálogo
1707766 | MVSTBR 2,5/ 3-ST-5,08BKBDWH:21 | Conector para placa de circuito impreso | Conector de placa de circuito impreso, sección nominal: 2,5 mm², color: negro, corriente nominal: 12 A, tensión nominal (III/2): 320 V, superficie de contacto: Sn, tipo de conexión del contacto: Hembra, número de potenciales: 3, número de filas: 1, número de polos: 3, número de conexiones: 3, familia de artículos: MVSTBR 2,5/..-ST, paso: 5,08 mm, tipo de conexión: Conexión por tornillo con cápsula de tracción, forma de sujeción de tornillos: L Ranura longitudinal, dirección de conexión conductor/placa de circuito impreso: 90 °, gancho de sujeción: - Gancho de sujeción, sistema enchufable: COMBICON MSTB 2,5, bloqueo: sin, tipo de sujeción: sin, tipo de embalaje: empaquetado en caja | 284.05 | 100 | AA | PCB Connectors (PCC) | AAC | AACAKC | 50 | 50 | NO | PC |  | 6,70 | G | 77 | 90 | 140 | MM | 4046356946155 | 85366990 | DE | EC002638 | Imagen | Catálogo
1072684 | MVSTBR 2,5/ 3-ST-5,08BKBDWH-13 | Conector para placa de circuito impreso | Conector de placa de circuito impreso, sección nominal: 2,5 mm², color: negro, corriente nominal: 12 A, tensión nominal (III/2): 320 V, superficie de contacto: Sn, tipo de conexión del contacto: Hembra, número de filas: 1, número de polos: 3, familia de artículos: MVSTBR 2,5/..-ST, paso: 5,08 mm, tipo de conexión: Conexión por tornillo con cápsula de tracción, forma de sujeción de tornillos: L Ranura longitudinal, dirección de conexión conductor/placa de circuito impreso: 90 °, gancho de sujeción: - Gancho de sujeción, sistema enchufable: COMBICON MSTB 2,5, bloqueo: sin, tipo de sujeción: sin, tipo de embalaje: empaquetado en caja | 284.05 | 100 | AA | PCB Connectors (PCC) | AAC | AACAKC | 50 | 50 | NO | PC | F | 6,60 | G | 77 | 90 | 140 | MM | 4055626765365 | 85366990 | DE | EC002638 | Imagen | Catálogo
1313366 | MVSTBR 2,5/ 3-ST-5,08BKBDWH-3Q | Conector para placa de circuito impreso | Conector de placa de circuito impreso, sección nominal: 2,5 mm², color: negro, corriente nominal: 12 A, tensión nominal (III/2): 320 V, superficie de contacto: Sn, tipo de conexión del contacto: Hembra, número de filas: 1, número de polos: 3, familia de artículos: MVSTBR 2,5/..-ST, paso: 5,08 mm, tipo de conexión: Conexión por tornillo con cápsula de tracción, forma de sujeción de tornillos: L Ranura longitudinal, dirección de conexión conductor/placa de circuito impreso: 90 °, gancho de sujeción: - Gancho de sujeción, sistema enchufable: COMBICON MSTB 2,5, bloqueo: sin, tipo de sujeción: sin, tipo de embalaje: empaquetado en caja | 284.05 | 100 | AA | PCB Connectors (PCC) | AAC | AACAKC | 50 | 1000 | NO | PC | F | 6,69 | G | 77 | 90 | 140 | MM | 4063151569235 | 85366990 | DE | EC002638 | Imagen | Catálogo
1083020 | MVSTBR 2,5/ 3-ST-5,08BKBDWH-53 | Conector para placa de circuito impreso | Conector de placa de circuito impreso, sección nominal: 2,5 mm², color: negro, corriente nominal: 12 A, tensión nominal (III/2): 320 V, superficie de contacto: Sn, tipo de conexión del contacto: Hembra, número de filas: 1, número de polos: 3, familia de artículos: MVSTBR 2,5/..-ST, paso: 5,08 mm, tipo de conexión: Conexión por tornillo con cápsula de tracción, forma de sujeción de tornillos: L Ranura longitudinal, dirección de conexión conductor/placa de circuito impreso: 90 °, gancho de sujeción: - Gancho de sujeción, sistema enchufable: COMBICON MSTB 2,5, bloqueo: sin, tipo de sujeción: sin, tipo de embalaje: empaquetado en caja | 276.9 | 100 | AA | PCB Connectors (PCC) | AAC | AACAKC | 100 | 1000 | NO | PC | F | 6,46 | G | 77 | 90 | 140 | MM | 4055626817279 | 85366990 | DE | EC002638 | Imagen | Catálogo
1393204 | MVSTBR 2,5/ 3-ST-5,08GYBD2:V+ | Conector para placa de circuito impreso | Conector de placa de circuito impreso, sección nominal: 2,5 mm², color: gris, corriente nominal: 12 A, tensión nominal (III/2): 320 V, superficie de contacto: Sn, tipo de conexión del contacto: Hembra, número de filas: 1, número de polos: 3, familia de artículos: MVSTBR 2,5/..-ST, paso: 5,08 mm, tipo de conexión: Conexión por tornillo con cápsula de tracción, forma de sujeción de tornillos: L Ranura longitudinal, dirección de conexión conductor/placa de circuito impreso: 90 °, gancho de sujeción: - Gancho de sujeción, sistema enchufable: COMBICON MSTB 2,5, bloqueo: sin, tipo de sujeción: sin, tipo de embalaje: empaquetado en caja | 284.05 | 100 | AA | PCB Connectors (PCC) | AAC | AACAKC | 100 | 1000 | NO | PC | F | 6,52 | G | 83 | 121 | 141 | MM | 4063151774752 | 85366990 | DE | EC002638 | Imagen | Catálogo
1708413 | MVSTBR 2,5/ 3-ST-5,08PA13BDMC | Conector para placa de circuito impreso | Conector de placa de circuito impreso, sección nominal: 2,5 mm², color: verde, corriente nominal: 12 A, tensión nominal (III/2): 320 V, superficie de contacto: Sn, tipo de conexión del contacto: Hembra, número de potenciales: 2, número de filas: 1, número de polos: 3, número de conexiones: 2, familia de artículos: MVSTBR 2,5/..-ST, paso: 5,08 mm, tipo de conexión: Conexión por tornillo con cápsula de tracción, forma de sujeción de tornillos: L Ranura longitudinal, dirección de conexión conductor/placa de circuito impreso: 90 °, gancho de sujeción: - Gancho de sujeción, sistema enchufable: COMBICON MSTB 2,5, bloqueo: sin, tipo de sujeción: sin, tipo de embalaje: empaquetado en caja | 334.04 | 100 | AA | PCB Connectors (PCC) | AAC | AACAKC | 50 | 1000 | NO | PC | F | 5,32 | G | 77 | 90 | 140 | MM | 4046356997621 | 85366990 | DE | EC002638 | Imagen | Catálogo
1925621 | MVSTBR 2,5/ 3-STEH | Conector para placa de circuito impreso | Conector de placa de circuito impreso, sección nominal: 2,5 mm², color: verde, corriente nominal: 12 A, tensión nominal (III/2): 320 V, superficie de contacto: Sn, tipo de conexión del contacto: Hembra, número de potenciales: 3, número de filas: 1, número de polos: 3, número de conexiones: 3, familia de artículos: MVSTBR 2,5/..-STEH, paso: 5 mm, tipo de conexión: Conexión por tornillo con cápsula de tracción, forma de sujeción de tornillos: L Ranura longitudinal, dirección de conexión conductor/placa de circuito impreso: 90 °, gancho de sujeción: - Gancho de sujeción, sistema enchufable: COMBICON MSTB 2,5, bloqueo: sin, tipo de sujeción: sin, tipo de embalaje: empaquetado en caja | 568.52 | 100 | AA | PCB Connectors (PCC) | AAC | AACAJD | 50 | 50 | NO | PC | F | 7,21 | G | 77 | 90 | 140 | MM | 4017918595739 | 85366990 | DE | EC002638 | Imagen | Catálogo
1754047 | MVSTBR 2,5/ 3-STEH BK | Conector para placa de circuito impreso | Conector de placa de circuito impreso, sección nominal: 2,5 mm², color: negro, corriente nominal: 12 A, tensión nominal (III/2): 320 V, superficie de contacto: Sn, tipo de conexión del contacto: Hembra, número de potenciales: 3, número de filas: 1, número de polos: 3, número de conexiones: 3, familia de artículos: MVSTBR 2,5/..-STEH, paso: 5 mm, tipo de conexión: Conexión por tornillo con cápsula de tracción, forma de sujeción de tornillos: L Ranura longitudinal, dirección de conexión conductor/placa de circuito impreso: 90 °, gancho de sujeción: - Gancho de sujeción, sistema enchufable: COMBICON MSTB 2,5, bloqueo: sin, tipo de sujeción: sin, tipo de embalaje: empaquetado en caja | 568.52 | 100 | AA | PCB Connectors (PCC) | AAC | AACAJD | 50 | 50 | NO | PC | F | 7,02 | G | 98 | 90 | 102 | MM | 4046356325912 | 85366990 | DE | EC002638 | Imagen | Catálogo
1835481 | MVSTBR 2,5/ 3-STF | Conector para placa de circuito impreso | Conector de placa de circuito impreso, sección nominal: 2,5 mm², color: verde, corriente nominal: 12 A, tensión nominal (III/2): 320 V, superficie de contacto: Sn, tipo de conexión del contacto: Hembra, número de potenciales: 3, número de filas: 1, número de polos: 3, número de conexiones: 3, familia de artículos: MVSTBR 2,5/..-STF, paso: 5 mm, tipo de conexión: Conexión por tornillo con cápsula de tracción, forma de sujeción de tornillos: L Ranura longitudinal, dirección de conexión conductor/placa de circuito impreso: 90 °, gancho de sujeción: - Gancho de sujeción, sistema enchufable: COMBICON MSTB 2,5, bloqueo: Bloqueo por tornillo, tipo de sujeción: Sujeción aérea (tornillo), tipo de embalaje: empaquetado en caja | 273.33 | 100 | AA | PCB Connectors (PCC) | AAC | AACAJE | 50 | 50 | NO | PC |  | 7,65 | G | 76 | 88 | 139 | MM | 4017918103101 | 85366990 | DE | EC002638 | Imagen | Catálogo
1835106 | MVSTBR 2,5/ 3-STF-5,08 | Conector para placa de circuito impreso | Conector de placa de circuito impreso, sección nominal: 2,5 mm², color: verde, corriente nominal: 12 A, tensión nominal (III/2): 320 V, superficie de contacto: Sn, tipo de conexión del contacto: Hembra, número de potenciales: 3, número de filas: 1, número de polos: 3, número de conexiones: 3, familia de artículos: MVSTBR 2,5/..-STF, paso: 5,08 mm, tipo de conexión: Conexión por tornillo con cápsula de tracción, forma de sujeción de tornillos: L Ranura longitudinal, dirección de conexión conductor/placa de circuito impreso: 90 °, gancho de sujeción: - Gancho de sujeción, sistema enchufable: COMBICON MSTB 2,5, bloqueo: Bloqueo por tornillo, tipo de sujeción: Sujeción aérea (tornillo), tipo de embalaje: empaquetado en caja | 273.33 | 100 | AA | PCB Connectors (PCC) | AAC | AACAKD | 50 | 50 | NO | PC |  | 7,74 | G | 77 | 90 | 140 | MM | 4017918103422 | 85366990 | DE | EC002638 | Imagen | Catálogo
1076302 | MVSTBR 2,5/ 3-STF-5,08 7035BD3 | Conector para placa de circuito impreso | Conector de placa de circuito impreso, sección nominal: 2,5 mm², color: gris claro, corriente nominal: 12 A, tensión nominal (III/2): 320 V, superficie de contacto: Sn, tipo de conexión del contacto: Hembra, número de filas: 1, número de polos: 3, familia de artículos: MVSTBR 2,5/..-STF, paso: 5,08 mm, tipo de conexión: Conexión por tornillo con cápsula de tracción, forma de sujeción de tornillos: L Ranura longitudinal, dirección de conexión conductor/placa de circuito impreso: 90 °, gancho de sujeción: - Gancho de sujeción, sistema enchufable: COMBICON MSTB 2,5, bloqueo: Bloqueo por tornillo, tipo de sujeción: Sujeción aérea (tornillo), tipo de embalaje: empaquetado en caja | 278.34 | 100 | AA | PCB Connectors (PCC) | AAC | AACAKD | 50 | 1000 | NO | PC | F | 7,74 | G | 77 | 90 | 140 | MM | 4055626783840 | 85366990 | DE | EC002638 | Imagen | Catálogo
1914205 | MVSTBR 2,5/ 3-STF-5,08 BK | Conector para placa de circuito impreso | Conector de placa de circuito impreso, sección nominal: 2,5 mm², color: negro, corriente nominal: 12 A, tensión nominal (III/2): 320 V, superficie de contacto: Sn, tipo de conexión del contacto: Hembra, número de potenciales: 3, número de filas: 1, número de polos: 3, número de conexiones: 3, familia de artículos: MVSTBR 2,5/..-STF, paso: 5,08 mm, tipo de conexión: Conexión por tornillo con cápsula de tracción, forma de sujeción de tornillos: L Ranura longitudinal, dirección de conexión conductor/placa de circuito impreso: 90 °, gancho de sujeción: - Gancho de sujeción, sistema enchufable: COMBICON MSTB 2,5, bloqueo: Bloqueo por tornillo, tipo de sujeción: Sujeción aérea (tornillo), tipo de embalaje: empaquetado en caja | 273.33 | 100 | AA | PCB Connectors (PCC) | AAC | AACAKD | 50 | 50 | NO | PC |  | 7,69 | G | 77 | 89 | 139 | MM | 4017918453503 | 85366990 | DE | EC002638 | Imagen | Catálogo
1701474 | MVSTBR 2,5/ 3-STF-5,08 BU | Conector para placa de circuito impreso | Conector de placa de circuito impreso, sección nominal: 2,5 mm², color: azul, corriente nominal: 12 A, tensión nominal (III/2): 320 V, superficie de contacto: Sn, tipo de conexión del contacto: Hembra, número de potenciales: 3, número de filas: 1, número de polos: 3, número de conexiones: 3, familia de artículos: MVSTBR 2,5/..-STF, paso: 5,08 mm, tipo de conexión: Conexión por tornillo con cápsula de tracción, forma de sujeción de tornillos: L Ranura longitudinal, dirección de conexión conductor/placa de circuito impreso: 90 °, gancho de sujeción: - Gancho de sujeción, sistema enchufable: COMBICON MSTB 2,5, bloqueo: Bloqueo por tornillo, tipo de sujeción: Sujeción aérea (tornillo), tipo de embalaje: empaquetado en caja | 273.33 | 100 | AA | PCB Connectors (PCC) | AAC | AACAKD | 50 | 50 | NO | PC |  | 7,71 | G | 77 | 90 | 140 | MM | 4046356536752 | 85366990 | DE | EC002638 | Imagen | Catálogo
1161208 | MVSTBR 2,5/ 3-STF-5,08 BUBDWH | Conector para placa de circuito impreso | Conector de placa de circuito impreso, sección nominal: 2,5 mm², color: azul, corriente nominal: 12 A, tensión nominal (III/2): 320 V, superficie de contacto: Sn, tipo de conexión del contacto: Hembra, número de filas: 1, número de polos: 3, familia de artículos: MVSTBR 2,5/..-STF, paso: 5,08 mm, tipo de conexión: Conexión por tornillo con cápsula de tracción, forma de sujeción de tornillos: L Ranura longitudinal, dirección de conexión conductor/placa de circuito impreso: 90 °, gancho de sujeción: - Gancho de sujeción, sistema enchufable: COMBICON MSTB 2,5, bloqueo: Bloqueo por tornillo, tipo de sujeción: Sujeción aérea (tornillo), tipo de embalaje: empaquetado en caja, Cumple los requisitos de la APL Port Profile Specification | 291.19 | 100 | AA | PCB Connectors (PCC) | AAC | AACAKD | 50 | 50 | NO | PC |  | 7,22 | G | 77 | 90 | 140 | MM | 4063151169923 | 85366990 | DE | EC002638 | Imagen | Catálogo
1809681 | MVSTBR 2,5/ 3-STF-5,08 EX | Conector para placa de circuito impreso | Conector de placa de circuito impreso, sección nominal: 2,5 mm², color: verde, corriente nominal: 12 A, superficie de contacto: Sn, tipo de conexión del contacto: Hembra, número de potenciales: 3, número de filas: 1, número de polos: 3, número de conexiones: 3, familia de artículos: MVSTBR 2,5/..-STF-EX, paso: 5,08 mm, tipo de conexión: Conexión por tornillo con cápsula de tracción, forma de sujeción de tornillos: L Ranura longitudinal, dirección de conexión conductor/placa de circuito impreso: 90 °, gancho de sujeción: - Gancho de sujeción, sistema enchufable: COMBICON MSTB 2,5 EX, bloqueo: Bloqueo por tornillo, tipo de sujeción: Sujeción aérea (tornillo), tipo de embalaje: empaquetado en caja | 349.24 | 100 | AA | PCB Connectors (PCC) | AAC | AACAKM | 50 | 50 | NO | PC | F | 7,62 | G | 77 | 90 | 140 | MM | 4046356705080 | 85366990 | DE | EC002638 | Imagen | Catálogo
1847313 | MVSTBR 2,5/ 3-STF-5,08 EX BK | Conector para placa de circuito impreso | Conector de placa de circuito impreso, sección nominal: 2,5 mm², color: negro, corriente nominal: 12 A, superficie de contacto: Sn, tipo de conexión del contacto: Hembra, número de potenciales: 3, número de filas: 1, número de polos: 3, número de conexiones: 3, familia de artículos: MVSTBR 2,5/..-STF-EX, paso: 5,08 mm, tipo de conexión: Conexión por tornillo con cápsula de tracción, forma de sujeción de tornillos: L Ranura longitudinal, dirección de conexión conductor/placa de circuito impreso: 90 °, gancho de sujeción: - Gancho de sujeción, sistema enchufable: COMBICON MSTB 2,5 EX, bloqueo: Bloqueo por tornillo, tipo de sujeción: Sujeción aérea (tornillo), tipo de embalaje: empaquetado en caja | 349.24 | 100 | AA | PCB Connectors (PCC) | AAC | AACAKM | 50 | 50 | NO | PC |  | 7,77 | G | 77 | 90 | 140 | MM | 4055626019604 | 85366990 | DE | EC002638 | Imagen | Catálogo
1920590 | MVSTBR 2,5/ 3-STF-5,08 GY | Conector para placa de circuito impreso | Conector de placa de circuito impreso, sección nominal: 2,5 mm², color: gris, corriente nominal: 12 A, tensión nominal (III/2): 320 V, superficie de contacto: Sn, tipo de conexión del contacto: Hembra, número de potenciales: 3, número de filas: 1, número de polos: 3, número de conexiones: 3, familia de artículos: MVSTBR 2,5/..-STF, paso: 5,08 mm, tipo de conexión: Conexión por tornillo con cápsula de tracción, forma de sujeción de tornillos: L Ranura longitudinal, dirección de conexión conductor/placa de circuito impreso: 90 °, gancho de sujeción: - Gancho de sujeción, sistema enchufable: COMBICON MSTB 2,5, bloqueo: Bloqueo por tornillo, tipo de sujeción: Sujeción aérea (tornillo), tipo de embalaje: empaquetado en caja | 273.33 | 100 | AA | PCB Connectors (PCC) | AAC | AACAKD | 50 | 50 | NO | PC |  | 7,68 | G | 76 | 88 | 140 | MM | 4017918237950 | 85366990 | DE | EC002638 | Imagen | Catálogo
1701778 | MVSTBR 2,5/ 3-STF-5,08 GY BDNZ | Conector para placa de circuito impreso | Conector de placa de circuito impreso, sección nominal: 2,5 mm², color: gris, corriente nominal: 12 A, tensión nominal (III/2): 320 V, superficie de contacto: Sn, tipo de conexión del contacto: Hembra, número de potenciales: 3, número de filas: 1, número de polos: 3, número de conexiones: 3, familia de artículos: MVSTBR 2,5/..-STF, paso: 5,08 mm, tipo de conexión: Conexión por tornillo con cápsula de tracción, forma de sujeción de tornillos: L Ranura longitudinal, dirección de conexión conductor/placa de circuito impreso: 90 °, gancho de sujeción: - Gancho de sujeción, sistema enchufable: COMBICON MSTB 2,5, bloqueo: Bloqueo por tornillo, tipo de sujeción: Sujeción aérea (tornillo), tipo de embalaje: empaquetado en caja | 298.33 | 100 | AA | PCB Connectors (PCC) | AAC | AACAKD | 50 | 50 | NO | PC | F | 7,83 | G | 77 | 90 | 140 | MM | 4046356560436 | 85366990 | DE | EC002638 | Imagen | Catálogo
1827320 | MVSTBR 2,5/ 3-STF-5,082CPBD+, | Conector para placa de circuito impreso | Conector de placa de circuito impreso, sección nominal: 2,5 mm², color: verde, corriente nominal: 12 A, tensión nominal (III/2): 320 V, superficie de contacto: Sn, tipo de conexión del contacto: Hembra, número de potenciales: 3, número de filas: 1, número de polos: 3, número de conexiones: 3, familia de artículos: MVSTBR 2,5/..-STF, paso: 5,08 mm, tipo de conexión: Conexión por tornillo con cápsula de tracción, forma de sujeción de tornillos: L Ranura longitudinal, dirección de conexión conductor/placa de circuito impreso: 90 °, gancho de sujeción: - Gancho de sujeción, sistema enchufable: COMBICON MSTB 2,5, bloqueo: Bloqueo por tornillo, tipo de sujeción: Sujeción aérea (tornillo), tipo de embalaje: empaquetado en caja | 371.05 | 100 | AA | PCB Connectors (PCC) | AAC | AACAKD | 50 | 50 | NO | PC | F | 7,74 | G | 77 | 90 | 140 | MM | 4046356862424 | 85366990 | DE | EC002638 | Imagen | Catálogo
1738542 | MVSTBR 2,5/ 3-STFEH-5,08 BK | Conector para placa de circuito impreso | Conector de placa de circuito impreso, sección nominal: 2,5 mm², color: negro, corriente nominal: 12 A, tensión nominal (III/2): 320 V, superficie de contacto: Sn, tipo de conexión del contacto: Hembra, número de potenciales: 3, número de filas: 1, número de polos: 3, número de conexiones: 3, familia de artículos: MVSTBR 2,5/..-STF, paso: 5,08 mm, tipo de conexión: Conexión por tornillo con cápsula de tracción, forma de sujeción de tornillos: L Ranura longitudinal, dirección de conexión conductor/placa de circuito impreso: 90 °, gancho de sujeción: - Gancho de sujeción, sistema enchufable: COMBICON MSTB 2,5, bloqueo: Bloqueo por tornillo, tipo de sujeción: Sujeción aérea (tornillo), tipo de embalaje: empaquetado en caja | 273.33 | 100 | AA | PCB Connectors (PCC) | AAC | AACAKD | 50 | 50 | NO | PC | F | 8,28 | G | 77 | 90 | 140 | MM | 4046356284578 | 85366990 | DE | EC002638 | Imagen | Catálogo
1872020 | MVSTBR 2,5/ 3-STFEH5,08BD19-21 | Conector para placa de circuito impreso | Conector de placa de circuito impreso, sección nominal: 2,5 mm², color: verde, corriente nominal: 12 A, tensión nominal (III/2): 320 V, superficie de contacto: Sn, tipo de conexión del contacto: Hembra, número de potenciales: 3, número de filas: 1, número de polos: 3, número de conexiones: 3, familia de artículos: MVSTBR 2,5/..-STF, paso: 5,08 mm, tipo de conexión: Conexión por tornillo con cápsula de tracción, forma de sujeción de tornillos: L Ranura longitudinal, dirección de conexión conductor/placa de circuito impreso: 90 °, gancho de sujeción: - Gancho de sujeción, sistema enchufable: COMBICON MSTB 2,5, bloqueo: Bloqueo por tornillo, tipo de sujeción: Sujeción aérea (tornillo), tipo de embalaje: empaquetado en caja | 298.33 | 100 | AA | PCB Connectors (PCC) | AAC | AACAKD | 50 | 50 | NO | PC | F | 8,11 | G | 100 | 120 | 102 | MM | 4017918121327 | 85366990 | DE | EC002638 | Imagen | Catálogo
1997882 | MVSTBR 2,5/ 3-STFEH5,08BKBD+S- | Conector para placa de circuito impreso | Conector de placa de circuito impreso, sección nominal: 2,5 mm², color: negro, corriente nominal: 12 A, tensión nominal (III/2): 320 V, superficie de contacto: Sn, tipo de conexión del contacto: Hembra, número de potenciales: 3, número de filas: 1, número de polos: 3, número de conexiones: 3, familia de artículos: MVSTBR 2,5/..-STF, paso: 5,08 mm, tipo de conexión: Conexión por tornillo con cápsula de tracción, forma de sujeción de tornillos: L Ranura longitudinal, dirección de conexión conductor/placa de circuito impreso: 90 °, gancho de sujeción: - Gancho de sujeción, sistema enchufable: COMBICON MSTB 2,5, bloqueo: Bloqueo por tornillo, tipo de sujeción: Sujeción aérea (tornillo), tipo de embalaje: empaquetado en caja | 298.33 | 100 | AA | PCB Connectors (PCC) | AAC | AACAKD | 50 | 50 | NO | PC | F | 8,20 | G | 100 | 120 | 102 | MM | 4017918964139 | 85366990 | DE | EC002638 | Imagen | Catálogo
1735037 | MVSTBR 2,5/ 3-STGY7035BD:3,2,1 | Conector para placa de circuito impreso | Conector de placa de circuito impreso, sección nominal: 2,5 mm², color: gris claro, corriente nominal: 12 A, tensión nominal (III/2): 320 V, superficie de contacto: Sn, tipo de conexión del contacto: Hembra, número de potenciales: 3, número de filas: 1, número de polos: 3, número de conexiones: 3, familia de artículos: MVSTBR 2,5/..-ST, paso: 5 mm, tipo de conexión: Conexión por tornillo con cápsula de tracción, forma de sujeción de tornillos: L Ranura longitudinal, dirección de conexión conductor/placa de circuito impreso: 90 °, gancho de sujeción: - Gancho de sujeción, sistema enchufable: COMBICON MSTB 2,5, bloqueo: sin, tipo de sujeción: sin, tipo de embalaje: empaquetado en caja | 276.9 | 100 | AA | PCB Connectors (PCC) | AAC | AACAJC | 50 | 50 | NO | PC |  | 6,74 | G | 77 | 90 | 140 | MM | 4046356172608 | 85366990 | DE | EC002638 | Imagen | Catálogo
1792032 | MVSTBR 2,5/ 4-ST | Conector para placa de circuito impreso | Conector de placa de circuito impreso, sección nominal: 2,5 mm², color: verde, corriente nominal: 12 A, tensión nominal (III/2): 320 V, superficie de contacto: Sn, tipo de conexión del contacto: Hembra, número de potenciales: 4, número de filas: 1, número de polos: 4, número de conexiones: 4, familia de artículos: MVSTBR 2,5/..-ST, paso: 5 mm, tipo de conexión: Conexión por tornillo con cápsula de tracción, forma de sujeción de tornillos: L Ranura longitudinal, dirección de conexión conductor/placa de circuito impreso: 90 °, gancho de sujeción: - Gancho de sujeción, sistema enchufable: COMBICON MSTB 2,5, bloqueo: sin, tipo de sujeción: sin, tipo de embalaje: empaquetado en caja | 343.41 | 100 | AA | PCB Connectors (PCC) | AAC | AACAJC | 100 | 100 | NO | PC |  | 8,51 | G | 83 | 121 | 141 | MM | 4017918044510 | 85366990 | DE | EC002638 | Imagen | Catálogo
1797059 | MVSTBR 2,5/ 4-ST AU | Conector para placa de circuito impreso | Conector de placa de circuito impreso, sección nominal: 2,5 mm², color: verde, corriente nominal: 12 A, tensión nominal (III/2): 320 V, superficie de contacto: Au, tipo de conexión del contacto: Hembra, número de potenciales: 4, número de filas: 1, número de polos: 4, número de conexiones: 4, familia de artículos: MVSTBR 2,5/..-ST, paso: 5 mm, tipo de conexión: Conexión por tornillo con cápsula de tracción, forma de sujeción de tornillos: L Ranura longitudinal, dirección de conexión conductor/placa de circuito impreso: 90 °, gancho de sujeción: - Gancho de sujeción, sistema enchufable: COMBICON MSTB 2,5, bloqueo: sin, tipo de sujeción: sin, tipo de embalaje: empaquetado en caja | 627.31 | 100 | AA | PCB Connectors (PCC) | AAC | AACAJC | 50 | 50 | NO | PC | F | 8,71 | G | 75 | 89 | 140 | MM | 4046356734493 | 85366990 | DE | EC002638 | Imagen | Catálogo
1769841 | MVSTBR 2,5/ 4-ST BD:1-4 | Conector para placa de circuito impreso | Conector de placa de circuito impreso, sección nominal: 2,5 mm², color: verde, corriente nominal: 12 A, tensión nominal (III/2): 320 V, superficie de contacto: Sn, tipo de conexión del contacto: Hembra, número de potenciales: 4, número de filas: 1, número de polos: 4, número de conexiones: 4, familia de artículos: MVSTBR 2,5/..-ST, paso: 5 mm, tipo de conexión: Conexión por tornillo con cápsula de tracción, forma de sujeción de tornillos: L Ranura longitudinal, dirección de conexión conductor/placa de circuito impreso: 90 °, gancho de sujeción: - Gancho de sujeción, sistema enchufable: COMBICON MSTB 2,5, bloqueo: sin, tipo de sujeción: sin, tipo de embalaje: empaquetado en caja | 367.22 | 100 | AA | PCB Connectors (PCC) | AAC | AACAJC | 50 | 50 | NO | PC |  | 8,79 | G | 77 | 90 | 140 | MM | 4046356450744 | 85366990 | DE | EC002638 | Imagen | Catálogo
1740628 | MVSTBR 2,5/ 4-ST BK | Conector para placa de circuito impreso | Conector de placa de circuito impreso, sección nominal: 2,5 mm², color: negro, corriente nominal: 12 A, tensión nominal (III/2): 320 V, superficie de contacto: Sn, tipo de conexión del contacto: Hembra, número de potenciales: 4, número de filas: 1, número de polos: 4, número de conexiones: 4, familia de artículos: MVSTBR 2,5/..-ST, paso: 5 mm, tipo de conexión: Conexión por tornillo con cápsula de tracción, forma de sujeción de tornillos: L Ranura longitudinal, dirección de conexión conductor/placa de circuito impreso: 90 °, gancho de sujeción: - Gancho de sujeción, sistema enchufable: COMBICON MSTB 2,5, bloqueo: sin, tipo de sujeción: sin, tipo de embalaje: empaquetado en caja | 343.41 | 100 | AA | PCB Connectors (PCC) | AAC | AACAJC | 50 | 50 | NO | PC |  | 8,66 | G | 75 | 88 | 140 | MM | 4017918226558 | 85366990 | DE | EC002638 | Imagen | Catálogo
1859797 | MVSTBR 2,5/ 4-ST BK (1,4) | Conector para placa de circuito impreso | Conector de placa de circuito impreso, sección nominal: 2,5 mm², color: negro, corriente nominal: 12 A, tensión nominal (III/2): 320 V, superficie de contacto: Sn, tipo de conexión del contacto: Hembra, número de potenciales: 2, número de filas: 1, número de polos: 4, número de conexiones: 2, familia de artículos: MVSTBR 2,5/..-ST, paso: 5 mm, tipo de conexión: Conexión por tornillo con cápsula de tracción, forma de sujeción de tornillos: L Ranura longitudinal, dirección de conexión conductor/placa de circuito impreso: 90 °, gancho de sujeción: - Gancho de sujeción, sistema enchufable: COMBICON MSTB 2,5, bloqueo: sin, tipo de sujeción: sin, tipo de embalaje: empaquetado en caja | 343.41 | 100 | AA | PCB Connectors (PCC) | AAC | AACAJC | 50 | 50 | NO | PC | F | 5,94 | G | 77 | 90 | 140 | MM | 4017918321277 | 85366990 | DE | EC002638 | Imagen | Catálogo
1838271 | MVSTBR 2,5/ 4-ST GY | Conector para placa de circuito impreso | Conector de placa de circuito impreso, sección nominal: 2,5 mm², color: gris, corriente nominal: 12 A, tensión nominal (III/2): 320 V, superficie de contacto: Sn, tipo de conexión del contacto: Hembra, número de potenciales: 4, número de filas: 1, número de polos: 4, número de conexiones: 4, familia de artículos: MVSTBR 2,5/..-ST, paso: 5 mm, tipo de conexión: Conexión por tornillo con cápsula de tracción, forma de sujeción de tornillos: L Ranura longitudinal, dirección de conexión conductor/placa de circuito impreso: 90 °, gancho de sujeción: - Gancho de sujeción, sistema enchufable: COMBICON MSTB 2,5, bloqueo: sin, tipo de sujeción: sin, tipo de embalaje: empaquetado en caja | 343.41 | 100 | AA | PCB Connectors (PCC) | AAC | AACAJC | 50 | 50 | NO | PC | F | 8,73 | G | 77 | 90 | 140 | MM | 4017918263027 | 85366990 | DE | EC002638 | Imagen | Catálogo
1710202 | MVSTBR 2,5/ 4-ST OG | Conector para placa de circuito impreso | Conector de placa de circuito impreso, sección nominal: 2,5 mm², color: naranja, corriente nominal: 12 A, tensión nominal (III/2): 320 V, superficie de contacto: Sn, tipo de conexión del contacto: Hembra, número de potenciales: 4, número de filas: 1, número de polos: 4, número de conexiones: 4, familia de artículos: MVSTBR 2,5/..-ST, paso: 5 mm, tipo de conexión: Conexión por tornillo con cápsula de tracción, forma de sujeción de tornillos: L Ranura longitudinal, dirección de conexión conductor/placa de circuito impreso: 90 °, gancho de sujeción: - Gancho de sujeción, sistema enchufable: COMBICON MSTB 2,5, bloqueo: sin, tipo de sujeción: sin, tipo de embalaje: empaquetado en caja | 343.41 | 100 | AA | PCB Connectors (PCC) | AAC | AACAJC | 50 | 50 | NO | PC | F | 8,71 | G | 77 | 90 | 140 | MM | 4055626163314 | 85366990 | DE | EC002638 | Imagen | Catálogo
1792265 | MVSTBR 2,5/ 4-ST-5,08 | Conector para placa de circuito impreso | Conector de placa de circuito impreso, sección nominal: 2,5 mm², color: verde, corriente nominal: 12 A, tensión nominal (III/2): 320 V, superficie de contacto: Sn, tipo de conexión del contacto: Hembra, número de potenciales: 4, número de filas: 1, número de polos: 4, número de conexiones: 4, familia de artículos: MVSTBR 2,5/..-ST, paso: 5,08 mm, tipo de conexión: Conexión por tornillo con cápsula de tracción, forma de sujeción de tornillos: L Ranura longitudinal, dirección de conexión conductor/placa de circuito impreso: 90 °, gancho de sujeción: - Gancho de sujeción, sistema enchufable: COMBICON MSTB 2,5, bloqueo: sin, tipo de sujeción: sin, tipo de embalaje: empaquetado en caja | 343.41 | 100 | AA | PCB Connectors (PCC) | AAC | AACAKC | 100 | 100 | NO | PC |  | 8,60 | G | 83 | 121 | 141 | MM | 4017918044749 | 85366990 | DE | EC002638 | Imagen | Catálogo
1706673 | MVSTBR 2,5/ 4-ST-5,08 1CPBD2:NZ | Conector para placa de circuito impreso | Conector de placa de circuito impreso, sección nominal: 2,5 mm², color: verde, corriente nominal: 12 A, tensión nominal (III/2): 320 V, superficie de contacto: Sn, tipo de conexión del contacto: Hembra, número de potenciales: 4, número de filas: 1, número de polos: 4, número de conexiones: 4, familia de artículos: MVSTBR 2,5/..-ST, paso: 5,08 mm, tipo de conexión: Conexión por tornillo con cápsula de tracción, forma de sujeción de tornillos: L Ranura longitudinal, dirección de conexión conductor/placa de circuito impreso: 90 °, gancho de sujeción: - Gancho de sujeción, sistema enchufable: COMBICON MSTB 2,5, bloqueo: sin, tipo de sujeción: sin, tipo de embalaje: empaquetado en caja | 413.1 | 100 | AA | PCB Connectors (PCC) | AAC | AACAKC | 50 | 50 | NO | PC | F | 8,30 | G | 77 | 90 | 140 | MM | 4055626170893 | 85366990 | DE | EC002638 | Imagen | Catálogo
1805181 | MVSTBR 2,5/ 4-ST-5,08 AU | Conector para placa de circuito impreso | Conector de placa de circuito impreso, sección nominal: 2,5 mm², color: verde, corriente nominal: 12 A, tensión nominal (III/2): 320 V, superficie de contacto: Au, tipo de conexión del contacto: Hembra, número de potenciales: 4, número de filas: 1, número de polos: 4, número de conexiones: 4, familia de artículos: MVSTBR 2,5/..-ST, paso: 5,08 mm, tipo de conexión: Conexión por tornillo con cápsula de tracción, forma de sujeción de tornillos: L Ranura longitudinal, dirección de conexión conductor/placa de circuito impreso: 90 °, gancho de sujeción: - Gancho de sujeción, sistema enchufable: COMBICON MSTB 2,5, bloqueo: sin, tipo de sujeción: sin, tipo de embalaje: empaquetado en caja | 627.31 | 100 | AA | PCB Connectors (PCC) | AAC | AACAKC | 50 | 50 | NO | PC | F | 8,77 | G | 77 | 90 | 140 | MM | 4017918818234 | 85366990 | DE | EC002638 | Imagen | Catálogo
1712396 | MVSTBR 2,5/ 4-ST-5,08 AU BD:X1 | Conector para placa de circuito impreso | Conector de placa de circuito impreso, sección nominal: 2,5 mm², color: verde, corriente nominal: 12 A, tensión nominal (III/2): 320 V, superficie de contacto: Au, tipo de conexión del contacto: Hembra, número de potenciales: 4, número de filas: 1, número de polos: 4, número de conexiones: 4, familia de artículos: MVSTBR 2,5/..-ST, paso: 5,08 mm, tipo de conexión: Conexión por tornillo con cápsula de tracción, forma de sujeción de tornillos: L Ranura longitudinal, dirección de conexión conductor/placa de circuito impreso: 90 °, gancho de sujeción: - Gancho de sujeción, sistema enchufable: COMBICON MSTB 2,5, bloqueo: sin, tipo de sujeción: sin, tipo de embalaje: empaquetado en caja | 651.12 | 100 | AA | PCB Connectors (PCC) | AAC | AACAKC | 50 | 50 | NO | PC | F | 8,76 | G | 77 | 90 | 140 | MM | 4055626287478 | 85366990 | DE | EC002638 | Imagen | Catálogo
1712398 | MVSTBR 2,5/ 4-ST-5,08 AU BD:X2 | Conector para placa de circuito impreso | Conector de placa de circuito impreso, sección nominal: 2,5 mm², color: verde, corriente nominal: 12 A, tensión nominal (III/2): 320 V, superficie de contacto: Au, tipo de conexión del contacto: Hembra, número de potenciales: 4, número de filas: 1, número de polos: 4, número de conexiones: 4, familia de artículos: MVSTBR 2,5/..-ST, paso: 5,08 mm, tipo de conexión: Conexión por tornillo con cápsula de tracción, forma de sujeción de tornillos: L Ranura longitudinal, dirección de conexión conductor/placa de circuito impreso: 90 °, gancho de sujeción: - Gancho de sujeción, sistema enchufable: COMBICON MSTB 2,5, bloqueo: sin, tipo de sujeción: sin, tipo de embalaje: empaquetado en caja | 651.12 | 100 | AA | PCB Connectors (PCC) | AAC | AACAKC | 50 | 50 | NO | PC | F | 8,76 | G | 77 | 90 | 140 | MM | 4055626287485 | 85366990 | DE | EC002638 | Imagen | Catálogo
1712399 | MVSTBR 2,5/ 4-ST-5,08 AU BD:X3 | Conector para placa de circuito impreso | Conector de placa de circuito impreso, sección nominal: 2,5 mm², color: verde, corriente nominal: 12 A, tensión nominal (III/2): 320 V, superficie de contacto: Au, tipo de conexión del contacto: Hembra, número de potenciales: 4, número de filas: 1, número de polos: 4, número de conexiones: 4, familia de artículos: MVSTBR 2,5/..-ST, paso: 5,08 mm, tipo de conexión: Conexión por tornillo con cápsula de tracción, forma de sujeción de tornillos: L Ranura longitudinal, dirección de conexión conductor/placa de circuito impreso: 90 °, gancho de sujeción: - Gancho de sujeción, sistema enchufable: COMBICON MSTB 2,5, bloqueo: sin, tipo de sujeción: sin, tipo de embalaje: empaquetado en caja | 651.12 | 100 | AA | PCB Connectors (PCC) | AAC | AACAKC | 50 | 50 | NO | PC | F | 8,76 | G | 77 | 90 | 140 | MM | 4055626287492 | 85366990 | DE | EC002638 | Imagen | Catálogo
1712400 | MVSTBR 2,5/ 4-ST-5,08 AU BD:X4 | Conector para placa de circuito impreso | Conector de placa de circuito impreso, sección nominal: 2,5 mm², color: verde, corriente nominal: 12 A, tensión nominal (III/2): 320 V, superficie de contacto: Au, tipo de conexión del contacto: Hembra, número de potenciales: 4, número de filas: 1, número de polos: 4, número de conexiones: 4, familia de artículos: MVSTBR 2,5/..-ST, paso: 5,08 mm, tipo de conexión: Conexión por tornillo con cápsula de tracción, forma de sujeción de tornillos: L Ranura longitudinal, dirección de conexión conductor/placa de circuito impreso: 90 °, gancho de sujeción: - Gancho de sujeción, sistema enchufable: COMBICON MSTB 2,5, bloqueo: sin, tipo de sujeción: sin, tipo de embalaje: empaquetado en caja | 651.12 | 100 | AA | PCB Connectors (PCC) | AAC | AACAKC | 50 | 50 | NO | PC | F | 8,76 | G | 77 | 90 | 140 | MM | 4055626288109 | 85366990 | DE | EC002638 | Imagen | Catálogo
1712401 | MVSTBR 2,5/ 4-ST-5,08 AU BD:X5 | Conector para placa de circuito impreso | Conector de placa de circuito impreso, sección nominal: 2,5 mm², color: verde, corriente nominal: 12 A, tensión nominal (III/2): 320 V, superficie de contacto: Au, tipo de conexión del contacto: Hembra, número de potenciales: 4, número de filas: 1, número de polos: 4, número de conexiones: 4, familia de artículos: MVSTBR 2,5/..-ST, paso: 5,08 mm, tipo de conexión: Conexión por tornillo con cápsula de tracción, forma de sujeción de tornillos: L Ranura longitudinal, dirección de conexión conductor/placa de circuito impreso: 90 °, gancho de sujeción: - Gancho de sujeción, sistema enchufable: COMBICON MSTB 2,5, bloqueo: sin, tipo de sujeción: sin, tipo de embalaje: empaquetado en caja | 651.12 | 100 | AA | PCB Connectors (PCC) | AAC | AACAKC | 50 | 50 | NO | PC | F | 8,76 | G | 77 | 90 | 140 | MM | 4055626288116 | 85366990 | DE | EC002638 | Imagen | Catálogo
1712402 | MVSTBR 2,5/ 4-ST-5,08 AU BD:X6 | Conector para placa de circuito impreso | Conector de placa de circuito impreso, sección nominal: 2,5 mm², color: verde, corriente nominal: 12 A, tensión nominal (III/2): 320 V, superficie de contacto: Au, tipo de conexión del contacto: Hembra, número de potenciales: 4, número de filas: 1, número de polos: 4, número de conexiones: 4, familia de artículos: MVSTBR 2,5/..-ST, paso: 5,08 mm, tipo de conexión: Conexión por tornillo con cápsula de tracción, forma de sujeción de tornillos: L Ranura longitudinal, dirección de conexión conductor/placa de circuito impreso: 90 °, gancho de sujeción: - Gancho de sujeción, sistema enchufable: COMBICON MSTB 2,5, bloqueo: sin, tipo de sujeción: sin, tipo de embalaje: empaquetado en caja | 651.12 | 100 | AA | PCB Connectors (PCC) | AAC | AACAKC | 50 | 50 | NO | PC | F | 8,76 | G | 77 | 90 | 140 | MM | 4055626288123 | 85366990 | DE | EC002638 | Imagen | Catálogo
1896718 | MVSTBR 2,5/ 4-ST-5,08 BD:1-4 | Conector para placa de circuito impreso | Conector de placa de circuito impreso, sección nominal: 2,5 mm², color: verde, corriente nominal: 12 A, tensión nominal (III/2): 320 V, superficie de contacto: Sn, tipo de conexión del contacto: Hembra, número de potenciales: 4, número de filas: 1, número de polos: 4, número de conexiones: 4, familia de artículos: MVSTBR 2,5/..-ST, paso: 5,08 mm, tipo de conexión: Conexión por tornillo con cápsula de tracción, forma de sujeción de tornillos: L Ranura longitudinal, dirección de conexión conductor/placa de circuito impreso: 90 °, gancho de sujeción: - Gancho de sujeción, sistema enchufable: COMBICON MSTB 2,5, bloqueo: sin, tipo de sujeción: sin, tipo de embalaje: empaquetado en caja | 367.22 | 100 | AA | PCB Connectors (PCC) | AAC | AACAKC | 50 | 50 | NO | PC | F | 8,79 | G | 77 | 90 | 140 | MM | 4017918411435 | 85366990 | DE | EC002638 | Imagen | Catálogo
1873426 | MVSTBR 2,5/ 4-ST-5,08 BD:1-PE | Conector para placa de circuito impreso | Conector de placa de circuito impreso, sección nominal: 2,5 mm², color: verde, corriente nominal: 12 A, tensión nominal (III/2): 320 V, superficie de contacto: Sn, tipo de conexión del contacto: Hembra, número de potenciales: 4, número de filas: 1, número de polos: 4, número de conexiones: 4, familia de artículos: MVSTBR 2,5/..-ST, paso: 5,08 mm, tipo de conexión: Conexión por tornillo con cápsula de tracción, forma de sujeción de tornillos: L Ranura longitudinal, dirección de conexión conductor/placa de circuito impreso: 90 °, gancho de sujeción: - Gancho de sujeción, sistema enchufable: COMBICON MSTB 2,5, bloqueo: sin, tipo de sujeción: sin, tipo de embalaje: empaquetado en caja | 376.74 | 100 | AA | PCB Connectors (PCC) | AAC | AACAKC | 50 | 50 | NO | PC |  | 8,78 | G | 76 | 88 | 140 | MM | 4055626268798 | 85366990 | DE | EC002638 | Imagen | Catálogo
1894118 | MVSTBR 2,5/ 4-ST-5,08 BD:4-1 | Conector para placa de circuito impreso | Conector de placa de circuito impreso, sección nominal: 2,5 mm², color: verde, corriente nominal: 12 A, tensión nominal (III/2): 320 V, superficie de contacto: Sn, tipo de conexión del contacto: Hembra, número de potenciales: 4, número de filas: 1, número de polos: 4, número de conexiones: 4, familia de artículos: MVSTBR 2,5/..-ST, paso: 5,08 mm, tipo de conexión: Conexión por tornillo con cápsula de tracción, forma de sujeción de tornillos: L Ranura longitudinal, dirección de conexión conductor/placa de circuito impreso: 90 °, gancho de sujeción: - Gancho de sujeción, sistema enchufable: COMBICON MSTB 2,5, bloqueo: sin, tipo de sujeción: sin, tipo de embalaje: empaquetado en caja | 367.22 | 100 | AA | PCB Connectors (PCC) | AAC | AACAKC | 100 | 100 | NO | PC | F | 8,59 | G | 83 | 121 | 141 | MM | 4017918389192 | 85366990 | DE | EC002638 | Imagen | Catálogo
1872415 | MVSTBR 2,5/ 4-ST-5,08 BD:6789 | Conector para placa de circuito impreso | Conector de placa de circuito impreso, sección nominal: 2,5 mm², color: verde, corriente nominal: 12 A, tensión nominal (III/2): 320 V, superficie de contacto: Sn, tipo de conexión del contacto: Hembra, número de potenciales: 4, número de filas: 1, número de polos: 4, número de conexiones: 4, familia de artículos: MVSTBR 2,5/..-ST, paso: 5,08 mm, tipo de conexión: Conexión por tornillo con cápsula de tracción, forma de sujeción de tornillos: L Ranura longitudinal, dirección de conexión conductor/placa de circuito impreso: 90 °, gancho de sujeción: - Gancho de sujeción, sistema enchufable: COMBICON MSTB 2,5, bloqueo: sin, tipo de sujeción: sin, tipo de embalaje: empaquetado en caja | 376.74 | 100 | AA | PCB Connectors (PCC) | AAC | AACAKC | 50 | 50 | NO | PC | F | 8,87 | G | 77 | 90 | 140 | MM | 4017918267346 | 85366990 | DE | EC002638 | Imagen | Catálogo
1873413 | MVSTBR 2,5/ 4-ST-5,08 BD:B5-T8 | Conector para placa de circuito impreso | Conector de placa de circuito impreso, sección nominal: 2,5 mm², color: verde, corriente nominal: 12 A, tensión nominal (III/2): 320 V, superficie de contacto: Sn, tipo de conexión del contacto: Hembra, número de potenciales: 4, número de filas: 1, número de polos: 4, número de conexiones: 4, familia de artículos: MVSTBR 2,5/..-ST, paso: 5,08 mm, tipo de conexión: Conexión por tornillo con cápsula de tracción, forma de sujeción de tornillos: L Ranura longitudinal, dirección de conexión conductor/placa de circuito impreso: 90 °, gancho de sujeción: - Gancho de sujeción, sistema enchufable: COMBICON MSTB 2,5, bloqueo: sin, tipo de sujeción: sin, tipo de embalaje: empaquetado en caja | 376.74 | 100 | AA | PCB Connectors (PCC) | AAC | AACAKC | 50 | 50 | NO | PC | F | 8,76 | G | 77 | 90 | 140 | MM | 4055626268781 | 85366990 | DE | EC002638 | Imagen | Catálogo
1712897 | MVSTBR 2,5/ 4-ST-5,08 BD:N-L1 | Conector para placa de circuito impreso | Conector de placa de circuito impreso, sección nominal: 2,5 mm², color: verde, corriente nominal: 12 A, tensión nominal (III/2): 320 V, superficie de contacto: Sn, tipo de conexión del contacto: Hembra, número de potenciales: 4, número de filas: 1, número de polos: 4, número de conexiones: 4, familia de artículos: MVSTBR 2,5/..-ST, paso: 5,08 mm, tipo de conexión: Conexión por tornillo con cápsula de tracción, forma de sujeción de tornillos: L Ranura longitudinal, dirección de conexión conductor/placa de circuito impreso: 90 °, gancho de sujeción: - Gancho de sujeción, sistema enchufable: COMBICON MSTB 2,5, bloqueo: sin, tipo de sujeción: sin, tipo de embalaje: empaquetado en caja | 367.22 | 100 | AA | PCB Connectors (PCC) | AAC | AACAKC | 50 | 50 | NO | PC | F | 8,70 | G | 77 | 90 | 140 | MM | 4055626308166 | 85366990 | DE | EC002638 | Imagen | Catálogo
1896750 | MVSTBR 2,5/ 4-ST-5,08 BD:NZ184 | Conector para placa de circuito impreso | Conector de placa de circuito impreso, sección nominal: 2,5 mm², color: verde, corriente nominal: 12 A, tensión nominal (III/2): 320 V, superficie de contacto: Sn, tipo de conexión del contacto: Hembra, número de potenciales: 4, número de filas: 1, número de polos: 4, número de conexiones: 4, familia de artículos: MVSTBR 2,5/..-ST, paso: 5,08 mm, tipo de conexión: Conexión por tornillo con cápsula de tracción, forma de sujeción de tornillos: L Ranura longitudinal, dirección de conexión conductor/placa de circuito impreso: 90 °, gancho de sujeción: - Gancho de sujeción, sistema enchufable: COMBICON MSTB 2,5, bloqueo: sin, tipo de sujeción: sin, tipo de embalaje: empaquetado en caja | 391.02 | 100 | AA | PCB Connectors (PCC) | AAC | AACAKC | 50 | 50 | NO | PC |  | 8,85 | G | 77 | 88 | 140 | MM | 4017918421229 | 85366990 | DE | EC002638 | Imagen | Catálogo
1192398 | MVSTBR 2,5/ 4-ST-5,08 BD:X15-4 | Conector para placa de circuito impreso | Conector de placa de circuito impreso, sección nominal: 2,5 mm², color: verde, corriente nominal: 12 A, tensión nominal (III/2): 320 V, superficie de contacto: Sn, tipo de conexión del contacto: Hembra, número de filas: 1, número de polos: 4, familia de artículos: MVSTBR 2,5/..-ST, paso: 5,08 mm, tipo de conexión: Conexión por tornillo con cápsula de tracción, forma de sujeción de tornillos: L Ranura longitudinal, dirección de conexión conductor/placa de circuito impreso: 90 °, gancho de sujeción: - Gancho de sujeción, sistema enchufable: COMBICON MSTB 2,5, bloqueo: sin, tipo de sujeción: sin, tipo de embalaje: empaquetado en caja | 367.22 | 100 | AA | PCB Connectors (PCC) | AAC | AACAKC | 50 | 1000 | NO | PC | F | 8,61 | G | 77 | 90 | 140 | MM | 4063151244361 | 85366990 | DE | EC002638 | Imagen | Catálogo
1192404 | MVSTBR 2,5/ 4-ST-5,08 BD:X16-4 | Conector para placa de circuito impreso | Conector de placa de circuito impreso, sección nominal: 2,5 mm², color: verde, corriente nominal: 12 A, tensión nominal (III/2): 320 V, superficie de contacto: Sn, tipo de conexión del contacto: Hembra, número de filas: 1, número de polos: 4, familia de artículos: MVSTBR 2,5/..-ST, paso: 5,08 mm, tipo de conexión: Conexión por tornillo con cápsula de tracción, forma de sujeción de tornillos: L Ranura longitudinal, dirección de conexión conductor/placa de circuito impreso: 90 °, gancho de sujeción: - Gancho de sujeción, sistema enchufable: COMBICON MSTB 2,5, bloqueo: sin, tipo de sujeción: sin, tipo de embalaje: empaquetado en caja | 367.22 | 100 | AA | PCB Connectors (PCC) | AAC | AACAKC | 50 | 1000 | NO | PC | F | 8,62 | G | 77 | 90 | 140 | MM | 4063151243289 | 85366990 | DE | EC002638 | Imagen | Catálogo
1706680 | MVSTBR 2,5/ 4-ST-5,08 BD2:+AI- | Conector para placa de circuito impreso | Conector de placa de circuito impreso, sección nominal: 2,5 mm², color: verde, corriente nominal: 12 A, tensión nominal (III/2): 320 V, superficie de contacto: Sn, tipo de conexión del contacto: Hembra, número de potenciales: 4, número de filas: 1, número de polos: 4, número de conexiones: 4, familia de artículos: MVSTBR 2,5/..-ST, paso: 5,08 mm, tipo de conexión: Conexión por tornillo con cápsula de tracción, forma de sujeción de tornillos: L Ranura longitudinal, dirección de conexión conductor/placa de circuito impreso: 90 °, gancho de sujeción: - Gancho de sujeción, sistema enchufable: COMBICON MSTB 2,5, bloqueo: sin, tipo de sujeción: sin, tipo de embalaje: empaquetado en caja | 376.74 | 100 | AA | PCB Connectors (PCC) | AAC | AACAKC | 50 | 50 | NO | PC | F | 8,80 | G | 77 | 90 | 140 | MM | 4055626170961 | 85366990 | DE | EC002638 | Imagen | Catálogo
1706679 | MVSTBR 2,5/ 4-ST-5,08 BD2:+I2- | Conector para placa de circuito impreso | Conector de placa de circuito impreso, sección nominal: 2,5 mm², color: verde, corriente nominal: 12 A, tensión nominal (III/2): 320 V, superficie de contacto: Sn, tipo de conexión del contacto: Hembra, número de potenciales: 4, número de filas: 1, número de polos: 4, número de conexiones: 4, familia de artículos: MVSTBR 2,5/..-ST, paso: 5,08 mm, tipo de conexión: Conexión por tornillo con cápsula de tracción, forma de sujeción de tornillos: L Ranura longitudinal, dirección de conexión conductor/placa de circuito impreso: 90 °, gancho de sujeción: - Gancho de sujeción, sistema enchufable: COMBICON MSTB 2,5, bloqueo: sin, tipo de sujeción: sin, tipo de embalaje: empaquetado en caja | 376.74 | 100 | AA | PCB Connectors (PCC) | AAC | AACAKC | 50 | 50 | NO | PC | F | 8,80 | G | 77 | 90 | 140 | MM | 4055626170954 | 85366990 | DE | EC002638 | Imagen | Catálogo
1706677 | MVSTBR 2,5/ 4-ST-5,08 BD2:+MB- | Conector para placa de circuito impreso | Conector de placa de circuito impreso, sección nominal: 2,5 mm², color: verde, corriente nominal: 12 A, tensión nominal (III/2): 320 V, superficie de contacto: Sn, tipo de conexión del contacto: Hembra, número de potenciales: 4, número de filas: 1, número de polos: 4, número de conexiones: 4, familia de artículos: MVSTBR 2,5/..-ST, paso: 5,08 mm, tipo de conexión: Conexión por tornillo con cápsula de tracción, forma de sujeción de tornillos: L Ranura longitudinal, dirección de conexión conductor/placa de circuito impreso: 90 °, gancho de sujeción: - Gancho de sujeción, sistema enchufable: COMBICON MSTB 2,5, bloqueo: sin, tipo de sujeción: sin, tipo de embalaje: empaquetado en caja | 376.74 | 100 | AA | PCB Connectors (PCC) | AAC | AACAKC | 50 | 50 | NO | PC | F | 8,80 | G | 77 | 90 | 140 | MM | 4055626170947 | 85366990 | DE | EC002638 | Imagen | Catálogo
1706689 | MVSTBR 2,5/ 4-ST-5,08 BD2:+STC | Conector para placa de circuito impreso | Conector de placa de circuito impreso, sección nominal: 2,5 mm², color: verde, corriente nominal: 12 A, tensión nominal (III/2): 320 V, superficie de contacto: Sn, tipo de conexión del contacto: Hembra, número de potenciales: 4, número de filas: 1, número de polos: 4, número de conexiones: 4, familia de artículos: MVSTBR 2,5/..-ST, paso: 5,08 mm, tipo de conexión: Conexión por tornillo con cápsula de tracción, forma de sujeción de tornillos: L Ranura longitudinal, dirección de conexión conductor/placa de circuito impreso: 90 °, gancho de sujeción: - Gancho de sujeción, sistema enchufable: COMBICON MSTB 2,5, bloqueo: sin, tipo de sujeción: sin, tipo de embalaje: empaquetado en caja | 376.74 | 100 | AA | PCB Connectors (PCC) | AAC | AACAKC | 50 | 50 | NO | PC | F | 8,80 | G | 77 | 90 | 140 | MM | 4055626170909 | 85366990 | DE | EC002638 | Imagen | Catálogo
1565659 | MVSTBR 2,5/ 4-ST-5,08 BD2:1-4 | Conector para placa de circuito impreso | Conector de placa de circuito impreso, sección nominal: 2,5 mm², color: verde, corriente nominal: 12 A, tensión nominal (III/2): 320 V, superficie de contacto: Sn, tipo de conexión del contacto: Hembra, número de filas: 1, número de polos: 4, familia de artículos: MVSTBR 2,5/..-ST, paso: 5,08 mm, tipo de conexión: Conexión por tornillo con cápsula de tracción, forma de sujeción de tornillos: L Ranura longitudinal, dirección de conexión conductor/placa de circuito impreso: 90 °, gancho de sujeción: - Gancho de sujeción, sistema enchufable: COMBICON MSTB 2,5, bloqueo: sin, tipo de sujeción: sin, tipo de embalaje: empaquetado en caja | 367.22 | 100 | AA | PCB Connectors (PCC) | AAC | AACAKC | 100 | 1000 | NO | PC | F | 8,60 | G | 83 | 121 | 141 | MM | 4067923043381 | 85366990 | DE | EC002637 | Imagen | Catálogo
1706681 | MVSTBR 2,5/ 4-ST-5,08 BD2:2+VE- | Conector para placa de circuito impreso | Conector de placa de circuito impreso, sección nominal: 2,5 mm², color: verde, corriente nominal: 12 A, tensión nominal (III/2): 320 V, superficie de contacto: Sn, tipo de conexión del contacto: Hembra, número de potenciales: 4, número de filas: 1, número de polos: 4, número de conexiones: 4, familia de artículos: MVSTBR 2,5/..-ST, paso: 5,08 mm, tipo de conexión: Conexión por tornillo con cápsula de tracción, forma de sujeción de tornillos: L Ranura longitudinal, dirección de conexión conductor/placa de circuito impreso: 90 °, gancho de sujeción: - Gancho de sujeción, sistema enchufable: COMBICON MSTB 2,5, bloqueo: sin, tipo de sujeción: sin, tipo de embalaje: empaquetado en caja | 376.74 | 100 | AA | PCB Connectors (PCC) | AAC | AACAKC | 50 | 50 | NO | PC | F | 8,80 | G | 77 | 90 | 140 | MM | 4055626170978 | 85366990 | DE | EC002638 | Imagen | Catálogo
1565661 | MVSTBR 2,5/ 4-ST-5,08 BD2:7-10 | Conector para placa de circuito impreso | Conector de placa de circuito impreso, sección nominal: 2,5 mm², color: verde, corriente nominal: 12 A, tensión nominal (III/2): 320 V, superficie de contacto: Sn, tipo de conexión del contacto: Hembra, número de filas: 1, número de polos: 4, familia de artículos: MVSTBR 2,5/..-ST, paso: 5,08 mm, tipo de conexión: Conexión por tornillo con cápsula de tracción, forma de sujeción de tornillos: L Ranura longitudinal, dirección de conexión conductor/placa de circuito impreso: 90 °, gancho de sujeción: - Gancho de sujeción, sistema enchufable: COMBICON MSTB 2,5, bloqueo: sin, tipo de sujeción: sin, tipo de embalaje: empaquetado en caja | 367.22 | 100 | AA | PCB Connectors (PCC) | AAC | AACAKC | 100 | 1000 | NO | PC | F | 8,53 | G | 83 | 121 | 141 | MM | 4067923043978 | 85366990 | DE | EC002637 | Imagen | Catálogo
1706676 | MVSTBR 2,5/ 4-ST-5,08 BD2:-CIN | Conector para placa de circuito impreso | Conector de placa de circuito impreso, sección nominal: 2,5 mm², color: verde, corriente nominal: 12 A, tensión nominal (III/2): 320 V, superficie de contacto: Sn, tipo de conexión del contacto: Hembra, número de potenciales: 4, número de filas: 1, número de polos: 4, número de conexiones: 4, familia de artículos: MVSTBR 2,5/..-ST, paso: 5,08 mm, tipo de conexión: Conexión por tornillo con cápsula de tracción, forma de sujeción de tornillos: L Ranura longitudinal, dirección de conexión conductor/placa de circuito impreso: 90 °, gancho de sujeción: - Gancho de sujeción, sistema enchufable: COMBICON MSTB 2,5, bloqueo: sin, tipo de sujeción: sin, tipo de embalaje: empaquetado en caja | 376.74 | 100 | AA | PCB Connectors (PCC) | AAC | AACAKC | 50 | 50 | NO | PC | F | 8,80 | G | 77 | 90 | 140 | MM | 4055626170930 | 85366990 | DE | EC002638 | Imagen | Catálogo
1706674 | MVSTBR 2,5/ 4-ST-5,08 BD2:HTR1 | Conector para placa de circuito impreso | Conector de placa de circuito impreso, sección nominal: 2,5 mm², color: verde, corriente nominal: 12 A, tensión nominal (III/2): 320 V, superficie de contacto: Sn, tipo de conexión del contacto: Hembra, número de potenciales: 4, número de filas: 1, número de polos: 4, número de conexiones: 4, familia de artículos: MVSTBR 2,5/..-ST, paso: 5,08 mm, tipo de conexión: Conexión por tornillo con cápsula de tracción, forma de sujeción de tornillos: L Ranura longitudinal, dirección de conexión conductor/placa de circuito impreso: 90 °, gancho de sujeción: - Gancho de sujeción, sistema enchufable: COMBICON MSTB 2,5, bloqueo: sin, tipo de sujeción: sin, tipo de embalaje: empaquetado en caja | 376.74 | 100 | AA | PCB Connectors (PCC) | AAC | AACAKC | 50 | 50 | NO | PC | F | 8,80 | G | 77 | 90 | 140 | MM | 4055626170923 | 85366990 | DE | EC002638 | Imagen | Catálogo
1706690 | MVSTBR 2,5/ 4-ST-5,08 BD2:-RTD | Conector para placa de circuito impreso | Conector de placa de circuito impreso, sección nominal: 2,5 mm², color: verde, corriente nominal: 12 A, tensión nominal (III/2): 320 V, superficie de contacto: Sn, tipo de conexión del contacto: Hembra, número de potenciales: 4, número de filas: 1, número de polos: 4, número de conexiones: 4, familia de artículos: MVSTBR 2,5/..-ST, paso: 5,08 mm, tipo de conexión: Conexión por tornillo con cápsula de tracción, forma de sujeción de tornillos: L Ranura longitudinal, dirección de conexión conductor/placa de circuito impreso: 90 °, gancho de sujeción: - Gancho de sujeción, sistema enchufable: COMBICON MSTB 2,5, bloqueo: sin, tipo de sujeción: sin, tipo de embalaje: empaquetado en caja | 376.74 | 100 | AA | PCB Connectors (PCC) | AAC | AACAKC | 50 | 50 | NO | PC | F | 8,80 | G | 77 | 90 | 140 | MM | 4055626170794 | 85366990 | DE | EC002638 | Imagen | Catálogo
1706682 | MVSTBR 2,5/ 4-ST-5,08 BD2:-S2 | Conector para placa de circuito impreso | Conector de placa de circuito impreso, sección nominal: 2,5 mm², color: verde, corriente nominal: 12 A, tensión nominal (III/2): 320 V, superficie de contacto: Sn, tipo de conexión del contacto: Hembra, número de potenciales: 4, número de filas: 1, número de polos: 4, número de conexiones: 4, familia de artículos: MVSTBR 2,5/..-ST, paso: 5,08 mm, tipo de conexión: Conexión por tornillo con cápsula de tracción, forma de sujeción de tornillos: L Ranura longitudinal, dirección de conexión conductor/placa de circuito impreso: 90 °, gancho de sujeción: - Gancho de sujeción, sistema enchufable: COMBICON MSTB 2,5, bloqueo: sin, tipo de sujeción: sin, tipo de embalaje: empaquetado en caja | 376.74 | 100 | AA | PCB Connectors (PCC) | AAC | AACAKC | 50 | 50 | NO | PC | F | 8,80 | G | 77 | 90 | 140 | MM | 4055626170985 | 85366990 | DE | EC002638 | Imagen | Catálogo
1706685 | MVSTBR 2,5/ 4-ST-5,08 BD2-CH4S | Conector para placa de circuito impreso | Conector de placa de circuito impreso, sección nominal: 2,5 mm², color: verde, corriente nominal: 12 A, tensión nominal (III/2): 320 V, superficie de contacto: Sn, tipo de conexión del contacto: Hembra, número de potenciales: 4, número de filas: 1, número de polos: 4, número de conexiones: 4, familia de artículos: MVSTBR 2,5/..-ST, paso: 5,08 mm, tipo de conexión: Conexión por tornillo con cápsula de tracción, forma de sujeción de tornillos: L Ranura longitudinal, dirección de conexión conductor/placa de circuito impreso: 90 °, gancho de sujeción: - Gancho de sujeción, sistema enchufable: COMBICON MSTB 2,5, bloqueo: sin, tipo de sujeción: sin, tipo de embalaje: empaquetado en caja | 376.74 | 100 | AA | PCB Connectors (PCC) | AAC | AACAKC | 50 | 50 | NO | PC | F | 8,80 | G | 77 | 90 | 140 | MM | 4055626171005 | 85366990 | DE | EC002638 | Imagen | Catálogo
1706686 | MVSTBR 2,5/ 4-ST-5,08 BD2-CREF | Conector para placa de circuito impreso | Conector de placa de circuito impreso, sección nominal: 2,5 mm², color: verde, corriente nominal: 12 A, tensión nominal (III/2): 320 V, superficie de contacto: Sn, tipo de conexión del contacto: Hembra, número de potenciales: 4, número de filas: 1, número de polos: 4, número de conexiones: 4, familia de artículos: MVSTBR 2,5/..-ST, paso: 5,08 mm, tipo de conexión: Conexión por tornillo con cápsula de tracción, forma de sujeción de tornillos: L Ranura longitudinal, dirección de conexión conductor/placa de circuito impreso: 90 °, gancho de sujeción: - Gancho de sujeción, sistema enchufable: COMBICON MSTB 2,5, bloqueo: sin, tipo de sujeción: sin, tipo de embalaje: empaquetado en caja | 376.74 | 100 | AA | PCB Connectors (PCC) | AAC | AACAKC | 50 | 50 | NO | PC | F | 8,80 | G | 77 | 90 | 140 | MM | 4055626170763 | 85366990 | DE | EC002638 | Imagen | Catálogo
1706683 | MVSTBR 2,5/ 4-ST-5,08 BD2-FWLS | Conector para placa de circuito impreso | Conector de placa de circuito impreso, sección nominal: 2,5 mm², color: verde, corriente nominal: 12 A, tensión nominal (III/2): 320 V, superficie de contacto: Sn, tipo de conexión del contacto: Hembra, número de potenciales: 4, número de filas: 1, número de polos: 4, número de conexiones: 4, familia de artículos: MVSTBR 2,5/..-ST, paso: 5,08 mm, tipo de conexión: Conexión por tornillo con cápsula de tracción, forma de sujeción de tornillos: L Ranura longitudinal, dirección de conexión conductor/placa de circuito impreso: 90 °, gancho de sujeción: - Gancho de sujeción, sistema enchufable: COMBICON MSTB 2,5, bloqueo: sin, tipo de sujeción: sin, tipo de embalaje: empaquetado en caja | 376.74 | 100 | AA | PCB Connectors (PCC) | AAC | AACAKC | 50 | 50 | NO | PC | F | 8,80 | G | 77 | 90 | 140 | MM | 4055626170992 | 85366990 | DE | EC002638 | Imagen | Catálogo
1706687 | MVSTBR 2,5/ 4-ST-5,08 BD2-MERF | Conector para placa de circuito impreso | Conector de placa de circuito impreso, sección nominal: 2,5 mm², color: verde, corriente nominal: 12 A, tensión nominal (III/2): 320 V, superficie de contacto: Sn, tipo de conexión del contacto: Hembra, número de potenciales: 4, número de filas: 1, número de polos: 4, número de conexiones: 4, familia de artículos: MVSTBR 2,5/..-ST, paso: 5,08 mm, tipo de conexión: Conexión por tornillo con cápsula de tracción, forma de sujeción de tornillos: L Ranura longitudinal, dirección de conexión conductor/placa de circuito impreso: 90 °, gancho de sujeción: - Gancho de sujeción, sistema enchufable: COMBICON MSTB 2,5, bloqueo: sin, tipo de sujeción: sin, tipo de embalaje: empaquetado en caja | 376.74 | 100 | AA | PCB Connectors (PCC) | AAC | AACAKC | 50 | 50 | NO | PC | F | 8,80 | G | 77 | 90 | 140 | MM | 4055626170787 | 85366990 | DE | EC002638 | Imagen | Catálogo
1833291 | MVSTBR 2,5/ 4-ST-5,08 BG BD:-4 | Conector para placa de circuito impreso | Conector de placa de circuito impreso, sección nominal: 2,5 mm², color: gris claro, corriente nominal: 12 A, tensión nominal (III/2): 320 V, superficie de contacto: Sn, tipo de conexión del contacto: Hembra, número de potenciales: 4, número de filas: 1, número de polos: 4, número de conexiones: 4, familia de artículos: MVSTBR 2,5/..-ST, paso: 5,08 mm, tipo de conexión: Conexión por tornillo con cápsula de tracción, forma de sujeción de tornillos: L Ranura longitudinal, dirección de conexión conductor/placa de circuito impreso: 90 °, gancho de sujeción: - Gancho de sujeción, sistema enchufable: COMBICON MSTB 2,5, bloqueo: sin, tipo de sujeción: sin, tipo de embalaje: empaquetado en caja | 367.22 | 100 | AA | PCB Connectors (PCC) | AAC | AACAKC | 50 | 50 | NO | PC | F | 8,72 | G | 77 | 90 | 140 | MM | 4046356916769 | 85366990 | DE | EC002638 | Imagen | Catálogo
1741834 | MVSTBR 2,5/ 4-ST-5,08 BK | Conector para placa de circuito impreso | Conector de placa de circuito impreso, sección nominal: 2,5 mm², color: negro, corriente nominal: 12 A, tensión nominal (III/2): 320 V, superficie de contacto: Sn, tipo de conexión del contacto: Hembra, número de potenciales: 4, número de filas: 1, número de polos: 4, número de conexiones: 4, familia de artículos: MVSTBR 2,5/..-ST, paso: 5,08 mm, tipo de conexión: Conexión por tornillo con cápsula de tracción, forma de sujeción de tornillos: L Ranura longitudinal, dirección de conexión conductor/placa de circuito impreso: 90 °, gancho de sujeción: - Gancho de sujeción, sistema enchufable: COMBICON MSTB 2,5, bloqueo: sin, tipo de sujeción: sin, tipo de embalaje: empaquetado en caja | 343.41 | 100 | AA | PCB Connectors (PCC) | AAC | AACAKC | 50 | 50 | NO | PC |  | 8,77 | G | 77 | 89 | 139 | MM | 4017918259099 | 85366990 | DE | EC002638 | Imagen | Catálogo
1849079 | MVSTBR 2,5/ 4-ST-5,08 BU | Conector para placa de circuito impreso | Conector de placa de circuito impreso, sección nominal: 2,5 mm², color: azul, corriente nominal: 12 A, tensión nominal (III/2): 320 V, superficie de contacto: Sn, tipo de conexión del contacto: Hembra, número de potenciales: 4, número de filas: 1, número de polos: 4, número de conexiones: 4, familia de artículos: MVSTBR 2,5/..-ST, paso: 5,08 mm, tipo de conexión: Conexión por tornillo con cápsula de tracción, forma de sujeción de tornillos: L Ranura longitudinal, dirección de conexión conductor/placa de circuito impreso: 90 °, gancho de sujeción: - Gancho de sujeción, sistema enchufable: COMBICON MSTB 2,5, bloqueo: sin, tipo de sujeción: sin, tipo de embalaje: empaquetado en caja | 343.41 | 100 | AA | PCB Connectors (PCC) | AAC | AACAKC | 50 | 50 | NO | PC | F | 8,75 | G | 76 | 88 | 140 | MM | 4017918264284 | 85366990 | DE | EC002638 | Imagen | Catálogo
1764060 | MVSTBR 2,5/ 4-ST-5,08 GY | Conector para placa de circuito impreso | Conector de placa de circuito impreso, sección nominal: 2,5 mm², color: gris, corriente nominal: 12 A, tensión nominal (III/2): 320 V, superficie de contacto: Sn, tipo de conexión del contacto: Hembra, número de potenciales: 4, número de filas: 1, número de polos: 4, número de conexiones: 4, familia de artículos: MVSTBR 2,5/..-ST, paso: 5,08 mm, tipo de conexión: Conexión por tornillo con cápsula de tracción, forma de sujeción de tornillos: L Ranura longitudinal, dirección de conexión conductor/placa de circuito impreso: 90 °, gancho de sujeción: - Gancho de sujeción, sistema enchufable: COMBICON MSTB 2,5, bloqueo: sin, tipo de sujeción: sin, tipo de embalaje: empaquetado en caja | 343.41 | 100 | AA | PCB Connectors (PCC) | AAC | AACAKC | 50 | 50 | NO | PC |  | 8,87 | G | 76 | 88 | 140 | MM | 4017918213701 | 85366990 | DE | EC002638 | Imagen | Catálogo
1836065 | MVSTBR 2,5/ 4-ST-5,08 GY H1L | Conector para placa de circuito impreso | Conector de placa de circuito impreso, sección nominal: 2,5 mm², color: gris, corriente nominal: 12 A, tensión nominal (III/2): 320 V, superficie de contacto: Sn, tipo de conexión del contacto: Hembra, número de potenciales: 4, número de filas: 1, número de polos: 4, número de conexiones: 4, familia de artículos: MVSTBR 2,5/..-ST, paso: 5,08 mm, tipo de conexión: Conexión por tornillo con cápsula de tracción, forma de sujeción de tornillos: H1L Philipps-Recess con ranura longitudinal, dirección de conexión conductor/placa de circuito impreso: 90 °, gancho de sujeción: - Gancho de sujeción, sistema enchufable: COMBICON MSTB 2,5, bloqueo: sin, tipo de sujeción: sin, tipo de embalaje: empaquetado en caja | 382.73 | 100 | AA | PCB Connectors (PCC) | AAC | AACAKC | 50 | 50 | NO | PC |  | 8,56 | G | 77 | 90 | 140 | MM | 4055626019062 | 85366990 | DE | EC002638 | Imagen | Catálogo
1107763 | MVSTBR 2,5/ 4-ST-5,08 GY35BDFC | Conector para placa de circuito impreso | Conector de placa de circuito impreso, sección nominal: 2,5 mm², color: gris claro, corriente nominal: 12 A, tensión nominal (III/2): 320 V, superficie de contacto: Sn, tipo de conexión del contacto: Hembra, número de filas: 1, número de polos: 4, familia de artículos: MVSTBR 2,5/..-ST, paso: 5,08 mm, tipo de conexión: Conexión por tornillo con cápsula de tracción, forma de sujeción de tornillos: L Ranura longitudinal, dirección de conexión conductor/placa de circuito impreso: 90 °, gancho de sujeción: - Gancho de sujeción, sistema enchufable: COMBICON MSTB 2,5, bloqueo: sin, tipo de sujeción: sin, tipo de embalaje: empaquetado en caja | 367.22 | 100 | AA | PCB Connectors (PCC) | AAC | AACAKC | 50 | 1000 | NO | PC | F | 8,63 | G | 77 | 90 | 140 | MM | 4063151009861 | 85366990 | DE | EC002638 | Imagen | Catálogo
1054528 | MVSTBR 2,5/ 4-ST-5,08 GY7035 | Conector para placa de circuito impreso | Conector de placa de circuito impreso, sección nominal: 2,5 mm², color: gris claro, corriente nominal: 12 A, tensión nominal (III/2): 320 V, superficie de contacto: Sn, tipo de conexión del contacto: Hembra, número de filas: 1, número de polos: 4, familia de artículos: MVSTBR 2,5/..-ST, paso: 5,08 mm, tipo de conexión: Conexión por tornillo con cápsula de tracción, forma de sujeción de tornillos: L Ranura longitudinal, dirección de conexión conductor/placa de circuito impreso: 90 °, gancho de sujeción: - Gancho de sujeción, sistema enchufable: COMBICON MSTB 2,5, bloqueo: sin, tipo de sujeción: sin, tipo de embalaje: empaquetado en caja | 343.41 | 100 | AA | PCB Connectors (PCC) | AAC | AACAKC | 100 | 100 | NO | PC | F | 8,57 | G | 83 | 121 | 141 | MM | 4055626689159 | 85366990 | DE | EC002638 | Imagen | Catálogo
1712047 | MVSTBR 2,5/ 4-ST-5,08 OG | Conector para placa de circuito impreso | Conector de placa de circuito impreso, sección nominal: 2,5 mm², color: naranja, corriente nominal: 12 A, tensión nominal (III/2): 320 V, superficie de contacto: Sn, tipo de conexión del contacto: Hembra, número de potenciales: 4, número de filas: 1, número de polos: 4, número de conexiones: 4, familia de artículos: MVSTBR 2,5/..-ST, paso: 5,08 mm, tipo de conexión: Conexión por tornillo con cápsula de tracción, forma de sujeción de tornillos: L Ranura longitudinal, dirección de conexión conductor/placa de circuito impreso: 90 °, gancho de sujeción: - Gancho de sujeción, sistema enchufable: COMBICON MSTB 2,5, bloqueo: sin, tipo de sujeción: sin, tipo de embalaje: empaquetado en caja | 343.41 | 100 | AA | PCB Connectors (PCC) | AAC | AACAKC | 50 | 50 | NO | PC | F | 8,88 | G | 77 | 90 | 140 | MM | 4046356081849 | 85366990 | DE | EC002638 | Imagen | Catálogo
1078247 | MVSTBR 2,5/ 4-ST-5,08BD2,1,L,N | Conector para placa de circuito impreso | Conector de placa de circuito impreso, sección nominal: 2,5 mm², color: verde, corriente nominal: 12 A, tensión nominal (III/2): 320 V, superficie de contacto: Sn, tipo de conexión del contacto: Hembra, número de filas: 1, número de polos: 4, familia de artículos: MVSTBR 2,5/..-ST, paso: 5,08 mm, tipo de conexión: Conexión por tornillo con cápsula de tracción, forma de sujeción de tornillos: L Ranura longitudinal, dirección de conexión conductor/placa de circuito impreso: 90 °, gancho de sujeción: - Gancho de sujeción, sistema enchufable: COMBICON MSTB 2,5, bloqueo: sin, tipo de sujeción: sin, tipo de embalaje: empaquetado en caja | 367.22 | 100 | AA | PCB Connectors (PCC) | AAC | AACAKC | 50 | 1000 | NO | PC | F | 8,80 | G | 77 | 90 | 140 | MM | 4055626791180 | 85366990 | DE | EC002638 | Imagen | Catálogo
1030700 | MVSTBR 2,5/ 4-ST-5,08BD2X13-.4 | Conector para placa de circuito impreso | Conector de placa de circuito impreso, sección nominal: 2,5 mm², color: verde, corriente nominal: 12 A, tensión nominal (III/2): 320 V, superficie de contacto: Sn, tipo de conexión del contacto: Hembra, número de potenciales: 5, número de filas: 1, número de polos: 5, número de conexiones: 5, familia de artículos: MVSTBR 2,5/..-ST, paso: 5,08 mm, tipo de conexión: Conexión por tornillo con cápsula de tracción, forma de sujeción de tornillos: L Ranura longitudinal, dirección de conexión conductor/placa de circuito impreso: 90 °, gancho de sujeción: - Gancho de sujeción, sistema enchufable: COMBICON MSTB 2,5, bloqueo: sin, tipo de sujeción: sin, tipo de embalaje: empaquetado en caja | 375.01 | 100 | AA | PCB Connectors (PCC) | AAC | AACAKC | 50 | 50 | NO | PC | F | 8,85 | G | 83 | 121 | 141 | MM | 4055626532875 | 85366990 | DE | EC002638 | Imagen | Catálogo
1030051 | MVSTBR 2,5/ 4-ST-5,08BD2X16-.4 | Conector para placa de circuito impreso | Conector de placa de circuito impreso, sección nominal: 2,5 mm², color: verde, corriente nominal: 12 A, tensión nominal (III/2): 320 V, superficie de contacto: Sn, tipo de conexión del contacto: Hembra, número de potenciales: 4, número de filas: 1, número de polos: 4, número de conexiones: 4, familia de artículos: MVSTBR 2,5/..-ST, paso: 5,08 mm, tipo de conexión: Conexión por tornillo con cápsula de tracción, forma de sujeción de tornillos: L Ranura longitudinal, dirección de conexión conductor/placa de circuito impreso: 90 °, gancho de sujeción: - Gancho de sujeción, sistema enchufable: COMBICON MSTB 2,5, bloqueo: sin, tipo de sujeción: sin, tipo de embalaje: empaquetado en caja | 376.74 | 100 | AA | PCB Connectors (PCC) | AAC | AACAKC | 50 | 50 | NO | PC |  | 8,77 | G | 81 | 119 | 140 | MM | 4055626532769 | 85366990 | DE | EC002638 | Imagen | Catálogo
1030065 | MVSTBR 2,5/ 4-ST-5,08BD2X17-.4 | Conector para placa de circuito impreso | Conector de placa de circuito impreso, sección nominal: 2,5 mm², color: verde, corriente nominal: 12 A, tensión nominal (III/2): 320 V, superficie de contacto: Sn, tipo de conexión del contacto: Hembra, número de potenciales: 5, número de filas: 1, número de polos: 5, número de conexiones: 5, familia de artículos: MVSTBR 2,5/..-ST, paso: 5,08 mm, tipo de conexión: Conexión por tornillo con cápsula de tracción, forma de sujeción de tornillos: L Ranura longitudinal, dirección de conexión conductor/placa de circuito impreso: 90 °, gancho de sujeción: - Gancho de sujeción, sistema enchufable: COMBICON MSTB 2,5, bloqueo: sin, tipo de sujeción: sin, tipo de embalaje: empaquetado en caja | 365.68 | 100 | AA | PCB Connectors (PCC) | AAC | AACAKC | 50 | 50 | NO | PC | F | 8,87 | G | 83 | 121 | 141 | MM | 4055626532097 | 85366990 | DE | EC002638 | Imagen | Catálogo
1347073 | MVSTBR 2,5/ 4-ST-5,08BDMC:-GND | Conector para placa de circuito impreso | Conector de placa de circuito impreso, sección nominal: 2,5 mm², color: verde, corriente nominal: 12 A, tensión nominal (III/2): 320 V, superficie de contacto: Sn, tipo de conexión del contacto: Hembra, número de filas: 1, número de polos: 4, familia de artículos: MVSTBR 2,5/..-ST, paso: 5,08 mm, tipo de conexión: Conexión por tornillo con cápsula de tracción, forma de sujeción de tornillos: L Ranura longitudinal, dirección de conexión conductor/placa de circuito impreso: 90 °, gancho de sujeción: - Gancho de sujeción, sistema enchufable: COMBICON MSTB 2,5, bloqueo: sin, tipo de sujeción: sin, tipo de embalaje: empaquetado en caja | 410.07 | 100 | AA | PCB Connectors (PCC) | AAC | AACAKC | 50 | 1000 | NO | PC | F | 8,77 | G | 83 | 121 | 141 | MM | 4063151662226 | 85366990 | DE | EC002638 | Imagen | Catálogo
1313576 | MVSTBR 2,5/ 4-ST-5,08BKBD-4QSO | Conector para placa de circuito impreso | Conector de placa de circuito impreso, sección nominal: 2,5 mm², color: negro, corriente nominal: 12 A, tensión nominal (III/2): 320 V, superficie de contacto: Sn, tipo de conexión del contacto: Hembra, número de filas: 1, número de polos: 4, familia de artículos: MVSTBR 2,5/..-ST, paso: 5,08 mm, tipo de conexión: Conexión por tornillo con cápsula de tracción, forma de sujeción de tornillos: L Ranura longitudinal, dirección de conexión conductor/placa de circuito impreso: 90 °, gancho de sujeción: - Gancho de sujeción, sistema enchufable: COMBICON MSTB 2,5, bloqueo: sin, tipo de sujeción: sin, tipo de embalaje: empaquetado en caja | 376.74 | 100 | AA | PCB Connectors (PCC) | AAC | AACAKC | 100 | 1000 | NO | PC |  | 8,60 | G | 83 | 121 | 141 | MM | 4063151569259 | 85366990 | DE | EC002638 | Imagen | Catálogo
1702121 | MVSTBR 2,5/ 4-ST-5,08BKBDWH-24 | Conector para placa de circuito impreso | Conector de placa de circuito impreso, sección nominal: 2,5 mm², color: negro, corriente nominal: 12 A, tensión nominal (III/2): 320 V, superficie de contacto: Sn, tipo de conexión del contacto: Hembra, número de potenciales: 4, número de filas: 1, número de polos: 4, número de conexiones: 4, familia de artículos: MVSTBR 2,5/..-ST, paso: 5,08 mm, tipo de conexión: Conexión por tornillo con cápsula de tracción, forma de sujeción de tornillos: L Ranura longitudinal, dirección de conexión conductor/placa de circuito impreso: 90 °, gancho de sujeción: - Gancho de sujeción, sistema enchufable: COMBICON MSTB 2,5, bloqueo: sin, tipo de sujeción: sin, tipo de embalaje: empaquetado en caja | 376.74 | 100 | AA | PCB Connectors (PCC) | AAC | AACAKC | 50 | 50 | NO | PC | F | 8,83 | G | 77 | 90 | 140 | MM | 4046356572255 | 85366990 | DE | EC002638 | Imagen | Catálogo
1710239 | MVSTBR 2,5/ 4-ST-5,08BKBDWH61 | Conector para placa de circuito impreso | Conector de placa de circuito impreso, sección nominal: 2,5 mm², color: negro, corriente nominal: 12 A, tensión nominal (III/2): 320 V, superficie de contacto: Sn, tipo de conexión del contacto: Hembra, número de potenciales: 4, número de filas: 1, número de polos: 4, número de conexiones: 4, familia de artículos: MVSTBR 2,5/..-ST, paso: 5,08 mm, tipo de conexión: Conexión por tornillo con cápsula de tracción, forma de sujeción de tornillos: L Ranura longitudinal, dirección de conexión conductor/placa de circuito impreso: 90 °, gancho de sujeción: - Gancho de sujeción, sistema enchufable: COMBICON MSTB 2,5, bloqueo: sin, tipo de sujeción: sin, tipo de embalaje: empaquetado en caja | 376.74 | 100 | AA | PCB Connectors (PCC) | AAC | AACAKC | 50 | 50 | NO | PC | F | 8,78 | G | 77 | 90 | 140 | MM | 4055626140919 | 85366990 | DE | EC002638 | Imagen | Catálogo
1706257 | MVSTBR 2,5/ 4-ST-5,08KMGYNZASI | Conector para placa de circuito impreso | Conector de placa de circuito impreso, sección nominal: 2,5 mm², color: gris claro, corriente nominal: 12 A, tensión nominal (III/2): 320 V, superficie de contacto: Sn, tipo de conexión del contacto: Hembra, número de potenciales: 4, número de filas: 1, número de polos: 4, número de conexiones: 4, familia de artículos: MVSTBR 2,5/..-ST, paso: 5,08 mm, tipo de conexión: Conexión por tornillo con cápsula de tracción, forma de sujeción de tornillos: L Ranura longitudinal, dirección de conexión conductor/placa de circuito impreso: 90 °, gancho de sujeción: - Gancho de sujeción, sistema enchufable: COMBICON MSTB 2,5, bloqueo: sin, tipo de sujeción: sin, tipo de embalaje: empaquetado en caja | 400.78 | 100 | AA | PCB Connectors (PCC) | AAC | AACAKC | 50 | 50 | NO | PC | F | 8,68 | G | 77 | 90 | 140 | MM | 4046356033015 | 85366990 | DE | EC002638 | Imagen | Catálogo
1799921 | MVSTBR 2,5/ 4-STEH BK | Conector para placa de circuito impreso | Conector de placa de circuito impreso, sección nominal: 2,5 mm², color: negro, corriente nominal: 12 A, tensión nominal (III/2): 320 V, superficie de contacto: Sn, tipo de conexión del contacto: Hembra, número de potenciales: 4, número de filas: 1, número de polos: 4, número de conexiones: 4, familia de artículos: MVSTBR 2,5/..-STEH, paso: 5 mm, tipo de conexión: Conexión por tornillo con cápsula de tracción, forma de sujeción de tornillos: L Ranura longitudinal, dirección de conexión conductor/placa de circuito impreso: 90 °, gancho de sujeción: - Gancho de sujeción, sistema enchufable: COMBICON MSTB 2,5, bloqueo: sin, tipo de sujeción: sin, tipo de embalaje: empaquetado en caja | 652.88 | 100 | AA | PCB Connectors (PCC) | AAC | AACAJD | 50 | 50 | NO | PC | F | 9,37 | G | 100 | 120 | 102 | MM | 4046356685481 | 85366990 | DE | EC002638 | Imagen | Catálogo
1835494 | MVSTBR 2,5/ 4-STF | Conector para placa de circuito impreso | Conector de placa de circuito impreso, sección nominal: 2,5 mm², color: verde, corriente nominal: 12 A, tensión nominal (III/2): 320 V, superficie de contacto: Sn, tipo de conexión del contacto: Hembra, número de potenciales: 4, número de filas: 1, número de polos: 4, número de conexiones: 4, familia de artículos: MVSTBR 2,5/..-STF, paso: 5 mm, tipo de conexión: Conexión por tornillo con cápsula de tracción, forma de sujeción de tornillos: L Ranura longitudinal, dirección de conexión conductor/placa de circuito impreso: 90 °, gancho de sujeción: - Gancho de sujeción, sistema enchufable: COMBICON MSTB 2,5, bloqueo: Bloqueo por tornillo, tipo de sujeción: Sujeción aérea (tornillo), tipo de embalaje: empaquetado en caja | 357.7 | 100 | AA | PCB Connectors (PCC) | AAC | AACAJE | 50 | 50 | NO | PC | F | 9,69 | G | 75 | 89 | 140 | MM | 4017918103088 | 85366990 | DE | EC002638 | Imagen | Catálogo
1835119 | MVSTBR 2,5/ 4-STF-5,08 | Conector para placa de circuito impreso | Conector de placa de circuito impreso, sección nominal: 2,5 mm², color: verde, corriente nominal: 12 A, tensión nominal (III/2): 320 V, superficie de contacto: Sn, tipo de conexión del contacto: Hembra, número de potenciales: 4, número de filas: 1, número de polos: 4, número de conexiones: 4, familia de artículos: MVSTBR 2,5/..-STF, paso: 5,08 mm, tipo de conexión: Conexión por tornillo con cápsula de tracción, forma de sujeción de tornillos: L Ranura longitudinal, dirección de conexión conductor/placa de circuito impreso: 90 °, gancho de sujeción: - Gancho de sujeción, sistema enchufable: COMBICON MSTB 2,5, bloqueo: Bloqueo por tornillo, tipo de sujeción: Sujeción aérea (tornillo), tipo de embalaje: empaquetado en caja | 357.7 | 100 | AA | PCB Connectors (PCC) | AAC | AACAKD | 50 | 50 | NO | PC |  | 9,74 | G | 77 | 90 | 140 | MM | 4017918103415 | 85366990 | DE | EC002638 | Imagen | Catálogo
1746165 | MVSTBR 2,5/ 4-STF-5,08 BK | Conector para placa de circuito impreso | Conector de placa de circuito impreso, sección nominal: 2,5 mm², color: negro, corriente nominal: 12 A, tensión nominal (III/2): 320 V, superficie de contacto: Sn, tipo de conexión del contacto: Hembra, número de potenciales: 4, número de filas: 1, número de polos: 4, número de conexiones: 4, familia de artículos: MVSTBR 2,5/..-STF, paso: 5,08 mm, tipo de conexión: Conexión por tornillo con cápsula de tracción, forma de sujeción de tornillos: L Ranura longitudinal, dirección de conexión conductor/placa de circuito impreso: 90 °, gancho de sujeción: - Gancho de sujeción, sistema enchufable: COMBICON MSTB 2,5, bloqueo: Bloqueo por tornillo, tipo de sujeción: Sujeción aérea (tornillo), tipo de embalaje: empaquetado en caja | 357.7 | 100 | AA | PCB Connectors (PCC) | AAC | AACAKD | 50 | 50 | NO | PC | F | 9,64 | G | 77 | 90 | 140 | MM | 4046356289047 | 85366990 | DE | EC002638 | Imagen | Catálogo
1809694 | MVSTBR 2,5/ 4-STF-5,08 EX | Conector para placa de circuito impreso | Conector de placa de circuito impreso, sección nominal: 2,5 mm², color: verde, corriente nominal: 12 A, superficie de contacto: Sn, tipo de conexión del contacto: Hembra, número de potenciales: 4, número de filas: 1, número de polos: 4, número de conexiones: 4, familia de artículos: MVSTBR 2,5/..-STF-EX, paso: 5,08 mm, tipo de conexión: Conexión por tornillo con cápsula de tracción, forma de sujeción de tornillos: L Ranura longitudinal, dirección de conexión conductor/placa de circuito impreso: 90 °, gancho de sujeción: - Gancho de sujeción, sistema enchufable: COMBICON MSTB 2,5 EX, bloqueo: Bloqueo por tornillo, tipo de sujeción: Sujeción aérea (tornillo), tipo de embalaje: empaquetado en caja | 458.91 | 100 | AA | PCB Connectors (PCC) | AAC | AACAKM | 50 | 50 | NO | PC | F | 9,79 | G | 77 | 90 | 140 | MM | 4046356705097 | 85366990 | DE | EC002638 | Imagen | Catálogo
1065707 | MVSTBR 2,5/ 4-STF-5,08 EX BK | Conector para placa de circuito impreso | Conector de placa de circuito impreso, sección nominal: 2,5 mm², color: negro, corriente nominal: 12 A, superficie de contacto: Sn, tipo de conexión del contacto: Hembra, número de filas: 1, número de polos: 4, familia de artículos: MVSTBR 2,5/..-STF-EX, paso: 5,08 mm, tipo de conexión: Conexión por tornillo con cápsula de tracción, forma de sujeción de tornillos: L Ranura longitudinal, dirección de conexión conductor/placa de circuito impreso: 90 °, gancho de sujeción: - Gancho de sujeción, sistema enchufable: COMBICON MSTB 2,5 EX, bloqueo: Bloqueo por tornillo, tipo de sujeción: Sujeción aérea (tornillo), tipo de embalaje: empaquetado en caja | 458.91 | 100 | AA | PCB Connectors (PCC) | AAC | AACAKM | 50 | 1000 | NO | PC | F | 9,79 | G | 77 | 90 | 140 | MM | 4055626729305 | 85366990 | DE | EC002638 | Imagen | Catálogo
1065706 | MVSTBR 2,5/ 4-STF-5,08 EX BKBD | Conector para placa de circuito impreso | Conector de placa de circuito impreso, sección nominal: 2,5 mm², color: negro, corriente nominal: 12 A, superficie de contacto: Sn, tipo de conexión del contacto: Hembra, número de filas: 1, número de polos: 4, familia de artículos: MVSTBR 2,5/..-STF-EX, paso: 5,08 mm, tipo de conexión: Conexión por tornillo con cápsula de tracción, forma de sujeción de tornillos: L Ranura longitudinal, dirección de conexión conductor/placa de circuito impreso: 90 °, gancho de sujeción: - Gancho de sujeción, sistema enchufable: COMBICON MSTB 2,5 EX, bloqueo: Bloqueo por tornillo, tipo de sujeción: Sujeción aérea (tornillo), tipo de embalaje: empaquetado en caja | 492.24 | 100 | AA | PCB Connectors (PCC) | AAC | AACAKM | 50 | 1000 | NO | PC | F | 9,74 | G | 78 | 136 | 88 | MM | 4055626728773 | 85366990 | US | EC002638 | Imagen | Catálogo
1089945 | MVSTBR 2,5/ 4-STF-5,08 GY H1L | Conector para placa de circuito impreso | Conector de placa de circuito impreso, sección nominal: 2,5 mm², color: gris, corriente nominal: 12 A, tensión nominal (III/2): 320 V, superficie de contacto: Sn, tipo de conexión del contacto: Hembra, número de potenciales: 4, número de filas: 1, número de polos: 4, número de conexiones: 4, familia de artículos: MVSTBR 2,5/..-STF, paso: 5,08 mm, tipo de conexión: Conexión por tornillo con cápsula de tracción, forma de sujeción de tornillos: H1L Philipps-Recess con ranura longitudinal, dirección de conexión conductor/placa de circuito impreso: 90 °, gancho de sujeción: - Gancho de sujeción, sistema enchufable: COMBICON MSTB 2,5, bloqueo: Bloqueo por tornillo, tipo de sujeción: Sujeción aérea (tornillo), tipo de embalaje: empaquetado en caja | 398.65 | 100 | AA | PCB Connectors (PCC) | AAC | AACAKD | 50 | 1000 | NO | PC | F | 9,41 | G | 77 | 90 | 140 | MM | 4055626897073 | 85366990 | DE | EC002638 | Imagen | Catálogo
1855069 | MVSTBR 2,5/ 4-STF-5,08BD:1-4 | Conector para placa de circuito impreso | Conector de placa de circuito impreso, sección nominal: 2,5 mm², color: verde, corriente nominal: 12 A, tensión nominal (III/2): 320 V, superficie de contacto: Sn, tipo de conexión del contacto: Hembra, número de filas: 1, número de polos: 4, familia de artículos: MVSTBR 2,5/..-STF, paso: 5,08 mm, tipo de conexión: Conexión por tornillo con cápsula de tracción, forma de sujeción de tornillos: L Ranura longitudinal, dirección de conexión conductor/placa de circuito impreso: 90 °, gancho de sujeción: - Gancho de sujeción, sistema enchufable: COMBICON MSTB 2,5, bloqueo: Bloqueo por tornillo, tipo de sujeción: Sujeción aérea (tornillo), tipo de embalaje: empaquetado en caja | 369.4 | 100 | AA | PCB Connectors (PCC) | AAC | AACAKD | 50 | 1000 | NO | PC | F | 9,74 | G |  |  |  |  | 4067923510487 | 85366990 | DE | EC002638 |  | Catálogo
1792045 | MVSTBR 2,5/ 5-ST | Conector para placa de circuito impreso | Conector de placa de circuito impreso, sección nominal: 2,5 mm², color: verde, corriente nominal: 12 A, tensión nominal (III/2): 320 V, superficie de contacto: Sn, tipo de conexión del contacto: Hembra, número de potenciales: 5, número de filas: 1, número de polos: 5, número de conexiones: 5, familia de artículos: MVSTBR 2,5/..-ST, paso: 5 mm, tipo de conexión: Conexión por tornillo con cápsula de tracción, forma de sujeción de tornillos: L Ranura longitudinal, dirección de conexión conductor/placa de circuito impreso: 90 °, gancho de sujeción: - Gancho de sujeción, sistema enchufable: COMBICON MSTB 2,5, bloqueo: sin, tipo de sujeción: sin, tipo de embalaje: empaquetado en caja | 427.78 | 100 | AA | PCB Connectors (PCC) | AAC | AACAJC | 100 | 100 | NO | PC |  | 10,66 | G | 89 | 150 | 140 | MM | 4017918044527 | 85366990 | DE | EC002638 | Imagen | Catálogo
1896187 | MVSTBR 2,5/ 5-ST BD:5-1 | Conector para placa de circuito impreso | Conector de placa de circuito impreso, sección nominal: 2,5 mm², color: verde, corriente nominal: 12 A, tensión nominal (III/2): 320 V, superficie de contacto: Sn, tipo de conexión del contacto: Hembra, número de potenciales: 5, número de filas: 1, número de polos: 5, número de conexiones: 5, familia de artículos: MVSTBR 2,5/..-ST, paso: 5 mm, tipo de conexión: Conexión por tornillo con cápsula de tracción, forma de sujeción de tornillos: L Ranura longitudinal, dirección de conexión conductor/placa de circuito impreso: 90 °, gancho de sujeción: - Gancho de sujeción, sistema enchufable: COMBICON MSTB 2,5, bloqueo: sin, tipo de sujeción: sin, tipo de embalaje: empaquetado en caja | 457.53 | 100 | AA | PCB Connectors (PCC) | AAC | AACAJC | 100 | 1000 | NO | PC | F | 10,82 | G | 75 | 88 | 138 | MM | 4017918404437 | 85366990 | DE | EC002638 | Imagen | Catálogo
1746567 | MVSTBR 2,5/ 5-ST BK | Conector para placa de circuito impreso | Conector de placa de circuito impreso, sección nominal: 2,5 mm², color: negro, corriente nominal: 12 A, tensión nominal (III/2): 320 V, superficie de contacto: Sn, tipo de conexión del contacto: Hembra, número de potenciales: 5, número de filas: 1, número de polos: 5, número de conexiones: 5, familia de artículos: MVSTBR 2,5/..-ST, paso: 5 mm, tipo de conexión: Conexión por tornillo con cápsula de tracción, forma de sujeción de tornillos: L Ranura longitudinal, dirección de conexión conductor/placa de circuito impreso: 90 °, gancho de sujeción: - Gancho de sujeción, sistema enchufable: COMBICON MSTB 2,5, bloqueo: sin, tipo de sujeción: sin, tipo de embalaje: empaquetado en caja | 427.78 | 100 | AA | PCB Connectors (PCC) | AAC | AACAJC | 50 | 50 | NO | PC |  | 10,79 | G | 77 | 90 | 140 | MM | 4017918259129 | 85366990 | DE | EC002638 | Imagen | Catálogo
1860087 | MVSTBR 2,5/ 5-ST GY | Conector para placa de circuito impreso | Conector de placa de circuito impreso, sección nominal: 2,5 mm², color: gris, corriente nominal: 12 A, tensión nominal (III/2): 320 V, superficie de contacto: Sn, tipo de conexión del contacto: Hembra, número de potenciales: 5, número de filas: 1, número de polos: 5, número de conexiones: 5, familia de artículos: MVSTBR 2,5/..-ST, paso: 5 mm, tipo de conexión: Conexión por tornillo con cápsula de tracción, forma de sujeción de tornillos: L Ranura longitudinal, dirección de conexión conductor/placa de circuito impreso: 90 °, gancho de sujeción: - Gancho de sujeción, sistema enchufable: COMBICON MSTB 2,5, bloqueo: sin, tipo de sujeción: sin, tipo de embalaje: empaquetado en caja | 427.78 | 100 | AA | PCB Connectors (PCC) | AAC | AACAJC | 50 | 50 | NO | PC | F | 10,75 | G | 75 | 88 | 140 | MM | 4017918227265 | 85366990 | DE | EC002638 | Imagen | Catálogo
1792278 | MVSTBR 2,5/ 5-ST-5,08 | Conector para placa de circuito impreso | Conector de placa de circuito impreso, sección nominal: 2,5 mm², color: verde, corriente nominal: 12 A, tensión nominal (III/2): 320 V, superficie de contacto: Sn, tipo de conexión del contacto: Hembra, número de potenciales: 5, número de filas: 1, número de polos: 5, número de conexiones: 5, familia de artículos: MVSTBR 2,5/..-ST, paso: 5,08 mm, tipo de conexión: Conexión por tornillo con cápsula de tracción, forma de sujeción de tornillos: L Ranura longitudinal, dirección de conexión conductor/placa de circuito impreso: 90 °, gancho de sujeción: - Gancho de sujeción, sistema enchufable: COMBICON MSTB 2,5, bloqueo: sin, tipo de sujeción: sin, tipo de embalaje: empaquetado en caja | 427.78 | 100 | AA | PCB Connectors (PCC) | AAC | AACAKC | 100 | 100 | NO | PC |  | 10,87 | G | 89 | 150 | 140 | MM | 4017918044756 | 85366990 | DE | EC002638 | Imagen | Catálogo
1962503 | MVSTBR 2,5/ 5-ST-5,08 (135) | Conector para placa de circuito impreso | Conector de placa de circuito impreso, sección nominal: 2,5 mm², color: verde, corriente nominal: 12 A, tensión nominal (III/2): 320 V, superficie de contacto: Sn, tipo de conexión del contacto: Hembra, número de potenciales: 3, número de filas: 1, número de polos: 5, número de conexiones: 3, familia de artículos: MVSTBR 2,5/..-ST, paso: 5,08 mm, tipo de conexión: Conexión por tornillo con cápsula de tracción, forma de sujeción de tornillos: L Ranura longitudinal, dirección de conexión conductor/placa de circuito impreso: 90 °, gancho de sujeción: - Gancho de sujeción, sistema enchufable: COMBICON MSTB 2,5, bloqueo: sin, tipo de sujeción: sin, tipo de embalaje: empaquetado en caja | 346.5 | 100 | AA | PCB Connectors (PCC) | AAC | AACAKC | 50 | 50 | NO | PC | F | 8,09 | G | 77 | 90 | 140 | MM | 4017918903374 | 85366990 | DE | EC002638 | Imagen | Catálogo
1783928 | MVSTBR 2,5/ 5-ST-5,08 AU | Conector para placa de circuito impreso | Conector de placa de circuito impreso, sección nominal: 2,5 mm², color: verde, corriente nominal: 12 A, tensión nominal (III/2): 320 V, superficie de contacto: Au, tipo de conexión del contacto: Hembra, número de potenciales: 5, número de filas: 1, número de polos: 5, número de conexiones: 5, familia de artículos: MVSTBR 2,5/..-ST, paso: 5,08 mm, tipo de conexión: Conexión por tornillo con cápsula de tracción, forma de sujeción de tornillos: L Ranura longitudinal, dirección de conexión conductor/placa de circuito impreso: 90 °, gancho de sujeción: - Gancho de sujeción, sistema enchufable: COMBICON MSTB 2,5, bloqueo: sin, tipo de sujeción: sin, tipo de embalaje: empaquetado en caja | 782.65 | 100 | AA | PCB Connectors (PCC) | AAC | AACAKC | 50 | 50 | NO | PC |  | 10,81 | G | 77 | 88 | 140 | MM | 4017918122225 | 85366990 | DE | EC002638 | Imagen | Catálogo
1874471 | MVSTBR 2,5/ 5-ST-5,08 BD:1-5 | Conector para placa de circuito impreso | Conector de placa de circuito impreso, sección nominal: 2,5 mm², color: verde, corriente nominal: 12 A, tensión nominal (III/2): 320 V, superficie de contacto: Sn, tipo de conexión del contacto: Hembra, número de potenciales: 5, número de filas: 1, número de polos: 5, número de conexiones: 5, familia de artículos: MVSTBR 2,5/..-ST, paso: 5,08 mm, tipo de conexión: Conexión por tornillo con cápsula de tracción, forma de sujeción de tornillos: L Ranura longitudinal, dirección de conexión conductor/placa de circuito impreso: 90 °, gancho de sujeción: - Gancho de sujeción, sistema enchufable: COMBICON MSTB 2,5, bloqueo: sin, tipo de sujeción: sin, tipo de embalaje: empaquetado en caja | 457.53 | 100 | AA | PCB Connectors (PCC) | AAC | AACAKC | 50 | 50 | NO | PC | F | 10,87 | G | 77 | 90 | 140 | MM | 4017918267483 | 85366990 | DE | EC002638 | Imagen | Catálogo
1873439 | MVSTBR 2,5/ 5-ST-5,08 BD:1-PE | Conector para placa de circuito impreso | Conector de placa de circuito impreso, sección nominal: 2,5 mm², color: verde, corriente nominal: 12 A, tensión nominal (III/2): 320 V, superficie de contacto: Sn, tipo de conexión del contacto: Hembra, número de potenciales: 5, número de filas: 1, número de polos: 5, número de conexiones: 5, familia de artículos: MVSTBR 2,5/..-ST, paso: 5,08 mm, tipo de conexión: Conexión por tornillo con cápsula de tracción, forma de sujeción de tornillos: L Ranura longitudinal, dirección de conexión conductor/placa de circuito impreso: 90 °, gancho de sujeción: - Gancho de sujeción, sistema enchufable: COMBICON MSTB 2,5, bloqueo: sin, tipo de sujeción: sin, tipo de embalaje: empaquetado en caja | 469.43 | 100 | AA | PCB Connectors (PCC) | AAC | AACAKC | 50 | 50 | NO | PC |  | 10,78 | G | 77 | 90 | 140 | MM | 4055626268804 | 85366990 | DE | EC002638 | Imagen | Catálogo
1830016 | MVSTBR 2,5/ 5-ST-5,08 BD2:+-- | Conector para placa de circuito impreso | Conector de placa de circuito impreso, sección nominal: 2,5 mm², color: verde, corriente nominal: 12 A, tensión nominal (III/2): 320 V, superficie de contacto: Sn, tipo de conexión del contacto: Hembra, número de potenciales: 5, número de filas: 1, número de polos: 5, número de conexiones: 5, familia de artículos: MVSTBR 2,5/..-ST, paso: 5,08 mm, tipo de conexión: Conexión por tornillo con cápsula de tracción, forma de sujeción de tornillos: L Ranura longitudinal, dirección de conexión conductor/placa de circuito impreso: 90 °, gancho de sujeción: - Gancho de sujeción, sistema enchufable: COMBICON MSTB 2,5, bloqueo: sin, tipo de sujeción: sin, tipo de embalaje: empaquetado en caja | 457.53 | 100 | AA | PCB Connectors (PCC) | AAC | AACAKC | 50 | 50 | NO | PC |  | 10,87 | G | 75 | 88 | 141 | MM | 4046356881449 | 85366990 | DE | EC002638 | Imagen | Catálogo
1830061 | MVSTBR 2,5/ 5-ST-5,08 BD2:41-45 | Conector para placa de circuito impreso | Conector de placa de circuito impreso, sección nominal: 2,5 mm², color: verde, corriente nominal: 12 A, tensión nominal (III/2): 320 V, superficie de contacto: Sn, tipo de conexión del contacto: Hembra, número de potenciales: 5, número de filas: 1, número de polos: 5, número de conexiones: 5, familia de artículos: MVSTBR 2,5/..-ST, paso: 5,08 mm, tipo de conexión: Conexión por tornillo con cápsula de tracción, forma de sujeción de tornillos: L Ranura longitudinal, dirección de conexión conductor/placa de circuito impreso: 90 °, gancho de sujeción: - Gancho de sujeción, sistema enchufable: COMBICON MSTB 2,5, bloqueo: sin, tipo de sujeción: sin, tipo de embalaje: empaquetado en caja | 457.53 | 100 | AA | PCB Connectors (PCC) | AAC | AACAKC | 50 | 50 | NO | PC | F | 10,90 | G | 76 | 88 | 140 | MM | 4046356882101 | 85366990 | DE | EC002638 | Imagen | Catálogo
1830074 | MVSTBR 2,5/ 5-ST-5,08 BD2:46-50 | Conector para placa de circuito impreso | Conector de placa de circuito impreso, sección nominal: 2,5 mm², color: verde, corriente nominal: 12 A, tensión nominal (III/2): 320 V, superficie de contacto: Sn, tipo de conexión del contacto: Hembra, número de potenciales: 5, número de filas: 1, número de polos: 5, número de conexiones: 5, familia de artículos: MVSTBR 2,5/..-ST, paso: 5,08 mm, tipo de conexión: Conexión por tornillo con cápsula de tracción, forma de sujeción de tornillos: L Ranura longitudinal, dirección de conexión conductor/placa de circuito impreso: 90 °, gancho de sujeción: - Gancho de sujeción, sistema enchufable: COMBICON MSTB 2,5, bloqueo: sin, tipo de sujeción: sin, tipo de embalaje: empaquetado en caja | 457.53 | 100 | AA | PCB Connectors (PCC) | AAC | AACAKC | 50 | 50 | NO | PC |  | 10,90 | G | 77 | 89 | 140 | MM | 4046356882095 | 85366990 | DE | EC002638 | Imagen | Catálogo
1565692 | MVSTBR 2,5/ 5-ST-5,08 BD2:7-11 | Conector para placa de circuito impreso | Conector de placa de circuito impreso, sección nominal: 2,5 mm², color: verde, corriente nominal: 12 A, tensión nominal (III/2): 320 V, superficie de contacto: Sn, tipo de conexión del contacto: Hembra, número de filas: 1, número de polos: 5, familia de artículos: MVSTBR 2,5/..-ST, paso: 5,08 mm, tipo de conexión: Conexión por tornillo con cápsula de tracción, forma de sujeción de tornillos: L Ranura longitudinal, dirección de conexión conductor/placa de circuito impreso: 90 °, gancho de sujeción: - Gancho de sujeción, sistema enchufable: COMBICON MSTB 2,5, bloqueo: sin, tipo de sujeción: sin, tipo de embalaje: empaquetado en caja | 457.53 | 100 | AA | PCB Connectors (PCC) | AAC | AACAKC | 100 | 1000 | NO | PC | F | 10,73 | G | 89 | 150 | 140 | MM | 4067923045132 | 85366990 | DE | EC002637 | Imagen | Catálogo
1060400 | MVSTBR 2,5/ 5-ST-5,08 BD2:X-J1 | Conector para placa de circuito impreso | Conector de placa de circuito impreso, sección nominal: 2,5 mm², color: verde, corriente nominal: 12 A, tensión nominal (III/2): 320 V, superficie de contacto: Sn, tipo de conexión del contacto: Hembra, número de potenciales: 5, número de filas: 1, número de polos: 5, número de conexiones: 5, familia de artículos: MVSTBR 2,5/..-ST, paso: 5,08 mm, tipo de conexión: Conexión por tornillo con cápsula de tracción, forma de sujeción de tornillos: L Ranura longitudinal, dirección de conexión conductor/placa de circuito impreso: 90 °, gancho de sujeción: - Gancho de sujeción, sistema enchufable: COMBICON MSTB 2,5, bloqueo: sin, tipo de sujeción: sin, tipo de embalaje: empaquetado en caja | 457.53 | 100 | AA | PCB Connectors (PCC) | AAC | AACAKC | 50 | 1000 | NO | PC | F | 10,70 | G | 77 | 90 | 140 | MM | 4055626709260 | 85366990 | DE | EC002638 | Imagen | Catálogo
1710867 | MVSTBR 2,5/ 5-ST-5,08 BDX18-.5 | Conector para placa de circuito impreso | Conector de placa de circuito impreso, sección nominal: 2,5 mm², color: verde, corriente nominal: 12 A, tensión nominal (III/2): 320 V, superficie de contacto: Sn, tipo de conexión del contacto: Hembra, número de potenciales: 5, número de filas: 1, número de polos: 5, número de conexiones: 5, familia de artículos: MVSTBR 2,5/..-ST, paso: 5,08 mm, tipo de conexión: Conexión por tornillo con cápsula de tracción, forma de sujeción de tornillos: L Ranura longitudinal, dirección de conexión conductor/placa de circuito impreso: 90 °, gancho de sujeción: - Gancho de sujeción, sistema enchufable: COMBICON MSTB 2,5, bloqueo: sin, tipo de sujeción: sin, tipo de embalaje: empaquetado en caja | 457.53 | 100 | AA | PCB Connectors (PCC) | AAC | AACAKC | 50 | 50 | NO | PC | F | 10,81 | G | 77 | 90 | 140 | MM | 4055626197067 | 85366990 | DE | EC002638 | Imagen | Catálogo
1710866 | MVSTBR 2,5/ 5-ST-5,08 BDX20-.5 | Conector para placa de circuito impreso | Conector de placa de circuito impreso, sección nominal: 2,5 mm², color: verde, corriente nominal: 12 A, tensión nominal (III/2): 320 V, superficie de contacto: Sn, tipo de conexión del contacto: Hembra, número de potenciales: 5, número de filas: 1, número de polos: 5, número de conexiones: 5, familia de artículos: MVSTBR 2,5/..-ST, paso: 5,08 mm, tipo de conexión: Conexión por tornillo con cápsula de tracción, forma de sujeción de tornillos: L Ranura longitudinal, dirección de conexión conductor/placa de circuito impreso: 90 °, gancho de sujeción: - Gancho de sujeción, sistema enchufable: COMBICON MSTB 2,5, bloqueo: sin, tipo de sujeción: sin, tipo de embalaje: empaquetado en caja | 457.53 | 100 | AA | PCB Connectors (PCC) | AAC | AACAKC | 50 | 50 | NO | PC | F | 10,76 | G | 77 | 90 | 140 | MM | 4055626198965 | 85366990 | DE | EC002638 | Imagen | Catálogo
1833314 | MVSTBR 2,5/ 5-ST-5,08 BG BD:-5 | Conector para placa de circuito impreso | Conector de placa de circuito impreso, sección nominal: 2,5 mm², color: gris claro, corriente nominal: 12 A, tensión nominal (III/2): 320 V, superficie de contacto: Sn, tipo de conexión del contacto: Hembra, número de potenciales: 5, número de filas: 1, número de polos: 5, número de conexiones: 5, familia de artículos: MVSTBR 2,5/..-ST, paso: 5,08 mm, tipo de conexión: Conexión por tornillo con cápsula de tracción, forma de sujeción de tornillos: L Ranura longitudinal, dirección de conexión conductor/placa de circuito impreso: 90 °, gancho de sujeción: - Gancho de sujeción, sistema enchufable: COMBICON MSTB 2,5, bloqueo: sin, tipo de sujeción: sin, tipo de embalaje: empaquetado en caja | 457.53 | 100 | AA | PCB Connectors (PCC) | AAC | AACAKC | 50 | 50 | NO | PC | F | 10,81 | G | 77 | 90 | 140 | MM | 4046356916875 | 85366990 | DE | EC002638 | Imagen | Catálogo
1741821 | MVSTBR 2,5/ 5-ST-5,08 BK | Conector para placa de circuito impreso | Conector de placa de circuito impreso, sección nominal: 2,5 mm², color: negro, corriente nominal: 12 A, tensión nominal (III/2): 320 V, superficie de contacto: Sn, tipo de conexión del contacto: Hembra, número de potenciales: 5, número de filas: 1, número de polos: 5, número de conexiones: 5, familia de artículos: MVSTBR 2,5/..-ST, paso: 5,08 mm, tipo de conexión: Conexión por tornillo con cápsula de tracción, forma de sujeción de tornillos: L Ranura longitudinal, dirección de conexión conductor/placa de circuito impreso: 90 °, gancho de sujeción: - Gancho de sujeción, sistema enchufable: COMBICON MSTB 2,5, bloqueo: sin, tipo de sujeción: sin, tipo de embalaje: empaquetado en caja | 427.78 | 100 | AA | PCB Connectors (PCC) | AAC | AACAKC | 50 | 50 | NO | PC |  | 10,87 | G | 76 | 88 | 140 | MM | 4017918259082 | 85366990 | DE | EC002638 | Imagen | Catálogo
1975969 | MVSTBR 2,5/ 5-ST-5,08 BK 1RN L | Conector para placa de circuito impreso | Conector de placa de circuito impreso, sección nominal: 2,5 mm², color: negro, corriente nominal: 12 A, tensión nominal (III/2): 320 V, superficie de contacto: Sn, tipo de conexión del contacto: Hembra, número de potenciales: 5, número de filas: 1, número de polos: 5, número de conexiones: 5, familia de artículos: MVSTBR 2,5/..-ST, paso: 5,08 mm, tipo de conexión: Conexión por tornillo con cápsula de tracción, forma de sujeción de tornillos: L Ranura longitudinal, dirección de conexión conductor/placa de circuito impreso: 90 °, gancho de sujeción: - Gancho de sujeción, sistema enchufable: COMBICON MSTB 2,5, bloqueo: sin, tipo de sujeción: sin, tipo de embalaje: empaquetado en caja | 458.59 | 100 | AA | PCB Connectors (PCC) | AAC | AACAKC | 50 | 50 | NO | PC | F | 10,89 | G | 76 | 88 | 140 | MM | 4017918951672 | 85366990 | DE | EC002638 | Imagen | Catálogo
1914535 | MVSTBR 2,5/ 5-ST-5,08 BK AU | Conector para placa de circuito impreso | Conector de placa de circuito impreso, sección nominal: 2,5 mm², color: negro, corriente nominal: 12 A, tensión nominal (III/2): 320 V, superficie de contacto: Au, tipo de conexión del contacto: Hembra, número de potenciales: 5, número de filas: 1, número de polos: 5, número de conexiones: 5, familia de artículos: MVSTBR 2,5/..-ST, paso: 5,08 mm, tipo de conexión: Conexión por tornillo con cápsula de tracción, forma de sujeción de tornillos: L Ranura longitudinal, dirección de conexión conductor/placa de circuito impreso: 90 °, gancho de sujeción: - Gancho de sujeción, sistema enchufable: COMBICON MSTB 2,5, bloqueo: sin, tipo de sujeción: sin, tipo de embalaje: empaquetado en caja | 782.65 | 100 | AA | PCB Connectors (PCC) | AAC | AACAKC | 50 | 50 | NO | PC | F | 10,87 | G | 77 | 90 | 140 | MM | 4017918455880 | 85366990 | DE | EC002638 | Imagen | Catálogo
1735503 | MVSTBR 2,5/ 5-ST-5,08 BK BD1-5 | Conector para placa de circuito impreso | Conector de placa de circuito impreso, sección nominal: 2,5 mm², color: negro, corriente nominal: 12 A, tensión nominal (III/2): 320 V, superficie de contacto: Sn, tipo de conexión del contacto: Hembra, número de potenciales: 5, número de filas: 1, número de polos: 5, número de conexiones: 5, familia de artículos: MVSTBR 2,5/..-ST, paso: 5,08 mm, tipo de conexión: Conexión por tornillo con cápsula de tracción, forma de sujeción de tornillos: L Ranura longitudinal, dirección de conexión conductor/placa de circuito impreso: 90 °, gancho de sujeción: - Gancho de sujeción, sistema enchufable: COMBICON MSTB 2,5, bloqueo: sin, tipo de sujeción: sin, tipo de embalaje: empaquetado en caja | 469.43 | 100 | AA | PCB Connectors (PCC) | AAC | AACAKC | 50 | 50 | NO | PC | F | 10,85 | G | 77 | 90 | 140 | MM | 4046356177689 | 85366990 | DE | EC002638 | Imagen | Catálogo
1925618 | MVSTBR 2,5/ 5-ST-5,08 BU | Conector para placa de circuito impreso | Conector de placa de circuito impreso, sección nominal: 2,5 mm², color: azul, corriente nominal: 12 A, tensión nominal (III/2): 320 V, superficie de contacto: Sn, tipo de conexión del contacto: Hembra, número de filas: 1, número de polos: 5, familia de artículos: MVSTBR 2,5/..-ST, paso: 5,08 mm, tipo de conexión: Conexión por tornillo con cápsula de tracción, forma de sujeción de tornillos: L Ranura longitudinal, dirección de conexión conductor/placa de circuito impreso: 90 °, gancho de sujeción: - Gancho de sujeción, sistema enchufable: COMBICON MSTB 2,5, bloqueo: sin, tipo de sujeción: sin, tipo de embalaje: empaquetado en caja | 427.78 | 100 | AA | PCB Connectors (PCC) | AAC | AACAKC | 100 | 100 | NO | PC | F | 10,60 | G | 89 | 150 | 140 | MM | 4017918595159 | 85366990 | DE | EC002638 | Imagen | Catálogo
1783151 | MVSTBR 2,5/ 5-ST-5,08 GY | Conector para placa de circuito impreso | Conector de placa de circuito impreso, sección nominal: 2,5 mm², color: gris, corriente nominal: 12 A, tensión nominal (III/2): 320 V, superficie de contacto: Sn, tipo de conexión del contacto: Hembra, número de potenciales: 5, número de filas: 1, número de polos: 5, número de conexiones: 5, familia de artículos: MVSTBR 2,5/..-ST, paso: 5,08 mm, tipo de conexión: Conexión por tornillo con cápsula de tracción, forma de sujeción de tornillos: L Ranura longitudinal, dirección de conexión conductor/placa de circuito impreso: 90 °, gancho de sujeción: - Gancho de sujeción, sistema enchufable: COMBICON MSTB 2,5, bloqueo: sin, tipo de sujeción: sin, tipo de embalaje: empaquetado en caja | 427.78 | 100 | AA | PCB Connectors (PCC) | AAC | AACAKC | 50 | 50 | NO | PC | F | 10,83 | G | 77 | 90 | 140 | MM | 4017918214449 | 85366990 | DE | EC002638 | Imagen | Catálogo
1098476 | MVSTBR 2,5/ 5-ST-5,08 H1L | Conector para placa de circuito impreso | Conector de placa de circuito impreso, sección nominal: 2,5 mm², color: verde, corriente nominal: 12 A, tensión nominal (III/2): 320 V, superficie de contacto: Sn, tipo de conexión del contacto: Hembra, número de filas: 1, número de polos: 5, familia de artículos: MVSTBR 2,5/..-ST, paso: 5,08 mm, tipo de conexión: Conexión por tornillo con cápsula de tracción, forma de sujeción de tornillos: H1L Philipps-Recess con ranura longitudinal, dirección de conexión conductor/placa de circuito impreso: 90 °, gancho de sujeción: - Gancho de sujeción, sistema enchufable: COMBICON MSTB 2,5, bloqueo: sin, tipo de sujeción: sin, tipo de embalaje: empaquetado en caja | 476.75 | 100 | AA | PCB Connectors (PCC) | AAC | AACAKC | 50 | 1000 | NO | PC | F | 10,44 | G | 77 | 90 | 140 | MM | 4055626943725 | 85366990 | DE | EC002638 | Imagen | Catálogo
1410433 | MVSTBR 2,5/ 5-ST-5,08 OG | Conector para placa de circuito impreso | Conector de placa de circuito impreso, sección nominal: 2,5 mm², color: naranja, corriente nominal: 12 A, tensión nominal (III/2): 320 V, superficie de contacto: Sn, tipo de conexión del contacto: Hembra, número de filas: 1, número de polos: 5, familia de artículos: MVSTBR 2,5/..-ST, paso: 5,08 mm, tipo de conexión: Conexión por tornillo con cápsula de tracción, forma de sujeción de tornillos: L Ranura longitudinal, dirección de conexión conductor/placa de circuito impreso: 90 °, gancho de sujeción: - Gancho de sujeción, sistema enchufable: COMBICON MSTB 2,5, bloqueo: sin, tipo de sujeción: sin, tipo de embalaje: empaquetado en caja | 427.78 | 100 | AA | PCB Connectors (PCC) | AAC | AACAKC | 100 | 100 | NO | PC | F | 10,87 | G | 89 | 150 | 140 | MM | 4063151786595 | 85366990 | DE | EC002638 | Imagen | Catálogo
1261604 | MVSTBR 2,5/ 5-ST-5,08 RD | Conector para placa de circuito impreso | Conector de placa de circuito impreso, sección nominal: 2,5 mm², color: rojo, corriente nominal: 12 A, tensión nominal (III/2): 320 V, superficie de contacto: Sn, tipo de conexión del contacto: Hembra, número de filas: 1, número de polos: 5, familia de artículos: MVSTBR 2,5/..-ST, paso: 5,08 mm, tipo de conexión: Conexión por tornillo con cápsula de tracción, forma de sujeción de tornillos: L Ranura longitudinal, dirección de conexión conductor/placa de circuito impreso: 90 °, gancho de sujeción: - Gancho de sujeción, sistema enchufable: COMBICON MSTB 2,5, bloqueo: sin, tipo de sujeción: sin, tipo de embalaje: empaquetado en caja | 427.78 | 100 | AA | PCB Connectors (PCC) | AAC | AACAKC | 100 | 1000 | NO | PC | F | 10,87 | G | 89 | 150 | 140 | MM | 4063151371548 | 85366990 | DE | EC002638 | Imagen | Catálogo
1707299 | MVSTBR 2,5/ 5-ST-5,08BD2:11-15 | Conector para placa de circuito impreso | Conector de placa de circuito impreso, sección nominal: 2,5 mm², color: verde, corriente nominal: 12 A, tensión nominal (III/2): 320 V, superficie de contacto: Sn, tipo de conexión del contacto: Hembra, número de potenciales: 5, número de filas: 1, número de polos: 5, número de conexiones: 5, familia de artículos: MVSTBR 2,5/..-ST, paso: 5,08 mm, tipo de conexión: Conexión por tornillo con cápsula de tracción, forma de sujeción de tornillos: L Ranura longitudinal, dirección de conexión conductor/placa de circuito impreso: 90 °, gancho de sujeción: - Gancho de sujeción, sistema enchufable: COMBICON MSTB 2,5, bloqueo: sin, tipo de sujeción: sin, tipo de embalaje: empaquetado en caja | 469.43 | 100 | AA | PCB Connectors (PCC) | AAC | AACAKC | 50 | 50 | NO | PC | F | 10,80 | G | 77 | 90 | 140 | MM | 4046356916677 | 85366990 | DE | EC002638 | Imagen | Catálogo
1707296 | MVSTBR 2,5/ 5-ST-5,08BD2:1-5 | Conector para placa de circuito impreso | Conector de placa de circuito impreso, sección nominal: 2,5 mm², color: verde, corriente nominal: 12 A, tensión nominal (III/2): 320 V, superficie de contacto: Sn, tipo de conexión del contacto: Hembra, número de potenciales: 5, número de filas: 1, número de polos: 5, número de conexiones: 5, familia de artículos: MVSTBR 2,5/..-ST, paso: 5,08 mm, tipo de conexión: Conexión por tornillo con cápsula de tracción, forma de sujeción de tornillos: L Ranura longitudinal, dirección de conexión conductor/placa de circuito impreso: 90 °, gancho de sujeción: - Gancho de sujeción, sistema enchufable: COMBICON MSTB 2,5, bloqueo: sin, tipo de sujeción: sin, tipo de embalaje: empaquetado en caja | 469.43 | 100 | AA | PCB Connectors (PCC) | AAC | AACAKC | 50 | 50 | NO | PC | F | 10,87 | G | 77 | 90 | 140 | MM | 4046356915953 | 85366990 | DE | EC002638 | Imagen | Catálogo
1706826 | MVSTBR 2,5/ 5-ST-5,08BD2:21-25 | Conector para placa de circuito impreso | Conector de placa de circuito impreso, sección nominal: 2,5 mm², color: verde, corriente nominal: 12 A, tensión nominal (III/2): 320 V, superficie de contacto: Sn, tipo de conexión del contacto: Hembra, número de potenciales: 5, número de filas: 1, número de polos: 5, número de conexiones: 5, familia de artículos: MVSTBR 2,5/..-ST, paso: 5,08 mm, tipo de conexión: Conexión por tornillo con cápsula de tracción, forma de sujeción de tornillos: L Ranura longitudinal, dirección de conexión conductor/placa de circuito impreso: 90 °, gancho de sujeción: - Gancho de sujeción, sistema enchufable: COMBICON MSTB 2,5, bloqueo: sin, tipo de sujeción: sin, tipo de embalaje: empaquetado en caja | 469.43 | 100 | AA | PCB Connectors (PCC) | AAC | AACAKC | 50 | 50 | NO | PC | F | 10,85 | G | 77 | 90 | 140 | MM | 4046356883788 | 85366990 | DE | EC002638 | Imagen | Catálogo
1707297 | MVSTBR 2,5/ 5-ST-5,08BD2:6-10 | Conector para placa de circuito impreso | Conector de placa de circuito impreso, sección nominal: 2,5 mm², color: verde, corriente nominal: 12 A, tensión nominal (III/2): 320 V, superficie de contacto: Sn, tipo de conexión del contacto: Hembra, número de potenciales: 5, número de filas: 1, número de polos: 5, número de conexiones: 5, familia de artículos: MVSTBR 2,5/..-ST, paso: 5,08 mm, tipo de conexión: Conexión por tornillo con cápsula de tracción, forma de sujeción de tornillos: L Ranura longitudinal, dirección de conexión conductor/placa de circuito impreso: 90 °, gancho de sujeción: - Gancho de sujeción, sistema enchufable: COMBICON MSTB 2,5, bloqueo: sin, tipo de sujeción: sin, tipo de embalaje: empaquetado en caja | 469.43 | 100 | AA | PCB Connectors (PCC) | AAC | AACAKC | 50 | 50 | NO | PC | F | 10,87 | G | 77 | 90 | 140 | MM | 4046356915960 | 85366990 | DE | EC002638 | Imagen | Catálogo
1030702 | MVSTBR 2,5/ 5-ST-5,08BD2X11-.5 | Conector para placa de circuito impreso | Conector de placa de circuito impreso, sección nominal: 2,5 mm², color: verde, corriente nominal: 12 A, tensión nominal (III/2): 320 V, superficie de contacto: Sn, tipo de conexión del contacto: Hembra, número de potenciales: 5, número de filas: 1, número de polos: 5, número de conexiones: 5, familia de artículos: MVSTBR 2,5/..-ST, paso: 5,08 mm, tipo de conexión: Conexión por tornillo con cápsula de tracción, forma de sujeción de tornillos: L Ranura longitudinal, dirección de conexión conductor/placa de circuito impreso: 90 °, gancho de sujeción: - Gancho de sujeción, sistema enchufable: COMBICON MSTB 2,5, bloqueo: sin, tipo de sujeción: sin, tipo de embalaje: empaquetado en caja | 469.62 | 100 | AA | PCB Connectors (PCC) | AAC | AACAKC | 50 | 50 | NO | PC | F | 10,72 | G | 77 | 90 | 140 | MM | 4055626532882 | 85366990 | DE | EC002638 | Imagen | Catálogo
1060401 | MVSTBR 2,5/ 5-ST-5,08BD2X-J2MQ | Conector para placa de circuito impreso | Conector de placa de circuito impreso, sección nominal: 2,5 mm², color: verde, corriente nominal: 12 A, tensión nominal (III/2): 320 V, superficie de contacto: Sn, tipo de conexión del contacto: Hembra, número de potenciales: 5, número de filas: 1, número de polos: 5, número de conexiones: 5, familia de artículos: MVSTBR 2,5/..-ST, paso: 5,08 mm, tipo de conexión: Conexión por tornillo con cápsula de tracción, forma de sujeción de tornillos: L Ranura longitudinal, dirección de conexión conductor/placa de circuito impreso: 90 °, gancho de sujeción: - Gancho de sujeción, sistema enchufable: COMBICON MSTB 2,5, bloqueo: sin, tipo de sujeción: sin, tipo de embalaje: empaquetado en caja | 457.53 | 100 | AA | PCB Connectors (PCC) | AAC | AACAKC | 50 | 50 | NO | PC | F | 10,69 | G |  |  |  |  | 4055626709277 | 85366990 | DE | EC002638 |  | Catálogo
1313344 | MVSTBR 2,5/ 5-ST-5,08BK1RNLBD1 | Conector para placa de circuito impreso | Conector de placa de circuito impreso, sección nominal: 2,5 mm², color: negro, corriente nominal: 12 A, tensión nominal (III/2): 320 V, superficie de contacto: Sn, tipo de conexión del contacto: Hembra, número de filas: 1, número de polos: 5, familia de artículos: MVSTBR 2,5/..-ST, paso: 5,08 mm, tipo de conexión: Conexión por tornillo con cápsula de tracción, forma de sujeción de tornillos: L Ranura longitudinal, dirección de conexión conductor/placa de circuito impreso: 90 °, gancho de sujeción: - Gancho de sujeción, sistema enchufable: COMBICON MSTB 2,5, bloqueo: sin, tipo de sujeción: sin, tipo de embalaje: empaquetado en caja | 510.71 | 100 | AA | PCB Connectors (PCC) | AAC | AACAKC | 50 | 1000 | NO | PC |  | 10,85 | G | 77 | 90 | 140 | MM | 4063151569228 | 85366990 | DE | EC002638 | Imagen | Catálogo
1735516 | MVSTBR 2,5/ 5-ST-5,08BKBD34-38 | Conector para placa de circuito impreso | Conector de placa de circuito impreso, sección nominal: 2,5 mm², color: negro, corriente nominal: 12 A, tensión nominal (III/2): 320 V, superficie de contacto: Sn, tipo de conexión del contacto: Hembra, número de potenciales: 5, número de filas: 1, número de polos: 5, número de conexiones: 5, familia de artículos: MVSTBR 2,5/..-ST, paso: 5,08 mm, tipo de conexión: Conexión por tornillo con cápsula de tracción, forma de sujeción de tornillos: L Ranura longitudinal, dirección de conexión conductor/placa de circuito impreso: 90 °, gancho de sujeción: - Gancho de sujeción, sistema enchufable: COMBICON MSTB 2,5, bloqueo: sin, tipo de sujeción: sin, tipo de embalaje: empaquetado en caja | 469.43 | 100 | AA | PCB Connectors (PCC) | AAC | AACAKC | 50 | 50 | NO | PC | F | 10,93 | G | 77 | 90 | 140 | MM | 4046356177696 | 85366990 | DE | EC002638 | Imagen | Catálogo
1548926 | MVSTBR 2,5/ 5-ST-5,08BKBD-44 | Conector para placa de circuito impreso | Conector de placa de circuito impreso, sección nominal: 2,5 mm², color: negro, corriente nominal: 12 A, tensión nominal (III/2): 320 V, superficie de contacto: Sn, tipo de conexión del contacto: Hembra, número de filas: 1, número de polos: 5, familia de artículos: MVSTBR 2,5/..-ST, paso: 5,08 mm, tipo de conexión: Conexión por tornillo con cápsula de tracción, forma de sujeción de tornillos: L Ranura longitudinal, dirección de conexión conductor/placa de circuito impreso: 90 °, gancho de sujeción: - Gancho de sujeción, sistema enchufable: COMBICON MSTB 2,5, bloqueo: sin, tipo de sujeción: sin, tipo de embalaje: empaquetado en caja | 469.43 | 100 | AA | PCB Connectors (PCC) | AAC | AACAKC | 100 | 1000 | NO | PC | F | 10,87 | G |  |  |  |  | 4067923024755 | 85366990 | DE | EC002638 |  | Catálogo
1313553 | MVSTBR 2,5/ 5-ST-5,08BKBDWH-5Q | Conector para placa de circuito impreso | Conector de placa de circuito impreso, sección nominal: 2,5 mm², color: negro, corriente nominal: 12 A, tensión nominal (III/2): 320 V, superficie de contacto: Sn, tipo de conexión del contacto: Hembra, número de filas: 1, número de polos: 5, familia de artículos: MVSTBR 2,5/..-ST, paso: 5,08 mm, tipo de conexión: Conexión por tornillo con cápsula de tracción, forma de sujeción de tornillos: L Ranura longitudinal, dirección de conexión conductor/placa de circuito impreso: 90 °, gancho de sujeción: - Gancho de sujeción, sistema enchufable: COMBICON MSTB 2,5, bloqueo: sin, tipo de sujeción: sin, tipo de embalaje: empaquetado en caja | 469.43 | 100 | AA | PCB Connectors (PCC) | AAC | AACAKC | 50 | 1000 | NO | PC | F | 10,77 | G | 77 | 90 | 140 | MM | 4063151569570 | 85366990 | DE | EC002638 | Imagen | Catálogo
1176968 | MVSTBR 2,5/ 5-ST-5,08EBPBD:1-PE | Conector para placa de circuito impreso | Conector de placa de circuito impreso, sección nominal: 2,5 mm², color: verde, corriente nominal: 12 A, tensión nominal (III/2): 320 V, superficie de contacto: Sn, tipo de conexión del contacto: Hembra, número de filas: 1, número de polos: 5, familia de artículos: MVSTBR 2,5/..-ST, paso: 5,08 mm, tipo de conexión: Conexión por tornillo con cápsula de tracción, forma de sujeción de tornillos: L Ranura longitudinal, dirección de conexión conductor/placa de circuito impreso: 90 °, gancho de sujeción: - Gancho de sujeción, sistema enchufable: COMBICON MSTB 2,5, bloqueo: sin, tipo de sujeción: sin, tipo de embalaje: empaquetado en caja | 502.21 | 100 | AA | PCB Connectors (PCC) | AAC | AACAKC | 100 | 1000 | NO | PC | F | 10,93 | G | 89 | 150 | 140 | MM | 4063151209629 | 85366990 | DE | EC002638 | Imagen | Catálogo
1835504 | MVSTBR 2,5/ 5-STF | Conector para placa de circuito impreso | Conector de placa de circuito impreso, sección nominal: 2,5 mm², color: verde, corriente nominal: 12 A, tensión nominal (III/2): 320 V, superficie de contacto: Sn, tipo de conexión del contacto: Hembra, número de potenciales: 5, número de filas: 1, número de polos: 5, número de conexiones: 5, familia de artículos: MVSTBR 2,5/..-STF, paso: 5 mm, tipo de conexión: Conexión por tornillo con cápsula de tracción, forma de sujeción de tornillos: L Ranura longitudinal, dirección de conexión conductor/placa de circuito impreso: 90 °, gancho de sujeción: - Gancho de sujeción, sistema enchufable: COMBICON MSTB 2,5, bloqueo: Bloqueo por tornillo, tipo de sujeción: Sujeción aérea (tornillo), tipo de embalaje: empaquetado en caja | 442.06 | 100 | AA | PCB Connectors (PCC) | AAC | AACAJE | 50 | 50 | NO | PC |  | 11,84 | G | 83 | 121 | 141 | MM | 4017918103071 | 85366990 | DE | EC002638 | Imagen | Catálogo
1835122 | MVSTBR 2,5/ 5-STF-5,08 | Conector para placa de circuito impreso | Conector de placa de circuito impreso, sección nominal: 2,5 mm², color: verde, corriente nominal: 12 A, tensión nominal (III/2): 320 V, superficie de contacto: Sn, tipo de conexión del contacto: Hembra, número de potenciales: 5, número de filas: 1, número de polos: 5, número de conexiones: 5, familia de artículos: MVSTBR 2,5/..-STF, paso: 5,08 mm, tipo de conexión: Conexión por tornillo con cápsula de tracción, forma de sujeción de tornillos: L Ranura longitudinal, dirección de conexión conductor/placa de circuito impreso: 90 °, gancho de sujeción: - Gancho de sujeción, sistema enchufable: COMBICON MSTB 2,5, bloqueo: Bloqueo por tornillo, tipo de sujeción: Sujeción aérea (tornillo), tipo de embalaje: empaquetado en caja | 442.06 | 100 | AA | PCB Connectors (PCC) | AAC | AACAKD | 50 | 50 | NO | PC |  | 11,99 | G | 82 | 118 | 140 | MM | 4017918103408 | 85366990 | DE | EC002638 | Imagen | Catálogo
1919666 | MVSTBR 2,5/ 5-STF-5,08 ABGY AU | Conector para placa de circuito impreso | Conector de placa de circuito impreso, sección nominal: 2,5 mm², color: gris ágata, corriente nominal: 12 A, tensión nominal (III/2): 320 V, superficie de contacto: Au, tipo de conexión del contacto: Hembra, número de potenciales: 5, número de filas: 1, número de polos: 5, número de conexiones: 5, familia de artículos: MVSTBR 2,5/..-STF, paso: 5,08 mm, tipo de conexión: Conexión por tornillo con cápsula de tracción, forma de sujeción de tornillos: L Ranura longitudinal, dirección de conexión conductor/placa de circuito impreso: 90 °, gancho de sujeción: - Gancho de sujeción, sistema enchufable: COMBICON MSTB 2,5, bloqueo: Bloqueo por tornillo, tipo de sujeción: Sujeción aérea (tornillo), tipo de embalaje: empaquetado en caja | 796.93 | 100 | AA | PCB Connectors (PCC) | AAC | AACAKD | 50 | 50 | NO | PC |  | 12,14 | G | 81 | 118 | 139 | MM | 4017918486075 | 85366990 | DE | EC002638 | Imagen | Catálogo
1916902 | MVSTBR 2,5/ 5-STF-5,08 AU | Conector para placa de circuito impreso | Conector de placa de circuito impreso, sección nominal: 2,5 mm², color: verde, corriente nominal: 12 A, tensión nominal (III/2): 320 V, superficie de contacto: Au, tipo de conexión del contacto: Hembra, número de potenciales: 5, número de filas: 1, número de polos: 5, número de conexiones: 5, familia de artículos: MVSTBR 2,5/..-STF, paso: 5,08 mm, tipo de conexión: Conexión por tornillo con cápsula de tracción, forma de sujeción de tornillos: L Ranura longitudinal, dirección de conexión conductor/placa de circuito impreso: 90 °, gancho de sujeción: - Gancho de sujeción, sistema enchufable: COMBICON MSTB 2,5, bloqueo: Bloqueo por tornillo, tipo de sujeción: Sujeción aérea (tornillo), tipo de embalaje: empaquetado en caja | 796.93 | 100 | AA | PCB Connectors (PCC) | AAC | AACAKD | 50 | 50 | NO | PC |  | 12,14 | G | 83 | 119 | 140 | MM | 4017918468088 | 85366990 | DE | EC002638 | Imagen | Catálogo
1972991 | MVSTBR 2,5/ 5-STF-5,08 BK | Conector para placa de circuito impreso | Conector de placa de circuito impreso, sección nominal: 2,5 mm², color: negro, corriente nominal: 12 A, tensión nominal (III/2): 320 V, superficie de contacto: Sn, tipo de conexión del contacto: Hembra, número de potenciales: 5, número de filas: 1, número de polos: 5, número de conexiones: 5, familia de artículos: MVSTBR 2,5/..-STF, paso: 5,08 mm, tipo de conexión: Conexión por tornillo con cápsula de tracción, forma de sujeción de tornillos: L Ranura longitudinal, dirección de conexión conductor/placa de circuito impreso: 90 °, gancho de sujeción: - Gancho de sujeción, sistema enchufable: COMBICON MSTB 2,5, bloqueo: Bloqueo por tornillo, tipo de sujeción: Sujeción aérea (tornillo), tipo de embalaje: empaquetado en caja | 442.06 | 100 | AA | PCB Connectors (PCC) | AAC | AACAKD | 50 | 50 | NO | PC |  | 12,05 | G | 82 | 120 | 140 | MM | 4017918940058 | 85366990 | DE | EC002638 | Imagen | Catálogo
1809704 | MVSTBR 2,5/ 5-STF-5,08 EX | Conector para placa de circuito impreso | Conector de placa de circuito impreso, sección nominal: 2,5 mm², color: verde, corriente nominal: 12 A, superficie de contacto: Sn, tipo de conexión del contacto: Hembra, número de potenciales: 5, número de filas: 1, número de polos: 5, número de conexiones: 5, familia de artículos: MVSTBR 2,5/..-STF-EX, paso: 5,08 mm, tipo de conexión: Conexión por tornillo con cápsula de tracción, forma de sujeción de tornillos: L Ranura longitudinal, dirección de conexión conductor/placa de circuito impreso: 90 °, gancho de sujeción: - Gancho de sujeción, sistema enchufable: COMBICON MSTB 2,5 EX, bloqueo: Bloqueo por tornillo, tipo de sujeción: Sujeción aérea (tornillo), tipo de embalaje: empaquetado en caja | 568.59 | 100 | AA | PCB Connectors (PCC) | AAC | AACAKM | 50 | 50 | NO | PC | F | 11,96 | G | 83 | 121 | 141 | MM | 4046356705103 | 85366990 | DE | EC002638 | Imagen | Catálogo
1684819 | MVSTBR 2,5/ 5-STF-5,08BD:9-1SO | Conector para placa de circuito impreso | Conector de placa de circuito impreso, sección nominal: 2,5 mm², color: verde, corriente nominal: 12 A, tensión nominal (III/2): 320 V, superficie de contacto: Sn, tipo de conexión del contacto: Hembra, número de filas: 1, número de polos: 5, familia de artículos: MVSTBR 2,5/..-STF, paso: 5,08 mm, tipo de conexión: Conexión por tornillo con cápsula de tracción, forma de sujeción de tornillos: L Ranura longitudinal, dirección de conexión conductor/placa de circuito impreso: 90 °, gancho de sujeción: - Gancho de sujeción, sistema enchufable: COMBICON MSTB 2,5, bloqueo: Bloqueo por tornillo, tipo de sujeción: Sujeción aérea (tornillo), tipo de embalaje: empaquetado en caja | 483.72 | 100 | AA | PCB Connectors (PCC) | AAC | AACAKD | 50 | 1000 | NO | PC | F | 11,87 | G |  |  |  |  | 4067923241459 | 85366990 | DE | EC002638 |  | Catálogo
1792058 | MVSTBR 2,5/ 6-ST | Conector para placa de circuito impreso | Conector de placa de circuito impreso, sección nominal: 2,5 mm², color: verde, corriente nominal: 12 A, tensión nominal (III/2): 320 V, superficie de contacto: Sn, tipo de conexión del contacto: Hembra, número de potenciales: 6, número de filas: 1, número de polos: 6, número de conexiones: 6, familia de artículos: MVSTBR 2,5/..-ST, paso: 5 mm, tipo de conexión: Conexión por tornillo con cápsula de tracción, forma de sujeción de tornillos: L Ranura longitudinal, dirección de conexión conductor/placa de circuito impreso: 90 °, gancho de sujeción: - Gancho de sujeción, sistema enchufable: COMBICON MSTB 2,5, bloqueo: sin, tipo de sujeción: sin, tipo de embalaje: empaquetado en caja | 512.14 | 100 | AA | PCB Connectors (PCC) | AAC | AACAJC | 50 | 50 | NO | PC |  | 12,76 | G | 77 | 90 | 140 | MM | 4017918044534 | 85366990 | DE | EC002638 | Imagen | Catálogo
1846302 | MVSTBR 2,5/ 6-ST BD:1-6 | Conector para placa de circuito impreso | Conector de placa de circuito impreso, sección nominal: 2,5 mm², color: verde, corriente nominal: 12 A, tensión nominal (III/2): 320 V, superficie de contacto: Sn, tipo de conexión del contacto: Hembra, número de potenciales: 6, número de filas: 1, número de polos: 6, número de conexiones: 6, familia de artículos: MVSTBR 2,5/..-ST, paso: 5 mm, tipo de conexión: Conexión por tornillo con cápsula de tracción, forma de sujeción de tornillos: L Ranura longitudinal, dirección de conexión conductor/placa de circuito impreso: 90 °, gancho de sujeción: - Gancho de sujeción, sistema enchufable: COMBICON MSTB 2,5, bloqueo: sin, tipo de sujeción: sin, tipo de embalaje: empaquetado en caja | 547.85 | 100 | AA | PCB Connectors (PCC) | AAC | AACAJC | 50 | 50 | NO | PC |  | 12,81 | G | 76 | 88 | 140 | MM | 4017918224547 | 85366990 | DE | EC002638 | Imagen | Catálogo
1964116 | MVSTBR 2,5/ 6-ST BD:X2/1-6 | Conector para placa de circuito impreso | Conector de placa de circuito impreso, sección nominal: 2,5 mm², color: verde, corriente nominal: 12 A, tensión nominal (III/2): 320 V, superficie de contacto: Sn, tipo de conexión del contacto: Hembra, número de potenciales: 6, número de filas: 1, número de polos: 6, número de conexiones: 6, familia de artículos: MVSTBR 2,5/..-ST, paso: 5 mm, tipo de conexión: Conexión por tornillo con cápsula de tracción, forma de sujeción de tornillos: L Ranura longitudinal, dirección de conexión conductor/placa de circuito impreso: 90 °, gancho de sujeción: - Gancho de sujeción, sistema enchufable: COMBICON MSTB 2,5, bloqueo: sin, tipo de sujeción: sin, tipo de embalaje: empaquetado en caja | 572.07 | 100 | AA | PCB Connectors (PCC) | AAC | AACAJC | 50 | 50 | NO | PC |  | 12,80 | G | 77 | 90 | 140 | MM | 4017918905361 | 85366990 | DE | EC002638 | Imagen | Catálogo
1792281 | MVSTBR 2,5/ 6-ST-5,08 | Conector para placa de circuito impreso | Conector de placa de circuito impreso, sección nominal: 2,5 mm², color: verde, corriente nominal: 12 A, tensión nominal (III/2): 320 V, superficie de contacto: Sn, tipo de conexión del contacto: Hembra, número de potenciales: 6, número de filas: 1, número de polos: 6, número de conexiones: 6, familia de artículos: MVSTBR 2,5/..-ST, paso: 5,08 mm, tipo de conexión: Conexión por tornillo con cápsula de tracción, forma de sujeción de tornillos: L Ranura longitudinal, dirección de conexión conductor/placa de circuito impreso: 90 °, gancho de sujeción: - Gancho de sujeción, sistema enchufable: COMBICON MSTB 2,5, bloqueo: sin, tipo de sujeción: sin, tipo de embalaje: empaquetado en caja | 512.14 | 100 | AA | PCB Connectors (PCC) | AAC | AACAKC | 50 | 50 | NO | PC |  | 12,87 | G | 77 | 90 | 140 | MM | 4017918044763 | 85366990 | DE | EC002638 | Imagen | Catálogo
1765593 | MVSTBR 2,5/ 6-ST-5,08 AU | Conector para placa de circuito impreso | Conector de placa de circuito impreso, sección nominal: 2,5 mm², color: verde, corriente nominal: 12 A, tensión nominal (III/2): 320 V, superficie de contacto: Au, tipo de conexión del contacto: Hembra, número de potenciales: 6, número de filas: 1, número de polos: 6, número de conexiones: 6, familia de artículos: MVSTBR 2,5/..-ST, paso: 5,08 mm, tipo de conexión: Conexión por tornillo con cápsula de tracción, forma de sujeción de tornillos: L Ranura longitudinal, dirección de conexión conductor/placa de circuito impreso: 90 °, gancho de sujeción: - Gancho de sujeción, sistema enchufable: COMBICON MSTB 2,5, bloqueo: sin, tipo de sujeción: sin, tipo de embalaje: empaquetado en caja | 937.99 | 100 | AA | PCB Connectors (PCC) | AAC | AACAKC | 50 | 50 | NO | PC |  | 12,90 | G | 75 | 88 | 140 | MM | 4046356078016 | 85366990 | DE | EC002638 | Imagen | Catálogo
1708271 | MVSTBR 2,5/ 6-ST-5,08 BD:1-6 | Conector para placa de circuito impreso | Conector de placa de circuito impreso, sección nominal: 2,5 mm², color: verde, corriente nominal: 12 A, tensión nominal (III/2): 320 V, superficie de contacto: Sn, tipo de conexión del contacto: Hembra, número de potenciales: 6, número de filas: 1, número de polos: 6, número de conexiones: 6, familia de artículos: MVSTBR 2,5/..-ST, paso: 5,08 mm, tipo de conexión: Conexión por tornillo con cápsula de tracción, forma de sujeción de tornillos: L Ranura longitudinal, dirección de conexión conductor/placa de circuito impreso: 90 °, gancho de sujeción: - Gancho de sujeción, sistema enchufable: COMBICON MSTB 2,5, bloqueo: sin, tipo de sujeción: sin, tipo de embalaje: empaquetado en caja | 547.85 | 100 | AA | PCB Connectors (PCC) | AAC | AACAKC | 50 | 50 | NO | PC | F | 13,01 | G | 77 | 90 | 140 | MM | 4046356072397 | 85366990 | DE | EC002638 | Imagen | Catálogo
1177004 | MVSTBR 2,5/ 6-ST-5,08 BD:1-PE | Conector para placa de circuito impreso | Conector de placa de circuito impreso, sección nominal: 2,5 mm², color: verde, corriente nominal: 12 A, tensión nominal (III/2): 320 V, superficie de contacto: Sn, tipo de conexión del contacto: Hembra, número de filas: 1, número de polos: 6, familia de artículos: MVSTBR 2,5/..-ST, paso: 5,08 mm, tipo de conexión: Conexión por tornillo con cápsula de tracción, forma de sujeción de tornillos: L Ranura longitudinal, dirección de conexión conductor/placa de circuito impreso: 90 °, gancho de sujeción: - Gancho de sujeción, sistema enchufable: COMBICON MSTB 2,5, bloqueo: sin, tipo de sujeción: sin, tipo de embalaje: empaquetado en caja | 547.85 | 100 | AA | PCB Connectors (PCC) | AAC | AACAKC | 50 | 1000 | NO | PC | F | 12,73 | G | 77 | 90 | 140 | MM | 4063151209865 | 85366990 | DE | EC002638 | Imagen | Catálogo
1919239 | MVSTBR 2,5/ 6-ST-5,08 BD:6-1 | Conector para placa de circuito impreso | Conector de placa de circuito impreso, sección nominal: 2,5 mm², color: verde, corriente nominal: 12 A, tensión nominal (III/2): 320 V, superficie de contacto: Sn, tipo de conexión del contacto: Hembra, número de potenciales: 6, número de filas: 1, número de polos: 6, número de conexiones: 6, familia de artículos: MVSTBR 2,5/..-ST, paso: 5,08 mm, tipo de conexión: Conexión por tornillo con cápsula de tracción, forma de sujeción de tornillos: L Ranura longitudinal, dirección de conexión conductor/placa de circuito impreso: 90 °, gancho de sujeción: - Gancho de sujeción, sistema enchufable: COMBICON MSTB 2,5, bloqueo: sin, tipo de sujeción: sin, tipo de embalaje: empaquetado en caja | 547.85 | 100 | AA | PCB Connectors (PCC) | AAC | AACAKC | 50 | 50 | NO | PC | F | 12,97 | G | 77 | 90 | 140 | MM | 4017918484835 | 85366990 | DE | EC002638 | Imagen | Catálogo
1815688 | MVSTBR 2,5/ 6-ST-5,08 BD:6-11 | Conector para placa de circuito impreso | Conector de placa de circuito impreso, sección nominal: 2,5 mm², color: verde, corriente nominal: 12 A, tensión nominal (III/2): 320 V, superficie de contacto: Sn, tipo de conexión del contacto: Hembra, número de potenciales: 6, número de filas: 1, número de polos: 6, número de conexiones: 6, familia de artículos: MVSTBR 2,5/..-ST, paso: 5,08 mm, tipo de conexión: Conexión por tornillo con cápsula de tracción, forma de sujeción de tornillos: L Ranura longitudinal, dirección de conexión conductor/placa de circuito impreso: 90 °, gancho de sujeción: - Gancho de sujeción, sistema enchufable: COMBICON MSTB 2,5, bloqueo: sin, tipo de sujeción: sin, tipo de embalaje: empaquetado en caja | 562.13 | 100 | AA | PCB Connectors (PCC) | AAC | AACAKC | 50 | 50 | NO | PC | F | 12,91 | G | 77 | 90 | 140 | MM | 4046356744836 | 85366990 | DE | EC002638 | Imagen | Catálogo
1861293 | MVSTBR 2,5/ 6-ST-5,08 BD:6-1SO | Conector para placa de circuito impreso | Conector de placa de circuito impreso, sección nominal: 2,5 mm², color: verde, corriente nominal: 12 A, tensión nominal (III/2): 320 V, superficie de contacto: Sn, tipo de conexión del contacto: Hembra, número de potenciales: 6, número de filas: 1, número de polos: 6, número de conexiones: 6, familia de artículos: MVSTBR 2,5/..-ST, paso: 5,08 mm, tipo de conexión: Conexión por tornillo con cápsula de tracción, forma de sujeción de tornillos: L Ranura longitudinal, dirección de conexión conductor/placa de circuito impreso: 90 °, gancho de sujeción: - Gancho de sujeción, sistema enchufable: COMBICON MSTB 2,5, bloqueo: sin, tipo de sujeción: sin, tipo de embalaje: empaquetado en caja | 547.85 | 100 | AA | PCB Connectors (PCC) | AAC | AACAKC | 50 | 50 | NO | PC |  | 12,96 | G | 76 | 88 | 141 | MM | 4017918265694 | 85366990 | DE | EC002638 | Imagen | Catálogo
1192396 | MVSTBR 2,5/ 6-ST-5,08 BD:X14-6 | Conector para placa de circuito impreso | Conector de placa de circuito impreso, sección nominal: 2,5 mm², color: verde, corriente nominal: 12 A, tensión nominal (III/2): 320 V, superficie de contacto: Sn, tipo de conexión del contacto: Hembra, número de filas: 1, número de polos: 6, familia de artículos: MVSTBR 2,5/..-ST, paso: 5,08 mm, tipo de conexión: Conexión por tornillo con cápsula de tracción, forma de sujeción de tornillos: L Ranura longitudinal, dirección de conexión conductor/placa de circuito impreso: 90 °, gancho de sujeción: - Gancho de sujeción, sistema enchufable: COMBICON MSTB 2,5, bloqueo: sin, tipo de sujeción: sin, tipo de embalaje: empaquetado en caja | 551.11 | 100 | AA | PCB Connectors (PCC) | AAC | AACAKC | 50 | 1000 | NO | PC | F | 12,77 | G | 77 | 90 | 140 | MM | 4063151244804 | 85366990 | DE | EC002638 | Imagen | Catálogo
1706692 | MVSTBR 2,5/ 6-ST-5,08 BD2-ALM3 | Conector para placa de circuito impreso | Conector de placa de circuito impreso, sección nominal: 2,5 mm², color: verde, corriente nominal: 12 A, tensión nominal (III/2): 320 V, superficie de contacto: Sn, tipo de conexión del contacto: Hembra, número de potenciales: 6, número de filas: 1, número de polos: 6, número de conexiones: 6, familia de artículos: MVSTBR 2,5/..-ST, paso: 5,08 mm, tipo de conexión: Conexión por tornillo con cápsula de tracción, forma de sujeción de tornillos: L Ranura longitudinal, dirección de conexión conductor/placa de circuito impreso: 90 °, gancho de sujeción: - Gancho de sujeción, sistema enchufable: COMBICON MSTB 2,5, bloqueo: sin, tipo de sujeción: sin, tipo de embalaje: empaquetado en caja | 564.18 | 100 | AA | PCB Connectors (PCC) | AAC | AACAKC | 50 | 50 | NO | PC | F | 12,87 | G | 77 | 90 | 140 | MM | 4055626170916 | 85366990 | DE | EC002638 | Imagen | Catálogo
1706693 | MVSTBR 2,5/ 6-ST-5,08 BD2-ALM5 | Conector para placa de circuito impreso | Conector de placa de circuito impreso, sección nominal: 2,5 mm², color: verde, corriente nominal: 12 A, tensión nominal (III/2): 320 V, superficie de contacto: Sn, tipo de conexión del contacto: Hembra, número de potenciales: 6, número de filas: 1, número de polos: 6, número de conexiones: 6, familia de artículos: MVSTBR 2,5/..-ST, paso: 5,08 mm, tipo de conexión: Conexión por tornillo con cápsula de tracción, forma de sujeción de tornillos: L Ranura longitudinal, dirección de conexión conductor/placa de circuito impreso: 90 °, gancho de sujeción: - Gancho de sujeción, sistema enchufable: COMBICON MSTB 2,5, bloqueo: sin, tipo de sujeción: sin, tipo de embalaje: empaquetado en caja | 564.18 | 100 | AA | PCB Connectors (PCC) | AAC | AACAKC | 50 | 50 | NO | PC | F | 12,87 | G | 77 | 90 | 140 | MM | 4055626170770 | 85366990 | DE | EC002638 | Imagen | Catálogo
1706521 | MVSTBR 2,5/ 6-ST-5,08 BD-317NZ | Conector para placa de circuito impreso | Conector de placa de circuito impreso, sección nominal: 2,5 mm², color: verde, corriente nominal: 12 A, tensión nominal (III/2): 320 V, superficie de contacto: Sn, tipo de conexión del contacto: Hembra, número de potenciales: 6, número de filas: 1, número de polos: 6, número de conexiones: 6, familia de artículos: MVSTBR 2,5/..-ST, paso: 5,08 mm, tipo de conexión: Conexión por tornillo con cápsula de tracción, forma de sujeción de tornillos: L Ranura longitudinal, dirección de conexión conductor/placa de circuito impreso: 90 °, gancho de sujeción: - Gancho de sujeción, sistema enchufable: COMBICON MSTB 2,5, bloqueo: sin, tipo de sujeción: sin, tipo de embalaje: empaquetado en caja | 602.99 | 100 | AA | PCB Connectors (PCC) | AAC | AACAKC | 50 | 50 | NO | PC |  | 12,87 | G | 76 | 88 | 140 | MM | 4046356864749 | 85366990 | DE | EC002638 | Imagen | Catálogo
1710868 | MVSTBR 2,5/ 6-ST-5,08 BDX14-.6 | Conector para placa de circuito impreso | Conector de placa de circuito impreso, sección nominal: 2,5 mm², color: verde, corriente nominal: 12 A, tensión nominal (III/2): 320 V, superficie de contacto: Sn, tipo de conexión del contacto: Hembra, número de potenciales: 6, número de filas: 1, número de polos: 6, número de conexiones: 6, familia de artículos: MVSTBR 2,5/..-ST, paso: 5,08 mm, tipo de conexión: Conexión por tornillo con cápsula de tracción, forma de sujeción de tornillos: L Ranura longitudinal, dirección de conexión conductor/placa de circuito impreso: 90 °, gancho de sujeción: - Gancho de sujeción, sistema enchufable: COMBICON MSTB 2,5, bloqueo: sin, tipo de sujeción: sin, tipo de embalaje: empaquetado en caja | 550.28 | 100 | AA | PCB Connectors (PCC) | AAC | AACAKC | 50 | 50 | NO | PC | F | 12,80 | G | 77 | 90 | 140 | MM | 4055626198972 | 85366990 | DE | EC002638 | Imagen | Catálogo
1710869 | MVSTBR 2,5/ 6-ST-5,08 BDX2-.6 | Conector para placa de circuito impreso | Conector de placa de circuito impreso, sección nominal: 2,5 mm², color: verde, corriente nominal: 12 A, tensión nominal (III/2): 320 V, superficie de contacto: Sn, tipo de conexión del contacto: Hembra, número de potenciales: 6, número de filas: 1, número de polos: 6, número de conexiones: 6, familia de artículos: MVSTBR 2,5/..-ST, paso: 5,08 mm, tipo de conexión: Conexión por tornillo con cápsula de tracción, forma de sujeción de tornillos: L Ranura longitudinal, dirección de conexión conductor/placa de circuito impreso: 90 °, gancho de sujeción: - Gancho de sujeción, sistema enchufable: COMBICON MSTB 2,5, bloqueo: sin, tipo de sujeción: sin, tipo de embalaje: empaquetado en caja | 550.28 | 100 | AA | PCB Connectors (PCC) | AAC | AACAKC | 50 | 50 | NO | PC | F | 12,79 | G | 77 | 90 | 140 | MM | 4055626198989 | 85366990 | DE | EC002638 | Imagen | Catálogo
1710870 | MVSTBR 2,5/ 6-ST-5,08 BDX3-.6 | Conector para placa de circuito impreso | Conector de placa de circuito impreso, sección nominal: 2,5 mm², color: verde, corriente nominal: 12 A, tensión nominal (III/2): 320 V, superficie de contacto: Sn, tipo de conexión del contacto: Hembra, número de potenciales: 6, número de filas: 1, número de polos: 6, número de conexiones: 6, familia de artículos: MVSTBR 2,5/..-ST, paso: 5,08 mm, tipo de conexión: Conexión por tornillo con cápsula de tracción, forma de sujeción de tornillos: L Ranura longitudinal, dirección de conexión conductor/placa de circuito impreso: 90 °, gancho de sujeción: - Gancho de sujeción, sistema enchufable: COMBICON MSTB 2,5, bloqueo: sin, tipo de sujeción: sin, tipo de embalaje: empaquetado en caja | 550.28 | 100 | AA | PCB Connectors (PCC) | AAC | AACAKC | 50 | 50 | NO | PC | F | 12,86 | G | 77 | 90 | 140 | MM | 4055626198996 | 85366990 | DE | EC002638 | Imagen | Catálogo
1710871 | MVSTBR 2,5/ 6-ST-5,08 BDX7-.6 | Conector para placa de circuito impreso | Conector de placa de circuito impreso, sección nominal: 2,5 mm², color: verde, corriente nominal: 12 A, tensión nominal (III/2): 320 V, superficie de contacto: Sn, tipo de conexión del contacto: Hembra, número de potenciales: 6, número de filas: 1, número de polos: 6, número de conexiones: 6, familia de artículos: MVSTBR 2,5/..-ST, paso: 5,08 mm, tipo de conexión: Conexión por tornillo con cápsula de tracción, forma de sujeción de tornillos: L Ranura longitudinal, dirección de conexión conductor/placa de circuito impreso: 90 °, gancho de sujeción: - Gancho de sujeción, sistema enchufable: COMBICON MSTB 2,5, bloqueo: sin, tipo de sujeción: sin, tipo de embalaje: empaquetado en caja | 550.28 | 100 | AA | PCB Connectors (PCC) | AAC | AACAKC | 50 | 50 | NO | PC | F | 12,80 | G | 77 | 90 | 140 | MM | 4055626199009 | 85366990 | DE | EC002638 | Imagen | Catálogo
1833327 | MVSTBR 2,5/ 6-ST-5,08 BG BD:-6 | Conector para placa de circuito impreso | Conector de placa de circuito impreso, sección nominal: 2,5 mm², color: gris claro, corriente nominal: 12 A, tensión nominal (III/2): 320 V, superficie de contacto: Sn, tipo de conexión del contacto: Hembra, número de potenciales: 6, número de filas: 1, número de polos: 6, número de conexiones: 6, familia de artículos: MVSTBR 2,5/..-ST, paso: 5,08 mm, tipo de conexión: Conexión por tornillo con cápsula de tracción, forma de sujeción de tornillos: L Ranura longitudinal, dirección de conexión conductor/placa de circuito impreso: 90 °, gancho de sujeción: - Gancho de sujeción, sistema enchufable: COMBICON MSTB 2,5, bloqueo: sin, tipo de sujeción: sin, tipo de embalaje: empaquetado en caja | 540.8 | 100 | AA | PCB Connectors (PCC) | AAC | AACAKC | 50 | 50 | NO | PC | F | 12,85 | G | 77 | 90 | 140 | MM | 4046356916882 | 85366990 | DE | EC002638 | Imagen | Catálogo
1736506 | MVSTBR 2,5/ 6-ST-5,08 BK | Conector para placa de circuito impreso | Conector de placa de circuito impreso, sección nominal: 2,5 mm², color: negro, corriente nominal: 12 A, tensión nominal (III/2): 320 V, superficie de contacto: Sn, tipo de conexión del contacto: Hembra, número de potenciales: 6, número de filas: 1, número de polos: 6, número de conexiones: 6, familia de artículos: MVSTBR 2,5/..-ST, paso: 5,08 mm, tipo de conexión: Conexión por tornillo con cápsula de tracción, forma de sujeción de tornillos: L Ranura longitudinal, dirección de conexión conductor/placa de circuito impreso: 90 °, gancho de sujeción: - Gancho de sujeción, sistema enchufable: COMBICON MSTB 2,5, bloqueo: sin, tipo de sujeción: sin, tipo de embalaje: empaquetado en caja | 512.14 | 100 | AA | PCB Connectors (PCC) | AAC | AACAKC | 50 | 50 | NO | PC |  | 12,95 | G | 76 | 88 | 140 | MM | 4017918214456 | 85366990 | DE | EC002638 | Imagen | Catálogo
1764073 | MVSTBR 2,5/ 6-ST-5,08 GY | Conector para placa de circuito impreso | Conector de placa de circuito impreso, sección nominal: 2,5 mm², color: gris, corriente nominal: 12 A, tensión nominal (III/2): 320 V, superficie de contacto: Sn, tipo de conexión del contacto: Hembra, número de potenciales: 6, número de filas: 1, número de polos: 6, número de conexiones: 6, familia de artículos: MVSTBR 2,5/..-ST, paso: 5,08 mm, tipo de conexión: Conexión por tornillo con cápsula de tracción, forma de sujeción de tornillos: L Ranura longitudinal, dirección de conexión conductor/placa de circuito impreso: 90 °, gancho de sujeción: - Gancho de sujeción, sistema enchufable: COMBICON MSTB 2,5, bloqueo: sin, tipo de sujeción: sin, tipo de embalaje: empaquetado en caja | 512.14 | 100 | AA | PCB Connectors (PCC) | AAC | AACAKC | 50 | 50 | NO | PC |  | 12,95 | G | 76 | 88 | 140 | MM | 4017918367251 | 85366990 | DE | EC002638 | Imagen | Catálogo
1191698 | MVSTBR 2,5/ 6-ST-5,08 GY H1L | Conector para placa de circuito impreso | Conector de placa de circuito impreso, sección nominal: 2,5 mm², color: gris, corriente nominal: 12 A, tensión nominal (III/2): 320 V, superficie de contacto: Sn, tipo de conexión del contacto: Hembra, número de filas: 1, número de polos: 6, familia de artículos: MVSTBR 2,5/..-ST, paso: 5,08 mm, tipo de conexión: Conexión por tornillo con cápsula de tracción, forma de sujeción de tornillos: H1L Philipps-Recess con ranura longitudinal, dirección de conexión conductor/placa de circuito impreso: 90 °, gancho de sujeción: - Gancho de sujeción, sistema enchufable: COMBICON MSTB 2,5, bloqueo: sin, tipo de sujeción: sin, tipo de embalaje: empaquetado en caja | 570.78 | 100 | AA | PCB Connectors (PCC) | AAC | AACAKC | 50 | 1000 | NO | PC | F | 12,55 | G | 77 | 90 | 140 | MM | 4063151240578 | 85366990 | DE | EC002638 | Imagen | Catálogo
1707300 | MVSTBR 2,5/ 6-ST-5,08BD2:1-6 | Conector para placa de circuito impreso | Conector de placa de circuito impreso, sección nominal: 2,5 mm², color: verde, corriente nominal: 12 A, tensión nominal (III/2): 320 V, superficie de contacto: Sn, tipo de conexión del contacto: Hembra, número de potenciales: 6, número de filas: 1, número de polos: 6, número de conexiones: 6, familia de artículos: MVSTBR 2,5/..-ST, paso: 5,08 mm, tipo de conexión: Conexión por tornillo con cápsula de tracción, forma de sujeción de tornillos: L Ranura longitudinal, dirección de conexión conductor/placa de circuito impreso: 90 °, gancho de sujeción: - Gancho de sujeción, sistema enchufable: COMBICON MSTB 2,5, bloqueo: sin, tipo de sujeción: sin, tipo de embalaje: empaquetado en caja | 562.13 | 100 | AA | PCB Connectors (PCC) | AAC | AACAKC | 50 | 50 | NO | PC | F | 12,86 | G | 77 | 90 | 140 | MM | 4046356916691 | 85366990 | DE | EC002638 | Imagen | Catálogo
1707301 | MVSTBR 2,5/ 6-ST-5,08BD2:6-11 | Conector para placa de circuito impreso | Conector de placa de circuito impreso, sección nominal: 2,5 mm², color: verde, corriente nominal: 12 A, tensión nominal (III/2): 320 V, superficie de contacto: Sn, tipo de conexión del contacto: Hembra, número de potenciales: 6, número de filas: 1, número de polos: 6, número de conexiones: 6, familia de artículos: MVSTBR 2,5/..-ST, paso: 5,08 mm, tipo de conexión: Conexión por tornillo con cápsula de tracción, forma de sujeción de tornillos: L Ranura longitudinal, dirección de conexión conductor/placa de circuito impreso: 90 °, gancho de sujeción: - Gancho de sujeción, sistema enchufable: COMBICON MSTB 2,5, bloqueo: sin, tipo de sujeción: sin, tipo de embalaje: empaquetado en caja | 562.13 | 100 | AA | PCB Connectors (PCC) | AAC | AACAKC | 50 | 50 | NO | PC | F | 12,85 | G | 77 | 90 | 140 | MM | 4046356916714 | 85366990 | DE | EC002638 | Imagen | Catálogo
1707303 | MVSTBR 2,5/ 6-ST-5,08BD2:7-12 | Conector para placa de circuito impreso | Conector de placa de circuito impreso, sección nominal: 2,5 mm², color: verde, corriente nominal: 12 A, tensión nominal (III/2): 320 V, superficie de contacto: Sn, tipo de conexión del contacto: Hembra, número de potenciales: 6, número de filas: 1, número de polos: 6, número de conexiones: 6, familia de artículos: MVSTBR 2,5/..-ST, paso: 5,08 mm, tipo de conexión: Conexión por tornillo con cápsula de tracción, forma de sujeción de tornillos: L Ranura longitudinal, dirección de conexión conductor/placa de circuito impreso: 90 °, gancho de sujeción: - Gancho de sujeción, sistema enchufable: COMBICON MSTB 2,5, bloqueo: sin, tipo de sujeción: sin, tipo de embalaje: empaquetado en caja | 562.13 | 100 | AA | PCB Connectors (PCC) | AAC | AACAKC | 50 | 50 | NO | PC | F | 12,99 | G | 77 | 90 | 140 | MM | 4046356916707 | 85366990 | DE | EC002638 | Imagen | Catálogo
1030708 | MVSTBR 2,5/ 6-ST-5,08BD2X8-.6 | Conector para placa de circuito impreso | Conector de placa de circuito impreso, sección nominal: 2,5 mm², color: verde, corriente nominal: 12 A, tensión nominal (III/2): 320 V, superficie de contacto: Sn, tipo de conexión del contacto: Hembra, número de potenciales: 6, número de filas: 1, número de polos: 6, número de conexiones: 6, familia de artículos: MVSTBR 2,5/..-ST, paso: 5,08 mm, tipo de conexión: Conexión por tornillo con cápsula de tracción, forma de sujeción de tornillos: L Ranura longitudinal, dirección de conexión conductor/placa de circuito impreso: 90 °, gancho de sujeción: - Gancho de sujeción, sistema enchufable: COMBICON MSTB 2,5, bloqueo: sin, tipo de sujeción: sin, tipo de embalaje: empaquetado en caja | 564.2 | 100 | AA | PCB Connectors (PCC) | AAC | AACAKC | 50 | 50 | NO | PC | F | 12,86 | G | 77 | 90 | 140 | MM | 4055626534060 | 85366990 | DE | EC002638 | Imagen | Catálogo
1089449 | MVSTBR 2,5/ 6-ST-5,08BDS1-6X11 | Conector para placa de circuito impreso | Conector de placa de circuito impreso, sección nominal: 2,5 mm², color: verde, corriente nominal: 12 A, tensión nominal (III/2): 320 V, superficie de contacto: Sn, tipo de conexión del contacto: Hembra, número de filas: 1, número de polos: 6, familia de artículos: MVSTBR 2,5/..-ST, paso: 5,08 mm, tipo de conexión: Conexión por tornillo con cápsula de tracción, forma de sujeción de tornillos: L Ranura longitudinal, dirección de conexión conductor/placa de circuito impreso: 90 °, gancho de sujeción: - Gancho de sujeción, sistema enchufable: COMBICON MSTB 2,5, bloqueo: sin, tipo de sujeción: sin, tipo de embalaje: empaquetado en caja | 769.23 | 100 | AA | PCB Connectors (PCC) | AAC | AACAKC | 50 | 50 | NO | PC |  | 12,80 | G | 77 | 90 | 140 | MM | 4055626894034 | 85366990 | DE | EC002638 | Imagen | Catálogo
1119646 | MVSTBR 2,5/ 6-ST-5,08BDS1-6X12 | Conector para placa de circuito impreso | Conector de placa de circuito impreso, sección nominal: 2,5 mm², color: verde, corriente nominal: 12 A, tensión nominal (III/2): 320 V, superficie de contacto: Sn, tipo de conexión del contacto: Hembra, número de filas: 1, número de polos: 6, familia de artículos: MVSTBR 2,5/..-ST, paso: 5,08 mm, tipo de conexión: Conexión por tornillo con cápsula de tracción, forma de sujeción de tornillos: L Ranura longitudinal, dirección de conexión conductor/placa de circuito impreso: 90 °, gancho de sujeción: - Gancho de sujeción, sistema enchufable: COMBICON MSTB 2,5, bloqueo: sin, tipo de sujeción: sin, tipo de embalaje: empaquetado en caja | 769.23 | 100 | AA | PCB Connectors (PCC) | AAC | AACAKC | 50 | 50 | NO | PC |  | 12,80 | G | 77 | 90 | 140 | MM | 4063151050313 | 85366990 | DE | EC002638 | Imagen | Catálogo
1089451 | MVSTBR 2,5/ 6-ST-5,08BDS1-6X13 | Conector para placa de circuito impreso | Conector de placa de circuito impreso, sección nominal: 2,5 mm², color: verde, corriente nominal: 12 A, tensión nominal (III/2): 320 V, superficie de contacto: Sn, tipo de conexión del contacto: Hembra, número de filas: 1, número de polos: 6, familia de artículos: MVSTBR 2,5/..-ST, paso: 5,08 mm, tipo de conexión: Conexión por tornillo con cápsula de tracción, forma de sujeción de tornillos: L Ranura longitudinal, dirección de conexión conductor/placa de circuito impreso: 90 °, gancho de sujeción: - Gancho de sujeción, sistema enchufable: COMBICON MSTB 2,5, bloqueo: sin, tipo de sujeción: sin, tipo de embalaje: empaquetado en caja | 769.23 | 100 | AA | PCB Connectors (PCC) | AAC | AACAKC | 50 | 50 | NO | PC |  | 12,81 | G | 77 | 90 | 140 | MM | 4055626892658 | 85366990 | DE | EC002638 | Imagen | Catálogo
1119648 | MVSTBR 2,5/ 6-ST-5,08BDS1-6X14 | Conector para placa de circuito impreso | Conector de placa de circuito impreso, sección nominal: 2,5 mm², color: verde, corriente nominal: 12 A, tensión nominal (III/2): 320 V, superficie de contacto: Sn, tipo de conexión del contacto: Hembra, número de filas: 1, número de polos: 6, familia de artículos: MVSTBR 2,5/..-ST, paso: 5,08 mm, tipo de conexión: Conexión por tornillo con cápsula de tracción, forma de sujeción de tornillos: L Ranura longitudinal, dirección de conexión conductor/placa de circuito impreso: 90 °, gancho de sujeción: - Gancho de sujeción, sistema enchufable: COMBICON MSTB 2,5, bloqueo: sin, tipo de sujeción: sin, tipo de embalaje: empaquetado en caja | 769.23 | 100 | AA | PCB Connectors (PCC) | AAC | AACAKC | 50 | 50 | NO | PC |  | 12,80 | G | 77 | 90 | 140 | MM | 4063151050320 | 85366990 | DE | EC002638 | Imagen | Catálogo
1742473 | MVSTBR 2,5/ 6-ST-5,08BKBD34-39 | Conector para placa de circuito impreso | Conector de placa de circuito impreso, sección nominal: 2,5 mm², color: negro, corriente nominal: 12 A, tensión nominal (III/2): 320 V, superficie de contacto: Sn, tipo de conexión del contacto: Hembra, número de potenciales: 6, número de filas: 1, número de polos: 6, número de conexiones: 6, familia de artículos: MVSTBR 2,5/..-ST, paso: 5,08 mm, tipo de conexión: Conexión por tornillo con cápsula de tracción, forma de sujeción de tornillos: L Ranura longitudinal, dirección de conexión conductor/placa de circuito impreso: 90 °, gancho de sujeción: - Gancho de sujeción, sistema enchufable: COMBICON MSTB 2,5, bloqueo: sin, tipo de sujeción: sin, tipo de embalaje: empaquetado en caja | 562.13 | 100 | AA | PCB Connectors (PCC) | AAC | AACAKC | 50 | 50 | NO | PC | F | 12,98 | G | 77 | 90 | 140 | MM | 4046356297271 | 85366990 | DE | EC002638 | Imagen | Catálogo
1313172 | MVSTBR 2,5/ 6-ST-5,08BKBDWH-6Q | Conector para placa de circuito impreso | Conector de placa de circuito impreso, sección nominal: 2,5 mm², color: negro, corriente nominal: 12 A, tensión nominal (III/2): 320 V, superficie de contacto: Sn, tipo de conexión del contacto: Hembra, número de filas: 1, número de polos: 6, familia de artículos: MVSTBR 2,5/..-ST, paso: 5,08 mm, tipo de conexión: Conexión por tornillo con cápsula de tracción, forma de sujeción de tornillos: L Ranura longitudinal, dirección de conexión conductor/placa de circuito impreso: 90 °, gancho de sujeción: - Gancho de sujeción, sistema enchufable: COMBICON MSTB 2,5, bloqueo: sin, tipo de sujeción: sin, tipo de embalaje: empaquetado en caja | 562.13 | 100 | AA | PCB Connectors (PCC) | AAC | AACAKC | 50 | 1000 | NO | PC |  | 12,87 | G | 77 | 90 | 140 | MM | 4063151563387 | 85366990 | DE | EC002638 | Imagen | Catálogo
1706520 | MVSTBR 2,5/ 6-ST-5,08CPBD-13NZ | Conector para placa de circuito impreso | Conector de placa de circuito impreso, sección nominal: 2,5 mm², color: verde, corriente nominal: 12 A, tensión nominal (III/2): 320 V, superficie de contacto: Sn, tipo de conexión del contacto: Hembra, número de potenciales: 6, número de filas: 1, número de polos: 6, número de conexiones: 6, familia de artículos: MVSTBR 2,5/..-ST, paso: 5,08 mm, tipo de conexión: Conexión por tornillo con cápsula de tracción, forma de sujeción de tornillos: L Ranura longitudinal, dirección de conexión conductor/placa de circuito impreso: 90 °, gancho de sujeción: - Gancho de sujeción, sistema enchufable: COMBICON MSTB 2,5, bloqueo: sin, tipo de sujeción: sin, tipo de embalaje: empaquetado en caja | 598.49 | 100 | AA | PCB Connectors (PCC) | AAC | AACAKC | 50 | 50 | NO | PC |  | 12,87 | G | 77 | 90 | 140 | MM | 4046356864732 | 85366990 | DE | EC002638 | Imagen | Catálogo
1393402 | MVSTBR 2,5/ 6-ST-5,08GYBD2:7SO | Conector para placa de circuito impreso | Conector de placa de circuito impreso, sección nominal: 2,5 mm², color: gris, corriente nominal: 12 A, tensión nominal (III/2): 320 V, superficie de contacto: Sn, tipo de conexión del contacto: Hembra, número de filas: 1, número de polos: 6, familia de artículos: MVSTBR 2,5/..-ST, paso: 5,08 mm, tipo de conexión: Conexión por tornillo con cápsula de tracción, forma de sujeción de tornillos: L Ranura longitudinal, dirección de conexión conductor/placa de circuito impreso: 90 °, gancho de sujeción: - Gancho de sujeción, sistema enchufable: COMBICON MSTB 2,5, bloqueo: sin, tipo de sujeción: sin, tipo de embalaje: empaquetado en caja | 562.13 | 100 | AA | PCB Connectors (PCC) | AAC | AACAKC | 50 | 1000 | NO | PC | F | 12,88 | G | 77 | 90 | 140 | MM | 4063151776343 | 85366990 | DE | EC002638 | Imagen | Catálogo
1393374 | MVSTBR 2,5/ 6-ST-5,08GYBD2:C2 | Conector para placa de circuito impreso | Conector de placa de circuito impreso, sección nominal: 2,5 mm², color: gris, corriente nominal: 12 A, tensión nominal (III/2): 320 V, superficie de contacto: Sn, tipo de conexión del contacto: Hembra, número de filas: 1, número de polos: 6, familia de artículos: MVSTBR 2,5/..-ST, paso: 5,08 mm, tipo de conexión: Conexión por tornillo con cápsula de tracción, forma de sujeción de tornillos: L Ranura longitudinal, dirección de conexión conductor/placa de circuito impreso: 90 °, gancho de sujeción: - Gancho de sujeción, sistema enchufable: COMBICON MSTB 2,5, bloqueo: sin, tipo de sujeción: sin, tipo de embalaje: empaquetado en caja | 562.13 | 100 | AA | PCB Connectors (PCC) | AAC | AACAKC | 50 | 1000 | NO | PC | F | 12,90 | G | 77 | 90 | 140 | MM | 4063151775933 | 85366990 | DE | EC002638 | Imagen | Catálogo
1393466 | MVSTBR 2,5/ 6-ST-5,08GYBD2:C3 | Conector para placa de circuito impreso | Conector de placa de circuito impreso, sección nominal: 2,5 mm², color: gris, corriente nominal: 12 A, tensión nominal (III/2): 320 V, superficie de contacto: Sn, tipo de conexión del contacto: Hembra, número de filas: 1, número de polos: 6, familia de artículos: MVSTBR 2,5/..-ST, paso: 5,08 mm, tipo de conexión: Conexión por tornillo con cápsula de tracción, forma de sujeción de tornillos: L Ranura longitudinal, dirección de conexión conductor/placa de circuito impreso: 90 °, gancho de sujeción: - Gancho de sujeción, sistema enchufable: COMBICON MSTB 2,5, bloqueo: sin, tipo de sujeción: sin, tipo de embalaje: empaquetado en caja | 562.13 | 100 | AA | PCB Connectors (PCC) | AAC | AACAKC | 50 | 1000 | NO | PC | F | 12,87 | G | 77 | 90 | 140 | MM | 4063151775247 | 85366990 | DE | EC002638 | Imagen | Catálogo
1393373 | MVSTBR 2,5/ 6-ST-5,08GYBD2:GSO | Conector para placa de circuito impreso | Conector de placa de circuito impreso, sección nominal: 2,5 mm², color: gris, corriente nominal: 12 A, tensión nominal (III/2): 320 V, superficie de contacto: Sn, tipo de conexión del contacto: Hembra, número de filas: 1, número de polos: 6, familia de artículos: MVSTBR 2,5/..-ST, paso: 5,08 mm, tipo de conexión: Conexión por tornillo con cápsula de tracción, forma de sujeción de tornillos: L Ranura longitudinal, dirección de conexión conductor/placa de circuito impreso: 90 °, gancho de sujeción: - Gancho de sujeción, sistema enchufable: COMBICON MSTB 2,5, bloqueo: sin, tipo de sujeción: sin, tipo de embalaje: empaquetado en caja | 562.13 | 100 | AA | PCB Connectors (PCC) | AAC | AACAKC | 50 | 1000 | NO | PC | F | 12,87 | G | 77 | 90 | 140 | MM | 4063151775674 | 85366990 | DE | EC002638 | Imagen | Catálogo
1393388 | MVSTBR 2,5/ 6-ST-5,08GYBD2:VSO | Conector para placa de circuito impreso | Conector de placa de circuito impreso, sección nominal: 2,5 mm², color: gris, corriente nominal: 12 A, tensión nominal (III/2): 320 V, superficie de contacto: Sn, tipo de conexión del contacto: Hembra, número de filas: 1, número de polos: 6, familia de artículos: MVSTBR 2,5/..-ST, paso: 5,08 mm, tipo de conexión: Conexión por tornillo con cápsula de tracción, forma de sujeción de tornillos: L Ranura longitudinal, dirección de conexión conductor/placa de circuito impreso: 90 °, gancho de sujeción: - Gancho de sujeción, sistema enchufable: COMBICON MSTB 2,5, bloqueo: sin, tipo de sujeción: sin, tipo de embalaje: empaquetado en caja | 562.13 | 100 | AA | PCB Connectors (PCC) | AAC | AACAKC | 50 | 1000 | NO | PC | F | 12,87 | G | 77 | 90 | 140 | MM | 4063151773977 | 85366990 | DE | EC002638 | Imagen | Catálogo
1393370 | MVSTBR 2,5/ 6-ST-5,08GYBD2-3SO | Conector para placa de circuito impreso | Conector de placa de circuito impreso, sección nominal: 2,5 mm², color: gris, corriente nominal: 12 A, tensión nominal (III/2): 320 V, superficie de contacto: Sn, tipo de conexión del contacto: Hembra, número de filas: 1, número de polos: 6, familia de artículos: MVSTBR 2,5/..-ST, paso: 5,08 mm, tipo de conexión: Conexión por tornillo con cápsula de tracción, forma de sujeción de tornillos: L Ranura longitudinal, dirección de conexión conductor/placa de circuito impreso: 90 °, gancho de sujeción: - Gancho de sujeción, sistema enchufable: COMBICON MSTB 2,5, bloqueo: sin, tipo de sujeción: sin, tipo de embalaje: empaquetado en caja | 562.13 | 100 | AA | PCB Connectors (PCC) | AAC | AACAKC | 50 | 1000 | NO | PC | F | 12,87 | G | 77 | 90 | 140 | MM | 4063151775261 | 85366990 | DE | EC002638 | Imagen | Catálogo
1393471 | MVSTBR 2,5/ 6-ST-5,08GYBD2C2-3 | Conector para placa de circuito impreso | Conector de placa de circuito impreso, sección nominal: 2,5 mm², color: gris, corriente nominal: 12 A, tensión nominal (III/2): 320 V, superficie de contacto: Sn, tipo de conexión del contacto: Hembra, número de filas: 1, número de polos: 6, familia de artículos: MVSTBR 2,5/..-ST, paso: 5,08 mm, tipo de conexión: Conexión por tornillo con cápsula de tracción, forma de sujeción de tornillos: L Ranura longitudinal, dirección de conexión conductor/placa de circuito impreso: 90 °, gancho de sujeción: - Gancho de sujeción, sistema enchufable: COMBICON MSTB 2,5, bloqueo: sin, tipo de sujeción: sin, tipo de embalaje: empaquetado en caja | 562.13 | 100 | AA | PCB Connectors (PCC) | AAC | AACAKC | 50 | 1000 | NO | PC | F | 12,87 | G | 77 | 90 | 140 | MM | 4063151776329 | 85366990 | DE | EC002638 | Imagen | Catálogo
1393468 | MVSTBR 2,5/ 6-ST-5,08GYBD2C3-7 | Conector para placa de circuito impreso | Conector de placa de circuito impreso, sección nominal: 2,5 mm², color: gris, corriente nominal: 12 A, tensión nominal (III/2): 320 V, superficie de contacto: Sn, tipo de conexión del contacto: Hembra, número de filas: 1, número de polos: 6, familia de artículos: MVSTBR 2,5/..-ST, paso: 5,08 mm, tipo de conexión: Conexión por tornillo con cápsula de tracción, forma de sujeción de tornillos: L Ranura longitudinal, dirección de conexión conductor/placa de circuito impreso: 90 °, gancho de sujeción: - Gancho de sujeción, sistema enchufable: COMBICON MSTB 2,5, bloqueo: sin, tipo de sujeción: sin, tipo de embalaje: empaquetado en caja | 562.13 | 100 | AA | PCB Connectors (PCC) | AAC | AACAKC | 50 | 1000 | NO | PC | F | 12,87 | G | 77 | 90 | 140 | MM | 4063151775254 | 85366990 | DE | EC002638 | Imagen | Catálogo
1393381 | MVSTBR 2,5/ 6-ST-5,08GYBD2GSO | Conector para placa de circuito impreso | Conector de placa de circuito impreso, sección nominal: 2,5 mm², color: gris, corriente nominal: 12 A, tensión nominal (III/2): 320 V, superficie de contacto: Sn, tipo de conexión del contacto: Hembra, número de filas: 1, número de polos: 6, familia de artículos: MVSTBR 2,5/..-ST, paso: 5,08 mm, tipo de conexión: Conexión por tornillo con cápsula de tracción, forma de sujeción de tornillos: L Ranura longitudinal, dirección de conexión conductor/placa de circuito impreso: 90 °, gancho de sujeción: - Gancho de sujeción, sistema enchufable: COMBICON MSTB 2,5, bloqueo: sin, tipo de sujeción: sin, tipo de embalaje: empaquetado en caja | 562.13 | 100 | AA | PCB Connectors (PCC) | AAC | AACAKC | 50 | 1000 | NO | PC | F | 12,09 | G | 77 | 90 | 140 | MM | 4063151775049 | 85366990 | DE | EC002638 | Imagen | Catálogo
1393376 | MVSTBR 2,5/ 6-ST-5,08GYBD2-VSO | Conector para placa de circuito impreso | Conector de placa de circuito impreso, sección nominal: 2,5 mm², color: gris, corriente nominal: 12 A, tensión nominal (III/2): 320 V, superficie de contacto: Sn, tipo de conexión del contacto: Hembra, número de filas: 1, número de polos: 6, familia de artículos: MVSTBR 2,5/..-ST, paso: 5,08 mm, tipo de conexión: Conexión por tornillo con cápsula de tracción, forma de sujeción de tornillos: L Ranura longitudinal, dirección de conexión conductor/placa de circuito impreso: 90 °, gancho de sujeción: - Gancho de sujeción, sistema enchufable: COMBICON MSTB 2,5, bloqueo: sin, tipo de sujeción: sin, tipo de embalaje: empaquetado en caja | 562.13 | 100 | AA | PCB Connectors (PCC) | AAC | AACAKC | 50 | 1000 | NO | PC | F | 12,87 | G | 77 | 90 | 140 | MM | 4063151775476 | 85366990 | DE | EC002638 | Imagen | Catálogo
1966729 | MVSTBR 2,5/ 6-ST-5,08KMGYLPNZ1 | Conector para placa de circuito impreso | Conector de placa de circuito impreso, sección nominal: 2,5 mm², color: gris claro, corriente nominal: 12 A, tensión nominal (III/2): 320 V, superficie de contacto: Sn, tipo de conexión del contacto: Hembra, número de potenciales: 6, número de filas: 1, número de polos: 6, número de conexiones: 6, familia de artículos: MVSTBR 2,5/..-ST, paso: 5,08 mm, tipo de conexión: Conexión por tornillo con cápsula de tracción, forma de sujeción de tornillos: L Ranura longitudinal, dirección de conexión conductor/placa de circuito impreso: 90 °, gancho de sujeción: - Gancho de sujeción, sistema enchufable: COMBICON MSTB 2,5, bloqueo: sin, tipo de sujeción: sin, tipo de embalaje: empaquetado en caja | 598.2 | 100 | AA | PCB Connectors (PCC) | AAC | AACAKC | 50 | 50 | NO | PC |  | 11,15 | G | 78 | 89 | 139 | MM | 4017918914752 | 85366990 | DE | EC002638 | Imagen | Catálogo
1966732 | MVSTBR 2,5/ 6-ST-5,08KMGYPLNZ2 | Conector para placa de circuito impreso | Conector de placa de circuito impreso, sección nominal: 2,5 mm², color: gris claro, corriente nominal: 12 A, tensión nominal (III/2): 320 V, superficie de contacto: Sn, tipo de conexión del contacto: Hembra, número de potenciales: 6, número de filas: 1, número de polos: 6, número de conexiones: 6, familia de artículos: MVSTBR 2,5/..-ST, paso: 5,08 mm, tipo de conexión: Conexión por tornillo con cápsula de tracción, forma de sujeción de tornillos: H1L Philipps-Recess con ranura longitudinal, dirección de conexión conductor/placa de circuito impreso: 90 °, gancho de sujeción: - Gancho de sujeción, sistema enchufable: COMBICON MSTB 2,5, bloqueo: sin, tipo de sujeción: sin, tipo de embalaje: empaquetado en caja | 655.98 | 100 | AA | PCB Connectors (PCC) | AAC | AACAKC | 50 | 1000 | NO | PC | F | 11,53 | G | 75 | 88 | 138 | MM | 4017918914769 | 85366990 | DE | EC002638 | Imagen | Catálogo
1982790 | MVSTBR 2,5/ 6-ST-5,08KMGYPLNZ3 | Conector para placa de circuito impreso | Conector de placa de circuito impreso, sección nominal: 2,5 mm², color: gris claro, corriente nominal: 12 A, tensión nominal (III/2): 320 V, superficie de contacto: Sn, tipo de conexión del contacto: Hembra, número de potenciales: 6, número de filas: 1, número de polos: 6, número de conexiones: 6, familia de artículos: MVSTBR 2,5/..-ST, paso: 5,08 mm, tipo de conexión: Conexión por tornillo con cápsula de tracción, forma de sujeción de tornillos: L Ranura longitudinal, dirección de conexión conductor/placa de circuito impreso: 90 °, gancho de sujeción: - Gancho de sujeción, sistema enchufable: COMBICON MSTB 2,5, bloqueo: sin, tipo de sujeción: sin, tipo de embalaje: empaquetado en caja | 606.4 | 100 | AA | PCB Connectors (PCC) | AAC | AACAKC | 50 | 50 | NO | PC | F | 11,26 | G | 77 | 90 | 140 | MM | 4017918958152 | 85366990 | DE | EC002638 | Imagen | Catálogo
1835517 | MVSTBR 2,5/ 6-STF | Conector para placa de circuito impreso | Conector de placa de circuito impreso, sección nominal: 2,5 mm², color: verde, corriente nominal: 12 A, tensión nominal (III/2): 320 V, superficie de contacto: Sn, tipo de conexión del contacto: Hembra, número de potenciales: 6, número de filas: 1, número de polos: 6, número de conexiones: 6, familia de artículos: MVSTBR 2,5/..-STF, paso: 5 mm, tipo de conexión: Conexión por tornillo con cápsula de tracción, forma de sujeción de tornillos: L Ranura longitudinal, dirección de conexión conductor/placa de circuito impreso: 90 °, gancho de sujeción: - Gancho de sujeción, sistema enchufable: COMBICON MSTB 2,5, bloqueo: Bloqueo por tornillo, tipo de sujeción: Sujeción aérea (tornillo), tipo de embalaje: empaquetado en caja | 526.42 | 100 | AA | PCB Connectors (PCC) | AAC | AACAJE | 50 | 50 | NO | PC |  | 13,85 | G | 81 | 119 | 140 | MM | 4017918103064 | 85366990 | DE | EC002638 | Imagen | Catálogo
1457328 | MVSTBR 2,5/ 6-STF BD:UB-CAN-L | Conector para placa de circuito impreso | Conector de placa de circuito impreso, sección nominal: 2,5 mm², color: verde, corriente nominal: 12 A, tensión nominal (III/2): 320 V, superficie de contacto: Sn, tipo de conexión del contacto: Hembra, número de filas: 1, número de polos: 6, familia de artículos: MVSTBR 2,5/..-STF, paso: 5 mm, tipo de conexión: Conexión por tornillo con cápsula de tracción, forma de sujeción de tornillos: L Ranura longitudinal, dirección de conexión conductor/placa de circuito impreso: 90 °, gancho de sujeción: - Gancho de sujeción, sistema enchufable: COMBICON MSTB 2,5, bloqueo: Bloqueo por tornillo, tipo de sujeción: Sujeción aérea (tornillo), tipo de embalaje: empaquetado en caja | 576.41 | 100 | AA | PCB Connectors (PCC) | AAC | AACAJC | 50 | 1000 | NO | PC | F | 13,77 | G | 83 | 121 | 141 | MM | 4063151848613 | 85366990 | DE | EC002638 | Imagen | Catálogo
1835135 | MVSTBR 2,5/ 6-STF-5,08 | Conector para placa de circuito impreso | Conector de placa de circuito impreso, sección nominal: 2,5 mm², color: verde, corriente nominal: 12 A, tensión nominal (III/2): 320 V, superficie de contacto: Sn, tipo de conexión del contacto: Hembra, número de potenciales: 6, número de filas: 1, número de polos: 6, número de conexiones: 6, familia de artículos: MVSTBR 2,5/..-STF, paso: 5,08 mm, tipo de conexión: Conexión por tornillo con cápsula de tracción, forma de sujeción de tornillos: L Ranura longitudinal, dirección de conexión conductor/placa de circuito impreso: 90 °, gancho de sujeción: - Gancho de sujeción, sistema enchufable: COMBICON MSTB 2,5, bloqueo: Bloqueo por tornillo, tipo de sujeción: Sujeción aérea (tornillo), tipo de embalaje: empaquetado en caja | 526.42 | 100 | AA | PCB Connectors (PCC) | AAC | AACAKD | 50 | 50 | NO | PC |  | 14,00 | G | 83 | 121 | 141 | MM | 4017918103392 | 85366990 | DE | EC002638 | Imagen | Catálogo
1945779 | MVSTBR 2,5/ 6-STF-5,08 BK | Conector para placa de circuito impreso | Conector de placa de circuito impreso, sección nominal: 2,5 mm², color: negro, corriente nominal: 12 A, tensión nominal (III/2): 320 V, superficie de contacto: Sn, tipo de conexión del contacto: Hembra, número de potenciales: 6, número de filas: 1, número de polos: 6, número de conexiones: 6, familia de artículos: MVSTBR 2,5/..-STF, paso: 5,08 mm, tipo de conexión: Conexión por tornillo con cápsula de tracción, forma de sujeción de tornillos: L Ranura longitudinal, dirección de conexión conductor/placa de circuito impreso: 90 °, gancho de sujeción: - Gancho de sujeción, sistema enchufable: COMBICON MSTB 2,5, bloqueo: Bloqueo por tornillo, tipo de sujeción: Sujeción aérea (tornillo), tipo de embalaje: empaquetado en caja | 526.42 | 100 | AA | PCB Connectors (PCC) | AAC | AACAKD | 50 | 50 | NO | PC |  | 13,98 | G | 82 | 120 | 140 | MM | 4017918864095 | 85366990 | DE | EC002638 | Imagen | Catálogo
1809717 | MVSTBR 2,5/ 6-STF-5,08 EX | Conector para placa de circuito impreso | Conector de placa de circuito impreso, sección nominal: 2,5 mm², color: verde, corriente nominal: 12 A, superficie de contacto: Sn, tipo de conexión del contacto: Hembra, número de potenciales: 6, número de filas: 1, número de polos: 6, número de conexiones: 6, familia de artículos: MVSTBR 2,5/..-STF-EX, paso: 5,08 mm, tipo de conexión: Conexión por tornillo con cápsula de tracción, forma de sujeción de tornillos: L Ranura longitudinal, dirección de conexión conductor/placa de circuito impreso: 90 °, gancho de sujeción: - Gancho de sujeción, sistema enchufable: COMBICON MSTB 2,5 EX, bloqueo: Bloqueo por tornillo, tipo de sujeción: Sujeción aérea (tornillo), tipo de embalaje: empaquetado en caja | 678.26 | 100 | AA | PCB Connectors (PCC) | AAC | AACAKM | 50 | 50 | NO | PC | F | 13,92 | G | 83 | 121 | 141 | MM | 4046356705110 | 85366990 | DE | EC002638 | Imagen | Catálogo
1265414 | MVSTBR 2,5/ 6-STF-5,08 EX BK | Conector para placa de circuito impreso | Conector de placa de circuito impreso, sección nominal: 2,5 mm², color: negro, corriente nominal: 12 A, superficie de contacto: Sn, tipo de conexión del contacto: Hembra, número de filas: 1, número de polos: 6, familia de artículos: MVSTBR 2,5/..-STF-EX, paso: 5,08 mm, tipo de conexión: Conexión por tornillo con cápsula de tracción, forma de sujeción de tornillos: L Ranura longitudinal, dirección de conexión conductor/placa de circuito impreso: 90 °, gancho de sujeción: - Gancho de sujeción, sistema enchufable: COMBICON MSTB 2,5 EX, bloqueo: Bloqueo por tornillo, tipo de sujeción: Sujeción aérea (tornillo), tipo de embalaje: empaquetado en caja | 678.26 | 100 | AA | PCB Connectors (PCC) | AAC | AACAKM | 50 | 1000 | NO | PC | F | 14,15 | G | 83 | 121 | 141 | MM | 4063151378486 | 85366990 | DE | EC002638 | Imagen | Catálogo
1709600 | MVSTBR 2,5/ 6-STF-5,08TSBD:1-6 | Conector para placa de circuito impreso | Conector de placa de circuito impreso, sección nominal: 2,5 mm², color: verde, corriente nominal: 12 A, tensión nominal (III/2): 320 V, superficie de contacto: Sn, tipo de conexión del contacto: Hembra, número de potenciales: 6, número de filas: 1, número de polos: 6, número de conexiones: 6, familia de artículos: MVSTBR 2,5/..-STF, paso: 5,08 mm, tipo de conexión: Conexión por tornillo con cápsula de tracción, forma de sujeción de tornillos: L Ranura longitudinal, dirección de conexión conductor/placa de circuito impreso: 90 °, gancho de sujeción: - Gancho de sujeción, sistema enchufable: COMBICON MSTB 2,5, bloqueo: Bloqueo por tornillo, tipo de sujeción: Sujeción aérea (tornillo), tipo de embalaje: empaquetado en caja | 581.64 | 100 | AA | PCB Connectors (PCC) | AAC | AACAKD | 50 | 50 | NO | PC | F | 13,93 | G | 83 | 121 | 141 | MM | 4055626080192 | 85366990 | DE | EC002638 | Imagen | Catálogo
1792061 | MVSTBR 2,5/ 7-ST | Conector para placa de circuito impreso | Conector de placa de circuito impreso, sección nominal: 2,5 mm², color: verde, corriente nominal: 12 A, tensión nominal (III/2): 320 V, superficie de contacto: Sn, tipo de conexión del contacto: Hembra, número de potenciales: 7, número de filas: 1, número de polos: 7, número de conexiones: 7, familia de artículos: MVSTBR 2,5/..-ST, paso: 5 mm, tipo de conexión: Conexión por tornillo con cápsula de tracción, forma de sujeción de tornillos: L Ranura longitudinal, dirección de conexión conductor/placa de circuito impreso: 90 °, gancho de sujeción: - Gancho de sujeción, sistema enchufable: COMBICON MSTB 2,5, bloqueo: sin, tipo de sujeción: sin, tipo de embalaje: empaquetado en caja | 596.5 | 100 | AA | PCB Connectors (PCC) | AAC | AACAJC | 50 | 50 | NO | PC |  | 15,20 | G | 83 | 121 | 141 | MM | 4017918044541 | 85366990 | DE | EC002638 | Imagen | Catálogo
1881998 | MVSTBR 2,5/ 7-ST BD:5-11 | Conector para placa de circuito impreso | Conector de placa de circuito impreso, sección nominal: 2,5 mm², color: verde, corriente nominal: 12 A, tensión nominal (III/2): 320 V, superficie de contacto: Sn, tipo de conexión del contacto: Hembra, número de potenciales: 7, número de filas: 1, número de polos: 7, número de conexiones: 7, familia de artículos: MVSTBR 2,5/..-ST, paso: 5 mm, tipo de conexión: Conexión por tornillo con cápsula de tracción, forma de sujeción de tornillos: L Ranura longitudinal, dirección de conexión conductor/placa de circuito impreso: 90 °, gancho de sujeción: - Gancho de sujeción, sistema enchufable: COMBICON MSTB 2,5, bloqueo: sin, tipo de sujeción: sin, tipo de embalaje: empaquetado en caja | 638.16 | 100 | AA | PCB Connectors (PCC) | AAC | AACAJC | 50 | 50 | NO | PC |  | 15,07 | G | 83 | 120 | 140 | MM | 4017918341602 | 85366990 | DE | EC002638 | Imagen | Catálogo
1876660 | MVSTBR 2,5/ 7-ST BK | Conector para placa de circuito impreso | Conector de placa de circuito impreso, sección nominal: 2,5 mm², color: negro, corriente nominal: 12 A, tensión nominal (III/2): 320 V, superficie de contacto: Sn, tipo de conexión del contacto: Hembra, número de potenciales: 7, número de filas: 1, número de polos: 7, número de conexiones: 7, familia de artículos: MVSTBR 2,5/..-ST, paso: 5 mm, tipo de conexión: Conexión por tornillo con cápsula de tracción, forma de sujeción de tornillos: L Ranura longitudinal, dirección de conexión conductor/placa de circuito impreso: 90 °, gancho de sujeción: - Gancho de sujeción, sistema enchufable: COMBICON MSTB 2,5, bloqueo: sin, tipo de sujeción: sin, tipo de embalaje: empaquetado en caja | 596.5 | 100 | AA | PCB Connectors (PCC) | AAC | AACAJC | 50 | 50 | NO | PC | F | 14,90 | G | 83 | 121 | 141 | MM | 4017918234133 | 85366990 | DE | EC002638 | Imagen | Catálogo
1792294 | MVSTBR 2,5/ 7-ST-5,08 | Conector para placa de circuito impreso | Conector de placa de circuito impreso, sección nominal: 2,5 mm², color: verde, corriente nominal: 12 A, tensión nominal (III/2): 320 V, superficie de contacto: Sn, tipo de conexión del contacto: Hembra, número de potenciales: 7, número de filas: 1, número de polos: 7, número de conexiones: 7, familia de artículos: MVSTBR 2,5/..-ST, paso: 5,08 mm, tipo de conexión: Conexión por tornillo con cápsula de tracción, forma de sujeción de tornillos: L Ranura longitudinal, dirección de conexión conductor/placa de circuito impreso: 90 °, gancho de sujeción: - Gancho de sujeción, sistema enchufable: COMBICON MSTB 2,5, bloqueo: sin, tipo de sujeción: sin, tipo de embalaje: empaquetado en caja | 596.5 | 100 | AA | PCB Connectors (PCC) | AAC | AACAKC | 50 | 50 | NO | PC |  | 14,50 | G | 83 | 121 | 141 | MM | 4017918044770 | 85366990 | DE | EC002638 | Imagen | Catálogo
1962493 | MVSTBR 2,5/ 7-ST-5,08 (1357) | Conector para placa de circuito impreso | Conector de placa de circuito impreso, sección nominal: 2,5 mm², color: verde, corriente nominal: 12 A, tensión nominal (III/2): 320 V, superficie de contacto: Sn, tipo de conexión del contacto: Hembra, número de potenciales: 4, número de filas: 1, número de polos: 7, número de conexiones: 4, familia de artículos: MVSTBR 2,5/..-ST, paso: 5,08 mm, tipo de conexión: Conexión por tornillo con cápsula de tracción, forma de sujeción de tornillos: L Ranura longitudinal, dirección de conexión conductor/placa de circuito impreso: 90 °, gancho de sujeción: - Gancho de sujeción, sistema enchufable: COMBICON MSTB 2,5, bloqueo: sin, tipo de sujeción: sin, tipo de embalaje: empaquetado en caja | 504.5 | 100 | AA | PCB Connectors (PCC) | AAC | AACAKC | 50 | 50 | NO | PC | F | 10,99 | G | 84 | 119 | 140 | MM | 4017918903367 | 85366990 | DE | EC002638 | Imagen | Catálogo
1804506 | MVSTBR 2,5/ 7-ST-5,08 AU | Conector para placa de circuito impreso | Conector de placa de circuito impreso, sección nominal: 2,5 mm², color: verde, corriente nominal: 12 A, tensión nominal (III/2): 320 V, superficie de contacto: Au, tipo de conexión del contacto: Hembra, número de potenciales: 7, número de filas: 1, número de polos: 7, número de conexiones: 7, familia de artículos: MVSTBR 2,5/..-ST, paso: 5,08 mm, tipo de conexión: Conexión por tornillo con cápsula de tracción, forma de sujeción de tornillos: L Ranura longitudinal, dirección de conexión conductor/placa de circuito impreso: 90 °, gancho de sujeción: - Gancho de sujeción, sistema enchufable: COMBICON MSTB 2,5, bloqueo: sin, tipo de sujeción: sin, tipo de embalaje: empaquetado en caja | 1093.33 | 100 | AA | PCB Connectors (PCC) | AAC | AACAKC | 50 | 50 | NO | PC | F | 14,97 | G | 83 | 121 | 141 | MM | 4017918227739 | 85366990 | DE | EC002638 | Imagen | Catálogo
1872305 | MVSTBR 2,5/ 7-ST-5,08 BD:28-22 | Conector para placa de circuito impreso | Conector de placa de circuito impreso, sección nominal: 2,5 mm², color: verde, corriente nominal: 12 A, tensión nominal (III/2): 320 V, superficie de contacto: Sn, tipo de conexión del contacto: Hembra, número de potenciales: 7, número de filas: 1, número de polos: 7, número de conexiones: 7, familia de artículos: MVSTBR 2,5/..-ST, paso: 5,08 mm, tipo de conexión: Conexión por tornillo con cápsula de tracción, forma de sujeción de tornillos: L Ranura longitudinal, dirección de conexión conductor/placa de circuito impreso: 90 °, gancho de sujeción: - Gancho de sujeción, sistema enchufable: COMBICON MSTB 2,5, bloqueo: sin, tipo de sujeción: sin, tipo de embalaje: empaquetado en caja | 638.16 | 100 | AA | PCB Connectors (PCC) | AAC | AACAKC | 50 | 50 | NO | PC | F | 14,94 | G | 83 | 121 | 141 | MM | 4017918231583 | 85366990 | DE | EC002638 | Imagen | Catálogo
1016298 | MVSTBR 2,5/ 7-ST-5,08 BD:7-1 | Conector para placa de circuito impreso | Conector de placa de circuito impreso, sección nominal: 2,5 mm², color: verde, corriente nominal: 12 A, tensión nominal (III/2): 320 V, superficie de contacto: Sn, tipo de conexión del contacto: Hembra, número de potenciales: 7, número de filas: 1, número de polos: 7, número de conexiones: 7, familia de artículos: MVSTBR 2,5/..-ST, paso: 5,08 mm, tipo de conexión: Conexión por tornillo con cápsula de tracción, forma de sujeción de tornillos: L Ranura longitudinal, dirección de conexión conductor/placa de circuito impreso: 90 °, gancho de sujeción: - Gancho de sujeción, sistema enchufable: COMBICON MSTB 2,5, bloqueo: sin, tipo de sujeción: sin, tipo de embalaje: empaquetado en caja | 638.16 | 100 | AA | PCB Connectors (PCC) | AAC | AACAKC | 50 | 50 | NO | PC | F | 14,50 | G | 83 | 121 | 141 | MM | 4055626497525 | 85366990 | DE | EC002638 | Imagen | Catálogo
1873442 | MVSTBR 2,5/ 7-ST-5,08 BD:B4-PE | Conector para placa de circuito impreso | Conector de placa de circuito impreso, sección nominal: 2,5 mm², color: verde, corriente nominal: 12 A, tensión nominal (III/2): 320 V, superficie de contacto: Sn, tipo de conexión del contacto: Hembra, número de potenciales: 7, número de filas: 1, número de polos: 7, número de conexiones: 7, familia de artículos: MVSTBR 2,5/..-ST, paso: 5,08 mm, tipo de conexión: Conexión por tornillo con cápsula de tracción, forma de sujeción de tornillos: L Ranura longitudinal, dirección de conexión conductor/placa de circuito impreso: 90 °, gancho de sujeción: - Gancho de sujeción, sistema enchufable: COMBICON MSTB 2,5, bloqueo: sin, tipo de sujeción: sin, tipo de embalaje: empaquetado en caja | 654.82 | 100 | AA | PCB Connectors (PCC) | AAC | AACAKC | 50 | 50 | NO | PC | F | 15,02 | G | 83 | 121 | 141 | MM | 4055626268811 | 85366990 | DE | EC002638 | Imagen | Catálogo
1708566 | MVSTBR 2,5/ 7-ST-5,08 BD:NZX3 | Conector para placa de circuito impreso | Conector de placa de circuito impreso, sección nominal: 2,5 mm², color: verde, corriente nominal: 12 A, tensión nominal (III/2): 320 V, superficie de contacto: Sn, tipo de conexión del contacto: Hembra, número de potenciales: 7, número de filas: 1, número de polos: 7, número de conexiones: 7, familia de artículos: MVSTBR 2,5/..-ST, paso: 5,08 mm, tipo de conexión: Conexión por tornillo con cápsula de tracción, forma de sujeción de tornillos: L Ranura longitudinal, dirección de conexión conductor/placa de circuito impreso: 90 °, gancho de sujeción: - Gancho de sujeción, sistema enchufable: COMBICON MSTB 2,5, bloqueo: sin, tipo de sujeción: sin, tipo de embalaje: empaquetado en caja | 657.03 | 100 | AA | PCB Connectors (PCC) | AAC | AACAKC | 50 | 50 | NO | PC | F | 15,10 | G | 83 | 121 | 141 | MM | 4055626007595 | 85366990 | DE | EC002638 | Imagen | Catálogo
1764345 | MVSTBR 2,5/ 7-ST-5,08 BK | Conector para placa de circuito impreso | Conector de placa de circuito impreso, sección nominal: 2,5 mm², color: negro, corriente nominal: 12 A, tensión nominal (III/2): 320 V, superficie de contacto: Sn, tipo de conexión del contacto: Hembra, número de potenciales: 7, número de filas: 1, número de polos: 7, número de conexiones: 7, familia de artículos: MVSTBR 2,5/..-ST, paso: 5,08 mm, tipo de conexión: Conexión por tornillo con cápsula de tracción, forma de sujeción de tornillos: L Ranura longitudinal, dirección de conexión conductor/placa de circuito impreso: 90 °, gancho de sujeción: - Gancho de sujeción, sistema enchufable: COMBICON MSTB 2,5, bloqueo: sin, tipo de sujeción: sin, tipo de embalaje: empaquetado en caja | 596.5 | 100 | AA | PCB Connectors (PCC) | AAC | AACAKC | 50 | 50 | NO | PC | F | 15,15 | G | 83 | 121 | 141 | MM | 4017918259822 | 85366990 | DE | EC002638 | Imagen | Catálogo
1747096 | MVSTBR 2,5/ 7-ST-5,08 BKPA1357 | Conector para placa de circuito impreso | Conector de placa de circuito impreso, sección nominal: 2,5 mm², color: negro, corriente nominal: 12 A, tensión nominal (III/2): 320 V, superficie de contacto: Sn, tipo de conexión del contacto: Hembra, número de potenciales: 4, número de filas: 1, número de polos: 7, número de conexiones: 4, familia de artículos: MVSTBR 2,5/..-ST, paso: 5,08 mm, tipo de conexión: Conexión por tornillo con cápsula de tracción, forma de sujeción de tornillos: L Ranura longitudinal, dirección de conexión conductor/placa de circuito impreso: 90 °, gancho de sujeción: - Gancho de sujeción, sistema enchufable: COMBICON MSTB 2,5, bloqueo: sin, tipo de sujeción: sin, tipo de embalaje: empaquetado en caja | 596.5 | 100 | AA | PCB Connectors (PCC) | AAC | AACAKC | 50 | 50 | NO | PC | F | 10,82 | G | 83 | 121 | 141 | MM | 4046356294355 | 85366990 | DE | EC002638 | Imagen | Catálogo
1783180 | MVSTBR 2,5/ 7-ST-5,08 GY | Conector para placa de circuito impreso | Conector de placa de circuito impreso, sección nominal: 2,5 mm², color: gris, corriente nominal: 12 A, tensión nominal (III/2): 320 V, superficie de contacto: Sn, tipo de conexión del contacto: Hembra, número de potenciales: 7, número de filas: 1, número de polos: 7, número de conexiones: 7, familia de artículos: MVSTBR 2,5/..-ST, paso: 5,08 mm, tipo de conexión: Conexión por tornillo con cápsula de tracción, forma de sujeción de tornillos: L Ranura longitudinal, dirección de conexión conductor/placa de circuito impreso: 90 °, gancho de sujeción: - Gancho de sujeción, sistema enchufable: COMBICON MSTB 2,5, bloqueo: sin, tipo de sujeción: sin, tipo de embalaje: empaquetado en caja | 596.5 | 100 | AA | PCB Connectors (PCC) | AAC | AACAKC | 50 | 50 | NO | PC |  | 15,10 | G | 81 | 118 | 139 | MM | 4017918367268 | 85366990 | DE | EC002638 | Imagen | Catálogo
1836078 | MVSTBR 2,5/ 7-ST-5,08 GY H1L | Conector para placa de circuito impreso | Conector de placa de circuito impreso, sección nominal: 2,5 mm², color: gris, corriente nominal: 12 A, tensión nominal (III/2): 320 V, superficie de contacto: Sn, tipo de conexión del contacto: Hembra, número de potenciales: 7, número de filas: 1, número de polos: 7, número de conexiones: 7, familia de artículos: MVSTBR 2,5/..-ST, paso: 5,08 mm, tipo de conexión: Conexión por tornillo con cápsula de tracción, forma de sujeción de tornillos: H1L Philipps-Recess con ranura longitudinal, dirección de conexión conductor/placa de circuito impreso: 90 °, gancho de sujeción: - Gancho de sujeción, sistema enchufable: COMBICON MSTB 2,5, bloqueo: sin, tipo de sujeción: sin, tipo de embalaje: empaquetado en caja | 664.8 | 100 | AA | PCB Connectors (PCC) | AAC | AACAKC | 50 | 50 | NO | PC | F | 14,65 | G | 83 | 121 | 141 | MM | 4055626019079 | 85366990 | DE | EC002638 | Imagen | Catálogo
1881176 | MVSTBR 2,5/ 7-ST-5,08BD5123455 | Conector para placa de circuito impreso | Conector de placa de circuito impreso, sección nominal: 2,5 mm², color: verde, corriente nominal: 12 A, tensión nominal (III/2): 320 V, superficie de contacto: Sn, tipo de conexión del contacto: Hembra, número de potenciales: 7, número de filas: 1, número de polos: 7, número de conexiones: 7, familia de artículos: MVSTBR 2,5/..-ST, paso: 5,08 mm, tipo de conexión: Conexión por tornillo con cápsula de tracción, forma de sujeción de tornillos: L Ranura longitudinal, dirección de conexión conductor/placa de circuito impreso: 90 °, gancho de sujeción: - Gancho de sujeción, sistema enchufable: COMBICON MSTB 2,5, bloqueo: sin, tipo de sujeción: sin, tipo de embalaje: empaquetado en caja | 654.82 | 100 | AA | PCB Connectors (PCC) | AAC | AACAKC | 50 | 50 | NO | PC | F | 14,67 | G | 83 | 121 | 141 | MM | 4017918334444 | 85366990 | DE | EC002638 | Imagen | Catálogo
1347071 | MVSTBR 2,5/ 7-ST-5,08BDMC:1-PE | Conector para placa de circuito impreso | Conector de placa de circuito impreso, sección nominal: 2,5 mm², color: verde, corriente nominal: 12 A, tensión nominal (III/2): 320 V, superficie de contacto: Sn, tipo de conexión del contacto: Hembra, número de filas: 1, número de polos: 7, familia de artículos: MVSTBR 2,5/..-ST, paso: 5,08 mm, tipo de conexión: Conexión por tornillo con cápsula de tracción, forma de sujeción de tornillos: L Ranura longitudinal, dirección de conexión conductor/placa de circuito impreso: 90 °, gancho de sujeción: - Gancho de sujeción, sistema enchufable: COMBICON MSTB 2,5, bloqueo: sin, tipo de sujeción: sin, tipo de embalaje: empaquetado en caja | 713.15 | 100 | AA | PCB Connectors (PCC) | AAC | AACAKC | 50 | 1000 | NO | PC | F | 15,16 | G | 83 | 121 | 141 | MM | 4063151661496 | 85366990 | DE | EC002638 | Imagen | Catálogo
1347070 | MVSTBR 2,5/ 7-ST-5,08BDMC:L-PE | Conector para placa de circuito impreso | Conector de placa de circuito impreso, sección nominal: 2,5 mm², color: verde, corriente nominal: 12 A, tensión nominal (III/2): 320 V, superficie de contacto: Sn, tipo de conexión del contacto: Hembra, número de filas: 1, número de polos: 7, familia de artículos: MVSTBR 2,5/..-ST, paso: 5,08 mm, tipo de conexión: Conexión por tornillo con cápsula de tracción, forma de sujeción de tornillos: L Ranura longitudinal, dirección de conexión conductor/placa de circuito impreso: 90 °, gancho de sujeción: - Gancho de sujeción, sistema enchufable: COMBICON MSTB 2,5, bloqueo: sin, tipo de sujeción: sin, tipo de embalaje: empaquetado en caja | 713.15 | 100 | AA | PCB Connectors (PCC) | AAC | AACAKC | 50 | 1000 | NO | PC | F | 15,16 | G | 83 | 121 | 141 | MM | 4063151661359 | 85366990 | DE | EC002638 | Imagen | Catálogo
1736489 | MVSTBR 2,5/ 7-ST-5,08GY7035 NZ | Conector para placa de circuito impreso | Conector de placa de circuito impreso, sección nominal: 2,5 mm², color: gris claro, corriente nominal: 12 A, tensión nominal (III/2): 320 V, superficie de contacto: Sn, tipo de conexión del contacto: Hembra, número de potenciales: 7, número de filas: 1, número de polos: 7, número de conexiones: 7, familia de artículos: MVSTBR 2,5/..-ST, paso: 5,08 mm, tipo de conexión: Conexión por tornillo con cápsula de tracción, forma de sujeción de tornillos: L Ranura longitudinal, dirección de conexión conductor/placa de circuito impreso: 90 °, gancho de sujeción: - Gancho de sujeción, sistema enchufable: COMBICON MSTB 2,5, bloqueo: sin, tipo de sujeción: sin, tipo de embalaje: empaquetado en caja | 696.91 | 100 | AA | PCB Connectors (PCC) | AAC | AACAKC | 50 | 50 | NO | PC |  | 11,88 | G | 83 | 121 | 141 | MM | 4046356181426 | 85366990 | DE | EC002638 | Imagen | Catálogo
1755981 | MVSTBR 2,5/ 7-ST-5,08SB7035NZ1 | Conector para placa de circuito impreso | Conector de placa de circuito impreso, sección nominal: 2,5 mm², color: gris claro, corriente nominal: 12 A, tensión nominal (III/2): 320 V, superficie de contacto: Sn, tipo de conexión del contacto: Hembra, número de potenciales: 7, número de filas: 1, número de polos: 7, número de conexiones: 7, familia de artículos: MVSTBR 2,5/..-ST, paso: 5,08 mm, tipo de conexión: Conexión por tornillo con cápsula de tracción, forma de sujeción de tornillos: L Ranura longitudinal, dirección de conexión conductor/placa de circuito impreso: 90 °, gancho de sujeción: - Gancho de sujeción, sistema enchufable: COMBICON MSTB 2,5, bloqueo: sin, tipo de sujeción: sin, tipo de embalaje: empaquetado en caja | 765.2 | 100 | AA | PCB Connectors (PCC) | AAC | AACAKC | 50 | 50 | NO | PC |  | 14,67 | G | 83 | 119 | 140 | MM | 4046356445276 | 85366990 | DE | EC002638 | Imagen | Catálogo
1967032 | MVSTBR 2,5/ 7-STEH-5,08 | Conector para placa de circuito impreso | Conector de placa de circuito impreso, sección nominal: 2,5 mm², color: verde, corriente nominal: 12 A, tensión nominal (III/2): 320 V, superficie de contacto: Sn, tipo de conexión del contacto: Hembra, número de potenciales: 7, número de filas: 1, número de polos: 7, número de conexiones: 7, familia de artículos: MVSTBR 2,5/..-STEH, paso: 5,08 mm, tipo de conexión: Conexión por tornillo con cápsula de tracción, forma de sujeción de tornillos: L Ranura longitudinal, dirección de conexión conductor/placa de circuito impreso: 90 °, gancho de sujeción: - Gancho de sujeción, sistema enchufable: COMBICON MSTB 2,5, bloqueo: sin, tipo de sujeción: sin, tipo de embalaje: empaquetado en caja | 905.97 | 100 | AA | PCB Connectors (PCC) | AAC | AACAKE | 50 | 50 | NO | PC | F | 16,54 | G | 89 | 150 | 140 | MM | 4017918922924 | 85366990 | DE | EC002638 | Imagen | Catálogo
1835520 | MVSTBR 2,5/ 7-STF | Conector para placa de circuito impreso | Conector de placa de circuito impreso, sección nominal: 2,5 mm², color: verde, corriente nominal: 12 A, tensión nominal (III/2): 320 V, superficie de contacto: Sn, tipo de conexión del contacto: Hembra, número de potenciales: 7, número de filas: 1, número de polos: 7, número de conexiones: 7, familia de artículos: MVSTBR 2,5/..-STF, paso: 5 mm, tipo de conexión: Conexión por tornillo con cápsula de tracción, forma de sujeción de tornillos: L Ranura longitudinal, dirección de conexión conductor/placa de circuito impreso: 90 °, gancho de sujeción: - Gancho de sujeción, sistema enchufable: COMBICON MSTB 2,5, bloqueo: Bloqueo por tornillo, tipo de sujeción: Sujeción aérea (tornillo), tipo de embalaje: empaquetado en caja | 610.78 | 100 | AA | PCB Connectors (PCC) | AAC | AACAJE | 50 | 50 | NO | PC | F | 17,10 | G | 89 | 150 | 140 | MM | 4017918103057 | 85366990 | DE | EC002638 | Imagen | Catálogo
1835148 | MVSTBR 2,5/ 7-STF-5,08 | Conector para placa de circuito impreso | Conector de placa de circuito impreso, sección nominal: 2,5 mm², color: verde, corriente nominal: 12 A, tensión nominal (III/2): 320 V, superficie de contacto: Sn, tipo de conexión del contacto: Hembra, número de potenciales: 7, número de filas: 1, número de polos: 7, número de conexiones: 7, familia de artículos: MVSTBR 2,5/..-STF, paso: 5,08 mm, tipo de conexión: Conexión por tornillo con cápsula de tracción, forma de sujeción de tornillos: L Ranura longitudinal, dirección de conexión conductor/placa de circuito impreso: 90 °, gancho de sujeción: - Gancho de sujeción, sistema enchufable: COMBICON MSTB 2,5, bloqueo: Bloqueo por tornillo, tipo de sujeción: Sujeción aérea (tornillo), tipo de embalaje: empaquetado en caja | 610.78 | 100 | AA | PCB Connectors (PCC) | AAC | AACAKD | 50 | 50 | NO | PC |  | 17,02 | G | 88 | 148 | 139 | MM | 4017918121655 | 85366990 | DE | EC002638 | Imagen | Catálogo
1906064 | MVSTBR 2,5/ 7-STF-5,08 BD:1-7 | Conector para placa de circuito impreso | Conector de placa de circuito impreso, sección nominal: 2,5 mm², color: verde, corriente nominal: 12 A, tensión nominal (III/2): 320 V, superficie de contacto: Sn, tipo de conexión del contacto: Hembra, número de potenciales: 7, número de filas: 1, número de polos: 7, número de conexiones: 7, familia de artículos: MVSTBR 2,5/..-STF, paso: 5,08 mm, tipo de conexión: Conexión por tornillo con cápsula de tracción, forma de sujeción de tornillos: L Ranura longitudinal, dirección de conexión conductor/placa de circuito impreso: 90 °, gancho de sujeción: - Gancho de sujeción, sistema enchufable: COMBICON MSTB 2,5, bloqueo: Bloqueo por tornillo, tipo de sujeción: Sujeción aérea (tornillo), tipo de embalaje: empaquetado en caja | 652.44 | 100 | AA | PCB Connectors (PCC) | AAC | AACAKD | 50 | 50 | NO | PC | F | 17,11 | G | 89 | 150 | 140 | MM | 4017918466466 | 85366990 | DE | EC002638 | Imagen | Catálogo
1723696 | MVSTBR 2,5/ 7-STF-5,08 BK | Conector para placa de circuito impreso | Conector de placa de circuito impreso, sección nominal: 2,5 mm², color: negro, corriente nominal: 12 A, tensión nominal (III/2): 320 V, superficie de contacto: Sn, tipo de conexión del contacto: Hembra, número de potenciales: 7, número de filas: 1, número de polos: 7, número de conexiones: 7, familia de artículos: MVSTBR 2,5/..-STF, paso: 5,08 mm, tipo de conexión: Conexión por tornillo con cápsula de tracción, forma de sujeción de tornillos: L Ranura longitudinal, dirección de conexión conductor/placa de circuito impreso: 90 °, gancho de sujeción: - Gancho de sujeción, sistema enchufable: COMBICON MSTB 2,5, bloqueo: Bloqueo por tornillo, tipo de sujeción: Sujeción aérea (tornillo), tipo de embalaje: empaquetado en caja | 610.78 | 100 | AA | PCB Connectors (PCC) | AAC | AACAKD | 50 | 50 | NO | PC | F | 16,73 | G | 89 | 150 | 140 | MM | 4046356122887 | 85366990 | DE | EC002638 | Imagen | Catálogo
1809720 | MVSTBR 2,5/ 7-STF-5,08 EX | Conector para placa de circuito impreso | Conector de placa de circuito impreso, sección nominal: 2,5 mm², color: verde, corriente nominal: 12 A, superficie de contacto: Sn, tipo de conexión del contacto: Hembra, número de potenciales: 7, número de filas: 1, número de polos: 7, número de conexiones: 7, familia de artículos: MVSTBR 2,5/..-STF-EX, paso: 5,08 mm, tipo de conexión: Conexión por tornillo con cápsula de tracción, forma de sujeción de tornillos: L Ranura longitudinal, dirección de conexión conductor/placa de circuito impreso: 90 °, gancho de sujeción: - Gancho de sujeción, sistema enchufable: COMBICON MSTB 2,5 EX, bloqueo: Bloqueo por tornillo, tipo de sujeción: Sujeción aérea (tornillo), tipo de embalaje: empaquetado en caja | 787.92 | 100 | AA | PCB Connectors (PCC) | AAC | AACAKM | 50 | 50 | NO | PC | F | 17,02 | G | 89 | 150 | 140 | MM | 4046356705127 | 85366990 | DE | EC002638 | Imagen | Catálogo
1792074 | MVSTBR 2,5/ 8-ST | Conector para placa de circuito impreso | Conector de placa de circuito impreso, sección nominal: 2,5 mm², color: verde, corriente nominal: 12 A, tensión nominal (III/2): 320 V, superficie de contacto: Sn, tipo de conexión del contacto: Hembra, número de potenciales: 8, número de filas: 1, número de polos: 8, número de conexiones: 8, familia de artículos: MVSTBR 2,5/..-ST, paso: 5 mm, tipo de conexión: Conexión por tornillo con cápsula de tracción, forma de sujeción de tornillos: L Ranura longitudinal, dirección de conexión conductor/placa de circuito impreso: 90 °, gancho de sujeción: - Gancho de sujeción, sistema enchufable: COMBICON MSTB 2,5, bloqueo: sin, tipo de sujeción: sin, tipo de embalaje: empaquetado en caja | 680.87 | 100 | AA | PCB Connectors (PCC) | AAC | AACAJC | 50 | 50 | NO | PC |  | 17,11 | G | 83 | 121 | 141 | MM | 4017918044558 | 85366990 | DE | EC002638 | Imagen | Catálogo
1769838 | MVSTBR 2,5/ 8-ST BD:1-8 | Conector para placa de circuito impreso | Conector de placa de circuito impreso, sección nominal: 2,5 mm², color: verde, corriente nominal: 12 A, tensión nominal (III/2): 320 V, superficie de contacto: Sn, tipo de conexión del contacto: Hembra, número de potenciales: 8, número de filas: 1, número de polos: 8, número de conexiones: 8, familia de artículos: MVSTBR 2,5/..-ST, paso: 5 mm, tipo de conexión: Conexión por tornillo con cápsula de tracción, forma de sujeción de tornillos: L Ranura longitudinal, dirección de conexión conductor/placa de circuito impreso: 90 °, gancho de sujeción: - Gancho de sujeción, sistema enchufable: COMBICON MSTB 2,5, bloqueo: sin, tipo de sujeción: sin, tipo de embalaje: empaquetado en caja | 728.48 | 100 | AA | PCB Connectors (PCC) | AAC | AACAJC | 50 | 50 | NO | PC |  | 17,12 | G | 81 | 118 | 140 | MM | 4046356450713 | 85366990 | DE | EC002638 | Imagen | Catálogo
1836324 | MVSTBR 2,5/ 8-ST GY | Conector para placa de circuito impreso | Conector de placa de circuito impreso, sección nominal: 2,5 mm², color: gris, corriente nominal: 12 A, tensión nominal (III/2): 320 V, superficie de contacto: Sn, tipo de conexión del contacto: Hembra, número de potenciales: 8, número de filas: 1, número de polos: 8, número de conexiones: 8, familia de artículos: MVSTBR 2,5/..-ST, paso: 5 mm, tipo de conexión: Conexión por tornillo con cápsula de tracción, forma de sujeción de tornillos: L Ranura longitudinal, dirección de conexión conductor/placa de circuito impreso: 90 °, gancho de sujeción: - Gancho de sujeción, sistema enchufable: COMBICON MSTB 2,5, bloqueo: sin, tipo de sujeción: sin, tipo de embalaje: empaquetado en caja | 680.87 | 100 | AA | PCB Connectors (PCC) | AAC | AACAJC | 50 | 50 | NO | PC | F | 17,02 | G | 83 | 121 | 141 | MM | 4055626024950 | 85366990 | DE | EC002638 | Imagen | Catálogo
1856113 | MVSTBR 2,5/ 8-ST GY H1L | Conector para placa de circuito impreso | Conector de placa de circuito impreso, sección nominal: 2,5 mm², color: gris, corriente nominal: 12 A, tensión nominal (III/2): 320 V, superficie de contacto: Sn, tipo de conexión del contacto: Hembra, número de potenciales: 8, número de filas: 1, número de polos: 8, número de conexiones: 8, familia de artículos: MVSTBR 2,5/..-ST, paso: 5 mm, tipo de conexión: Conexión por tornillo con cápsula de tracción, forma de sujeción de tornillos: H1L Philipps-Recess con ranura longitudinal, dirección de conexión conductor/placa de circuito impreso: 90 °, gancho de sujeción: - Gancho de sujeción, sistema enchufable: COMBICON MSTB 2,5, bloqueo: sin, tipo de sujeción: sin, tipo de embalaje: empaquetado en caja | 758.83 | 100 | AA | PCB Connectors (PCC) | AAC | AACAJC | 50 | 50 | NO | PC |  | 16,58 | G | 83 | 121 | 141 | MM | 4055626027500 | 85366990 | DE | EC002638 | Imagen | Catálogo
1792304 | MVSTBR 2,5/ 8-ST-5,08 | Conector para placa de circuito impreso | Conector de placa de circuito impreso, sección nominal: 2,5 mm², color: verde, corriente nominal: 12 A, tensión nominal (III/2): 320 V, superficie de contacto: Sn, tipo de conexión del contacto: Hembra, número de potenciales: 8, número de filas: 1, número de polos: 8, número de conexiones: 8, familia de artículos: MVSTBR 2,5/..-ST, paso: 5,08 mm, tipo de conexión: Conexión por tornillo con cápsula de tracción, forma de sujeción de tornillos: L Ranura longitudinal, dirección de conexión conductor/placa de circuito impreso: 90 °, gancho de sujeción: - Gancho de sujeción, sistema enchufable: COMBICON MSTB 2,5, bloqueo: sin, tipo de sujeción: sin, tipo de embalaje: empaquetado en caja | 680.87 | 100 | AA | PCB Connectors (PCC) | AAC | AACAKC | 50 | 50 | NO | PC |  | 17,10 | G | 83 | 121 | 141 | MM | 4017918044787 | 85366990 | DE | EC002638 | Imagen | Catálogo
1741672 | MVSTBR 2,5/ 8-ST-5,08 AU | Conector para placa de circuito impreso | Conector de placa de circuito impreso, sección nominal: 2,5 mm², color: verde, corriente nominal: 12 A, tensión nominal (III/2): 320 V, superficie de contacto: Au, tipo de conexión del contacto: Hembra, número de potenciales: 8, número de filas: 1, número de polos: 8, número de conexiones: 8, familia de artículos: MVSTBR 2,5/..-ST, paso: 5,08 mm, tipo de conexión: Conexión por tornillo con cápsula de tracción, forma de sujeción de tornillos: L Ranura longitudinal, dirección de conexión conductor/placa de circuito impreso: 90 °, gancho de sujeción: - Gancho de sujeción, sistema enchufable: COMBICON MSTB 2,5, bloqueo: sin, tipo de sujeción: sin, tipo de embalaje: empaquetado en caja | 1248.67 | 100 | AA | PCB Connectors (PCC) | AAC | AACAKC | 50 | 50 | NO | PC |  | 17,15 | G | 84 | 120 | 140 | MM | 4017918259075 | 85366990 | DE | EC002638 | Imagen | Catálogo
1919462 | MVSTBR 2,5/ 8-ST-5,08 BD:1-8 | Conector para placa de circuito impreso | Conector de placa de circuito impreso, sección nominal: 2,5 mm², color: verde, corriente nominal: 12 A, tensión nominal (III/2): 320 V, superficie de contacto: Sn, tipo de conexión del contacto: Hembra, número de potenciales: 8, número de filas: 1, número de polos: 8, número de conexiones: 8, familia de artículos: MVSTBR 2,5/..-ST, paso: 5,08 mm, tipo de conexión: Conexión por tornillo con cápsula de tracción, forma de sujeción de tornillos: L Ranura longitudinal, dirección de conexión conductor/placa de circuito impreso: 90 °, gancho de sujeción: - Gancho de sujeción, sistema enchufable: COMBICON MSTB 2,5, bloqueo: sin, tipo de sujeción: sin, tipo de embalaje: empaquetado en caja | 728.48 | 100 | AA | PCB Connectors (PCC) | AAC | AACAKC | 50 | 50 | NO | PC |  | 17,37 | G | 84 | 119 | 140 | MM | 4017918236335 | 85366990 | DE | EC002638 | Imagen | Catálogo
1919475 | MVSTBR 2,5/ 8-ST-5,08 BD:25-SO | Conector para placa de circuito impreso | Conector de placa de circuito impreso, sección nominal: 2,5 mm², color: verde, corriente nominal: 12 A, tensión nominal (III/2): 320 V, superficie de contacto: Sn, tipo de conexión del contacto: Hembra, número de potenciales: 8, número de filas: 1, número de polos: 8, número de conexiones: 8, familia de artículos: MVSTBR 2,5/..-ST, paso: 5,08 mm, tipo de conexión: Conexión por tornillo con cápsula de tracción, forma de sujeción de tornillos: L Ranura longitudinal, dirección de conexión conductor/placa de circuito impreso: 90 °, gancho de sujeción: - Gancho de sujeción, sistema enchufable: COMBICON MSTB 2,5, bloqueo: sin, tipo de sujeción: sin, tipo de embalaje: empaquetado en caja | 728.48 | 100 | AA | PCB Connectors (PCC) | AAC | AACAKC | 50 | 50 | NO | PC | F | 17,22 | G | 83 | 121 | 141 | MM | 4017918485375 | 85366990 | DE | EC002638 | Imagen | Catálogo
1925139 | MVSTBR 2,5/ 8-ST-5,08 BD:6-ASO | Conector para placa de circuito impreso | Conector de placa de circuito impreso, sección nominal: 2,5 mm², color: verde, corriente nominal: 12 A, tensión nominal (III/2): 320 V, superficie de contacto: Sn, tipo de conexión del contacto: Hembra, número de potenciales: 8, número de filas: 1, número de polos: 8, número de conexiones: 8, familia de artículos: MVSTBR 2,5/..-ST, paso: 5,08 mm, tipo de conexión: Conexión por tornillo con cápsula de tracción, forma de sujeción de tornillos: L Ranura longitudinal, dirección de conexión conductor/placa de circuito impreso: 90 °, gancho de sujeción: - Gancho de sujeción, sistema enchufable: COMBICON MSTB 2,5, bloqueo: sin, tipo de sujeción: sin, tipo de embalaje: empaquetado en caja | 728.48 | 100 | AA | PCB Connectors (PCC) | AAC | AACAKC | 50 | 50 | NO | PC |  | 17,34 | G | 84 | 119 | 140 | MM | 4017918588830 | 85366990 | DE | EC002638 | Imagen | Catálogo
1919459 | MVSTBR 2,5/ 8-ST-5,08 BD:9- SO | Conector para placa de circuito impreso | Conector de placa de circuito impreso, sección nominal: 2,5 mm², color: verde, corriente nominal: 12 A, tensión nominal (III/2): 320 V, superficie de contacto: Sn, tipo de conexión del contacto: Hembra, número de potenciales: 8, número de filas: 1, número de polos: 8, número de conexiones: 8, familia de artículos: MVSTBR 2,5/..-ST, paso: 5,08 mm, tipo de conexión: Conexión por tornillo con cápsula de tracción, forma de sujeción de tornillos: L Ranura longitudinal, dirección de conexión conductor/placa de circuito impreso: 90 °, gancho de sujeción: - Gancho de sujeción, sistema enchufable: COMBICON MSTB 2,5, bloqueo: sin, tipo de sujeción: sin, tipo de embalaje: empaquetado en caja | 728.48 | 100 | AA | PCB Connectors (PCC) | AAC | AACAKC | 50 | 50 | NO | PC | F | 17,22 | G | 83 | 121 | 141 | MM | 4017918236342 | 85366990 | DE | EC002638 | Imagen | Catálogo
1830032 | MVSTBR 2,5/ 8-ST-5,08 BD2:11-18 | Conector para placa de circuito impreso | Conector de placa de circuito impreso, sección nominal: 2,5 mm², color: verde, corriente nominal: 12 A, tensión nominal (III/2): 320 V, superficie de contacto: Sn, tipo de conexión del contacto: Hembra, número de potenciales: 8, número de filas: 1, número de polos: 8, número de conexiones: 8, familia de artículos: MVSTBR 2,5/..-ST, paso: 5,08 mm, tipo de conexión: Conexión por tornillo con cápsula de tracción, forma de sujeción de tornillos: L Ranura longitudinal, dirección de conexión conductor/placa de circuito impreso: 90 °, gancho de sujeción: - Gancho de sujeción, sistema enchufable: COMBICON MSTB 2,5, bloqueo: sin, tipo de sujeción: sin, tipo de embalaje: empaquetado en caja | 728.48 | 100 | AA | PCB Connectors (PCC) | AAC | AACAKC | 50 | 50 | NO | PC | F | 17,15 | G | 84 | 120 | 140 | MM | 4046356881463 | 85366990 | DE | EC002638 | Imagen | Catálogo
1955154 | MVSTBR 2,5/ 8-ST-5,08 BDOU: 1-8 | Conector para placa de circuito impreso | Conector de placa de circuito impreso, sección nominal: 2,5 mm², color: verde, corriente nominal: 12 A, tensión nominal (III/2): 320 V, superficie de contacto: Sn, tipo de conexión del contacto: Hembra, número de potenciales: 8, número de filas: 1, número de polos: 8, número de conexiones: 8, familia de artículos: MVSTBR 2,5/..-ST, paso: 5,08 mm, tipo de conexión: Conexión por tornillo con cápsula de tracción, forma de sujeción de tornillos: L Ranura longitudinal, dirección de conexión conductor/placa de circuito impreso: 90 °, gancho de sujeción: - Gancho de sujeción, sistema enchufable: COMBICON MSTB 2,5, bloqueo: sin, tipo de sujeción: sin, tipo de embalaje: empaquetado en caja | 747.53 | 100 | AA | PCB Connectors (PCC) | AAC | AACAKC | 50 | 50 | NO | PC | F | 17,22 | G | 83 | 121 | 141 | MM | 4017918897048 | 85366990 | DE | EC002638 | Imagen | Catálogo
1927218 | MVSTBR 2,5/ 8-ST-5,08 BDOU:8-1 | Conector para placa de circuito impreso | Conector de placa de circuito impreso, sección nominal: 2,5 mm², color: verde, corriente nominal: 12 A, tensión nominal (III/2): 320 V, superficie de contacto: Sn, tipo de conexión del contacto: Hembra, número de potenciales: 8, número de filas: 1, número de polos: 8, número de conexiones: 8, familia de artículos: MVSTBR 2,5/..-ST, paso: 5,08 mm, tipo de conexión: Conexión por tornillo con cápsula de tracción, forma de sujeción de tornillos: L Ranura longitudinal, dirección de conexión conductor/placa de circuito impreso: 90 °, gancho de sujeción: - Gancho de sujeción, sistema enchufable: COMBICON MSTB 2,5, bloqueo: sin, tipo de sujeción: sin, tipo de embalaje: empaquetado en caja | 711.69 | 100 | AA | PCB Connectors (PCC) | AAC | AACAKC | 50 | 50 | NO | PC | F | 17,12 | G | 83 | 121 | 141 | MM | 4017918604141 | 85366990 | DE | EC002638 | Imagen | Catálogo
1777701 | MVSTBR 2,5/ 8-ST-5,08 BK | Conector para placa de circuito impreso | Conector de placa de circuito impreso, sección nominal: 2,5 mm², color: negro, corriente nominal: 12 A, tensión nominal (III/2): 320 V, superficie de contacto: Sn, tipo de conexión del contacto: Hembra, número de potenciales: 8, número de filas: 1, número de polos: 8, número de conexiones: 8, familia de artículos: MVSTBR 2,5/..-ST, paso: 5,08 mm, tipo de conexión: Conexión por tornillo con cápsula de tracción, forma de sujeción de tornillos: L Ranura longitudinal, dirección de conexión conductor/placa de circuito impreso: 90 °, gancho de sujeción: - Gancho de sujeción, sistema enchufable: COMBICON MSTB 2,5, bloqueo: sin, tipo de sujeción: sin, tipo de embalaje: empaquetado en caja | 680.87 | 100 | AA | PCB Connectors (PCC) | AAC | AACAKC | 50 | 50 | NO | PC | F | 17,09 | G | 82 | 120 | 140 | MM | 4017918259969 | 85366990 | DE | EC002638 | Imagen | Catálogo
1826623 | MVSTBR 2,5/ 8-ST-5,08 BK AU | Conector para placa de circuito impreso | Conector de placa de circuito impreso, sección nominal: 2,5 mm², color: negro, corriente nominal: 12 A, tensión nominal (III/2): 320 V, superficie de contacto: Au, tipo de conexión del contacto: Hembra, número de potenciales: 8, número de filas: 1, número de polos: 8, número de conexiones: 8, familia de artículos: MVSTBR 2,5/..-ST, paso: 5,08 mm, tipo de conexión: Conexión por tornillo con cápsula de tracción, forma de sujeción de tornillos: L Ranura longitudinal, dirección de conexión conductor/placa de circuito impreso: 90 °, gancho de sujeción: - Gancho de sujeción, sistema enchufable: COMBICON MSTB 2,5, bloqueo: sin, tipo de sujeción: sin, tipo de embalaje: empaquetado en caja | 1248.67 | 100 | AA | PCB Connectors (PCC) | AAC | AACAKC | 50 | 50 | NO | PC |  | 17,33 | G | 83 | 121 | 141 | MM | 4017918261764 | 85366990 | DE | EC002638 | Imagen | Catálogo
1764086 | MVSTBR 2,5/ 8-ST-5,08 GY | Conector para placa de circuito impreso | Conector de placa de circuito impreso, sección nominal: 2,5 mm², color: gris, corriente nominal: 12 A, tensión nominal (III/2): 320 V, superficie de contacto: Sn, tipo de conexión del contacto: Hembra, número de potenciales: 8, número de filas: 1, número de polos: 8, número de conexiones: 8, familia de artículos: MVSTBR 2,5/..-ST, paso: 5,08 mm, tipo de conexión: Conexión por tornillo con cápsula de tracción, forma de sujeción de tornillos: L Ranura longitudinal, dirección de conexión conductor/placa de circuito impreso: 90 °, gancho de sujeción: - Gancho de sujeción, sistema enchufable: COMBICON MSTB 2,5, bloqueo: sin, tipo de sujeción: sin, tipo de embalaje: empaquetado en caja | 680.87 | 100 | AA | PCB Connectors (PCC) | AAC | AACAKC | 50 | 50 | NO | PC |  | 17,27 | G | 83 | 118 | 140 | MM | 4017918218089 | 85366990 | DE | EC002638 | Imagen | Catálogo
1098477 | MVSTBR 2,5/ 8-ST-5,08 H1L | Conector para placa de circuito impreso | Conector de placa de circuito impreso, sección nominal: 2,5 mm², color: verde, corriente nominal: 12 A, tensión nominal (III/2): 320 V, superficie de contacto: Sn, tipo de conexión del contacto: Hembra, número de filas: 1, número de polos: 8, familia de artículos: MVSTBR 2,5/..-ST, paso: 5,08 mm, tipo de conexión: Conexión por tornillo con cápsula de tracción, forma de sujeción de tornillos: H1L Philipps-Recess con ranura longitudinal, dirección de conexión conductor/placa de circuito impreso: 90 °, gancho de sujeción: - Gancho de sujeción, sistema enchufable: COMBICON MSTB 2,5, bloqueo: sin, tipo de sujeción: sin, tipo de embalaje: empaquetado en caja | 758.83 | 100 | AA | PCB Connectors (PCC) | AAC | AACAKC | 50 | 1000 | NO | PC |  | 16,42 | G | 83 | 121 | 141 | MM | 4055626942933 | 85366990 | DE | EC002638 | Imagen | Catálogo
1805960 | MVSTBR 2,5/ 8-ST-5,08 OG | Conector para placa de circuito impreso | Conector de placa de circuito impreso, sección nominal: 2,5 mm², color: naranja, corriente nominal: 12 A, tensión nominal (III/2): 320 V, superficie de contacto: Sn, tipo de conexión del contacto: Hembra, número de potenciales: 8, número de filas: 1, número de polos: 8, número de conexiones: 8, familia de artículos: MVSTBR 2,5/..-ST, paso: 5,08 mm, tipo de conexión: Conexión por tornillo con cápsula de tracción, forma de sujeción de tornillos: L Ranura longitudinal, dirección de conexión conductor/placa de circuito impreso: 90 °, gancho de sujeción: - Gancho de sujeción, sistema enchufable: COMBICON MSTB 2,5, bloqueo: sin, tipo de sujeción: sin, tipo de embalaje: empaquetado en caja | 680.87 | 100 | AA | PCB Connectors (PCC) | AAC | AACAKC | 50 | 50 | NO | PC | F | 17,18 | G | 83 | 121 | 141 | MM | 4046356689410 | 85366990 | DE | EC002638 | Imagen | Catálogo
1706823 | MVSTBR 2,5/ 8-ST-5,08BD50-43SO | Conector para placa de circuito impreso | Conector de placa de circuito impreso, sección nominal: 2,5 mm², color: verde, corriente nominal: 12 A, tensión nominal (III/2): 320 V, superficie de contacto: Sn, tipo de conexión del contacto: Hembra, número de potenciales: 8, número de filas: 1, número de polos: 8, número de conexiones: 8, familia de artículos: MVSTBR 2,5/..-ST, paso: 5,08 mm, tipo de conexión: Conexión por tornillo con cápsula de tracción, forma de sujeción de tornillos: L Ranura longitudinal, dirección de conexión conductor/placa de circuito impreso: 90 °, gancho de sujeción: - Gancho de sujeción, sistema enchufable: COMBICON MSTB 2,5, bloqueo: sin, tipo de sujeción: sin, tipo de embalaje: empaquetado en caja | 747.53 | 100 | AA | PCB Connectors (PCC) | AAC | AACAKC | 50 | 50 | NO | PC | F | 17,10 | G | 83 | 121 | 141 | MM | 4046356884211 | 85366990 | DE | EC002638 | Imagen | Catálogo
1919488 | MVSTBR 2,5/ 8-ST-5,08BDO:17-24 | Conector para placa de circuito impreso | Conector de placa de circuito impreso, sección nominal: 2,5 mm², color: verde, corriente nominal: 12 A, tensión nominal (III/2): 320 V, superficie de contacto: Sn, tipo de conexión del contacto: Hembra, número de potenciales: 8, número de filas: 1, número de polos: 8, número de conexiones: 8, familia de artículos: MVSTBR 2,5/..-ST, paso: 5,08 mm, tipo de conexión: Conexión por tornillo con cápsula de tracción, forma de sujeción de tornillos: L Ranura longitudinal, dirección de conexión conductor/placa de circuito impreso: 90 °, gancho de sujeción: - Gancho de sujeción, sistema enchufable: COMBICON MSTB 2,5, bloqueo: sin, tipo de sujeción: sin, tipo de embalaje: empaquetado en caja | 747.53 | 100 | AA | PCB Connectors (PCC) | AAC | AACAKC | 50 | 50 | NO | PC | F | 17,38 | G | 83 | 121 | 141 | MM | 4017918485382 | 85366990 | DE | EC002638 | Imagen | Catálogo
1735529 | MVSTBR 2,5/ 8-ST-5,08BKBD11-18 | Conector para placa de circuito impreso | Conector de placa de circuito impreso, sección nominal: 2,5 mm², color: negro, corriente nominal: 12 A, tensión nominal (III/2): 320 V, superficie de contacto: Sn, tipo de conexión del contacto: Hembra, número de potenciales: 8, número de filas: 1, número de polos: 8, número de conexiones: 8, familia de artículos: MVSTBR 2,5/..-ST, paso: 5,08 mm, tipo de conexión: Conexión por tornillo con cápsula de tracción, forma de sujeción de tornillos: L Ranura longitudinal, dirección de conexión conductor/placa de circuito impreso: 90 °, gancho de sujeción: - Gancho de sujeción, sistema enchufable: COMBICON MSTB 2,5, bloqueo: sin, tipo de sujeción: sin, tipo de embalaje: empaquetado en caja | 747.53 | 100 | AA | PCB Connectors (PCC) | AAC | AACAKC | 50 | 50 | NO | PC | F | 17,16 | G | 83 | 121 | 141 | MM | 4046356177672 | 85366990 | DE | EC002638 | Imagen | Catálogo
1710240 | MVSTBR 2,5/ 8-ST-5,08BKBDWH-16 | Conector para placa de circuito impreso | Conector de placa de circuito impreso, sección nominal: 2,5 mm², color: negro, corriente nominal: 12 A, tensión nominal (III/2): 320 V, superficie de contacto: Sn, tipo de conexión del contacto: Hembra, número de potenciales: 8, número de filas: 1, número de polos: 8, número de conexiones: 8, familia de artículos: MVSTBR 2,5/..-ST, paso: 5,08 mm, tipo de conexión: Conexión por tornillo con cápsula de tracción, forma de sujeción de tornillos: L Ranura longitudinal, dirección de conexión conductor/placa de circuito impreso: 90 °, gancho de sujeción: - Gancho de sujeción, sistema enchufable: COMBICON MSTB 2,5, bloqueo: sin, tipo de sujeción: sin, tipo de embalaje: empaquetado en caja | 747.53 | 100 | AA | PCB Connectors (PCC) | AAC | AACAKC | 50 | 50 | NO | PC | F | 17,13 | G | 83 | 121 | 141 | MM | 4055626140926 | 85366990 | DE | EC002638 | Imagen | Catálogo
1710241 | MVSTBR 2,5/ 8-ST-5,08BKBDWH1-8 | Conector para placa de circuito impreso | Conector de placa de circuito impreso, sección nominal: 2,5 mm², color: negro, corriente nominal: 12 A, tensión nominal (III/2): 320 V, superficie de contacto: Sn, tipo de conexión del contacto: Hembra, número de potenciales: 8, número de filas: 1, número de polos: 8, número de conexiones: 8, familia de artículos: MVSTBR 2,5/..-ST, paso: 5,08 mm, tipo de conexión: Conexión por tornillo con cápsula de tracción, forma de sujeción de tornillos: L Ranura longitudinal, dirección de conexión conductor/placa de circuito impreso: 90 °, gancho de sujeción: - Gancho de sujeción, sistema enchufable: COMBICON MSTB 2,5, bloqueo: sin, tipo de sujeción: sin, tipo de embalaje: empaquetado en caja | 747.53 | 100 | AA | PCB Connectors (PCC) | AAC | AACAKC | 50 | 50 | NO | PC | F | 17,00 | G | 83 | 121 | 141 | MM | 4055626141039 | 85366990 | DE | EC002638 | Imagen | Catálogo
1711561 | MVSTBR 2,5/ 8-ST-5,08BKBDWH-38 | Conector para placa de circuito impreso | Conector de placa de circuito impreso, sección nominal: 2,5 mm², color: negro, corriente nominal: 12 A, tensión nominal (III/2): 320 V, superficie de contacto: Sn, tipo de conexión del contacto: Hembra, número de potenciales: 8, número de filas: 1, número de polos: 8, número de conexiones: 8, familia de artículos: MVSTBR 2,5/..-ST, paso: 5,08 mm, tipo de conexión: Conexión por tornillo con cápsula de tracción, forma de sujeción de tornillos: L Ranura longitudinal, dirección de conexión conductor/placa de circuito impreso: 90 °, gancho de sujeción: - Gancho de sujeción, sistema enchufable: COMBICON MSTB 2,5, bloqueo: sin, tipo de sujeción: sin, tipo de embalaje: empaquetado en caja | 747.53 | 100 | AA | PCB Connectors (PCC) | AAC | AACAKC | 50 | 50 | NO | PC | F | 17,18 | G | 83 | 121 | 141 | MM | 4055626242972 | 85366990 | DE | EC002638 | Imagen | Catálogo
1805906 | MVSTBR 2,5/ 8-ST-5,08EBPBD-TBT | Conector para placa de circuito impreso | Conector de placa de circuito impreso, sección nominal: 2,5 mm², color: verde, corriente nominal: 12 A, tensión nominal (III/2): 320 V, superficie de contacto: Sn, tipo de conexión del contacto: Hembra, número de filas: 1, número de polos: 8, familia de artículos: MVSTBR 2,5/..-ST, paso: 5,08 mm, tipo de conexión: Conexión por tornillo con cápsula de tracción, forma de sujeción de tornillos: L Ranura longitudinal, dirección de conexión conductor/placa de circuito impreso: 90 °, gancho de sujeción: - Gancho de sujeción, sistema enchufable: COMBICON MSTB 2,5, bloqueo: sin, tipo de sujeción: sin, tipo de embalaje: empaquetado en caja | 859.83 | 100 | AA | PCB Connectors (PCC) | AAC | AACAKC | 50 | 1000 | NO | PC | F | 17,10 | G |  |  |  |  | 4067923429376 | 85366990 | DE | EC002638 |  | Catálogo
1053385 | MVSTBR 2,5/ 8-ST-5,08GY70357PA | Conector para placa de circuito impreso | Conector de placa de circuito impreso, sección nominal: 2,5 mm², color: gris claro, corriente nominal: 12 A, tensión nominal (III/2): 320 V, superficie de contacto: Sn, tipo de conexión del contacto: Hembra, número de potenciales: 7, número de filas: 1, número de polos: 8, número de conexiones: 7, familia de artículos: MVSTBR 2,5/..-ST, paso: 5,08 mm, tipo de conexión: Conexión por tornillo con cápsula de tracción, forma de sujeción de tornillos: L Ranura longitudinal, dirección de conexión conductor/placa de circuito impreso: 90 °, gancho de sujeción: - Gancho de sujeción, sistema enchufable: COMBICON MSTB 2,5, bloqueo: sin, tipo de sujeción: sin, tipo de embalaje: empaquetado en caja | 663.77 | 100 | AA | PCB Connectors (PCC) | AAC | AACAKC | 50 | 50 | NO | PC | F | 15,67 | G | 83 | 121 | 141 | MM | 4055626685328 | 85366990 | DE | EC002638 | Imagen | Catálogo
1784422 | MVSTBR 2,5/ 8-STEH | Conector para placa de circuito impreso | Conector de placa de circuito impreso, sección nominal: 2,5 mm², color: verde, corriente nominal: 12 A, tensión nominal (III/2): 320 V, superficie de contacto: Sn, tipo de conexión del contacto: Hembra, número de potenciales: 8, número de filas: 1, número de polos: 8, número de conexiones: 8, familia de artículos: MVSTBR 2,5/..-STEH, paso: 5 mm, tipo de conexión: Conexión por tornillo con cápsula de tracción, forma de sujeción de tornillos: L Ranura longitudinal, dirección de conexión conductor/placa de circuito impreso: 90 °, gancho de sujeción: - Gancho de sujeción, sistema enchufable: COMBICON MSTB 2,5, bloqueo: sin, tipo de sujeción: sin, tipo de embalaje: empaquetado en caja | 990.34 | 100 | AA | PCB Connectors (PCC) | AAC | AACAJD | 50 | 50 | NO | PC | F | 18,79 | G | 101 | 194 | 101 | MM | 4017918042066 | 85366990 | DE | EC002638 | Imagen | Catálogo
1835533 | MVSTBR 2,5/ 8-STF | Conector para placa de circuito impreso | Conector de placa de circuito impreso, sección nominal: 2,5 mm², color: verde, corriente nominal: 12 A, tensión nominal (III/2): 320 V, superficie de contacto: Sn, tipo de conexión del contacto: Hembra, número de potenciales: 8, número de filas: 1, número de polos: 8, número de conexiones: 8, familia de artículos: MVSTBR 2,5/..-STF, paso: 5 mm, tipo de conexión: Conexión por tornillo con cápsula de tracción, forma de sujeción de tornillos: L Ranura longitudinal, dirección de conexión conductor/placa de circuito impreso: 90 °, gancho de sujeción: - Gancho de sujeción, sistema enchufable: COMBICON MSTB 2,5, bloqueo: Bloqueo por tornillo, tipo de sujeción: Sujeción aérea (tornillo), tipo de embalaje: empaquetado en caja | 695.16 | 100 | AA | PCB Connectors (PCC) | AAC | AACAJE | 50 | 50 | NO | PC |  | 18,82 | G | 88 | 148 | 140 | MM | 4017918103040 | 85366990 | DE | EC002638 | Imagen | Catálogo
1835151 | MVSTBR 2,5/ 8-STF-5,08 | Conector para placa de circuito impreso | Conector de placa de circuito impreso, sección nominal: 2,5 mm², color: verde, corriente nominal: 12 A, tensión nominal (III/2): 320 V, superficie de contacto: Sn, tipo de conexión del contacto: Hembra, número de potenciales: 8, número de filas: 1, número de polos: 8, número de conexiones: 8, familia de artículos: MVSTBR 2,5/..-STF, paso: 5,08 mm, tipo de conexión: Conexión por tornillo con cápsula de tracción, forma de sujeción de tornillos: L Ranura longitudinal, dirección de conexión conductor/placa de circuito impreso: 90 °, gancho de sujeción: - Gancho de sujeción, sistema enchufable: COMBICON MSTB 2,5, bloqueo: Bloqueo por tornillo, tipo de sujeción: Sujeción aérea (tornillo), tipo de embalaje: empaquetado en caja | 695.16 | 100 | AA | PCB Connectors (PCC) | AAC | AACAKD | 50 | 50 | NO | PC |  | 18,19 | G | 89 | 150 | 140 | MM | 4017918103385 | 85366990 | DE | EC002638 | Imagen | Catálogo
1848011 | MVSTBR 2,5/ 8-STF-5,08 BK | Conector para placa de circuito impreso | Conector de placa de circuito impreso, sección nominal: 2,5 mm², color: negro, corriente nominal: 12 A, tensión nominal (III/2): 320 V, superficie de contacto: Sn, tipo de conexión del contacto: Hembra, número de potenciales: 8, número de filas: 1, número de polos: 8, número de conexiones: 8, familia de artículos: MVSTBR 2,5/..-STF, paso: 5,08 mm, tipo de conexión: Conexión por tornillo con cápsula de tracción, forma de sujeción de tornillos: L Ranura longitudinal, dirección de conexión conductor/placa de circuito impreso: 90 °, gancho de sujeción: - Gancho de sujeción, sistema enchufable: COMBICON MSTB 2,5, bloqueo: Bloqueo por tornillo, tipo de sujeción: Sujeción aérea (tornillo), tipo de embalaje: empaquetado en caja | 695.16 | 100 | AA | PCB Connectors (PCC) | AAC | AACAKD | 50 | 50 | NO | PC |  | 19,13 | G | 87 | 148 | 140 | MM | 4046356887854 | 85366990 | DE | EC002638 | Imagen | Catálogo
1809733 | MVSTBR 2,5/ 8-STF-5,08 EX | Conector para placa de circuito impreso | Conector de placa de circuito impreso, sección nominal: 2,5 mm², color: verde, corriente nominal: 12 A, superficie de contacto: Sn, tipo de conexión del contacto: Hembra, número de potenciales: 8, número de filas: 1, número de polos: 8, número de conexiones: 8, familia de artículos: MVSTBR 2,5/..-STF-EX, paso: 5,08 mm, tipo de conexión: Conexión por tornillo con cápsula de tracción, forma de sujeción de tornillos: L Ranura longitudinal, dirección de conexión conductor/placa de circuito impreso: 90 °, gancho de sujeción: - Gancho de sujeción, sistema enchufable: COMBICON MSTB 2,5 EX, bloqueo: Bloqueo por tornillo, tipo de sujeción: Sujeción aérea (tornillo), tipo de embalaje: empaquetado en caja | 897.59 | 100 | AA | PCB Connectors (PCC) | AAC | AACAKM | 50 | 50 | NO | PC | F | 19,32 | G | 89 | 150 | 140 | MM | 4046356705134 | 85366990 | DE | EC002638 | Imagen | Catálogo
1715726 | MVSTBR 2,5/ 8-STF-5,08BKBDWH-8 | Conector para placa de circuito impreso | Conector de placa de circuito impreso, sección nominal: 2,5 mm², color: negro, corriente nominal: 12 A, tensión nominal (III/2): 320 V, superficie de contacto: Sn, tipo de conexión del contacto: Hembra, número de potenciales: 8, número de filas: 1, número de polos: 8, número de conexiones: 8, familia de artículos: MVSTBR 2,5/..-STF, paso: 5,08 mm, tipo de conexión: Conexión por tornillo con cápsula de tracción, forma de sujeción de tornillos: L Ranura longitudinal, dirección de conexión conductor/placa de circuito impreso: 90 °, gancho de sujeción: - Gancho de sujeción, sistema enchufable: COMBICON MSTB 2,5, bloqueo: Bloqueo por tornillo, tipo de sujeción: Sujeción aérea (tornillo), tipo de embalaje: empaquetado en caja | 761.81 | 100 | AA | PCB Connectors (PCC) | AAC | AACAKD | 50 | 250 | NO | PC | F | 19,00 | G | 89 | 150 | 140 | MM | 4055626408484 | 85366990 | DE | EC002638 | Imagen | Catálogo
1792087 | MVSTBR 2,5/ 9-ST | Conector para placa de circuito impreso | Conector de placa de circuito impreso, sección nominal: 2,5 mm², color: verde, corriente nominal: 12 A, tensión nominal (III/2): 320 V, superficie de contacto: Sn, tipo de conexión del contacto: Hembra, número de potenciales: 9, número de filas: 1, número de polos: 9, número de conexiones: 9, familia de artículos: MVSTBR 2,5/..-ST, paso: 5 mm, tipo de conexión: Conexión por tornillo con cápsula de tracción, forma de sujeción de tornillos: L Ranura longitudinal, dirección de conexión conductor/placa de circuito impreso: 90 °, gancho de sujeción: - Gancho de sujeción, sistema enchufable: COMBICON MSTB 2,5, bloqueo: sin, tipo de sujeción: sin, tipo de embalaje: empaquetado en caja | 765.24 | 100 | AA | PCB Connectors (PCC) | AAC | AACAJC | 50 | 50 | NO | PC |  | 19,91 | G | 89 | 147 | 140 | MM | 4017918044565 | 85366990 | DE | EC002638 | Imagen | Catálogo
1533147 | MVSTBR 2,5/ 9-ST GY7035 | Conector para placa de circuito impreso | Conector de placa de circuito impreso, sección nominal: 2,5 mm², color: gris claro, corriente nominal: 12 A, tensión nominal (III/2): 320 V, superficie de contacto: Sn, tipo de conexión del contacto: Hembra, número de filas: 1, número de polos: 9, familia de artículos: MVSTBR 2,5/..-ST, paso: 5 mm, tipo de conexión: Conexión por tornillo con cápsula de tracción, forma de sujeción de tornillos: L Ranura longitudinal, dirección de conexión conductor/placa de circuito impreso: 90 °, gancho de sujeción: - Gancho de sujeción, sistema enchufable: COMBICON MSTB 2,5, bloqueo: sin, tipo de sujeción: sin, tipo de embalaje: empaquetado en caja | 765.24 | 100 | AA | PCB Connectors (PCC) | AAC | AACAJC | 50 | 2000 | NO | PC | F | 19,91 | G | 89 | 150 | 140 | MM | 4067923002586 | 85366990 | DE | EC002638 | Imagen | Catálogo
1792317 | MVSTBR 2,5/ 9-ST-5,08 | Conector para placa de circuito impreso | Conector de placa de circuito impreso, sección nominal: 2,5 mm², color: verde, corriente nominal: 12 A, tensión nominal (III/2): 320 V, superficie de contacto: Sn, tipo de conexión del contacto: Hembra, número de potenciales: 9, número de filas: 1, número de polos: 9, número de conexiones: 9, familia de artículos: MVSTBR 2,5/..-ST, paso: 5,08 mm, tipo de conexión: Conexión por tornillo con cápsula de tracción, forma de sujeción de tornillos: L Ranura longitudinal, dirección de conexión conductor/placa de circuito impreso: 90 °, gancho de sujeción: - Gancho de sujeción, sistema enchufable: COMBICON MSTB 2,5, bloqueo: sin, tipo de sujeción: sin, tipo de embalaje: empaquetado en caja | 765.24 | 100 | AA | PCB Connectors (PCC) | AAC | AACAKC | 50 | 50 | NO | PC |  | 20,26 | G | 89 | 150 | 140 | MM | 4017918044794 | 85366990 | DE | EC002638 | Imagen | Catálogo
1786637 | MVSTBR 2,5/ 9-ST-5,08 AU | Conector para placa de circuito impreso | Conector de placa de circuito impreso, sección nominal: 2,5 mm², color: verde, corriente nominal: 12 A, tensión nominal (III/2): 320 V, superficie de contacto: Au, tipo de conexión del contacto: Hembra, número de potenciales: 9, número de filas: 1, número de polos: 9, número de conexiones: 9, familia de artículos: MVSTBR 2,5/..-ST, paso: 5,08 mm, tipo de conexión: Conexión por tornillo con cápsula de tracción, forma de sujeción de tornillos: L Ranura longitudinal, dirección de conexión conductor/placa de circuito impreso: 90 °, gancho de sujeción: - Gancho de sujeción, sistema enchufable: COMBICON MSTB 2,5, bloqueo: sin, tipo de sujeción: sin, tipo de embalaje: empaquetado en caja | 1404.01 | 100 | AA | PCB Connectors (PCC) | AAC | AACAKC | 50 | 50 | NO | PC |  | 20,14 | G | 89 | 150 | 140 | MM | 4017918330231 | 85366990 | DE | EC002638 | Imagen | Catálogo
1802715 | MVSTBR 2,5/ 9-ST-5,08 BD:10-18 | Conector para placa de circuito impreso | Conector de placa de circuito impreso, sección nominal: 2,5 mm², color: verde, corriente nominal: 12 A, tensión nominal (III/2): 320 V, superficie de contacto: Sn, tipo de conexión del contacto: Hembra, número de potenciales: 9, número de filas: 1, número de polos: 9, número de conexiones: 9, familia de artículos: MVSTBR 2,5/..-ST, paso: 5,08 mm, tipo de conexión: Conexión por tornillo con cápsula de tracción, forma de sujeción de tornillos: L Ranura longitudinal, dirección de conexión conductor/placa de circuito impreso: 90 °, gancho de sujeción: - Gancho de sujeción, sistema enchufable: COMBICON MSTB 2,5, bloqueo: sin, tipo de sujeción: sin, tipo de embalaje: empaquetado en caja | 818.8 | 100 | AA | PCB Connectors (PCC) | AAC | AACAKC | 50 | 50 | NO | PC | F | 20,25 | G | 89 | 150 | 140 | MM | 4017918261191 | 85366990 | DE | EC002638 | Imagen | Catálogo
1802731 | MVSTBR 2,5/ 9-ST-5,08 BD:1-9 | Conector para placa de circuito impreso | Conector de placa de circuito impreso, sección nominal: 2,5 mm², color: verde, corriente nominal: 12 A, tensión nominal (III/2): 320 V, superficie de contacto: Sn, tipo de conexión del contacto: Hembra, número de potenciales: 9, número de filas: 1, número de polos: 9, número de conexiones: 9, familia de artículos: MVSTBR 2,5/..-ST, paso: 5,08 mm, tipo de conexión: Conexión por tornillo con cápsula de tracción, forma de sujeción de tornillos: L Ranura longitudinal, dirección de conexión conductor/placa de circuito impreso: 90 °, gancho de sujeción: - Gancho de sujeción, sistema enchufable: COMBICON MSTB 2,5, bloqueo: sin, tipo de sujeción: sin, tipo de embalaje: empaquetado en caja | 818.8 | 100 | AA | PCB Connectors (PCC) | AAC | AACAKC | 50 | 50 | NO | PC | F | 20,14 | G | 89 | 150 | 140 | MM | 4017918261207 | 85366990 | DE | EC002638 | Imagen | Catálogo
1706533 | MVSTBR 2,5/ 9-ST-5,08 BD:9-1 | Conector para placa de circuito impreso | Conector de placa de circuito impreso, sección nominal: 2,5 mm², color: verde, corriente nominal: 12 A, tensión nominal (III/2): 320 V, superficie de contacto: Sn, tipo de conexión del contacto: Hembra, número de potenciales: 9, número de filas: 1, número de polos: 9, número de conexiones: 9, familia de artículos: MVSTBR 2,5/..-ST, paso: 5,08 mm, tipo de conexión: Conexión por tornillo con cápsula de tracción, forma de sujeción de tornillos: L Ranura longitudinal, dirección de conexión conductor/placa de circuito impreso: 90 °, gancho de sujeción: - Gancho de sujeción, sistema enchufable: COMBICON MSTB 2,5, bloqueo: sin, tipo de sujeción: sin, tipo de embalaje: empaquetado en caja | 818.8 | 100 | AA | PCB Connectors (PCC) | AAC | AACAKC | 50 | 50 | NO | PC | F | 20,26 | G | 89 | 150 | 140 | MM | 4046356864923 | 85366990 | DE | EC002638 | Imagen | Catálogo
1710873 | MVSTBR 2,5/ 9-ST-5,08 BDX1-.9 | Conector para placa de circuito impreso | Conector de placa de circuito impreso, sección nominal: 2,5 mm², color: verde, corriente nominal: 12 A, tensión nominal (III/2): 320 V, superficie de contacto: Sn, tipo de conexión del contacto: Hembra, número de potenciales: 9, número de filas: 1, número de polos: 9, número de conexiones: 9, familia de artículos: MVSTBR 2,5/..-ST, paso: 5,08 mm, tipo de conexión: Conexión por tornillo con cápsula de tracción, forma de sujeción de tornillos: L Ranura longitudinal, dirección de conexión conductor/placa de circuito impreso: 90 °, gancho de sujeción: - Gancho de sujeción, sistema enchufable: COMBICON MSTB 2,5, bloqueo: sin, tipo de sujeción: sin, tipo de embalaje: empaquetado en caja | 823.72 | 100 | AA | PCB Connectors (PCC) | AAC | AACAKC | 50 | 50 | NO | PC | F | 19,92 | G | 89 | 150 | 140 | MM | 4055626199023 | 85366990 | DE | EC002638 | Imagen | Catálogo
1710872 | MVSTBR 2,5/ 9-ST-5,08 BDX19-.9 | Conector para placa de circuito impreso | Conector de placa de circuito impreso, sección nominal: 2,5 mm², color: verde, corriente nominal: 12 A, tensión nominal (III/2): 320 V, superficie de contacto: Sn, tipo de conexión del contacto: Hembra, número de potenciales: 9, número de filas: 1, número de polos: 9, número de conexiones: 9, familia de artículos: MVSTBR 2,5/..-ST, paso: 5,08 mm, tipo de conexión: Conexión por tornillo con cápsula de tracción, forma de sujeción de tornillos: L Ranura longitudinal, dirección de conexión conductor/placa de circuito impreso: 90 °, gancho de sujeción: - Gancho de sujeción, sistema enchufable: COMBICON MSTB 2,5, bloqueo: sin, tipo de sujeción: sin, tipo de embalaje: empaquetado en caja | 823.72 | 100 | AA | PCB Connectors (PCC) | AAC | AACAKC | 50 | 50 | NO | PC | F | 19,94 | G | 89 | 150 | 140 | MM | 4055626199016 | 85366990 | DE | EC002638 | Imagen | Catálogo
1710875 | MVSTBR 2,5/ 9-ST-5,08 BDX6-.9 | Conector para placa de circuito impreso | Conector de placa de circuito impreso, sección nominal: 2,5 mm², color: verde, corriente nominal: 12 A, tensión nominal (III/2): 320 V, superficie de contacto: Sn, tipo de conexión del contacto: Hembra, número de potenciales: 9, número de filas: 1, número de polos: 9, número de conexiones: 9, familia de artículos: MVSTBR 2,5/..-ST, paso: 5,08 mm, tipo de conexión: Conexión por tornillo con cápsula de tracción, forma de sujeción de tornillos: L Ranura longitudinal, dirección de conexión conductor/placa de circuito impreso: 90 °, gancho de sujeción: - Gancho de sujeción, sistema enchufable: COMBICON MSTB 2,5, bloqueo: sin, tipo de sujeción: sin, tipo de embalaje: empaquetado en caja | 823.72 | 100 | AA | PCB Connectors (PCC) | AAC | AACAKC | 50 | 50 | NO | PC | F | 19,92 | G | 89 | 150 | 140 | MM | 4055626199030 | 85366990 | DE | EC002638 | Imagen | Catálogo
1833330 | MVSTBR 2,5/ 9-ST-5,08 BG BD:-9 | Conector para placa de circuito impreso | Conector de placa de circuito impreso, sección nominal: 2,5 mm², color: gris claro, corriente nominal: 12 A, tensión nominal (III/2): 320 V, superficie de contacto: Sn, tipo de conexión del contacto: Hembra, número de potenciales: 9, número de filas: 1, número de polos: 9, número de conexiones: 9, familia de artículos: MVSTBR 2,5/..-ST, paso: 5,08 mm, tipo de conexión: Conexión por tornillo con cápsula de tracción, forma de sujeción de tornillos: L Ranura longitudinal, dirección de conexión conductor/placa de circuito impreso: 90 °, gancho de sujeción: - Gancho de sujeción, sistema enchufable: COMBICON MSTB 2,5, bloqueo: sin, tipo de sujeción: sin, tipo de embalaje: empaquetado en caja | 818.8 | 100 | AA | PCB Connectors (PCC) | AAC | AACAKC | 50 | 50 | NO | PC | F | 20,04 | G | 89 | 150 | 140 | MM | 4046356916899 | 85366990 | DE | EC002638 | Imagen | Catálogo
1764361 | MVSTBR 2,5/ 9-ST-5,08 BK | Conector para placa de circuito impreso | Conector de placa de circuito impreso, sección nominal: 2,5 mm², color: negro, corriente nominal: 12 A, tensión nominal (III/2): 320 V, superficie de contacto: Sn, tipo de conexión del contacto: Hembra, número de potenciales: 9, número de filas: 1, número de polos: 9, número de conexiones: 9, familia de artículos: MVSTBR 2,5/..-ST, paso: 5,08 mm, tipo de conexión: Conexión por tornillo con cápsula de tracción, forma de sujeción de tornillos: L Ranura longitudinal, dirección de conexión conductor/placa de circuito impreso: 90 °, gancho de sujeción: - Gancho de sujeción, sistema enchufable: COMBICON MSTB 2,5, bloqueo: sin, tipo de sujeción: sin, tipo de embalaje: empaquetado en caja | 765.24 | 100 | AA | PCB Connectors (PCC) | AAC | AACAKC | 50 | 50 | NO | PC | F | 20,14 | G | 89 | 150 | 140 | MM | 4017918259839 | 85366990 | DE | EC002638 | Imagen | Catálogo
1836081 | MVSTBR 2,5/ 9-ST-5,08 GY H1L | Conector para placa de circuito impreso | Conector de placa de circuito impreso, sección nominal: 2,5 mm², color: gris, corriente nominal: 12 A, tensión nominal (III/2): 320 V, superficie de contacto: Sn, tipo de conexión del contacto: Hembra, número de potenciales: 9, número de filas: 1, número de polos: 9, número de conexiones: 9, familia de artículos: MVSTBR 2,5/..-ST, paso: 5,08 mm, tipo de conexión: Conexión por tornillo con cápsula de tracción, forma de sujeción de tornillos: H1L Philipps-Recess con ranura longitudinal, dirección de conexión conductor/placa de circuito impreso: 90 °, gancho de sujeción: - Gancho de sujeción, sistema enchufable: COMBICON MSTB 2,5, bloqueo: sin, tipo de sujeción: sin, tipo de embalaje: empaquetado en caja | 852.85 | 100 | AA | PCB Connectors (PCC) | AAC | AACAKC | 50 | 50 | NO | PC |  | 19,67 | G | 89 | 150 | 140 | MM | 4055626019086 | 85366990 | DE | EC002638 | Imagen | Catálogo
1916326 | MVSTBR 2,5/ 9-ST-5,08BD:15-7SO | Conector para placa de circuito impreso | Conector de placa de circuito impreso, sección nominal: 2,5 mm², color: verde, corriente nominal: 12 A, tensión nominal (III/2): 320 V, superficie de contacto: Sn, tipo de conexión del contacto: Hembra, número de potenciales: 9, número de filas: 1, número de polos: 9, número de conexiones: 9, familia de artículos: MVSTBR 2,5/..-ST, paso: 5,08 mm, tipo de conexión: Conexión por tornillo con cápsula de tracción, forma de sujeción de tornillos: L Ranura longitudinal, dirección de conexión conductor/placa de circuito impreso: 90 °, gancho de sujeción: - Gancho de sujeción, sistema enchufable: COMBICON MSTB 2,5, bloqueo: sin, tipo de sujeción: sin, tipo de embalaje: empaquetado en caja | 818.8 | 100 | AA | PCB Connectors (PCC) | AAC | AACAKC | 50 | 50 | NO | PC | F | 20,25 | G | 88 | 148 | 140 | MM | 4017918463427 | 85366990 | DE | EC002638 | Imagen | Catálogo
1030046 | MVSTBR 2,5/ 9-ST-5,08BD2X10-.9 | Conector para placa de circuito impreso | Conector de placa de circuito impreso, sección nominal: 2,5 mm², color: verde, corriente nominal: 12 A, tensión nominal (III/2): 320 V, superficie de contacto: Sn, tipo de conexión del contacto: Hembra, número de potenciales: 9, número de filas: 1, número de polos: 9, número de conexiones: 9, familia de artículos: MVSTBR 2,5/..-ST, paso: 5,08 mm, tipo de conexión: Conexión por tornillo con cápsula de tracción, forma de sujeción de tornillos: L Ranura longitudinal, dirección de conexión conductor/placa de circuito impreso: 90 °, gancho de sujeción: - Gancho de sujeción, sistema enchufable: COMBICON MSTB 2,5, bloqueo: sin, tipo de sujeción: sin, tipo de embalaje: empaquetado en caja | 844.65 | 100 | AA | PCB Connectors (PCC) | AAC | AACAKC | 50 | 50 | NO | PC |  | 19,95 | G | 88 | 149 | 140 | MM | 4055626533100 | 85366990 | DE | EC002638 | Imagen | Catálogo
1735545 | MVSTBR 2,5/ 9-ST-5,08BKBD11-19 | Conector para placa de circuito impreso | Conector de placa de circuito impreso, sección nominal: 2,5 mm², color: negro, corriente nominal: 12 A, tensión nominal (III/2): 320 V, superficie de contacto: Sn, tipo de conexión del contacto: Hembra, número de potenciales: 9, número de filas: 1, número de polos: 9, número de conexiones: 9, familia de artículos: MVSTBR 2,5/..-ST, paso: 5,08 mm, tipo de conexión: Conexión por tornillo con cápsula de tracción, forma de sujeción de tornillos: L Ranura longitudinal, dirección de conexión conductor/placa de circuito impreso: 90 °, gancho de sujeción: - Gancho de sujeción, sistema enchufable: COMBICON MSTB 2,5, bloqueo: sin, tipo de sujeción: sin, tipo de embalaje: empaquetado en caja | 840.22 | 100 | AA | PCB Connectors (PCC) | AAC | AACAKC | 50 | 50 | NO | PC | F | 20,09 | G | 89 | 150 | 140 | MM | 4046356175135 | 85366990 | DE | EC002638 | Imagen | Catálogo
1735558 | MVSTBR 2,5/ 9-ST-5,08BKBD21-29 | Conector para placa de circuito impreso | Conector de placa de circuito impreso, sección nominal: 2,5 mm², color: negro, corriente nominal: 12 A, tensión nominal (III/2): 320 V, superficie de contacto: Sn, tipo de conexión del contacto: Hembra, número de potenciales: 9, número de filas: 1, número de polos: 9, número de conexiones: 9, familia de artículos: MVSTBR 2,5/..-ST, paso: 5,08 mm, tipo de conexión: Conexión por tornillo con cápsula de tracción, forma de sujeción de tornillos: L Ranura longitudinal, dirección de conexión conductor/placa de circuito impreso: 90 °, gancho de sujeción: - Gancho de sujeción, sistema enchufable: COMBICON MSTB 2,5, bloqueo: sin, tipo de sujeción: sin, tipo de embalaje: empaquetado en caja | 840.22 | 100 | AA | PCB Connectors (PCC) | AAC | AACAKC | 50 | 50 | NO | PC | F | 20,18 | G | 89 | 150 | 140 | MM | 4046356175142 | 85366990 | DE | EC002638 | Imagen | Catálogo
1735561 | MVSTBR 2,5/ 9-ST-5,08BKBD31-39 | Conector para placa de circuito impreso | Conector de placa de circuito impreso, sección nominal: 2,5 mm², color: negro, corriente nominal: 12 A, tensión nominal (III/2): 320 V, superficie de contacto: Sn, tipo de conexión del contacto: Hembra, número de potenciales: 9, número de filas: 1, número de polos: 9, número de conexiones: 9, familia de artículos: MVSTBR 2,5/..-ST, paso: 5,08 mm, tipo de conexión: Conexión por tornillo con cápsula de tracción, forma de sujeción de tornillos: L Ranura longitudinal, dirección de conexión conductor/placa de circuito impreso: 90 °, gancho de sujeción: - Gancho de sujeción, sistema enchufable: COMBICON MSTB 2,5, bloqueo: sin, tipo de sujeción: sin, tipo de embalaje: empaquetado en caja | 840.22 | 100 | AA | PCB Connectors (PCC) | AAC | AACAKC | 50 | 50 | NO | PC | F | 20,26 | G | 89 | 150 | 140 | MM | 4046356175159 | 85366990 | DE | EC002638 | Imagen | Catálogo
1835546 | MVSTBR 2,5/ 9-STF | Conector para placa de circuito impreso | Conector de placa de circuito impreso, sección nominal: 2,5 mm², color: verde, corriente nominal: 12 A, tensión nominal (III/2): 320 V, superficie de contacto: Sn, tipo de conexión del contacto: Hembra, número de potenciales: 9, número de filas: 1, número de polos: 9, número de conexiones: 9, familia de artículos: MVSTBR 2,5/..-STF, paso: 5 mm, tipo de conexión: Conexión por tornillo con cápsula de tracción, forma de sujeción de tornillos: L Ranura longitudinal, dirección de conexión conductor/placa de circuito impreso: 90 °, gancho de sujeción: - Gancho de sujeción, sistema enchufable: COMBICON MSTB 2,5, bloqueo: Bloqueo por tornillo, tipo de sujeción: Sujeción aérea (tornillo), tipo de embalaje: empaquetado en caja | 779.52 | 100 | AA | PCB Connectors (PCC) | AAC | AACAJE | 50 | 50 | NO | PC | F | 20,94 | G | 89 | 150 | 140 | MM | 4017918103033 | 85366990 | DE | EC002638 | Imagen | Catálogo
1835164 | MVSTBR 2,5/ 9-STF-5,08 | Conector para placa de circuito impreso | Conector de placa de circuito impreso, sección nominal: 2,5 mm², color: verde, corriente nominal: 12 A, tensión nominal (III/2): 320 V, superficie de contacto: Sn, tipo de conexión del contacto: Hembra, número de potenciales: 9, número de filas: 1, número de polos: 9, número de conexiones: 9, familia de artículos: MVSTBR 2,5/..-STF, paso: 5,08 mm, tipo de conexión: Conexión por tornillo con cápsula de tracción, forma de sujeción de tornillos: L Ranura longitudinal, dirección de conexión conductor/placa de circuito impreso: 90 °, gancho de sujeción: - Gancho de sujeción, sistema enchufable: COMBICON MSTB 2,5, bloqueo: Bloqueo por tornillo, tipo de sujeción: Sujeción aérea (tornillo), tipo de embalaje: empaquetado en caja | 779.52 | 100 | AA | PCB Connectors (PCC) | AAC | AACAKD | 50 | 50 | NO | PC |  | 21,35 | G | 90 | 148 | 140 | MM | 4017918103378 | 85366990 | DE | EC002638 | Imagen | Catálogo
1809746 | MVSTBR 2,5/ 9-STF-5,08 EX | Conector para placa de circuito impreso | Conector de placa de circuito impreso, sección nominal: 2,5 mm², color: verde, corriente nominal: 12 A, superficie de contacto: Sn, tipo de conexión del contacto: Hembra, número de potenciales: 9, número de filas: 1, número de polos: 9, número de conexiones: 9, familia de artículos: MVSTBR 2,5/..-STF-EX, paso: 5,08 mm, tipo de conexión: Conexión por tornillo con cápsula de tracción, forma de sujeción de tornillos: L Ranura longitudinal, dirección de conexión conductor/placa de circuito impreso: 90 °, gancho de sujeción: - Gancho de sujeción, sistema enchufable: COMBICON MSTB 2,5 EX, bloqueo: Bloqueo por tornillo, tipo de sujeción: Sujeción aérea (tornillo), tipo de embalaje: empaquetado en caja | 1007.26 | 100 | AA | PCB Connectors (PCC) | AAC | AACAKM | 50 | 50 | NO | PC | F | 21,47 | G | 89 | 150 | 140 | MM | 4046356705141 | 85366990 | DE | EC002638 | Imagen | Catálogo
1792090 | MVSTBR 2,5/10-ST | Conector para placa de circuito impreso | Conector de placa de circuito impreso, sección nominal: 2,5 mm², color: verde, corriente nominal: 12 A, tensión nominal (III/2): 320 V, superficie de contacto: Sn, tipo de conexión del contacto: Hembra, número de potenciales: 10, número de filas: 1, número de polos: 10, número de conexiones: 10, familia de artículos: MVSTBR 2,5/..-ST, paso: 5 mm, tipo de conexión: Conexión por tornillo con cápsula de tracción, forma de sujeción de tornillos: L Ranura longitudinal, dirección de conexión conductor/placa de circuito impreso: 90 °, gancho de sujeción: - Gancho de sujeción, sistema enchufable: COMBICON MSTB 2,5, bloqueo: sin, tipo de sujeción: sin, tipo de embalaje: empaquetado en caja | 849.6 | 100 | AA | PCB Connectors (PCC) | AAC | AACAJC | 50 | 50 | NO | PC |  | 21,96 | G | 89 | 150 | 140 | MM | 4017918044572 | 85366990 | DE | EC002638 | Imagen | Catálogo
1925362 | MVSTBR 2,5/10-ST BD:1-10 | Conector para placa de circuito impreso | Conector de placa de circuito impreso, sección nominal: 2,5 mm², color: verde, corriente nominal: 12 A, tensión nominal (III/2): 320 V, superficie de contacto: Sn, tipo de conexión del contacto: Hembra, número de potenciales: 10, número de filas: 1, número de polos: 10, número de conexiones: 10, familia de artículos: MVSTBR 2,5/..-ST, paso: 5 mm, tipo de conexión: Conexión por tornillo con cápsula de tracción, forma de sujeción de tornillos: L Ranura longitudinal, dirección de conexión conductor/placa de circuito impreso: 90 °, gancho de sujeción: - Gancho de sujeción, sistema enchufable: COMBICON MSTB 2,5, bloqueo: sin, tipo de sujeción: sin, tipo de embalaje: empaquetado en caja | 909.11 | 100 | AA | PCB Connectors (PCC) | AAC | AACAJC | 50 | 50 | NO | PC |  | 22,09 | G | 88 | 148 | 140 | MM | 4017918592400 | 85366990 | DE | EC002638 | Imagen | Catálogo
1792472 | MVSTBR 2,5/10-ST BK | Conector para placa de circuito impreso | Conector de placa de circuito impreso, sección nominal: 2,5 mm², color: negro, corriente nominal: 12 A, tensión nominal (III/2): 320 V, superficie de contacto: Sn, tipo de conexión del contacto: Hembra, número de potenciales: 10, número de filas: 1, número de polos: 10, número de conexiones: 10, familia de artículos: MVSTBR 2,5/..-ST, paso: 5 mm, tipo de conexión: Conexión por tornillo con cápsula de tracción, forma de sujeción de tornillos: L Ranura longitudinal, dirección de conexión conductor/placa de circuito impreso: 90 °, gancho de sujeción: - Gancho de sujeción, sistema enchufable: COMBICON MSTB 2,5, bloqueo: sin, tipo de sujeción: sin, tipo de embalaje: empaquetado en caja | 849.6 | 100 | AA | PCB Connectors (PCC) | AAC | AACAJC | 50 | 50 | NO | PC | F | 22,38 | G | 89 | 150 | 140 | MM | 4017918261023 | 85366990 | DE | EC002638 | Imagen | Catálogo
1876673 | MVSTBR 2,5/10-ST BK (147,10) | Conector para placa de circuito impreso | Conector de placa de circuito impreso, sección nominal: 2,5 mm², color: negro, corriente nominal: 12 A, tensión nominal (III/2): 320 V, superficie de contacto: Sn, tipo de conexión del contacto: Hembra, número de potenciales: 4, número de filas: 1, número de polos: 10, número de conexiones: 4, familia de artículos: MVSTBR 2,5/..-ST, paso: 5 mm, tipo de conexión: Conexión por tornillo con cápsula de tracción, forma de sujeción de tornillos: L Ranura longitudinal, dirección de conexión conductor/placa de circuito impreso: 90 °, gancho de sujeción: - Gancho de sujeción, sistema enchufable: COMBICON MSTB 2,5, bloqueo: sin, tipo de sujeción: sin, tipo de embalaje: empaquetado en caja | 849.6 | 100 | AA | PCB Connectors (PCC) | AAC | AACAJC | 50 | 50 | NO | PC | F | 13,68 | G | 89 | 150 | 140 | MM | 4017918367572 | 85366990 | DE | EC002638 | Imagen | Catálogo
1792320 | MVSTBR 2,5/10-ST-5,08 | Conector para placa de circuito impreso | Conector de placa de circuito impreso, sección nominal: 2,5 mm², color: verde, corriente nominal: 12 A, tensión nominal (III/2): 320 V, superficie de contacto: Sn, tipo de conexión del contacto: Hembra, número de potenciales: 10, número de filas: 1, número de polos: 10, número de conexiones: 10, familia de artículos: MVSTBR 2,5/..-ST, paso: 5,08 mm, tipo de conexión: Conexión por tornillo con cápsula de tracción, forma de sujeción de tornillos: L Ranura longitudinal, dirección de conexión conductor/placa de circuito impreso: 90 °, gancho de sujeción: - Gancho de sujeción, sistema enchufable: COMBICON MSTB 2,5, bloqueo: sin, tipo de sujeción: sin, tipo de embalaje: empaquetado en caja | 849.6 | 100 | AA | PCB Connectors (PCC) | AAC | AACAKC | 50 | 50 | NO | PC |  | 22,18 | G | 89 | 150 | 140 | MM | 4017918044800 | 85366990 | DE | EC002638 | Imagen | Catálogo
1016300 | MVSTBR 2,5/10-ST-5,08 BD:10-1 | Conector para placa de circuito impreso | Conector de placa de circuito impreso, sección nominal: 2,5 mm², color: verde, corriente nominal: 12 A, tensión nominal (III/2): 320 V, superficie de contacto: Sn, tipo de conexión del contacto: Hembra, número de potenciales: 10, número de filas: 1, número de polos: 10, número de conexiones: 10, familia de artículos: MVSTBR 2,5/..-ST, paso: 5,08 mm, tipo de conexión: Conexión por tornillo con cápsula de tracción, forma de sujeción de tornillos: L Ranura longitudinal, dirección de conexión conductor/placa de circuito impreso: 90 °, gancho de sujeción: - Gancho de sujeción, sistema enchufable: COMBICON MSTB 2,5, bloqueo: sin, tipo de sujeción: sin, tipo de embalaje: empaquetado en caja | 909.11 | 100 | AA | PCB Connectors (PCC) | AAC | AACAKC | 50 | 50 | NO | PC | F | 20,50 | G | 89 | 150 | 140 | MM | 4055626497471 | 85366990 | DE | EC002638 | Imagen | Catálogo
1923649 | MVSTBR 2,5/10-ST-5,08 BD:1-10 | Conector para placa de circuito impreso | Conector de placa de circuito impreso, sección nominal: 2,5 mm², color: verde, corriente nominal: 12 A, tensión nominal (III/2): 320 V, superficie de contacto: Sn, tipo de conexión del contacto: Hembra, número de potenciales: 10, número de filas: 1, número de polos: 10, número de conexiones: 10, familia de artículos: MVSTBR 2,5/..-ST, paso: 5,08 mm, tipo de conexión: Conexión por tornillo con cápsula de tracción, forma de sujeción de tornillos: L Ranura longitudinal, dirección de conexión conductor/placa de circuito impreso: 90 °, gancho de sujeción: - Gancho de sujeción, sistema enchufable: COMBICON MSTB 2,5, bloqueo: sin, tipo de sujeción: sin, tipo de embalaje: empaquetado en caja | 909.11 | 100 | AA | PCB Connectors (PCC) | AAC | AACAKC | 50 | 50 | NO | PC | F | 22,37 | G | 89 | 150 | 140 | MM | 4017918569440 | 85366990 | DE | EC002638 | Imagen | Catálogo
1710792 | MVSTBR 2,5/10-ST-5,08 BD:N-D1/ | Conector para placa de circuito impreso | Conector de placa de circuito impreso, sección nominal: 2,5 mm², color: verde, corriente nominal: 12 A, tensión nominal (III/2): 320 V, superficie de contacto: Sn, tipo de conexión del contacto: Hembra, número de potenciales: 10, número de filas: 1, número de polos: 10, número de conexiones: 10, familia de artículos: MVSTBR 2,5/..-ST, paso: 5,08 mm, tipo de conexión: Conexión por tornillo con cápsula de tracción, forma de sujeción de tornillos: L Ranura longitudinal, dirección de conexión conductor/placa de circuito impreso: 90 °, gancho de sujeción: - Gancho de sujeción, sistema enchufable: COMBICON MSTB 2,5, bloqueo: sin, tipo de sujeción: sin, tipo de embalaje: empaquetado en caja | 939.17 | 100 | AA | PCB Connectors (PCC) | AAC | AACAKC | 50 | 50 | NO | PC |  | 21,90 | G | 87 | 147 | 138 | MM | 4055626177717 | 85366990 | DE | EC002638 | Imagen | Catálogo
1830029 | MVSTBR 2,5/10-ST-5,08 BD2:1-10 | Conector para placa de circuito impreso | Conector de placa de circuito impreso, sección nominal: 2,5 mm², color: verde, corriente nominal: 12 A, tensión nominal (III/2): 320 V, superficie de contacto: Sn, tipo de conexión del contacto: Hembra, número de potenciales: 10, número de filas: 1, número de polos: 10, número de conexiones: 10, familia de artículos: MVSTBR 2,5/..-ST, paso: 5,08 mm, tipo de conexión: Conexión por tornillo con cápsula de tracción, forma de sujeción de tornillos: L Ranura longitudinal, dirección de conexión conductor/placa de circuito impreso: 90 °, gancho de sujeción: - Gancho de sujeción, sistema enchufable: COMBICON MSTB 2,5, bloqueo: sin, tipo de sujeción: sin, tipo de embalaje: empaquetado en caja | 909.11 | 100 | AA | PCB Connectors (PCC) | AAC | AACAKC | 50 | 50 | NO | PC |  | 22,18 | G | 89 | 149 | 139 | MM | 4046356881456 | 85366990 | DE | EC002638 | Imagen | Catálogo
1830045 | MVSTBR 2,5/10-ST-5,08 BD2:19-28 | Conector para placa de circuito impreso | Conector de placa de circuito impreso, sección nominal: 2,5 mm², color: verde, corriente nominal: 12 A, tensión nominal (III/2): 320 V, superficie de contacto: Sn, tipo de conexión del contacto: Hembra, número de potenciales: 10, número de filas: 1, número de polos: 10, número de conexiones: 10, familia de artículos: MVSTBR 2,5/..-ST, paso: 5,08 mm, tipo de conexión: Conexión por tornillo con cápsula de tracción, forma de sujeción de tornillos: L Ranura longitudinal, dirección de conexión conductor/placa de circuito impreso: 90 °, gancho de sujeción: - Gancho de sujeción, sistema enchufable: COMBICON MSTB 2,5, bloqueo: sin, tipo de sujeción: sin, tipo de embalaje: empaquetado en caja | 909.11 | 100 | AA | PCB Connectors (PCC) | AAC | AACAKC | 50 | 50 | NO | PC |  | 22,16 | G | 88 | 148 | 140 | MM | 4046356882071 | 85366990 | DE | EC002638 | Imagen | Catálogo
1053749 | MVSTBR 2,5/10-ST-5,08 BDSO3 | Conector para placa de circuito impreso | Conector de placa de circuito impreso, sección nominal: 2,5 mm², color: verde, corriente nominal: 12 A, tensión nominal (III/2): 320 V, superficie de contacto: Sn, tipo de conexión del contacto: Hembra, número de filas: 1, número de polos: 10, familia de artículos: MVSTBR 2,5/..-ST, paso: 5,08 mm, tipo de conexión: Conexión por tornillo con cápsula de tracción, forma de sujeción de tornillos: L Ranura longitudinal, dirección de conexión conductor/placa de circuito impreso: 90 °, gancho de sujeción: - Gancho de sujeción, sistema enchufable: COMBICON MSTB 2,5, bloqueo: sin, tipo de sujeción: sin, tipo de embalaje: empaquetado en caja | 954.91 | 100 | AA | PCB Connectors (PCC) | AAC | AACAKC | 50 | 1000 | NO | PC | F | 21,36 | G | 90 | 150 | 140 | MM | 4055626686257 | 85366990 | DE | EC002638 | Imagen | Catálogo
1740916 | MVSTBR 2,5/10-ST-5,08 BK | Conector para placa de circuito impreso | Conector de placa de circuito impreso, sección nominal: 2,5 mm², color: negro, corriente nominal: 12 A, tensión nominal (III/2): 320 V, superficie de contacto: Sn, tipo de conexión del contacto: Hembra, número de potenciales: 10, número de filas: 1, número de polos: 10, número de conexiones: 10, familia de artículos: MVSTBR 2,5/..-ST, paso: 5,08 mm, tipo de conexión: Conexión por tornillo con cápsula de tracción, forma de sujeción de tornillos: L Ranura longitudinal, dirección de conexión conductor/placa de circuito impreso: 90 °, gancho de sujeción: - Gancho de sujeción, sistema enchufable: COMBICON MSTB 2,5, bloqueo: sin, tipo de sujeción: sin, tipo de embalaje: empaquetado en caja | 849.6 | 100 | AA | PCB Connectors (PCC) | AAC | AACAKC | 50 | 50 | NO | PC | F | 22,10 | G | 90 | 147 | 140 | MM | 4017918222697 | 85366990 | DE | EC002638 | Imagen | Catálogo
1053745 | MVSTBR 2,5/10-ST-5,08 BKBDSO1 | Conector para placa de circuito impreso | Conector de placa de circuito impreso, sección nominal: 2,5 mm², color: negro, corriente nominal: 12 A, tensión nominal (III/2): 320 V, superficie de contacto: Sn, tipo de conexión del contacto: Hembra, número de filas: 1, número de polos: 10, familia de artículos: MVSTBR 2,5/..-ST, paso: 5,08 mm, tipo de conexión: Conexión por tornillo con cápsula de tracción, forma de sujeción de tornillos: L Ranura longitudinal, dirección de conexión conductor/placa de circuito impreso: 90 °, gancho de sujeción: - Gancho de sujeción, sistema enchufable: COMBICON MSTB 2,5, bloqueo: sin, tipo de sujeción: sin, tipo de embalaje: empaquetado en caja | 954.91 | 100 | AA | PCB Connectors (PCC) | AAC | AACAKC | 50 | 1000 | NO | PC |  | 21,27 | G | 86 | 24 | 150 | MM | 4055626678979 | 85366990 | US | EC002638 | Imagen | Catálogo
1764099 | MVSTBR 2,5/10-ST-5,08 GY | Conector para placa de circuito impreso | Conector de placa de circuito impreso, sección nominal: 2,5 mm², color: gris, corriente nominal: 12 A, tensión nominal (III/2): 320 V, superficie de contacto: Sn, tipo de conexión del contacto: Hembra, número de potenciales: 10, número de filas: 1, número de polos: 10, número de conexiones: 10, familia de artículos: MVSTBR 2,5/..-ST, paso: 5,08 mm, tipo de conexión: Conexión por tornillo con cápsula de tracción, forma de sujeción de tornillos: L Ranura longitudinal, dirección de conexión conductor/placa de circuito impreso: 90 °, gancho de sujeción: - Gancho de sujeción, sistema enchufable: COMBICON MSTB 2,5, bloqueo: sin, tipo de sujeción: sin, tipo de embalaje: empaquetado en caja | 849.6 | 100 | AA | PCB Connectors (PCC) | AAC | AACAKC | 50 | 50 | NO | PC | F | 22,18 | G | 89 | 150 | 140 | MM | 4017918216429 | 85366990 | DE | EC002638 | Imagen | Catálogo
1836094 | MVSTBR 2,5/10-ST-5,08 GY H1L | Conector para placa de circuito impreso | Conector de placa de circuito impreso, sección nominal: 2,5 mm², color: gris, corriente nominal: 12 A, tensión nominal (III/2): 320 V, superficie de contacto: Sn, tipo de conexión del contacto: Hembra, número de potenciales: 10, número de filas: 1, número de polos: 10, número de conexiones: 10, familia de artículos: MVSTBR 2,5/..-ST, paso: 5,08 mm, tipo de conexión: Conexión por tornillo con cápsula de tracción, forma de sujeción de tornillos: H1L Philipps-Recess con ranura longitudinal, dirección de conexión conductor/placa de circuito impreso: 90 °, gancho de sujeción: - Gancho de sujeción, sistema enchufable: COMBICON MSTB 2,5, bloqueo: sin, tipo de sujeción: sin, tipo de embalaje: empaquetado en caja | 946.88 | 100 | AA | PCB Connectors (PCC) | AAC | AACAKC | 50 | 50 | NO | PC |  | 21,66 | G | 89 | 150 | 140 | MM | 4055626019093 | 85366990 | DE | EC002638 | Imagen | Catálogo
1737631 | MVSTBR 2,5/10-ST-5,08 GY SO1 | Conector para placa de circuito impreso | Conector de placa de circuito impreso, sección nominal: 2,5 mm², color: gris, corriente nominal: 12 A, tensión nominal (III/2): 320 V, superficie de contacto: Sn, tipo de conexión del contacto: Hembra, número de potenciales: 10, número de filas: 1, número de polos: 10, número de conexiones: 10, familia de artículos: MVSTBR 2,5/..-ST, paso: 5,08 mm, tipo de conexión: Conexión por tornillo con cápsula de tracción, forma de sujeción de tornillos: L Ranura longitudinal, dirección de conexión conductor/placa de circuito impreso: 90 °, gancho de sujeción: - Gancho de sujeción, sistema enchufable: COMBICON MSTB 2,5, bloqueo: sin, tipo de sujeción: sin, tipo de embalaje: empaquetado en caja | 849.6 | 100 | AA | PCB Connectors (PCC) | AAC | AACAKC | 50 | 50 | NO | PC | F | 16,86 | G | 89 | 150 | 140 | MM | 4017918215392 | 85366990 | DE | EC002638 | Imagen | Catálogo
1054530 | MVSTBR 2,5/10-ST-5,08 GY35 9PA | Conector para placa de circuito impreso | Conector de placa de circuito impreso, sección nominal: 2,5 mm², color: gris claro, corriente nominal: 12 A, tensión nominal (III/2): 320 V, superficie de contacto: Sn, tipo de conexión del contacto: Hembra, número de potenciales: 9, número de filas: 1, número de polos: 10, número de conexiones: 9, familia de artículos: MVSTBR 2,5/..-ST, paso: 5,08 mm, tipo de conexión: Conexión por tornillo con cápsula de tracción, forma de sujeción de tornillos: L Ranura longitudinal, dirección de conexión conductor/placa de circuito impreso: 90 °, gancho de sujeción: - Gancho de sujeción, sistema enchufable: COMBICON MSTB 2,5, bloqueo: sin, tipo de sujeción: sin, tipo de embalaje: empaquetado en caja | 833.7 | 100 | AA | PCB Connectors (PCC) | AAC | AACAKC | 50 | 50 | NO | PC | F | 20,70 | G | 89 | 150 | 140 | MM | 4055626689166 | 85366990 | DE | EC002638 | Imagen | Catálogo
1704618 | MVSTBR 2,5/10-ST-5,08 GY7035 | Conector para placa de circuito impreso | Conector de placa de circuito impreso, sección nominal: 2,5 mm², color: gris claro, corriente nominal: 12 A, tensión nominal (III/2): 320 V, superficie de contacto: Sn, tipo de conexión del contacto: Hembra, número de potenciales: 10, número de filas: 1, número de polos: 10, número de conexiones: 10, familia de artículos: MVSTBR 2,5/..-ST, paso: 5,08 mm, tipo de conexión: Conexión por tornillo con cápsula de tracción, forma de sujeción de tornillos: L Ranura longitudinal, dirección de conexión conductor/placa de circuito impreso: 90 °, gancho de sujeción: - Gancho de sujeción, sistema enchufable: COMBICON MSTB 2,5, bloqueo: sin, tipo de sujeción: sin, tipo de embalaje: empaquetado en caja | 849.6 | 100 | AA | PCB Connectors (PCC) | AAC | AACAKC | 50 | 50 | NO | PC | F | 22,24 | G | 89 | 150 | 140 | MM | 4046356730594 | 85366990 | DE | EC002638 | Imagen | Catálogo
1704036 | MVSTBR 2,5/10-ST-5,08BKBDWH-10 | Conector para placa de circuito impreso | Conector de placa de circuito impreso, sección nominal: 2,5 mm², color: negro, corriente nominal: 12 A, tensión nominal (III/2): 320 V, superficie de contacto: Sn, tipo de conexión del contacto: Hembra, número de potenciales: 10, número de filas: 1, número de polos: 10, número de conexiones: 10, familia de artículos: MVSTBR 2,5/..-ST, paso: 5,08 mm, tipo de conexión: Conexión por tornillo con cápsula de tracción, forma de sujeción de tornillos: L Ranura longitudinal, dirección de conexión conductor/placa de circuito impreso: 90 °, gancho de sujeción: - Gancho de sujeción, sistema enchufable: COMBICON MSTB 2,5, bloqueo: sin, tipo de sujeción: sin, tipo de embalaje: empaquetado en caja | 932.92 | 100 | AA | PCB Connectors (PCC) | AAC | AACAKC | 50 | 50 | NO | PC | F | 22,20 | G | 89 | 150 | 140 | MM | 4046356672252 | 85366990 | DE | EC002638 | Imagen | Catálogo
1313102 | MVSTBR 2,5/10-ST-5,08BKBDWH10Q | Conector para placa de circuito impreso | Conector de placa de circuito impreso, sección nominal: 2,5 mm², color: negro, corriente nominal: 12 A, tensión nominal (III/2): 320 V, superficie de contacto: Sn, tipo de conexión del contacto: Hembra, número de filas: 1, número de polos: 10, familia de artículos: MVSTBR 2,5/..-ST, paso: 5,08 mm, tipo de conexión: Conexión por tornillo con cápsula de tracción, forma de sujeción de tornillos: L Ranura longitudinal, dirección de conexión conductor/placa de circuito impreso: 90 °, gancho de sujeción: - Gancho de sujeción, sistema enchufable: COMBICON MSTB 2,5, bloqueo: sin, tipo de sujeción: sin, tipo de embalaje: empaquetado en caja | 932.92 | 100 | AA | PCB Connectors (PCC) | AAC | AACAKC | 50 | 1000 | NO | PC |  | 21,96 | G | 89 | 150 | 140 | MM | 4063151568900 | 85366990 | DE | EC002638 | Imagen | Catálogo
1835559 | MVSTBR 2,5/10-STF | Conector para placa de circuito impreso | Conector de placa de circuito impreso, sección nominal: 2,5 mm², color: verde, corriente nominal: 12 A, tensión nominal (III/2): 320 V, superficie de contacto: Sn, tipo de conexión del contacto: Hembra, número de potenciales: 10, número de filas: 1, número de polos: 10, número de conexiones: 10, familia de artículos: MVSTBR 2,5/..-STF, paso: 5 mm, tipo de conexión: Conexión por tornillo con cápsula de tracción, forma de sujeción de tornillos: L Ranura longitudinal, dirección de conexión conductor/placa de circuito impreso: 90 °, gancho de sujeción: - Gancho de sujeción, sistema enchufable: COMBICON MSTB 2,5, bloqueo: Bloqueo por tornillo, tipo de sujeción: Sujeción aérea (tornillo), tipo de embalaje: empaquetado en caja | 863.88 | 100 | AA | PCB Connectors (PCC) | AAC | AACAJE | 50 | 50 | NO | PC |  | 22,93 | G | 87 | 147 | 138 | MM | 4017918103026 | 85366990 | DE | EC002638 | Imagen | Catálogo
1835177 | MVSTBR 2,5/10-STF-5,08 | Conector para placa de circuito impreso | Conector de placa de circuito impreso, sección nominal: 2,5 mm², color: verde, corriente nominal: 12 A, tensión nominal (III/2): 320 V, superficie de contacto: Sn, tipo de conexión del contacto: Hembra, número de potenciales: 10, número de filas: 1, número de polos: 10, número de conexiones: 10, familia de artículos: MVSTBR 2,5/..-STF, paso: 5,08 mm, tipo de conexión: Conexión por tornillo con cápsula de tracción, forma de sujeción de tornillos: L Ranura longitudinal, dirección de conexión conductor/placa de circuito impreso: 90 °, gancho de sujeción: - Gancho de sujeción, sistema enchufable: COMBICON MSTB 2,5, bloqueo: Bloqueo por tornillo, tipo de sujeción: Sujeción aérea (tornillo), tipo de embalaje: empaquetado en caja | 863.88 | 100 | AA | PCB Connectors (PCC) | AAC | AACAKD | 50 | 50 | NO | PC |  | 23,23 | G | 89 | 150 | 140 | MM | 4017918103361 | 85366990 | DE | EC002638 | Imagen | Catálogo
1809759 | MVSTBR 2,5/10-STF-5,08 EX | Conector para placa de circuito impreso | Conector de placa de circuito impreso, sección nominal: 2,5 mm², color: verde, corriente nominal: 12 A, superficie de contacto: Sn, tipo de conexión del contacto: Hembra, número de potenciales: 10, número de filas: 1, número de polos: 10, número de conexiones: 10, familia de artículos: MVSTBR 2,5/..-STF-EX, paso: 5,08 mm, tipo de conexión: Conexión por tornillo con cápsula de tracción, forma de sujeción de tornillos: L Ranura longitudinal, dirección de conexión conductor/placa de circuito impreso: 90 °, gancho de sujeción: - Gancho de sujeción, sistema enchufable: COMBICON MSTB 2,5 EX, bloqueo: Bloqueo por tornillo, tipo de sujeción: Sujeción aérea (tornillo), tipo de embalaje: empaquetado en caja | 1116.93 | 100 | AA | PCB Connectors (PCC) | AAC | AACAKM | 50 | 50 | NO | PC | F | 23,59 | G | 89 | 150 | 140 | MM | 4046356705158 | 85366990 | DE | EC002638 | Imagen | Catálogo
1709478 | MVSTBR 2,5/10-STF-5,08EXBKBDWH | Conector para placa de circuito impreso | Conector de placa de circuito impreso, sección nominal: 2,5 mm², color: negro, corriente nominal: 12 A, tensión nominal (III/2): 320 V, superficie de contacto: Sn, tipo de conexión del contacto: Hembra, número de potenciales: 10, número de filas: 1, número de polos: 10, número de conexiones: 10, familia de artículos: MVSTBR 2,5/..-STF-EX, paso: 5,08 mm, tipo de conexión: Conexión por tornillo con cápsula de tracción, forma de sujeción de tornillos: L Ranura longitudinal, dirección de conexión conductor/placa de circuito impreso: 90 °, gancho de sujeción: - Gancho de sujeción, sistema enchufable: COMBICON MSTB 2,5, bloqueo: Bloqueo por tornillo, tipo de sujeción: Sujeción aérea (tornillo), tipo de embalaje: empaquetado en caja | 1135.35 | 100 | AA | PCB Connectors (PCC) | AAC | AACAKM | 50 | 50 | NO | PC | F | 23,01 | G | 89 | 150 | 140 | MM | 4055626073378 | 85366990 | DE | EC002638 | Imagen | Catálogo
1792100 | MVSTBR 2,5/11-ST | Conector para placa de circuito impreso | Conector de placa de circuito impreso, sección nominal: 2,5 mm², color: verde, corriente nominal: 12 A, tensión nominal (III/2): 320 V, superficie de contacto: Sn, tipo de conexión del contacto: Hembra, número de potenciales: 11, número de filas: 1, número de polos: 11, número de conexiones: 11, familia de artículos: MVSTBR 2,5/..-ST, paso: 5 mm, tipo de conexión: Conexión por tornillo con cápsula de tracción, forma de sujeción de tornillos: L Ranura longitudinal, dirección de conexión conductor/placa de circuito impreso: 90 °, gancho de sujeción: - Gancho de sujeción, sistema enchufable: COMBICON MSTB 2,5, bloqueo: sin, tipo de sujeción: sin, tipo de embalaje: empaquetado en caja | 933.96 | 100 | AA | PCB Connectors (PCC) | AAC | AACAJC | 50 | 50 | NO | PC | F | 24,05 | G | 89 | 150 | 140 | MM | 4017918044589 | 85366990 | DE | EC002638 | Imagen | Catálogo
1792333 | MVSTBR 2,5/11-ST-5,08 | Conector para placa de circuito impreso | Conector de placa de circuito impreso, sección nominal: 2,5 mm², color: verde, corriente nominal: 12 A, tensión nominal (III/2): 320 V, superficie de contacto: Sn, tipo de conexión del contacto: Hembra, número de potenciales: 11, número de filas: 1, número de polos: 11, número de conexiones: 11, familia de artículos: MVSTBR 2,5/..-ST, paso: 5,08 mm, tipo de conexión: Conexión por tornillo con cápsula de tracción, forma de sujeción de tornillos: L Ranura longitudinal, dirección de conexión conductor/placa de circuito impreso: 90 °, gancho de sujeción: - Gancho de sujeción, sistema enchufable: COMBICON MSTB 2,5, bloqueo: sin, tipo de sujeción: sin, tipo de embalaje: empaquetado en caja | 933.96 | 100 | AA | PCB Connectors (PCC) | AAC | AACAKC | 50 | 50 | NO | PC |  | 24,17 | G | 88 | 148 | 140 | MM | 4017918044817 | 85366990 | DE | EC002638 | Imagen | Catálogo
1816328 | MVSTBR 2,5/11-ST-5,08 BD:1-11 | Conector para placa de circuito impreso | Conector de placa de circuito impreso, sección nominal: 2,5 mm², color: verde, corriente nominal: 12 A, tensión nominal (III/2): 320 V, superficie de contacto: Sn, tipo de conexión del contacto: Hembra, número de potenciales: 11, número de filas: 1, número de polos: 11, número de conexiones: 11, familia de artículos: MVSTBR 2,5/..-ST, paso: 5,08 mm, tipo de conexión: Conexión por tornillo con cápsula de tracción, forma de sujeción de tornillos: L Ranura longitudinal, dirección de conexión conductor/placa de circuito impreso: 90 °, gancho de sujeción: - Gancho de sujeción, sistema enchufable: COMBICON MSTB 2,5, bloqueo: sin, tipo de sujeción: sin, tipo de embalaje: empaquetado en caja | 1025.61 | 100 | AA | PCB Connectors (PCC) | AAC | AACAKC | 50 | 50 | NO | PC | F | 24,31 | G | 89 | 150 | 140 | MM | 4046356782425 | 85366990 | DE | EC002638 | Imagen | Catálogo
1949199 | MVSTBR 2,5/11-ST-5,08 BDNZ7890 | Conector para placa de circuito impreso | Conector de placa de circuito impreso, sección nominal: 2,5 mm², color: verde, corriente nominal: 12 A, tensión nominal (III/2): 320 V, superficie de contacto: Sn, tipo de conexión del contacto: Hembra, número de potenciales: 11, número de filas: 1, número de polos: 11, número de conexiones: 11, familia de artículos: MVSTBR 2,5/..-ST, paso: 5,08 mm, tipo de conexión: Conexión por tornillo con cápsula de tracción, forma de sujeción de tornillos: L Ranura longitudinal, dirección de conexión conductor/placa de circuito impreso: 90 °, gancho de sujeción: - Gancho de sujeción, sistema enchufable: COMBICON MSTB 2,5, bloqueo: sin, tipo de sujeción: sin, tipo de embalaje: empaquetado en caja | 1405.3 | 100 | AA | PCB Connectors (PCC) | AAC | AACAKC | 50 | 50 | NO | PC | F | 24,31 | G | 89 | 150 | 140 | MM | 4017918885656 | 85366990 | DE | EC002638 | Imagen | Catálogo
1783054 | MVSTBR 2,5/11-ST-5,08 BK | Conector para placa de circuito impreso | Conector de placa de circuito impreso, sección nominal: 2,5 mm², color: negro, corriente nominal: 12 A, tensión nominal (III/2): 320 V, superficie de contacto: Sn, tipo de conexión del contacto: Hembra, número de potenciales: 11, número de filas: 1, número de polos: 11, número de conexiones: 11, familia de artículos: MVSTBR 2,5/..-ST, paso: 5,08 mm, tipo de conexión: Conexión por tornillo con cápsula de tracción, forma de sujeción de tornillos: L Ranura longitudinal, dirección de conexión conductor/placa de circuito impreso: 90 °, gancho de sujeción: - Gancho de sujeción, sistema enchufable: COMBICON MSTB 2,5, bloqueo: sin, tipo de sujeción: sin, tipo de embalaje: empaquetado en caja | 933.96 | 100 | AA | PCB Connectors (PCC) | AAC | AACAKC | 50 | 50 | NO | PC |  | 24,42 | G | 89 | 150 | 140 | MM | 4017918226497 | 85366990 | DE | EC002638 | Imagen | Catálogo
1975972 | MVSTBR 2,5/11-ST-5,08 BK 1RN L | Conector para placa de circuito impreso | Conector de placa de circuito impreso, sección nominal: 2,5 mm², color: negro, corriente nominal: 12 A, tensión nominal (III/2): 320 V, superficie de contacto: Sn, tipo de conexión del contacto: Hembra, número de potenciales: 11, número de filas: 1, número de polos: 11, número de conexiones: 11, familia de artículos: MVSTBR 2,5/..-ST, paso: 5,08 mm, tipo de conexión: Conexión por tornillo con cápsula de tracción, forma de sujeción de tornillos: L Ranura longitudinal, dirección de conexión conductor/placa de circuito impreso: 90 °, gancho de sujeción: - Gancho de sujeción, sistema enchufable: COMBICON MSTB 2,5, bloqueo: sin, tipo de sujeción: sin, tipo de embalaje: empaquetado en caja | 976.69 | 100 | AA | PCB Connectors (PCC) | AAC | AACAKC | 50 | 50 | NO | PC | F | 24,34 | G | 87 | 147 | 139 | MM | 4017918951658 | 85366990 | DE | EC002638 | Imagen | Catálogo
1289245 | MVSTBR 2,5/11-ST-5,08 GY | Conector para placa de circuito impreso | Conector de placa de circuito impreso, sección nominal: 2,5 mm², color: gris, corriente nominal: 12 A, tensión nominal (III/2): 320 V, superficie de contacto: Sn, tipo de conexión del contacto: Hembra, número de filas: 1, número de polos: 11, familia de artículos: MVSTBR 2,5/..-ST, paso: 5,08 mm, tipo de conexión: Conexión por tornillo con cápsula de tracción, forma de sujeción de tornillos: L Ranura longitudinal, dirección de conexión conductor/placa de circuito impreso: 90 °, gancho de sujeción: - Gancho de sujeción, sistema enchufable: COMBICON MSTB 2,5, bloqueo: sin, tipo de sujeción: sin, tipo de embalaje: empaquetado en caja | 933.96 | 100 | AA | PCB Connectors (PCC) | AAC | AACAKC | 50 | 50 | NO | PC | F | 24,17 | G | 89 | 150 | 140 | MM | 4063151517731 | 85366990 | DE | EC002638 | Imagen | Catálogo
1836104 | MVSTBR 2,5/11-ST-5,08 GY H1L | Conector para placa de circuito impreso | Conector de placa de circuito impreso, sección nominal: 2,5 mm², color: gris, corriente nominal: 12 A, tensión nominal (III/2): 320 V, superficie de contacto: Sn, tipo de conexión del contacto: Hembra, número de potenciales: 11, número de filas: 1, número de polos: 11, número de conexiones: 11, familia de artículos: MVSTBR 2,5/..-ST, paso: 5,08 mm, tipo de conexión: Conexión por tornillo con cápsula de tracción, forma de sujeción de tornillos: H1L Philipps-Recess con ranura longitudinal, dirección de conexión conductor/placa de circuito impreso: 90 °, gancho de sujeción: - Gancho de sujeción, sistema enchufable: COMBICON MSTB 2,5, bloqueo: sin, tipo de sujeción: sin, tipo de embalaje: empaquetado en caja | 1040.91 | 100 | AA | PCB Connectors (PCC) | AAC | AACAKC | 50 | 50 | NO | PC |  | 23,66 | G | 89 | 150 | 140 | MM | 4055626019208 | 85366990 | DE | EC002638 | Imagen | Catálogo
1313332 | MVSTBR 2,5/11-ST-5,08BK1RNLBD1 | Conector para placa de circuito impreso | Conector de placa de circuito impreso, sección nominal: 2,5 mm², color: negro, corriente nominal: 12 A, tensión nominal (III/2): 320 V, superficie de contacto: Sn, tipo de conexión del contacto: Hembra, número de filas: 1, número de polos: 11, familia de artículos: MVSTBR 2,5/..-ST, paso: 5,08 mm, tipo de conexión: Conexión por tornillo con cápsula de tracción, forma de sujeción de tornillos: L Ranura longitudinal, dirección de conexión conductor/placa de circuito impreso: 90 °, gancho de sujeción: - Gancho de sujeción, sistema enchufable: COMBICON MSTB 2,5, bloqueo: sin, tipo de sujeción: sin, tipo de embalaje: empaquetado en caja | 1123.54 | 100 | AA | PCB Connectors (PCC) | AAC | AACAKC | 50 | 1000 | NO | PC |  | 24,42 | G | 89 | 150 | 140 | MM | 4063151569150 | 85366990 | DE | EC002638 | Imagen | Catálogo
1313547 | MVSTBR 2,5/11-ST-5,08BKBDWH11Q | Conector para placa de circuito impreso | Conector de placa de circuito impreso, sección nominal: 2,5 mm², color: negro, corriente nominal: 12 A, tensión nominal (III/2): 320 V, superficie de contacto: Sn, tipo de conexión del contacto: Hembra, número de filas: 1, número de polos: 11, familia de artículos: MVSTBR 2,5/..-ST, paso: 5,08 mm, tipo de conexión: Conexión por tornillo con cápsula de tracción, forma de sujeción de tornillos: L Ranura longitudinal, dirección de conexión conductor/placa de circuito impreso: 90 °, gancho de sujeción: - Gancho de sujeción, sistema enchufable: COMBICON MSTB 2,5, bloqueo: sin, tipo de sujeción: sin, tipo de embalaje: empaquetado en caja | 1025.61 | 100 | AA | PCB Connectors (PCC) | AAC | AACAKC | 50 | 1000 | NO | PC | F | 24,42 | G | 89 | 150 | 140 | MM | 4063151569709 | 85366990 | DE | EC002638 | Imagen | Catálogo
1393364 | MVSTBR 2,5/11-ST-5,08GYBD2M0SO | Conector para placa de circuito impreso | Conector de placa de circuito impreso, sección nominal: 2,5 mm², color: gris, corriente nominal: 12 A, tensión nominal (III/2): 320 V, superficie de contacto: Sn, tipo de conexión del contacto: Hembra, número de filas: 1, número de polos: 11, familia de artículos: MVSTBR 2,5/..-ST, paso: 5,08 mm, tipo de conexión: Conexión por tornillo con cápsula de tracción, forma de sujeción de tornillos: L Ranura longitudinal, dirección de conexión conductor/placa de circuito impreso: 90 °, gancho de sujeción: - Gancho de sujeción, sistema enchufable: COMBICON MSTB 2,5, bloqueo: sin, tipo de sujeción: sin, tipo de embalaje: empaquetado en caja | 1025.61 | 100 | AA | PCB Connectors (PCC) | AAC | AACAKC | 50 | 1000 | NO | PC | F | 24,17 | G | 89 | 150 | 140 | MM | 4063151775469 | 85366990 | DE | EC002638 | Imagen | Catálogo
1835562 | MVSTBR 2,5/11-STF | Conector para placa de circuito impreso | Conector de placa de circuito impreso, sección nominal: 2,5 mm², color: verde, corriente nominal: 12 A, tensión nominal (III/2): 320 V, superficie de contacto: Sn, tipo de conexión del contacto: Hembra, número de potenciales: 11, número de filas: 1, número de polos: 11, número de conexiones: 11, familia de artículos: MVSTBR 2,5/..-STF, paso: 5 mm, tipo de conexión: Conexión por tornillo con cápsula de tracción, forma de sujeción de tornillos: L Ranura longitudinal, dirección de conexión conductor/placa de circuito impreso: 90 °, gancho de sujeción: - Gancho de sujeción, sistema enchufable: COMBICON MSTB 2,5, bloqueo: Bloqueo por tornillo, tipo de sujeción: Sujeción aérea (tornillo), tipo de embalaje: empaquetado en caja | 948.25 | 100 | AA | PCB Connectors (PCC) | AAC | AACAJE | 50 | 50 | NO | PC | F | 25,11 | G | 89 | 148 | 140 | MM | 4017918103019 | 85366990 | DE | EC002638 | Imagen | Catálogo
1835180 | MVSTBR 2,5/11-STF-5,08 | Conector para placa de circuito impreso | Conector de placa de circuito impreso, sección nominal: 2,5 mm², color: verde, corriente nominal: 12 A, tensión nominal (III/2): 320 V, superficie de contacto: Sn, tipo de conexión del contacto: Hembra, número de potenciales: 11, número de filas: 1, número de polos: 11, número de conexiones: 11, familia de artículos: MVSTBR 2,5/..-STF, paso: 5,08 mm, tipo de conexión: Conexión por tornillo con cápsula de tracción, forma de sujeción de tornillos: L Ranura longitudinal, dirección de conexión conductor/placa de circuito impreso: 90 °, gancho de sujeción: - Gancho de sujeción, sistema enchufable: COMBICON MSTB 2,5, bloqueo: Bloqueo por tornillo, tipo de sujeción: Sujeción aérea (tornillo), tipo de embalaje: empaquetado en caja | 948.25 | 100 | AA | PCB Connectors (PCC) | AAC | AACAKD | 50 | 50 | NO | PC | F | 25,18 | G | 87 | 146 | 139 | MM | 4017918103354 | 85366990 | DE | EC002638 | Imagen | Catálogo
1809762 | MVSTBR 2,5/11-STF-5,08 EX | Conector para placa de circuito impreso | Conector de placa de circuito impreso, sección nominal: 2,5 mm², color: verde, corriente nominal: 12 A, superficie de contacto: Sn, tipo de conexión del contacto: Hembra, número de potenciales: 11, número de filas: 1, número de polos: 11, número de conexiones: 11, familia de artículos: MVSTBR 2,5/..-STF-EX, paso: 5,08 mm, tipo de conexión: Conexión por tornillo con cápsula de tracción, forma de sujeción de tornillos: L Ranura longitudinal, dirección de conexión conductor/placa de circuito impreso: 90 °, gancho de sujeción: - Gancho de sujeción, sistema enchufable: COMBICON MSTB 2,5 EX, bloqueo: Bloqueo por tornillo, tipo de sujeción: Sujeción aérea (tornillo), tipo de embalaje: empaquetado en caja | 1226.6 | 100 | AA | PCB Connectors (PCC) | AAC | AACAKM | 50 | 50 | NO | PC | F | 25,55 | G | 89 | 150 | 140 | MM | 4046356705165 | 85366990 | DE | EC002638 | Imagen | Catálogo
1792113 | MVSTBR 2,5/12-ST | Conector para placa de circuito impreso | Conector de placa de circuito impreso, sección nominal: 2,5 mm², color: verde, corriente nominal: 12 A, tensión nominal (III/2): 320 V, superficie de contacto: Sn, tipo de conexión del contacto: Hembra, número de potenciales: 12, número de filas: 1, número de polos: 12, número de conexiones: 12, familia de artículos: MVSTBR 2,5/..-ST, paso: 5 mm, tipo de conexión: Conexión por tornillo con cápsula de tracción, forma de sujeción de tornillos: L Ranura longitudinal, dirección de conexión conductor/placa de circuito impreso: 90 °, gancho de sujeción: - Gancho de sujeción, sistema enchufable: COMBICON MSTB 2,5, bloqueo: sin, tipo de sujeción: sin, tipo de embalaje: empaquetado en caja | 1018.33 | 100 | AA | PCB Connectors (PCC) | AAC | AACAJC | 50 | 50 | NO | PC |  | 26,18 | G | 89 | 148 | 140 | MM | 4017918044596 | 85366990 | DE | EC002638 | Imagen | Catálogo
1792346 | MVSTBR 2,5/12-ST-5,08 | Conector para placa de circuito impreso | Conector de placa de circuito impreso, sección nominal: 2,5 mm², color: verde, corriente nominal: 12 A, tensión nominal (III/2): 320 V, superficie de contacto: Sn, tipo de conexión del contacto: Hembra, número de potenciales: 12, número de filas: 1, número de polos: 12, número de conexiones: 12, familia de artículos: MVSTBR 2,5/..-ST, paso: 5,08 mm, tipo de conexión: Conexión por tornillo con cápsula de tracción, forma de sujeción de tornillos: L Ranura longitudinal, dirección de conexión conductor/placa de circuito impreso: 90 °, gancho de sujeción: - Gancho de sujeción, sistema enchufable: COMBICON MSTB 2,5, bloqueo: sin, tipo de sujeción: sin, tipo de embalaje: empaquetado en caja | 1018.33 | 100 | AA | PCB Connectors (PCC) | AAC | AACAKC | 50 | 50 | NO | PC |  | 26,22 | G | 89 | 150 | 140 | MM | 4017918044824 | 85366990 | DE | EC002638 | Imagen | Catálogo
1783931 | MVSTBR 2,5/12-ST-5,08 AU | Conector para placa de circuito impreso | Conector de placa de circuito impreso, sección nominal: 2,5 mm², color: verde, corriente nominal: 12 A, tensión nominal (III/2): 320 V, superficie de contacto: Au, tipo de conexión del contacto: Hembra, número de potenciales: 12, número de filas: 1, número de polos: 12, número de conexiones: 12, familia de artículos: MVSTBR 2,5/..-ST, paso: 5,08 mm, tipo de conexión: Conexión por tornillo con cápsula de tracción, forma de sujeción de tornillos: L Ranura longitudinal, dirección de conexión conductor/placa de circuito impreso: 90 °, gancho de sujeción: - Gancho de sujeción, sistema enchufable: COMBICON MSTB 2,5, bloqueo: sin, tipo de sujeción: sin, tipo de embalaje: empaquetado en caja | 1870.03 | 100 | AA | PCB Connectors (PCC) | AAC | AACAKC | 50 | 50 | NO | PC | F | 26,54 | G | 89 | 150 | 140 | MM | 4017918222789 | 85366990 | DE | EC002638 | Imagen | Catálogo
1923652 | MVSTBR 2,5/12-ST-5,08 BD:1-12 | Conector para placa de circuito impreso | Conector de placa de circuito impreso, sección nominal: 2,5 mm², color: verde, corriente nominal: 12 A, tensión nominal (III/2): 320 V, superficie de contacto: Sn, tipo de conexión del contacto: Hembra, número de potenciales: 12, número de filas: 1, número de polos: 12, número de conexiones: 12, familia de artículos: MVSTBR 2,5/..-ST, paso: 5,08 mm, tipo de conexión: Conexión por tornillo con cápsula de tracción, forma de sujeción de tornillos: L Ranura longitudinal, dirección de conexión conductor/placa de circuito impreso: 90 °, gancho de sujeción: - Gancho de sujeción, sistema enchufable: COMBICON MSTB 2,5, bloqueo: sin, tipo de sujeción: sin, tipo de embalaje: empaquetado en caja | 1089.74 | 100 | AA | PCB Connectors (PCC) | AAC | AACAKC | 50 | 50 | NO | PC |  | 26,51 | G | 89 | 150 | 140 | MM | 4017918569457 | 85366990 | DE | EC002638 | Imagen | Catálogo
1830058 | MVSTBR 2,5/12-ST-5,08 BD2:29-40 | Conector para placa de circuito impreso | Conector de placa de circuito impreso, sección nominal: 2,5 mm², color: verde, corriente nominal: 12 A, tensión nominal (III/2): 320 V, superficie de contacto: Sn, tipo de conexión del contacto: Hembra, número de potenciales: 12, número de filas: 1, número de polos: 12, número de conexiones: 12, familia de artículos: MVSTBR 2,5/..-ST, paso: 5,08 mm, tipo de conexión: Conexión por tornillo con cápsula de tracción, forma de sujeción de tornillos: L Ranura longitudinal, dirección de conexión conductor/placa de circuito impreso: 90 °, gancho de sujeción: - Gancho de sujeción, sistema enchufable: COMBICON MSTB 2,5, bloqueo: sin, tipo de sujeción: sin, tipo de embalaje: empaquetado en caja | 1089.74 | 100 | AA | PCB Connectors (PCC) | AAC | AACAKC | 50 | 50 | NO | PC |  | 26,22 | G | 88 | 148 | 140 | MM | 4046356882088 | 85366990 | DE | EC002638 | Imagen | Catálogo
1792498 | MVSTBR 2,5/12-ST-5,08 BK | Conector para placa de circuito impreso | Conector de placa de circuito impreso, sección nominal: 2,5 mm², color: negro, corriente nominal: 12 A, tensión nominal (III/2): 320 V, superficie de contacto: Sn, tipo de conexión del contacto: Hembra, número de potenciales: 12, número de filas: 1, número de polos: 12, número de conexiones: 12, familia de artículos: MVSTBR 2,5/..-ST, paso: 5,08 mm, tipo de conexión: Conexión por tornillo con cápsula de tracción, forma de sujeción de tornillos: L Ranura longitudinal, dirección de conexión conductor/placa de circuito impreso: 90 °, gancho de sujeción: - Gancho de sujeción, sistema enchufable: COMBICON MSTB 2,5, bloqueo: sin, tipo de sujeción: sin, tipo de embalaje: empaquetado en caja | 1018.33 | 100 | AA | PCB Connectors (PCC) | AAC | AACAKC | 50 | 50 | NO | PC |  | 26,32 | G | 88 | 148 | 140 | MM | 4017918231392 | 85366990 | DE | EC002638 | Imagen | Catálogo
1744161 | MVSTBR 2,5/12-ST-5,08 BK AU | Conector para placa de circuito impreso | Conector de placa de circuito impreso, sección nominal: 2,5 mm², color: negro, corriente nominal: 12 A, tensión nominal (III/2): 320 V, superficie de contacto: Au, tipo de conexión del contacto: Hembra, número de potenciales: 12, número de filas: 1, número de polos: 12, número de conexiones: 12, familia de artículos: MVSTBR 2,5/..-ST, paso: 5,08 mm, tipo de conexión: Conexión por tornillo con cápsula de tracción, forma de sujeción de tornillos: L Ranura longitudinal, dirección de conexión conductor/placa de circuito impreso: 90 °, gancho de sujeción: - Gancho de sujeción, sistema enchufable: COMBICON MSTB 2,5, bloqueo: sin, tipo de sujeción: sin, tipo de embalaje: empaquetado en caja | 1870.03 | 100 | AA | PCB Connectors (PCC) | AAC | AACAKC | 50 | 50 | NO | PC |  | 26,40 | G | 89 | 150 | 140 | MM | 4017918213961 | 85366990 | DE | EC002638 | Imagen | Catálogo
1289248 | MVSTBR 2,5/12-ST-5,08 GY | Conector para placa de circuito impreso | Conector de placa de circuito impreso, sección nominal: 2,5 mm², color: gris, corriente nominal: 12 A, tensión nominal (III/2): 320 V, superficie de contacto: Sn, tipo de conexión del contacto: Hembra, número de filas: 1, número de polos: 12, familia de artículos: MVSTBR 2,5/..-ST, paso: 5,08 mm, tipo de conexión: Conexión por tornillo con cápsula de tracción, forma de sujeción de tornillos: L Ranura longitudinal, dirección de conexión conductor/placa de circuito impreso: 90 °, gancho de sujeción: - Gancho de sujeción, sistema enchufable: COMBICON MSTB 2,5, bloqueo: sin, tipo de sujeción: sin, tipo de embalaje: empaquetado en caja | 1018.33 | 100 | AA | PCB Connectors (PCC) | AAC | AACAKC | 50 | 50 | NO | PC | F | 26,28 | G | 89 | 150 | 140 | MM | 4063151518233 | 85366990 | DE | EC002638 | Imagen | Catálogo
1836117 | MVSTBR 2,5/12-ST-5,08 GY H1L | Conector para placa de circuito impreso | Conector de placa de circuito impreso, sección nominal: 2,5 mm², color: gris, corriente nominal: 12 A, tensión nominal (III/2): 320 V, superficie de contacto: Sn, tipo de conexión del contacto: Hembra, número de potenciales: 12, número de filas: 1, número de polos: 12, número de conexiones: 12, familia de artículos: MVSTBR 2,5/..-ST, paso: 5,08 mm, tipo de conexión: Conexión por tornillo con cápsula de tracción, forma de sujeción de tornillos: H1L Philipps-Recess con ranura longitudinal, dirección de conexión conductor/placa de circuito impreso: 90 °, gancho de sujeción: - Gancho de sujeción, sistema enchufable: COMBICON MSTB 2,5, bloqueo: sin, tipo de sujeción: sin, tipo de embalaje: empaquetado en caja | 1134.93 | 100 | AA | PCB Connectors (PCC) | AAC | AACAKC | 50 | 50 | NO | PC |  | 25,61 | G | 89 | 150 | 140 | MM | 4055626019215 | 85366990 | DE | EC002638 | Imagen | Catálogo
1111507 | MVSTBR 2,5/12-ST-5,08 H1L | Conector para placa de circuito impreso | Conector de placa de circuito impreso, sección nominal: 2,5 mm², color: verde, corriente nominal: 12 A, tensión nominal (III/2): 320 V, superficie de contacto: Sn, tipo de conexión del contacto: Hembra, número de filas: 1, número de polos: 12, familia de artículos: MVSTBR 2,5/..-ST, paso: 5,08 mm, tipo de conexión: Conexión por tornillo con cápsula de tracción, forma de sujeción de tornillos: H1L Philipps-Recess con ranura longitudinal, dirección de conexión conductor/placa de circuito impreso: 90 °, gancho de sujeción: - Gancho de sujeción, sistema enchufable: COMBICON MSTB 2,5, bloqueo: sin, tipo de sujeción: sin, tipo de embalaje: empaquetado en caja | 1134.93 | 100 | AA | PCB Connectors (PCC) | AAC | AACAKC | 50 | 1000 | NO | PC | F | 25,47 | G | 89 | 150 | 140 | MM | 4063151030070 | 85366990 | DE | EC002638 | Imagen | Catálogo
1937871 | MVSTBR 2,5/12-ST-5,08BD:12-1SO | Conector para placa de circuito impreso | Conector de placa de circuito impreso, sección nominal: 2,5 mm², color: verde, corriente nominal: 12 A, tensión nominal (III/2): 320 V, superficie de contacto: Sn, tipo de conexión del contacto: Hembra, número de potenciales: 12, número de filas: 1, número de polos: 12, número de conexiones: 12, familia de artículos: MVSTBR 2,5/..-ST, paso: 5,08 mm, tipo de conexión: Conexión por tornillo con cápsula de tracción, forma de sujeción de tornillos: L Ranura longitudinal, dirección de conexión conductor/placa de circuito impreso: 90 °, gancho de sujeción: - Gancho de sujeción, sistema enchufable: COMBICON MSTB 2,5, bloqueo: sin, tipo de sujeción: sin, tipo de embalaje: empaquetado en caja | 1118.31 | 100 | AA | PCB Connectors (PCC) | AAC | AACAKC | 50 | 50 | NO | PC | F | 26,38 | G | 89 | 150 | 140 | MM | 4017918734213 | 85366990 | DE | EC002638 | Imagen | Catálogo
1393365 | MVSTBR 2,5/12-ST-5,08GYBD2:-7 | Conector para placa de circuito impreso | Conector de placa de circuito impreso, sección nominal: 2,5 mm², color: gris, corriente nominal: 12 A, tensión nominal (III/2): 320 V, superficie de contacto: Sn, tipo de conexión del contacto: Hembra, número de filas: 1, número de polos: 12, familia de artículos: MVSTBR 2,5/..-ST, paso: 5,08 mm, tipo de conexión: Conexión por tornillo con cápsula de tracción, forma de sujeción de tornillos: L Ranura longitudinal, dirección de conexión conductor/placa de circuito impreso: 90 °, gancho de sujeción: - Gancho de sujeción, sistema enchufable: COMBICON MSTB 2,5, bloqueo: sin, tipo de sujeción: sin, tipo de embalaje: empaquetado en caja | 1118.31 | 100 | AA | PCB Connectors (PCC) | AAC | AACAKC | 50 | 1000 | NO | PC | F | 26,22 | G | 89 | 150 | 140 | MM | 4063151774769 | 85366990 | DE | EC002638 | Imagen | Catálogo
1835575 | MVSTBR 2,5/12-STF | Conector para placa de circuito impreso | Conector de placa de circuito impreso, sección nominal: 2,5 mm², color: verde, corriente nominal: 12 A, tensión nominal (III/2): 320 V, superficie de contacto: Sn, tipo de conexión del contacto: Hembra, número de potenciales: 12, número de filas: 1, número de polos: 12, número de conexiones: 12, familia de artículos: MVSTBR 2,5/..-STF, paso: 5 mm, tipo de conexión: Conexión por tornillo con cápsula de tracción, forma de sujeción de tornillos: L Ranura longitudinal, dirección de conexión conductor/placa de circuito impreso: 90 °, gancho de sujeción: - Gancho de sujeción, sistema enchufable: COMBICON MSTB 2,5, bloqueo: Bloqueo por tornillo, tipo de sujeción: Sujeción aérea (tornillo), tipo de embalaje: empaquetado en caja | 1032.61 | 100 | AA | PCB Connectors (PCC) | AAC | AACAJE | 50 | 50 | NO | PC |  | 27,44 | G | 86 | 192 | 140 | MM | 4017918103002 | 85366990 | DE | EC002638 | Imagen | Catálogo
1835193 | MVSTBR 2,5/12-STF-5,08 | Conector para placa de circuito impreso | Conector de placa de circuito impreso, sección nominal: 2,5 mm², color: verde, corriente nominal: 12 A, tensión nominal (III/2): 320 V, superficie de contacto: Sn, tipo de conexión del contacto: Hembra, número de potenciales: 12, número de filas: 1, número de polos: 12, número de conexiones: 12, familia de artículos: MVSTBR 2,5/..-STF, paso: 5,08 mm, tipo de conexión: Conexión por tornillo con cápsula de tracción, forma de sujeción de tornillos: L Ranura longitudinal, dirección de conexión conductor/placa de circuito impreso: 90 °, gancho de sujeción: - Gancho de sujeción, sistema enchufable: COMBICON MSTB 2,5, bloqueo: Bloqueo por tornillo, tipo de sujeción: Sujeción aérea (tornillo), tipo de embalaje: empaquetado en caja | 1032.61 | 100 | AA | PCB Connectors (PCC) | AAC | AACAKD | 50 | 50 | NO | PC |  | 27,64 | G | 86 | 192 | 140 | MM | 4017918103347 | 85366990 | DE | EC002638 | Imagen | Catálogo
1921832 | MVSTBR 2,5/12-STF-5,08 BK | Conector para placa de circuito impreso | Conector de placa de circuito impreso, sección nominal: 2,5 mm², color: negro, corriente nominal: 12 A, tensión nominal (III/2): 320 V, superficie de contacto: Sn, tipo de conexión del contacto: Hembra, número de potenciales: 12, número de filas: 1, número de polos: 12, número de conexiones: 12, familia de artículos: MVSTBR 2,5/..-STF, paso: 5,08 mm, tipo de conexión: Conexión por tornillo con cápsula de tracción, forma de sujeción de tornillos: L Ranura longitudinal, dirección de conexión conductor/placa de circuito impreso: 90 °, gancho de sujeción: - Gancho de sujeción, sistema enchufable: COMBICON MSTB 2,5, bloqueo: Bloqueo por tornillo, tipo de sujeción: Sujeción aérea (tornillo), tipo de embalaje: empaquetado en caja | 1032.61 | 100 | AA | PCB Connectors (PCC) | AAC | AACAKD | 50 | 50 | NO | PC |  | 27,63 | G | 89 | 189 | 139 | MM | 4017918484033 | 85366990 | DE | EC002638 | Imagen | Catálogo
1809775 | MVSTBR 2,5/12-STF-5,08 EX | Conector para placa de circuito impreso | Conector de placa de circuito impreso, sección nominal: 2,5 mm², color: verde, corriente nominal: 12 A, superficie de contacto: Sn, tipo de conexión del contacto: Hembra, número de potenciales: 12, número de filas: 1, número de polos: 12, número de conexiones: 12, familia de artículos: MVSTBR 2,5/..-STF-EX, paso: 5,08 mm, tipo de conexión: Conexión por tornillo con cápsula de tracción, forma de sujeción de tornillos: L Ranura longitudinal, dirección de conexión conductor/placa de circuito impreso: 90 °, gancho de sujeción: - Gancho de sujeción, sistema enchufable: COMBICON MSTB 2,5 EX, bloqueo: Bloqueo por tornillo, tipo de sujeción: Sujeción aérea (tornillo), tipo de embalaje: empaquetado en caja | 1336.27 | 100 | AA | PCB Connectors (PCC) | AAC | AACAKM | 50 | 50 | NO | PC | F | 27,23 | G | 86 | 192 | 140 | MM | 4046356705271 | 85366990 | DE | EC002638 | Imagen | Catálogo
1762929 | MVSTBR 2,5/12-STF-5,08 PATS BD | Conector para placa de circuito impreso | Conector de placa de circuito impreso, sección nominal: 2,5 mm², color: verde, corriente nominal: 12 A, tensión nominal (III/2): 320 V, superficie de contacto: Sn, tipo de conexión del contacto: Hembra, número de potenciales: 8, número de filas: 1, número de polos: 12, número de conexiones: 8, familia de artículos: MVSTBR 2,5/..-STF, paso: 5,08 mm, tipo de conexión: Conexión por tornillo con cápsula de tracción, forma de sujeción de tornillos: L Ranura longitudinal, dirección de conexión conductor/placa de circuito impreso: 90 °, gancho de sujeción: - Gancho de sujeción, sistema enchufable: COMBICON MSTB 2,5, bloqueo: Bloqueo por tornillo, tipo de sujeción: Sujeción aérea (tornillo), tipo de embalaje: empaquetado en caja | 1203.84 | 100 | AA | PCB Connectors (PCC) | AAC | AACAKD | 50 | 50 | NO | PC |  | 22,20 | G | 89 | 190 | 140 | MM | 4046356367462 | 85366990 | DE | EC002638 | Imagen | Catálogo
1792126 | MVSTBR 2,5/13-ST | Conector para placa de circuito impreso | Conector de placa de circuito impreso, sección nominal: 2,5 mm², color: verde, corriente nominal: 12 A, tensión nominal (III/2): 320 V, superficie de contacto: Sn, tipo de conexión del contacto: Hembra, número de potenciales: 13, número de filas: 1, número de polos: 13, número de conexiones: 13, familia de artículos: MVSTBR 2,5/..-ST, paso: 5 mm, tipo de conexión: Conexión por tornillo con cápsula de tracción, forma de sujeción de tornillos: L Ranura longitudinal, dirección de conexión conductor/placa de circuito impreso: 90 °, gancho de sujeción: - Gancho de sujeción, sistema enchufable: COMBICON MSTB 2,5, bloqueo: sin, tipo de sujeción: sin, tipo de embalaje: empaquetado en caja | 1102.7 | 100 | AA | PCB Connectors (PCC) | AAC | AACAJC | 50 | 50 | NO | PC |  | 28,35 | G | 88 | 148 | 140 | MM | 4017918044602 | 85366990 | IN | EC002638 | Imagen | Catálogo
1792359 | MVSTBR 2,5/13-ST-5,08 | Conector para placa de circuito impreso | Conector de placa de circuito impreso, sección nominal: 2,5 mm², color: verde, corriente nominal: 12 A, tensión nominal (III/2): 320 V, superficie de contacto: Sn, tipo de conexión del contacto: Hembra, número de potenciales: 13, número de filas: 1, número de polos: 13, número de conexiones: 13, familia de artículos: MVSTBR 2,5/..-ST, paso: 5,08 mm, tipo de conexión: Conexión por tornillo con cápsula de tracción, forma de sujeción de tornillos: L Ranura longitudinal, dirección de conexión conductor/placa de circuito impreso: 90 °, gancho de sujeción: - Gancho de sujeción, sistema enchufable: COMBICON MSTB 2,5, bloqueo: sin, tipo de sujeción: sin, tipo de embalaje: empaquetado en caja | 1102.7 | 100 | AA | PCB Connectors (PCC) | AAC | AACAKC | 50 | 50 | NO | PC |  | 28,33 | G | 87 | 148 | 140 | MM | 4017918044831 | 85366990 | IN | EC002638 | Imagen | Catálogo
1828057 | MVSTBR 2,5/13-ST-5,08 10PA | Conector para placa de circuito impreso | Conector de placa de circuito impreso, sección nominal: 2,5 mm², color: verde, corriente nominal: 12 A, tensión nominal (III/2): 320 V, superficie de contacto: Sn, tipo de conexión del contacto: Hembra, número de potenciales: 10, número de filas: 1, número de polos: 13, número de conexiones: 10, familia de artículos: MVSTBR 2,5/..-ST, paso: 5,08 mm, tipo de conexión: Conexión por tornillo con cápsula de tracción, forma de sujeción de tornillos: L Ranura longitudinal, dirección de conexión conductor/placa de circuito impreso: 90 °, gancho de sujeción: - Gancho de sujeción, sistema enchufable: COMBICON MSTB 2,5, bloqueo: sin, tipo de sujeción: sin, tipo de embalaje: empaquetado en caja | 1041.86 | 100 | AA | PCB Connectors (PCC) | AAC | AACAKC | 50 | 50 | NO | PC | F | 26,29 | G | 89 | 150 | 140 | MM | 4055626000442 | 85366990 | IN | EC002638 | Imagen | Catálogo
1802634 | MVSTBR 2,5/13-ST-5,08 AU | Conector para placa de circuito impreso | Conector de placa de circuito impreso, sección nominal: 2,5 mm², color: verde, corriente nominal: 12 A, tensión nominal (III/2): 320 V, superficie de contacto: Au, tipo de conexión del contacto: Hembra, número de potenciales: 13, número de filas: 1, número de polos: 13, número de conexiones: 13, familia de artículos: MVSTBR 2,5/..-ST, paso: 5,08 mm, tipo de conexión: Conexión por tornillo con cápsula de tracción, forma de sujeción de tornillos: L Ranura longitudinal, dirección de conexión conductor/placa de circuito impreso: 90 °, gancho de sujeción: - Gancho de sujeción, sistema enchufable: COMBICON MSTB 2,5, bloqueo: sin, tipo de sujeción: sin, tipo de embalaje: empaquetado en caja | 2025.36 | 100 | AA | PCB Connectors (PCC) | AAC | AACAKC | 50 | 50 | NO | PC | F | 28,38 | G | 89 | 150 | 140 | MM | 4017918225339 | 85366990 | IN | EC002638 | Imagen | Catálogo
1783193 | MVSTBR 2,5/13-ST-5,08 GY | Conector para placa de circuito impreso | Conector de placa de circuito impreso, sección nominal: 2,5 mm², color: gris, corriente nominal: 12 A, tensión nominal (III/2): 320 V, superficie de contacto: Sn, tipo de conexión del contacto: Hembra, número de potenciales: 13, número de filas: 1, número de polos: 13, número de conexiones: 13, familia de artículos: MVSTBR 2,5/..-ST, paso: 5,08 mm, tipo de conexión: Conexión por tornillo con cápsula de tracción, forma de sujeción de tornillos: L Ranura longitudinal, dirección de conexión conductor/placa de circuito impreso: 90 °, gancho de sujeción: - Gancho de sujeción, sistema enchufable: COMBICON MSTB 2,5, bloqueo: sin, tipo de sujeción: sin, tipo de embalaje: empaquetado en caja | 1102.7 | 100 | AA | PCB Connectors (PCC) | AAC | AACAKC | 50 | 50 | NO | PC | F | 28,34 | G | 89 | 150 | 140 | MM | 4017918322229 | 85366990 | IN | EC002638 | Imagen | Catálogo
1835588 | MVSTBR 2,5/13-STF | Conector para placa de circuito impreso | Conector de placa de circuito impreso, sección nominal: 2,5 mm², color: verde, corriente nominal: 12 A, tensión nominal (III/2): 320 V, superficie de contacto: Sn, tipo de conexión del contacto: Hembra, número de potenciales: 13, número de filas: 1, número de polos: 13, número de conexiones: 13, familia de artículos: MVSTBR 2,5/..-STF, paso: 5 mm, tipo de conexión: Conexión por tornillo con cápsula de tracción, forma de sujeción de tornillos: L Ranura longitudinal, dirección de conexión conductor/placa de circuito impreso: 90 °, gancho de sujeción: - Gancho de sujeción, sistema enchufable: COMBICON MSTB 2,5, bloqueo: Bloqueo por tornillo, tipo de sujeción: Sujeción aérea (tornillo), tipo de embalaje: empaquetado en caja | 1116.98 | 100 | AA | PCB Connectors (PCC) | AAC | AACAJE | 50 | 50 | NO | PC | F | 29,30 | G | 86 | 192 | 140 | MM | 4017918121556 | 85366990 | IN | EC002638 | Imagen | Catálogo
1835203 | MVSTBR 2,5/13-STF-5,08 | Conector para placa de circuito impreso | Conector de placa de circuito impreso, sección nominal: 2,5 mm², color: verde, corriente nominal: 12 A, tensión nominal (III/2): 320 V, superficie de contacto: Sn, tipo de conexión del contacto: Hembra, número de potenciales: 13, número de filas: 1, número de polos: 13, número de conexiones: 13, familia de artículos: MVSTBR 2,5/..-STF, paso: 5,08 mm, tipo de conexión: Conexión por tornillo con cápsula de tracción, forma de sujeción de tornillos: L Ranura longitudinal, dirección de conexión conductor/placa de circuito impreso: 90 °, gancho de sujeción: - Gancho de sujeción, sistema enchufable: COMBICON MSTB 2,5, bloqueo: Bloqueo por tornillo, tipo de sujeción: Sujeción aérea (tornillo), tipo de embalaje: empaquetado en caja | 1116.98 | 100 | AA | PCB Connectors (PCC) | AAC | AACAKD | 50 | 50 | NO | PC |  | 29,83 | G | 87 | 190 | 140 | MM | 4017918103330 | 85366990 | IN | EC002638 | Imagen | Catálogo
1714438 | MVSTBR 2,5/13-STF-5,08 BD2+-C+ | Conector para placa de circuito impreso | Conector de placa de circuito impreso, sección nominal: 2,5 mm², color: verde, corriente nominal: 12 A, tensión nominal (III/2): 320 V, superficie de contacto: Sn, tipo de conexión del contacto: Hembra, número de potenciales: 13, número de filas: 1, número de polos: 13, número de conexiones: 13, familia de artículos: MVSTBR 2,5/..-STF, paso: 5,08 mm, tipo de conexión: Conexión por tornillo con cápsula de tracción, forma de sujeción de tornillos: L Ranura longitudinal, dirección de conexión conductor/placa de circuito impreso: 90 °, gancho de sujeción: - Gancho de sujeción, sistema enchufable: COMBICON MSTB 2,5, bloqueo: Bloqueo por tornillo, tipo de sujeción: Sujeción aérea (tornillo), tipo de embalaje: empaquetado en caja | 1194.35 | 100 | AA | PCB Connectors (PCC) | AAC | AACAKD | 50 | 50 | NO | PC | F | 27,66 | G | 86 | 192 | 140 | MM | 4055626364247 | 85366990 | IN | EC002638 | Imagen | Catálogo
1701944 | MVSTBR 2,5/13-STF-5,08BKBDWH30 | Conector para placa de circuito impreso | Conector de placa de circuito impreso, sección nominal: 2,5 mm², color: negro, corriente nominal: 12 A, tensión nominal (III/2): 320 V, superficie de contacto: Sn, tipo de conexión del contacto: Hembra, número de potenciales: 13, número de filas: 1, número de polos: 13, número de conexiones: 13, familia de artículos: MVSTBR 2,5/..-STF, paso: 5,08 mm, tipo de conexión: Conexión por tornillo con cápsula de tracción, forma de sujeción de tornillos: L Ranura longitudinal, dirección de conexión conductor/placa de circuito impreso: 90 °, gancho de sujeción: - Gancho de sujeción, sistema enchufable: COMBICON MSTB 2,5, bloqueo: Bloqueo por tornillo, tipo de sujeción: Sujeción aérea (tornillo), tipo de embalaje: empaquetado en caja | 1225.3 | 100 | AA | PCB Connectors (PCC) | AAC | AACAKD | 50 | 1000 | NO | PC | F | 29,64 | G | 86 | 192 | 140 | MM | 4046356567619 | 85366990 | IN | EC002638 | Imagen | Catálogo
1792139 | MVSTBR 2,5/14-ST | Conector para placa de circuito impreso | Conector de placa de circuito impreso, sección nominal: 2,5 mm², color: verde, corriente nominal: 12 A, tensión nominal (III/2): 320 V, superficie de contacto: Sn, tipo de conexión del contacto: Hembra, número de potenciales: 14, número de filas: 1, número de polos: 14, número de conexiones: 14, familia de artículos: MVSTBR 2,5/..-ST, paso: 5 mm, tipo de conexión: Conexión por tornillo con cápsula de tracción, forma de sujeción de tornillos: L Ranura longitudinal, dirección de conexión conductor/placa de circuito impreso: 90 °, gancho de sujeción: - Gancho de sujeción, sistema enchufable: COMBICON MSTB 2,5, bloqueo: sin, tipo de sujeción: sin, tipo de embalaje: empaquetado en caja | 1187.06 | 100 | AA | PCB Connectors (PCC) | AAC | AACAJC | 50 | 50 | NO | PC |  | 30,77 | G | 89 | 190 | 140 | MM | 4017918044619 | 85366990 | IN | EC002638 | Imagen | Catálogo
1792362 | MVSTBR 2,5/14-ST-5,08 | Conector para placa de circuito impreso | Conector de placa de circuito impreso, sección nominal: 2,5 mm², color: verde, corriente nominal: 12 A, tensión nominal (III/2): 320 V, superficie de contacto: Sn, tipo de conexión del contacto: Hembra, número de potenciales: 14, número de filas: 1, número de polos: 14, número de conexiones: 14, familia de artículos: MVSTBR 2,5/..-ST, paso: 5,08 mm, tipo de conexión: Conexión por tornillo con cápsula de tracción, forma de sujeción de tornillos: L Ranura longitudinal, dirección de conexión conductor/placa de circuito impreso: 90 °, gancho de sujeción: - Gancho de sujeción, sistema enchufable: COMBICON MSTB 2,5, bloqueo: sin, tipo de sujeción: sin, tipo de embalaje: empaquetado en caja | 1187.06 | 100 | AA | PCB Connectors (PCC) | AAC | AACAKC | 50 | 50 | NO | PC |  | 30,93 | G | 87 | 191 | 139 | MM | 4017918044848 | 85366990 | IN | EC002638 | Imagen | Catálogo
1836120 | MVSTBR 2,5/14-ST-5,08 GY H1L | Conector para placa de circuito impreso | Conector de placa de circuito impreso, sección nominal: 2,5 mm², color: gris, corriente nominal: 12 A, tensión nominal (III/2): 320 V, superficie de contacto: Sn, tipo de conexión del contacto: Hembra, número de potenciales: 14, número de filas: 1, número de polos: 14, número de conexiones: 14, familia de artículos: MVSTBR 2,5/..-ST, paso: 5,08 mm, tipo de conexión: Conexión por tornillo con cápsula de tracción, forma de sujeción de tornillos: H1L Philipps-Recess con ranura longitudinal, dirección de conexión conductor/placa de circuito impreso: 90 °, gancho de sujeción: - Gancho de sujeción, sistema enchufable: COMBICON MSTB 2,5, bloqueo: sin, tipo de sujeción: sin, tipo de embalaje: empaquetado en caja | 1322.98 | 100 | AA | PCB Connectors (PCC) | AAC | AACAKC | 50 | 50 | NO | PC |  | 30,00 | G | 86 | 192 | 140 | MM | 4055626019222 | 85366990 | IN | EC002638 | Imagen | Catálogo
1835591 | MVSTBR 2,5/14-STF | Conector para placa de circuito impreso | Conector de placa de circuito impreso, sección nominal: 2,5 mm², color: verde, corriente nominal: 12 A, tensión nominal (III/2): 320 V, superficie de contacto: Sn, tipo de conexión del contacto: Hembra, número de potenciales: 14, número de filas: 1, número de polos: 14, número de conexiones: 14, familia de artículos: MVSTBR 2,5/..-STF, paso: 5 mm, tipo de conexión: Conexión por tornillo con cápsula de tracción, forma de sujeción de tornillos: L Ranura longitudinal, dirección de conexión conductor/placa de circuito impreso: 90 °, gancho de sujeción: - Gancho de sujeción, sistema enchufable: COMBICON MSTB 2,5, bloqueo: Bloqueo por tornillo, tipo de sujeción: Sujeción aérea (tornillo), tipo de embalaje: empaquetado en caja | 1201.35 | 100 | AA | PCB Connectors (PCC) | AAC | AACAJE | 50 | 50 | NO | PC |  | 31,60 | G | 86 | 192 | 140 | MM | 4017918102999 | 85366990 | IN | EC002638 | Imagen | Catálogo
1835216 | MVSTBR 2,5/14-STF-5,08 | Conector para placa de circuito impreso | Conector de placa de circuito impreso, sección nominal: 2,5 mm², color: verde, corriente nominal: 12 A, tensión nominal (III/2): 320 V, superficie de contacto: Sn, tipo de conexión del contacto: Hembra, número de potenciales: 14, número de filas: 1, número de polos: 14, número de conexiones: 14, familia de artículos: MVSTBR 2,5/..-STF, paso: 5,08 mm, tipo de conexión: Conexión por tornillo con cápsula de tracción, forma de sujeción de tornillos: L Ranura longitudinal, dirección de conexión conductor/placa de circuito impreso: 90 °, gancho de sujeción: - Gancho de sujeción, sistema enchufable: COMBICON MSTB 2,5, bloqueo: Bloqueo por tornillo, tipo de sujeción: Sujeción aérea (tornillo), tipo de embalaje: empaquetado en caja | 1201.35 | 100 | AA | PCB Connectors (PCC) | AAC | AACAKD | 50 | 50 | NO | PC |  | 31,99 | G | 88 | 190 | 140 | MM | 4017918103323 | 85366990 | IN | EC002638 | Imagen | Catálogo
1702917 | MVSTBR 2,5/15- 6-ST-10,16V001 | Conector para placa de circuito impreso | Conector de placa de circuito impreso, sección nominal: 2,5 mm², color: gris claro, corriente nominal: 12 A, tensión nominal (III/2): 320 V, superficie de contacto: Sn, tipo de conexión del contacto: Hembra, número de potenciales: 15, número de filas: 1, número de polos: 15, número de conexiones: 15, familia de artículos: MVSTBR 2,5/..-ST, paso: 5,08 mm, tipo de conexión: Conexión por tornillo con cápsula de tracción, forma de sujeción de tornillos: L Ranura longitudinal, dirección de conexión conductor/placa de circuito impreso: 90 °, gancho de sujeción: - Gancho de sujeción, sistema enchufable: COMBICON MSTB 2,5, bloqueo: sin, tipo de sujeción: sin, tipo de embalaje: empaquetado en caja | 1129.54 | 100 | AA | PCB Connectors (PCC) | AAC | AACAKC | 50 | 50 | NO | PC |  | 20,51 | G | 88 | 190 | 141 | MM | 4046356624725 | 85366990 | IN | EC002638 | Imagen | Catálogo
1792142 | MVSTBR 2,5/15-ST | Conector para placa de circuito impreso | Conector de placa de circuito impreso, sección nominal: 2,5 mm², color: verde, corriente nominal: 12 A, tensión nominal (III/2): 320 V, superficie de contacto: Sn, tipo de conexión del contacto: Hembra, número de potenciales: 15, número de filas: 1, número de polos: 15, número de conexiones: 15, familia de artículos: MVSTBR 2,5/..-ST, paso: 5 mm, tipo de conexión: Conexión por tornillo con cápsula de tracción, forma de sujeción de tornillos: L Ranura longitudinal, dirección de conexión conductor/placa de circuito impreso: 90 °, gancho de sujeción: - Gancho de sujeción, sistema enchufable: COMBICON MSTB 2,5, bloqueo: sin, tipo de sujeción: sin, tipo de embalaje: empaquetado en caja | 1271.43 | 100 | AA | PCB Connectors (PCC) | AAC | AACAJC | 50 | 50 | NO | PC |  | 32,75 | G | 88 | 190 | 140 | MM | 4017918044626 | 85366990 | DE | EC002638 | Imagen | Catálogo
1792375 | MVSTBR 2,5/15-ST-5,08 | Conector para placa de circuito impreso | Conector de placa de circuito impreso, sección nominal: 2,5 mm², color: verde, corriente nominal: 12 A, tensión nominal (III/2): 320 V, superficie de contacto: Sn, tipo de conexión del contacto: Hembra, número de potenciales: 15, número de filas: 1, número de polos: 15, número de conexiones: 15, familia de artículos: MVSTBR 2,5/..-ST, paso: 5,08 mm, tipo de conexión: Conexión por tornillo con cápsula de tracción, forma de sujeción de tornillos: L Ranura longitudinal, dirección de conexión conductor/placa de circuito impreso: 90 °, gancho de sujeción: - Gancho de sujeción, sistema enchufable: COMBICON MSTB 2,5, bloqueo: sin, tipo de sujeción: sin, tipo de embalaje: empaquetado en caja | 1271.43 | 100 | AA | PCB Connectors (PCC) | AAC | AACAKC | 50 | 50 | NO | PC |  | 32,66 | G | 88 | 189 | 140 | MM | 4017918044855 | 85366990 | IN | EC002638 | Imagen | Catálogo
1801182 | MVSTBR 2,5/15-ST-5,08 BK | Conector para placa de circuito impreso | Conector de placa de circuito impreso, sección nominal: 2,5 mm², color: negro, corriente nominal: 12 A, tensión nominal (III/2): 320 V, superficie de contacto: Sn, tipo de conexión del contacto: Hembra, número de potenciales: 15, número de filas: 1, número de polos: 15, número de conexiones: 15, familia de artículos: MVSTBR 2,5/..-ST, paso: 5,08 mm, tipo de conexión: Conexión por tornillo con cápsula de tracción, forma de sujeción de tornillos: L Ranura longitudinal, dirección de conexión conductor/placa de circuito impreso: 90 °, gancho de sujeción: - Gancho de sujeción, sistema enchufable: COMBICON MSTB 2,5, bloqueo: sin, tipo de sujeción: sin, tipo de embalaje: empaquetado en caja | 1271.43 | 100 | AA | PCB Connectors (PCC) | AAC | AACAKC | 50 | 50 | NO | PC | F | 33,01 | G | 86 | 192 | 140 | MM | 4046356083836 | 85366990 | IN | EC002638 | Imagen | Catálogo
1764112 | MVSTBR 2,5/15-ST-5,08 GY | Conector para placa de circuito impreso | Conector de placa de circuito impreso, sección nominal: 2,5 mm², color: gris, corriente nominal: 12 A, tensión nominal (III/2): 320 V, superficie de contacto: Sn, tipo de conexión del contacto: Hembra, número de potenciales: 15, número de filas: 1, número de polos: 15, número de conexiones: 15, familia de artículos: MVSTBR 2,5/..-ST, paso: 5,08 mm, tipo de conexión: Conexión por tornillo con cápsula de tracción, forma de sujeción de tornillos: L Ranura longitudinal, dirección de conexión conductor/placa de circuito impreso: 90 °, gancho de sujeción: - Gancho de sujeción, sistema enchufable: COMBICON MSTB 2,5, bloqueo: sin, tipo de sujeción: sin, tipo de embalaje: empaquetado en caja | 1271.43 | 100 | AA | PCB Connectors (PCC) | AAC | AACAKC | 50 | 50 | NO | PC | F | 32,69 | G | 86 | 192 | 140 | MM | 4017918213725 | 85366990 | IN | EC002638 | Imagen | Catálogo
1835601 | MVSTBR 2,5/15-STF | Conector para placa de circuito impreso | Conector de placa de circuito impreso, sección nominal: 2,5 mm², color: verde, corriente nominal: 12 A, tensión nominal (III/2): 320 V, superficie de contacto: Sn, tipo de conexión del contacto: Hembra, número de potenciales: 15, número de filas: 1, número de polos: 15, número de conexiones: 15, familia de artículos: MVSTBR 2,5/..-STF, paso: 5 mm, tipo de conexión: Conexión por tornillo con cápsula de tracción, forma de sujeción de tornillos: L Ranura longitudinal, dirección de conexión conductor/placa de circuito impreso: 90 °, gancho de sujeción: - Gancho de sujeción, sistema enchufable: COMBICON MSTB 2,5, bloqueo: Bloqueo por tornillo, tipo de sujeción: Sujeción aérea (tornillo), tipo de embalaje: empaquetado en caja | 1285.71 | 100 | AA | PCB Connectors (PCC) | AAC | AACAJE | 50 | 50 | NO | PC |  | 33,68 | G | 88 | 189 | 140 | MM | 4017918102968 | 85366990 | DE | EC002638 | Imagen | Catálogo
1835229 | MVSTBR 2,5/15-STF-5,08 | Conector para placa de circuito impreso | Conector de placa de circuito impreso, sección nominal: 2,5 mm², color: verde, corriente nominal: 12 A, tensión nominal (III/2): 320 V, superficie de contacto: Sn, tipo de conexión del contacto: Hembra, número de potenciales: 15, número de filas: 1, número de polos: 15, número de conexiones: 15, familia de artículos: MVSTBR 2,5/..-STF, paso: 5,08 mm, tipo de conexión: Conexión por tornillo con cápsula de tracción, forma de sujeción de tornillos: L Ranura longitudinal, dirección de conexión conductor/placa de circuito impreso: 90 °, gancho de sujeción: - Gancho de sujeción, sistema enchufable: COMBICON MSTB 2,5, bloqueo: Bloqueo por tornillo, tipo de sujeción: Sujeción aérea (tornillo), tipo de embalaje: empaquetado en caja | 1285.71 | 100 | AA | PCB Connectors (PCC) | AAC | AACAKD | 50 | 50 | NO | PC |  | 33,85 | G | 88 | 191 | 140 | MM | 4017918103316 | 85366990 | IN | EC002638 | Imagen | Catálogo
1792155 | MVSTBR 2,5/16-ST | Conector para placa de circuito impreso | Conector de placa de circuito impreso, sección nominal: 2,5 mm², color: verde, corriente nominal: 12 A, tensión nominal (III/2): 320 V, superficie de contacto: Sn, tipo de conexión del contacto: Hembra, número de potenciales: 16, número de filas: 1, número de polos: 16, número de conexiones: 16, familia de artículos: MVSTBR 2,5/..-ST, paso: 5 mm, tipo de conexión: Conexión por tornillo con cápsula de tracción, forma de sujeción de tornillos: L Ranura longitudinal, dirección de conexión conductor/placa de circuito impreso: 90 °, gancho de sujeción: - Gancho de sujeción, sistema enchufable: COMBICON MSTB 2,5, bloqueo: sin, tipo de sujeción: sin, tipo de embalaje: empaquetado en caja | 1355.79 | 100 | AA | PCB Connectors (PCC) | AAC | AACAJC | 50 | 50 | NO | PC |  | 34,68 | G | 87 | 190 | 140 | MM | 4017918044633 | 85366990 | IN | EC002638 | Imagen | Catálogo
1792388 | MVSTBR 2,5/16-ST-5,08 | Conector para placa de circuito impreso | Conector de placa de circuito impreso, sección nominal: 2,5 mm², color: verde, corriente nominal: 12 A, tensión nominal (III/2): 320 V, superficie de contacto: Sn, tipo de conexión del contacto: Hembra, número de potenciales: 16, número de filas: 1, número de polos: 16, número de conexiones: 16, familia de artículos: MVSTBR 2,5/..-ST, paso: 5,08 mm, tipo de conexión: Conexión por tornillo con cápsula de tracción, forma de sujeción de tornillos: L Ranura longitudinal, dirección de conexión conductor/placa de circuito impreso: 90 °, gancho de sujeción: - Gancho de sujeción, sistema enchufable: COMBICON MSTB 2,5, bloqueo: sin, tipo de sujeción: sin, tipo de embalaje: empaquetado en caja | 1355.79 | 100 | AA | PCB Connectors (PCC) | AAC | AACAKC | 50 | 50 | NO | PC |  | 34,81 | G | 90 | 190 | 140 | MM | 4017918044862 | 85366990 | DE | EC002638 | Imagen | Catálogo
1994102 | MVSTBR 2,5/16-ST-5,08 BDQNZ | Conector para placa de circuito impreso | Conector de placa de circuito impreso, sección nominal: 2,5 mm², color: verde, corriente nominal: 12 A, tensión nominal (III/2): 320 V, superficie de contacto: Sn, tipo de conexión del contacto: Hembra, número de potenciales: 16, número de filas: 1, número de polos: 16, número de conexiones: 16, familia de artículos: MVSTBR 2,5/..-ST, paso: 5,08 mm, tipo de conexión: Conexión por tornillo con cápsula de tracción, forma de sujeción de tornillos: L Ranura longitudinal, dirección de conexión conductor/placa de circuito impreso: 90 °, gancho de sujeción: - Gancho de sujeción, sistema enchufable: COMBICON MSTB 2,5, bloqueo: sin, tipo de sujeción: sin, tipo de embalaje: empaquetado en caja | 1462.47 | 100 | AA | PCB Connectors (PCC) | AAC | AACAKC | 50 | 50 | NO | PC | F | 35,05 | G | 86 | 192 | 140 | MM | 4017918984250 | 85366990 | IN | EC002638 | Imagen | Catálogo
1914195 | MVSTBR 2,5/16-ST-5,08 BK | Conector para placa de circuito impreso | Conector de placa de circuito impreso, sección nominal: 2,5 mm², color: negro, corriente nominal: 12 A, tensión nominal (III/2): 320 V, superficie de contacto: Sn, tipo de conexión del contacto: Hembra, número de potenciales: 16, número de filas: 1, número de polos: 16, número de conexiones: 16, familia de artículos: MVSTBR 2,5/..-ST, paso: 5,08 mm, tipo de conexión: Conexión por tornillo con cápsula de tracción, forma de sujeción de tornillos: L Ranura longitudinal, dirección de conexión conductor/placa de circuito impreso: 90 °, gancho de sujeción: - Gancho de sujeción, sistema enchufable: COMBICON MSTB 2,5, bloqueo: sin, tipo de sujeción: sin, tipo de embalaje: empaquetado en caja | 1355.79 | 100 | AA | PCB Connectors (PCC) | AAC | AACAKC | 50 | 2000 | NO | PC | F | 34,90 | G | 86 | 192 | 140 | MM | 4017918453497 | 85366990 | IN | EC002638 | Imagen | Catálogo
1708952 | MVSTBR 2,5/16-ST-5,08 BU BD:54 | Conector para placa de circuito impreso | Conector de placa de circuito impreso, sección nominal: 2,5 mm², color: azul, corriente nominal: 12 A, tensión nominal (III/2): 320 V, superficie de contacto: Sn, tipo de conexión del contacto: Hembra, número de potenciales: 16, número de filas: 1, número de polos: 16, número de conexiones: 16, familia de artículos: MVSTBR 2,5/..-ST, paso: 5,08 mm, tipo de conexión: Conexión por tornillo con cápsula de tracción, forma de sujeción de tornillos: L Ranura longitudinal, dirección de conexión conductor/placa de circuito impreso: 90 °, gancho de sujeción: - Gancho de sujeción, sistema enchufable: COMBICON MSTB 2,5, bloqueo: sin, tipo de sujeción: sin, tipo de embalaje: empaquetado en caja | 1443.85 | 100 | AA | PCB Connectors (PCC) | AAC | AACAKC | 50 | 50 | NO | PC |  | 35,06 | G | 86 | 192 | 140 | MM | 4055626027739 | 85366990 | DE | EC002638 | Imagen | Catálogo
1708951 | MVSTBR 2,5/16-ST-5,08 BUBD21 | Conector para placa de circuito impreso | Conector de placa de circuito impreso, sección nominal: 2,5 mm², color: azul, corriente nominal: 12 A, tensión nominal (III/2): 320 V, superficie de contacto: Sn, tipo de conexión del contacto: Hembra, número de potenciales: 16, número de filas: 1, número de polos: 16, número de conexiones: 16, familia de artículos: MVSTBR 2,5/..-ST, paso: 5,08 mm, tipo de conexión: Conexión por tornillo con cápsula de tracción, forma de sujeción de tornillos: L Ranura longitudinal, dirección de conexión conductor/placa de circuito impreso: 90 °, gancho de sujeción: - Gancho de sujeción, sistema enchufable: COMBICON MSTB 2,5, bloqueo: sin, tipo de sujeción: sin, tipo de embalaje: empaquetado en caja | 1443.85 | 100 | AA | PCB Connectors (PCC) | AAC | AACAKC | 50 | 50 | NO | PC |  | 35,08 | G | 86 | 192 | 140 | MM | 4055626027722 | 85366990 | IN | EC002638 | Imagen | Catálogo
1829510 | MVSTBR 2,5/16-ST-5,08 GY | Conector para placa de circuito impreso | Conector de placa de circuito impreso, sección nominal: 2,5 mm², color: gris, corriente nominal: 12 A, tensión nominal (III/2): 320 V, superficie de contacto: Sn, tipo de conexión del contacto: Hembra, número de filas: 1, número de polos: 16, familia de artículos: MVSTBR 2,5/..-ST, paso: 5,08 mm, tipo de conexión: Conexión por tornillo con cápsula de tracción, forma de sujeción de tornillos: L Ranura longitudinal, dirección de conexión conductor/placa de circuito impreso: 90 °, gancho de sujeción: - Gancho de sujeción, sistema enchufable: COMBICON MSTB 2,5, bloqueo: sin, tipo de sujeción: sin, tipo de embalaje: empaquetado en caja | 1355.79 | 100 | AA | PCB Connectors (PCC) | AAC | AACAKC | 50 | 1000 | NO | PC | F | 35,25 | G | 86 | 192 | 140 | MM | 4067923241794 | 85366990 | IN | EC002638 | Imagen | Catálogo
1835614 | MVSTBR 2,5/16-STF | Conector para placa de circuito impreso | Conector de placa de circuito impreso, sección nominal: 2,5 mm², color: verde, corriente nominal: 12 A, tensión nominal (III/2): 320 V, superficie de contacto: Sn, tipo de conexión del contacto: Hembra, número de potenciales: 16, número de filas: 1, número de polos: 16, número de conexiones: 16, familia de artículos: MVSTBR 2,5/..-STF, paso: 5 mm, tipo de conexión: Conexión por tornillo con cápsula de tracción, forma de sujeción de tornillos: L Ranura longitudinal, dirección de conexión conductor/placa de circuito impreso: 90 °, gancho de sujeción: - Gancho de sujeción, sistema enchufable: COMBICON MSTB 2,5, bloqueo: Bloqueo por tornillo, tipo de sujeción: Sujeción aérea (tornillo), tipo de embalaje: empaquetado en caja | 1370.07 | 100 | AA | PCB Connectors (PCC) | AAC | AACAJE | 50 | 50 | NO | PC |  | 35,60 | G | 86 | 192 | 140 | MM | 4017918102982 | 85366990 | DE | EC002638 | Imagen | Catálogo
1835232 | MVSTBR 2,5/16-STF-5,08 | Conector para placa de circuito impreso | Conector de placa de circuito impreso, sección nominal: 2,5 mm², color: verde, corriente nominal: 12 A, tensión nominal (III/2): 320 V, superficie de contacto: Sn, tipo de conexión del contacto: Hembra, número de potenciales: 16, número de filas: 1, número de polos: 16, número de conexiones: 16, familia de artículos: MVSTBR 2,5/..-STF, paso: 5,08 mm, tipo de conexión: Conexión por tornillo con cápsula de tracción, forma de sujeción de tornillos: L Ranura longitudinal, dirección de conexión conductor/placa de circuito impreso: 90 °, gancho de sujeción: - Gancho de sujeción, sistema enchufable: COMBICON MSTB 2,5, bloqueo: Bloqueo por tornillo, tipo de sujeción: Sujeción aérea (tornillo), tipo de embalaje: empaquetado en caja | 1370.07 | 100 | AA | PCB Connectors (PCC) | AAC | AACAKD | 50 | 50 | NO | PC |  | 35,95 | G | 87 | 191 | 140 | MM | 4017918121648 | 85366990 | IN | EC002638 | Imagen | Catálogo
1701597 | MVSTBR 2,5/16-STF-5,08 AU | Conector para placa de circuito impreso | Conector de placa de circuito impreso, sección nominal: 2,5 mm², color: verde, corriente nominal: 12 A, tensión nominal (III/2): 320 V, superficie de contacto: Au, tipo de conexión del contacto: Hembra, número de potenciales: 16, número de filas: 1, número de polos: 16, número de conexiones: 16, familia de artículos: MVSTBR 2,5/..-STF, paso: 5,08 mm, tipo de conexión: Conexión por tornillo con cápsula de tracción, forma de sujeción de tornillos: L Ranura longitudinal, dirección de conexión conductor/placa de circuito impreso: 90 °, gancho de sujeción: - Gancho de sujeción, sistema enchufable: COMBICON MSTB 2,5, bloqueo: Bloqueo por tornillo, tipo de sujeción: Sujeción aérea (tornillo), tipo de embalaje: empaquetado en caja | 2505.66 | 100 | AA | PCB Connectors (PCC) | AAC | AACAKD | 50 | 50 | NO | PC |  | 36,16 | G | 88 | 190 | 140 | MM | 4046356548502 | 85366990 | DE | EC002638 | Imagen | Catálogo
1855300 | MVSTBR 2,5/16-STF-5,08 BD:1-16 | Conector para placa de circuito impreso | Conector de placa de circuito impreso, sección nominal: 2,5 mm², color: verde, corriente nominal: 12 A, tensión nominal (III/2): 320 V, superficie de contacto: Sn, tipo de conexión del contacto: Hembra, número de filas: 1, número de polos: 16, familia de artículos: MVSTBR 2,5/..-STF, paso: 5,08 mm, tipo de conexión: Conexión por tornillo con cápsula de tracción, forma de sujeción de tornillos: L Ranura longitudinal, dirección de conexión conductor/placa de circuito impreso: 90 °, gancho de sujeción: - Gancho de sujeción, sistema enchufable: COMBICON MSTB 2,5, bloqueo: Bloqueo por tornillo, tipo de sujeción: Sujeción aérea (tornillo), tipo de embalaje: empaquetado en caja | 1424.07 | 100 | AA | PCB Connectors (PCC) | AAC | AACAKD | 50 | 1000 | NO | PC | F | 35,95 | G |  |  |  |  | 4067923511651 | 85366990 | IN | EC002638 |  | Catálogo
1901742 | MVSTBR 2,5/16-STF-5,08 BK | Conector para placa de circuito impreso | Conector de placa de circuito impreso, sección nominal: 2,5 mm², color: negro, corriente nominal: 12 A, tensión nominal (III/2): 320 V, superficie de contacto: Sn, tipo de conexión del contacto: Hembra, número de potenciales: 16, número de filas: 1, número de polos: 16, número de conexiones: 16, familia de artículos: MVSTBR 2,5/..-STF, paso: 5,08 mm, tipo de conexión: Conexión por tornillo con cápsula de tracción, forma de sujeción de tornillos: L Ranura longitudinal, dirección de conexión conductor/placa de circuito impreso: 90 °, gancho de sujeción: - Gancho de sujeción, sistema enchufable: COMBICON MSTB 2,5, bloqueo: Bloqueo por tornillo, tipo de sujeción: Sujeción aérea (tornillo), tipo de embalaje: empaquetado en caja | 1370.07 | 100 | AA | PCB Connectors (PCC) | AAC | AACAKD | 50 | 50 | NO | PC |  | 35,84 | G | 88 | 190 | 140 | MM | 4017918436766 | 85366990 | IN | EC002638 | Imagen | Catálogo
1716008 | MVSTBR 2,5/16-STF-5,08 GY | Conector para placa de circuito impreso | Conector de placa de circuito impreso, sección nominal: 2,5 mm², color: gris, corriente nominal: 12 A, tensión nominal (III/2): 320 V, superficie de contacto: Sn, tipo de conexión del contacto: Hembra, número de potenciales: 16, número de filas: 1, número de polos: 16, número de conexiones: 16, familia de artículos: MVSTBR 2,5/..-STF, paso: 5,08 mm, tipo de conexión: Conexión por tornillo con cápsula de tracción, forma de sujeción de tornillos: L Ranura longitudinal, dirección de conexión conductor/placa de circuito impreso: 90 °, gancho de sujeción: - Gancho de sujeción, sistema enchufable: COMBICON MSTB 2,5, bloqueo: Bloqueo por tornillo, tipo de sujeción: Sujeción aérea (tornillo), tipo de embalaje: empaquetado en caja | 1370.07 | 100 | AA | PCB Connectors (PCC) | AAC | AACAKD | 50 | 50 | NO | PC | F | 35,71 | G | 86 | 192 | 140 | MM | 4055626437347 | 85366990 | IN | EC002638 | Imagen | Catálogo
1708960 | MVSTBR 2,5/16-STF-5,08BUBD:31 | Conector para placa de circuito impreso | Conector de placa de circuito impreso, sección nominal: 2,5 mm², color: azul, corriente nominal: 12 A, tensión nominal (III/2): 320 V, superficie de contacto: Sn, tipo de conexión del contacto: Hembra, número de potenciales: 16, número de filas: 1, número de polos: 16, número de conexiones: 16, familia de artículos: MVSTBR 2,5/..-STF, paso: 5,08 mm, tipo de conexión: Conexión por tornillo con cápsula de tracción, forma de sujeción de tornillos: L Ranura longitudinal, dirección de conexión conductor/placa de circuito impreso: 90 °, gancho de sujeción: - Gancho de sujeción, sistema enchufable: COMBICON MSTB 2,5, bloqueo: Bloqueo por tornillo, tipo de sujeción: Sujeción aérea (tornillo), tipo de embalaje: empaquetado en caja | 1436.82 | 100 | AA | PCB Connectors (PCC) | AAC | AACAKD | 50 | 50 | NO | PC | F | 35,18 | G | 86 | 192 | 140 | MM | 4055626027784 | 85366990 | IN | EC002638 | Imagen | Catálogo
1708961 | MVSTBR 2,5/16-STF-5,08BUBD32-2 | Conector para placa de circuito impreso | Conector de placa de circuito impreso, sección nominal: 2,5 mm², color: azul, corriente nominal: 12 A, tensión nominal (III/2): 320 V, superficie de contacto: Sn, tipo de conexión del contacto: Hembra, número de potenciales: 16, número de filas: 1, número de polos: 16, número de conexiones: 16, familia de artículos: MVSTBR 2,5/..-STF, paso: 5,08 mm, tipo de conexión: Conexión por tornillo con cápsula de tracción, forma de sujeción de tornillos: L Ranura longitudinal, dirección de conexión conductor/placa de circuito impreso: 90 °, gancho de sujeción: - Gancho de sujeción, sistema enchufable: COMBICON MSTB 2,5, bloqueo: Bloqueo por tornillo, tipo de sujeción: Sujeción aérea (tornillo), tipo de embalaje: empaquetado en caja | 1436.82 | 100 | AA | PCB Connectors (PCC) | AAC | AACAKD | 50 | 50 | NO | PC |  | 35,30 | G | 86 | 192 | 140 | MM | 4055626027791 | 85366990 | IN | EC002638 | Imagen | Catálogo
1792168 | MVSTBR 2,5/17-ST | Conector para placa de circuito impreso | Conector de placa de circuito impreso, sección nominal: 2,5 mm², color: verde, corriente nominal: 12 A, tensión nominal (III/2): 320 V, superficie de contacto: Sn, tipo de conexión del contacto: Hembra, número de potenciales: 17, número de filas: 1, número de polos: 17, número de conexiones: 17, familia de artículos: MVSTBR 2,5/..-ST, paso: 5 mm, tipo de conexión: Conexión por tornillo con cápsula de tracción, forma de sujeción de tornillos: L Ranura longitudinal, dirección de conexión conductor/placa de circuito impreso: 90 °, gancho de sujeción: - Gancho de sujeción, sistema enchufable: COMBICON MSTB 2,5, bloqueo: sin, tipo de sujeción: sin, tipo de embalaje: empaquetado en caja | 1440.15 | 100 | AA | PCB Connectors (PCC) | AAC | AACAJC | 50 | 50 | NO | PC |  | 36,89 | G | 88 | 190 | 140 | MM | 4017918044640 | 85366990 | DE | EC002638 | Imagen | Catálogo
1792391 | MVSTBR 2,5/17-ST-5,08 | Conector para placa de circuito impreso | Conector de placa de circuito impreso, sección nominal: 2,5 mm², color: verde, corriente nominal: 12 A, tensión nominal (III/2): 320 V, superficie de contacto: Sn, tipo de conexión del contacto: Hembra, número de potenciales: 17, número de filas: 1, número de polos: 17, número de conexiones: 17, familia de artículos: MVSTBR 2,5/..-ST, paso: 5,08 mm, tipo de conexión: Conexión por tornillo con cápsula de tracción, forma de sujeción de tornillos: L Ranura longitudinal, dirección de conexión conductor/placa de circuito impreso: 90 °, gancho de sujeción: - Gancho de sujeción, sistema enchufable: COMBICON MSTB 2,5, bloqueo: sin, tipo de sujeción: sin, tipo de embalaje: empaquetado en caja | 1440.15 | 100 | AA | PCB Connectors (PCC) | AAC | AACAKC | 50 | 50 | NO | PC |  | 36,93 | G | 88 | 190 | 140 | MM | 4017918044879 | 85366990 | IN | EC002638 | Imagen | Catálogo
1972836 | MVSTBR 2,5/17-ST-5,08 BK | Conector para placa de circuito impreso | Conector de placa de circuito impreso, sección nominal: 2,5 mm², color: negro, corriente nominal: 12 A, tensión nominal (III/2): 320 V, superficie de contacto: Sn, tipo de conexión del contacto: Hembra, número de potenciales: 17, número de filas: 1, número de polos: 17, número de conexiones: 17, familia de artículos: MVSTBR 2,5/..-ST, paso: 5,08 mm, tipo de conexión: Conexión por tornillo con cápsula de tracción, forma de sujeción de tornillos: L Ranura longitudinal, dirección de conexión conductor/placa de circuito impreso: 90 °, gancho de sujeción: - Gancho de sujeción, sistema enchufable: COMBICON MSTB 2,5, bloqueo: sin, tipo de sujeción: sin, tipo de embalaje: empaquetado en caja | 1440.15 | 100 | AA | PCB Connectors (PCC) | AAC | AACAKC | 50 | 2000 | NO | PC | F | 37,14 | G | 86 | 192 | 140 | MM | 4046356507240 | 85366990 | IN | EC002638 | Imagen | Catálogo
1836133 | MVSTBR 2,5/17-ST-5,08 GY H1L | Conector para placa de circuito impreso | Conector de placa de circuito impreso, sección nominal: 2,5 mm², color: gris, corriente nominal: 12 A, tensión nominal (III/2): 320 V, superficie de contacto: Sn, tipo de conexión del contacto: Hembra, número de potenciales: 17, número de filas: 1, número de polos: 17, número de conexiones: 17, familia de artículos: MVSTBR 2,5/..-ST, paso: 5,08 mm, tipo de conexión: Conexión por tornillo con cápsula de tracción, forma de sujeción de tornillos: H1L Philipps-Recess con ranura longitudinal, dirección de conexión conductor/placa de circuito impreso: 90 °, gancho de sujeción: - Gancho de sujeción, sistema enchufable: COMBICON MSTB 2,5, bloqueo: sin, tipo de sujeción: sin, tipo de embalaje: empaquetado en caja | 1605.06 | 100 | AA | PCB Connectors (PCC) | AAC | AACAKC | 50 | 50 | NO | PC |  | 35,96 | G | 86 | 192 | 140 | MM | 4055626019239 | 85366990 | DE | EC002638 | Imagen | Catálogo
1835627 | MVSTBR 2,5/17-STF | Conector para placa de circuito impreso | Conector de placa de circuito impreso, sección nominal: 2,5 mm², color: verde, corriente nominal: 12 A, tensión nominal (III/2): 320 V, superficie de contacto: Sn, tipo de conexión del contacto: Hembra, número de potenciales: 17, número de filas: 1, número de polos: 17, número de conexiones: 17, familia de artículos: MVSTBR 2,5/..-STF, paso: 5 mm, tipo de conexión: Conexión por tornillo con cápsula de tracción, forma de sujeción de tornillos: L Ranura longitudinal, dirección de conexión conductor/placa de circuito impreso: 90 °, gancho de sujeción: - Gancho de sujeción, sistema enchufable: COMBICON MSTB 2,5, bloqueo: Bloqueo por tornillo, tipo de sujeción: Sujeción aérea (tornillo), tipo de embalaje: empaquetado en caja | 1454.43 | 100 | AA | PCB Connectors (PCC) | AAC | AACAJE | 50 | 50 | NO | PC | F | 38,20 | G | 90 | 252 | 140 | MM | 4017918102975 | 85366990 | IN | EC002638 | Imagen | Catálogo
1835245 | MVSTBR 2,5/17-STF-5,08 | Conector para placa de circuito impreso | Conector de placa de circuito impreso, sección nominal: 2,5 mm², color: verde, corriente nominal: 12 A, tensión nominal (III/2): 320 V, superficie de contacto: Sn, tipo de conexión del contacto: Hembra, número de potenciales: 17, número de filas: 1, número de polos: 17, número de conexiones: 17, familia de artículos: MVSTBR 2,5/..-STF, paso: 5,08 mm, tipo de conexión: Conexión por tornillo con cápsula de tracción, forma de sujeción de tornillos: L Ranura longitudinal, dirección de conexión conductor/placa de circuito impreso: 90 °, gancho de sujeción: - Gancho de sujeción, sistema enchufable: COMBICON MSTB 2,5, bloqueo: Bloqueo por tornillo, tipo de sujeción: Sujeción aérea (tornillo), tipo de embalaje: empaquetado en caja | 1454.43 | 100 | AA | PCB Connectors (PCC) | AAC | AACAKD | 50 | 50 | NO | PC | F | 40,35 | G | 90 | 252 | 140 | MM | 4017918103309 | 85366990 | IN | EC002638 | Imagen | Catálogo
1701947 | MVSTBR 2,5/17-STF-5,08BKBDWH43 | Conector para placa de circuito impreso | Conector de placa de circuito impreso, sección nominal: 2,5 mm², color: negro, corriente nominal: 12 A, tensión nominal (III/2): 320 V, superficie de contacto: Sn, tipo de conexión del contacto: Hembra, número de potenciales: 17, número de filas: 1, número de polos: 17, número de conexiones: 17, familia de artículos: MVSTBR 2,5/..-STF, paso: 5,08 mm, tipo de conexión: Conexión por tornillo con cápsula de tracción, forma de sujeción de tornillos: L Ranura longitudinal, dirección de conexión conductor/placa de circuito impreso: 90 °, gancho de sujeción: - Gancho de sujeción, sistema enchufable: COMBICON MSTB 2,5, bloqueo: Bloqueo por tornillo, tipo de sujeción: Sujeción aérea (tornillo), tipo de embalaje: empaquetado en caja | 1596.07 | 100 | AA | PCB Connectors (PCC) | AAC | AACAKD | 50 | 50 | NO | PC | F | 38,40 | G | 90 | 252 | 140 | MM | 4046356567626 | 85366990 | IN | EC002638 | Imagen | Catálogo
1792171 | MVSTBR 2,5/18-ST | Conector para placa de circuito impreso | Conector de placa de circuito impreso, sección nominal: 2,5 mm², color: verde, corriente nominal: 12 A, tensión nominal (III/2): 320 V, superficie de contacto: Sn, tipo de conexión del contacto: Hembra, número de potenciales: 18, número de filas: 1, número de polos: 18, número de conexiones: 18, familia de artículos: MVSTBR 2,5/..-ST, paso: 5 mm, tipo de conexión: Conexión por tornillo con cápsula de tracción, forma de sujeción de tornillos: L Ranura longitudinal, dirección de conexión conductor/placa de circuito impreso: 90 °, gancho de sujeción: - Gancho de sujeción, sistema enchufable: COMBICON MSTB 2,5, bloqueo: sin, tipo de sujeción: sin, tipo de embalaje: empaquetado en caja | 1524.52 | 100 | AA | PCB Connectors (PCC) | AAC | AACAJC | 50 | 50 | NO | PC | F | 39,22 | G | 86 | 192 | 140 | MM | 4017918044657 | 85366990 | IN | EC002638 | Imagen | Catálogo
1792401 | MVSTBR 2,5/18-ST-5,08 | Conector para placa de circuito impreso | Conector de placa de circuito impreso, sección nominal: 2,5 mm², color: verde, corriente nominal: 12 A, tensión nominal (III/2): 320 V, superficie de contacto: Sn, tipo de conexión del contacto: Hembra, número de potenciales: 18, número de filas: 1, número de polos: 18, número de conexiones: 18, familia de artículos: MVSTBR 2,5/..-ST, paso: 5,08 mm, tipo de conexión: Conexión por tornillo con cápsula de tracción, forma de sujeción de tornillos: L Ranura longitudinal, dirección de conexión conductor/placa de circuito impreso: 90 °, gancho de sujeción: - Gancho de sujeción, sistema enchufable: COMBICON MSTB 2,5, bloqueo: sin, tipo de sujeción: sin, tipo de embalaje: empaquetado en caja | 1524.52 | 100 | AA | PCB Connectors (PCC) | AAC | AACAKC | 50 | 50 | NO | PC |  | 39,00 | G | 89 | 190 | 140 | MM | 4017918044886 | 85366990 | IN | EC002638 | Imagen | Catálogo
1896721 | MVSTBR 2,5/18-ST-5,08 BD:1-18 | Conector para placa de circuito impreso | Conector de placa de circuito impreso, sección nominal: 2,5 mm², color: verde, corriente nominal: 12 A, tensión nominal (III/2): 320 V, superficie de contacto: Sn, tipo de conexión del contacto: Hembra, número de potenciales: 18, número de filas: 1, número de polos: 18, número de conexiones: 18, familia de artículos: MVSTBR 2,5/..-ST, paso: 5,08 mm, tipo de conexión: Conexión por tornillo con cápsula de tracción, forma de sujeción de tornillos: L Ranura longitudinal, dirección de conexión conductor/placa de circuito impreso: 90 °, gancho de sujeción: - Gancho de sujeción, sistema enchufable: COMBICON MSTB 2,5, bloqueo: sin, tipo de sujeción: sin, tipo de embalaje: empaquetado en caja | 1631.65 | 100 | AA | PCB Connectors (PCC) | AAC | AACAKC | 50 | 50 | NO | PC |  | 39,27 | G | 86 | 192 | 140 | MM | 4017918411442 | 85366990 | IN | EC002638 | Imagen | Catálogo
1892550 | MVSTBR 2,5/18-ST-5,08 BK | Conector para placa de circuito impreso | Conector de placa de circuito impreso, sección nominal: 2,5 mm², color: negro, corriente nominal: 12 A, tensión nominal (III/2): 320 V, superficie de contacto: Sn, tipo de conexión del contacto: Hembra, número de potenciales: 18, número de filas: 1, número de polos: 18, número de conexiones: 18, familia de artículos: MVSTBR 2,5/..-ST, paso: 5,08 mm, tipo de conexión: Conexión por tornillo con cápsula de tracción, forma de sujeción de tornillos: L Ranura longitudinal, dirección de conexión conductor/placa de circuito impreso: 90 °, gancho de sujeción: - Gancho de sujeción, sistema enchufable: COMBICON MSTB 2,5, bloqueo: sin, tipo de sujeción: sin, tipo de embalaje: empaquetado en caja | 1524.52 | 100 | AA | PCB Connectors (PCC) | AAC | AACAKC | 50 | 50 | NO | PC |  | 39,15 | G | 90 | 191 | 140 | MM | 4017918402778 | 85366990 | DE | EC002638 | Imagen | Catálogo
1835630 | MVSTBR 2,5/18-STF | Conector para placa de circuito impreso | Conector de placa de circuito impreso, sección nominal: 2,5 mm², color: verde, corriente nominal: 12 A, tensión nominal (III/2): 320 V, superficie de contacto: Sn, tipo de conexión del contacto: Hembra, número de potenciales: 18, número de filas: 1, número de polos: 18, número de conexiones: 18, familia de artículos: MVSTBR 2,5/..-STF, paso: 5 mm, tipo de conexión: Conexión por tornillo con cápsula de tracción, forma de sujeción de tornillos: L Ranura longitudinal, dirección de conexión conductor/placa de circuito impreso: 90 °, gancho de sujeción: - Gancho de sujeción, sistema enchufable: COMBICON MSTB 2,5, bloqueo: Bloqueo por tornillo, tipo de sujeción: Sujeción aérea (tornillo), tipo de embalaje: empaquetado en caja | 1538.81 | 100 | AA | PCB Connectors (PCC) | AAC | AACAJE | 50 | 50 | NO | PC | F | 40,26 | G | 90 | 252 | 140 | MM | 4017918103477 | 85366990 | IN | EC002638 | Imagen | Catálogo
1835258 | MVSTBR 2,5/18-STF-5,08 | Conector para placa de circuito impreso | Conector de placa de circuito impreso, sección nominal: 2,5 mm², color: verde, corriente nominal: 12 A, tensión nominal (III/2): 320 V, superficie de contacto: Sn, tipo de conexión del contacto: Hembra, número de potenciales: 18, número de filas: 1, número de polos: 18, número de conexiones: 18, familia de artículos: MVSTBR 2,5/..-STF, paso: 5,08 mm, tipo de conexión: Conexión por tornillo con cápsula de tracción, forma de sujeción de tornillos: L Ranura longitudinal, dirección de conexión conductor/placa de circuito impreso: 90 °, gancho de sujeción: - Gancho de sujeción, sistema enchufable: COMBICON MSTB 2,5, bloqueo: Bloqueo por tornillo, tipo de sujeción: Sujeción aérea (tornillo), tipo de embalaje: empaquetado en caja | 1538.81 | 100 | AA | PCB Connectors (PCC) | AAC | AACAKD | 50 | 50 | NO | PC |  | 40,68 | G | 89 | 250 | 139 | MM | 4017918103293 | 85366990 | IN | EC002638 | Imagen | Catálogo
1086563 | MVSTBR 2,5/18-STF-5,08BKBDWH18 | Conector para placa de circuito impreso | Conector de placa de circuito impreso, sección nominal: 2,5 mm², color: negro, corriente nominal: 12 A, tensión nominal (III/2): 320 V, superficie de contacto: Sn, tipo de conexión del contacto: Hembra, número de filas: 1, número de polos: 18, familia de artículos: MVSTBR 2,5/..-STF, paso: 5,08 mm, tipo de conexión: Conexión por tornillo con cápsula de tracción, forma de sujeción de tornillos: L Ranura longitudinal, dirección de conexión conductor/placa de circuito impreso: 90 °, gancho de sujeción: - Gancho de sujeción, sistema enchufable: COMBICON MSTB 2,5, bloqueo: Bloqueo por tornillo, tipo de sujeción: Sujeción aérea (tornillo), tipo de embalaje: empaquetado en caja | 1682.93 | 100 | AA | PCB Connectors (PCC) | AAC | AACAKD | 50 | 1000 | NO | PC | F | 40,45 | G | 90 | 252 | 140 | MM | 4055626879642 | 85366990 | IN | EC002638 | Imagen | Catálogo
1792184 | MVSTBR 2,5/19-ST | Conector para placa de circuito impreso | Conector de placa de circuito impreso, sección nominal: 2,5 mm², color: verde, corriente nominal: 12 A, tensión nominal (III/2): 320 V, superficie de contacto: Sn, tipo de conexión del contacto: Hembra, número de potenciales: 19, número de filas: 1, número de polos: 19, número de conexiones: 19, familia de artículos: MVSTBR 2,5/..-ST, paso: 5 mm, tipo de conexión: Conexión por tornillo con cápsula de tracción, forma de sujeción de tornillos: L Ranura longitudinal, dirección de conexión conductor/placa de circuito impreso: 90 °, gancho de sujeción: - Gancho de sujeción, sistema enchufable: COMBICON MSTB 2,5, bloqueo: sin, tipo de sujeción: sin, tipo de embalaje: empaquetado en caja | 1608.89 | 100 | AA | PCB Connectors (PCC) | AAC | AACAJC | 50 | 50 | NO | PC | F | 41,27 | G | 90 | 252 | 140 | MM | 4017918044664 | 85366990 | IN | EC002638 | Imagen | Catálogo
1792414 | MVSTBR 2,5/19-ST-5,08 | Conector para placa de circuito impreso | Conector de placa de circuito impreso, sección nominal: 2,5 mm², color: verde, corriente nominal: 12 A, tensión nominal (III/2): 320 V, superficie de contacto: Sn, tipo de conexión del contacto: Hembra, número de potenciales: 19, número de filas: 1, número de polos: 19, número de conexiones: 19, familia de artículos: MVSTBR 2,5/..-ST, paso: 5,08 mm, tipo de conexión: Conexión por tornillo con cápsula de tracción, forma de sujeción de tornillos: L Ranura longitudinal, dirección de conexión conductor/placa de circuito impreso: 90 °, gancho de sujeción: - Gancho de sujeción, sistema enchufable: COMBICON MSTB 2,5, bloqueo: sin, tipo de sujeción: sin, tipo de embalaje: empaquetado en caja | 1608.89 | 100 | AA | PCB Connectors (PCC) | AAC | AACAKC | 50 | 50 | NO | PC |  | 41,77 | G | 90 | 250 | 140 | MM | 4017918044893 | 85366990 | IN | EC002638 | Imagen | Catálogo
1835643 | MVSTBR 2,5/19-STF | Conector para placa de circuito impreso | Conector de placa de circuito impreso, sección nominal: 2,5 mm², color: verde, corriente nominal: 12 A, tensión nominal (III/2): 320 V, superficie de contacto: Sn, tipo de conexión del contacto: Hembra, número de potenciales: 19, número de filas: 1, número de polos: 19, número de conexiones: 19, familia de artículos: MVSTBR 2,5/..-STF, paso: 5 mm, tipo de conexión: Conexión por tornillo con cápsula de tracción, forma de sujeción de tornillos: L Ranura longitudinal, dirección de conexión conductor/placa de circuito impreso: 90 °, gancho de sujeción: - Gancho de sujeción, sistema enchufable: COMBICON MSTB 2,5, bloqueo: Bloqueo por tornillo, tipo de sujeción: Sujeción aérea (tornillo), tipo de embalaje: empaquetado en caja | 1623.17 | 100 | AA | PCB Connectors (PCC) | AAC | AACAJE | 50 | 50 | NO | PC | F | 45,84 | G | 90 | 252 | 140 | MM | 4017918103460 | 85366990 | IN | EC002638 | Imagen | Catálogo
1835261 | MVSTBR 2,5/19-STF-5,08 | Conector para placa de circuito impreso | Conector de placa de circuito impreso, sección nominal: 2,5 mm², color: verde, corriente nominal: 12 A, tensión nominal (III/2): 320 V, superficie de contacto: Sn, tipo de conexión del contacto: Hembra, número de potenciales: 19, número de filas: 1, número de polos: 19, número de conexiones: 19, familia de artículos: MVSTBR 2,5/..-STF, paso: 5,08 mm, tipo de conexión: Conexión por tornillo con cápsula de tracción, forma de sujeción de tornillos: L Ranura longitudinal, dirección de conexión conductor/placa de circuito impreso: 90 °, gancho de sujeción: - Gancho de sujeción, sistema enchufable: COMBICON MSTB 2,5, bloqueo: Bloqueo por tornillo, tipo de sujeción: Sujeción aérea (tornillo), tipo de embalaje: empaquetado en caja | 1623.17 | 100 | AA | PCB Connectors (PCC) | AAC | AACAKD | 50 | 50 | NO | PC | F | 42,81 | G | 90 | 252 | 140 | MM | 4017918103286 | 85366990 | IN | EC002638 | Imagen | Catálogo
1792197 | MVSTBR 2,5/20-ST | Conector para placa de circuito impreso | Conector de placa de circuito impreso, sección nominal: 2,5 mm², color: verde, corriente nominal: 12 A, tensión nominal (III/2): 320 V, superficie de contacto: Sn, tipo de conexión del contacto: Hembra, número de potenciales: 20, número de filas: 1, número de polos: 20, número de conexiones: 20, familia de artículos: MVSTBR 2,5/..-ST, paso: 5 mm, tipo de conexión: Conexión por tornillo con cápsula de tracción, forma de sujeción de tornillos: L Ranura longitudinal, dirección de conexión conductor/placa de circuito impreso: 90 °, gancho de sujeción: - Gancho de sujeción, sistema enchufable: COMBICON MSTB 2,5, bloqueo: sin, tipo de sujeción: sin, tipo de embalaje: empaquetado en caja | 1693.25 | 100 | AA | PCB Connectors (PCC) | AAC | AACAJC | 50 | 50 | NO | PC | F | 43,40 | G | 90 | 252 | 140 | MM | 4017918044671 | 85366990 | IN | EC002638 | Imagen | Catálogo
1792427 | MVSTBR 2,5/20-ST-5,08 | Conector para placa de circuito impreso | Conector de placa de circuito impreso, sección nominal: 2,5 mm², color: verde, corriente nominal: 12 A, tensión nominal (III/2): 320 V, superficie de contacto: Sn, tipo de conexión del contacto: Hembra, número de potenciales: 20, número de filas: 1, número de polos: 20, número de conexiones: 20, familia de artículos: MVSTBR 2,5/..-ST, paso: 5,08 mm, tipo de conexión: Conexión por tornillo con cápsula de tracción, forma de sujeción de tornillos: L Ranura longitudinal, dirección de conexión conductor/placa de circuito impreso: 90 °, gancho de sujeción: - Gancho de sujeción, sistema enchufable: COMBICON MSTB 2,5, bloqueo: sin, tipo de sujeción: sin, tipo de embalaje: empaquetado en caja | 1693.25 | 100 | AA | PCB Connectors (PCC) | AAC | AACAKC | 50 | 50 | NO | PC |  | 43,86 | G | 90 | 249 | 140 | MM | 4017918044909 | 85366990 | IN | EC002638 | Imagen | Catálogo
1835656 | MVSTBR 2,5/20-STF | Conector para placa de circuito impreso | Conector de placa de circuito impreso, sección nominal: 2,5 mm², color: verde, corriente nominal: 12 A, tensión nominal (III/2): 320 V, superficie de contacto: Sn, tipo de conexión del contacto: Hembra, número de potenciales: 20, número de filas: 1, número de polos: 20, número de conexiones: 20, familia de artículos: MVSTBR 2,5/..-STF, paso: 5 mm, tipo de conexión: Conexión por tornillo con cápsula de tracción, forma de sujeción de tornillos: L Ranura longitudinal, dirección de conexión conductor/placa de circuito impreso: 90 °, gancho de sujeción: - Gancho de sujeción, sistema enchufable: COMBICON MSTB 2,5, bloqueo: Bloqueo por tornillo, tipo de sujeción: Sujeción aérea (tornillo), tipo de embalaje: empaquetado en caja | 1707.53 | 100 | AA | PCB Connectors (PCC) | AAC | AACAJE | 50 | 50 | NO | PC | F | 44,64 | G | 90 | 252 | 140 | MM | 4017918103453 | 85366990 | IN | EC002638 | Imagen | Catálogo
1835274 | MVSTBR 2,5/20-STF-5,08 | Conector para placa de circuito impreso | Conector de placa de circuito impreso, sección nominal: 2,5 mm², color: verde, corriente nominal: 12 A, tensión nominal (III/2): 320 V, superficie de contacto: Sn, tipo de conexión del contacto: Hembra, número de potenciales: 20, número de filas: 1, número de polos: 20, número de conexiones: 20, familia de artículos: MVSTBR 2,5/..-STF, paso: 5,08 mm, tipo de conexión: Conexión por tornillo con cápsula de tracción, forma de sujeción de tornillos: L Ranura longitudinal, dirección de conexión conductor/placa de circuito impreso: 90 °, gancho de sujeción: - Gancho de sujeción, sistema enchufable: COMBICON MSTB 2,5, bloqueo: Bloqueo por tornillo, tipo de sujeción: Sujeción aérea (tornillo), tipo de embalaje: empaquetado en caja | 1707.53 | 100 | AA | PCB Connectors (PCC) | AAC | AACAKD | 50 | 50 | NO | PC |  | 44,73 | G | 88 | 250 | 138 | MM | 4017918103279 | 85366990 | IN | EC002638 | Imagen | Catálogo
1701943 | MVSTBR 2,5/20-STF-5,08BKBDWHNZ | Conector para placa de circuito impreso | Conector de placa de circuito impreso, sección nominal: 2,5 mm², color: negro, corriente nominal: 12 A, tensión nominal (III/2): 320 V, superficie de contacto: Sn, tipo de conexión del contacto: Hembra, número de potenciales: 20, número de filas: 1, número de polos: 20, número de conexiones: 20, familia de artículos: MVSTBR 2,5/..-STF, paso: 5,08 mm, tipo de conexión: Conexión por tornillo con cápsula de tracción, forma de sujeción de tornillos: L Ranura longitudinal, dirección de conexión conductor/placa de circuito impreso: 90 °, gancho de sujeción: - Gancho de sujeción, sistema enchufable: COMBICON MSTB 2,5, bloqueo: Bloqueo por tornillo, tipo de sujeción: Sujeción aérea (tornillo), tipo de embalaje: empaquetado en caja | 1874.17 | 100 | AA | PCB Connectors (PCC) | AAC | AACAKD | 50 | 1000 | NO | PC | F | 44,85 | G | 90 | 252 | 140 | MM | 4046356567602 | 85366990 | IN | EC002638 | Imagen | Catálogo
1792207 | MVSTBR 2,5/21-ST | Conector para placa de circuito impreso | Conector de placa de circuito impreso, sección nominal: 2,5 mm², color: verde, corriente nominal: 12 A, tensión nominal (III/2): 320 V, superficie de contacto: Sn, tipo de conexión del contacto: Hembra, número de potenciales: 21, número de filas: 1, número de polos: 21, número de conexiones: 21, familia de artículos: MVSTBR 2,5/..-ST, paso: 5 mm, tipo de conexión: Conexión por tornillo con cápsula de tracción, forma de sujeción de tornillos: L Ranura longitudinal, dirección de conexión conductor/placa de circuito impreso: 90 °, gancho de sujeción: - Gancho de sujeción, sistema enchufable: COMBICON MSTB 2,5, bloqueo: sin, tipo de sujeción: sin, tipo de embalaje: empaquetado en caja | 1777.61 | 100 | AA | PCB Connectors (PCC) | AAC | AACAJC | 50 | 50 | NO | PC | F | 45,78 | G | 90 | 252 | 140 | MM | 4017918044688 | 85366990 | IN | EC002638 | Imagen | Catálogo
1792430 | MVSTBR 2,5/21-ST-5,08 | Conector para placa de circuito impreso | Conector de placa de circuito impreso, sección nominal: 2,5 mm², color: verde, corriente nominal: 12 A, tensión nominal (III/2): 320 V, superficie de contacto: Sn, tipo de conexión del contacto: Hembra, número de potenciales: 21, número de filas: 1, número de polos: 21, número de conexiones: 21, familia de artículos: MVSTBR 2,5/..-ST, paso: 5,08 mm, tipo de conexión: Conexión por tornillo con cápsula de tracción, forma de sujeción de tornillos: L Ranura longitudinal, dirección de conexión conductor/placa de circuito impreso: 90 °, gancho de sujeción: - Gancho de sujeción, sistema enchufable: COMBICON MSTB 2,5, bloqueo: sin, tipo de sujeción: sin, tipo de embalaje: empaquetado en caja | 1777.61 | 100 | AA | PCB Connectors (PCC) | AAC | AACAKC | 50 | 50 | NO | PC |  | 46,32 | G | 90 | 252 | 140 | MM | 4017918044916 | 85366990 | DE | EC002638 | Imagen | Catálogo
1792210 | MVSTBR 2,5/22-ST | Conector para placa de circuito impreso | Conector de placa de circuito impreso, sección nominal: 2,5 mm², color: verde, corriente nominal: 12 A, tensión nominal (III/2): 320 V, superficie de contacto: Sn, tipo de conexión del contacto: Hembra, número de potenciales: 22, número de filas: 1, número de polos: 22, número de conexiones: 22, familia de artículos: MVSTBR 2,5/..-ST, paso: 5 mm, tipo de conexión: Conexión por tornillo con cápsula de tracción, forma de sujeción de tornillos: L Ranura longitudinal, dirección de conexión conductor/placa de circuito impreso: 90 °, gancho de sujeción: - Gancho de sujeción, sistema enchufable: COMBICON MSTB 2,5, bloqueo: sin, tipo de sujeción: sin, tipo de embalaje: empaquetado en caja | 1861.98 | 100 | AA | PCB Connectors (PCC) | AAC | AACAJC | 50 | 50 | NO | PC | F | 48,00 | G | 90 | 252 | 140 | MM | 4017918044695 | 85366990 | IN | EC002638 | Imagen | Catálogo
1792443 | MVSTBR 2,5/22-ST-5,08 | Conector para placa de circuito impreso | Conector de placa de circuito impreso, sección nominal: 2,5 mm², color: verde, corriente nominal: 12 A, tensión nominal (III/2): 320 V, superficie de contacto: Sn, tipo de conexión del contacto: Hembra, número de potenciales: 22, número de filas: 1, número de polos: 22, número de conexiones: 22, familia de artículos: MVSTBR 2,5/..-ST, paso: 5,08 mm, tipo de conexión: Conexión por tornillo con cápsula de tracción, forma de sujeción de tornillos: L Ranura longitudinal, dirección de conexión conductor/placa de circuito impreso: 90 °, gancho de sujeción: - Gancho de sujeción, sistema enchufable: COMBICON MSTB 2,5, bloqueo: sin, tipo de sujeción: sin, tipo de embalaje: empaquetado en caja | 1861.98 | 100 | AA | PCB Connectors (PCC) | AAC | AACAKC | 50 | 50 | NO | PC |  | 47,84 | G | 88 | 250 | 138 | MM | 4017918044923 | 85366990 | DE | EC002638 | Imagen | Catálogo
1792223 | MVSTBR 2,5/23-ST | Conector para placa de circuito impreso | Conector de placa de circuito impreso, sección nominal: 2,5 mm², color: verde, corriente nominal: 12 A, tensión nominal (III/2): 320 V, superficie de contacto: Sn, tipo de conexión del contacto: Hembra, número de potenciales: 23, número de filas: 1, número de polos: 23, número de conexiones: 23, familia de artículos: MVSTBR 2,5/..-ST, paso: 5 mm, tipo de conexión: Conexión por tornillo con cápsula de tracción, forma de sujeción de tornillos: L Ranura longitudinal, dirección de conexión conductor/placa de circuito impreso: 90 °, gancho de sujeción: - Gancho de sujeción, sistema enchufable: COMBICON MSTB 2,5, bloqueo: sin, tipo de sujeción: sin, tipo de embalaje: empaquetado en caja | 1946.35 | 100 | AA | PCB Connectors (PCC) | AAC | AACAJC | 50 | 50 | NO | PC | F | 49,93 | G | 90 | 252 | 140 | MM | 4017918044701 | 85366990 | IN | EC002638 | Imagen | Catálogo
1792456 | MVSTBR 2,5/23-ST-5,08 | Conector para placa de circuito impreso | Conector de placa de circuito impreso, sección nominal: 2,5 mm², color: verde, corriente nominal: 12 A, tensión nominal (III/2): 320 V, superficie de contacto: Sn, tipo de conexión del contacto: Hembra, número de potenciales: 23, número de filas: 1, número de polos: 23, número de conexiones: 23, familia de artículos: MVSTBR 2,5/..-ST, paso: 5,08 mm, tipo de conexión: Conexión por tornillo con cápsula de tracción, forma de sujeción de tornillos: L Ranura longitudinal, dirección de conexión conductor/placa de circuito impreso: 90 °, gancho de sujeción: - Gancho de sujeción, sistema enchufable: COMBICON MSTB 2,5, bloqueo: sin, tipo de sujeción: sin, tipo de embalaje: empaquetado en caja | 1946.35 | 100 | AA | PCB Connectors (PCC) | AAC | AACAKC | 50 | 2000 | NO | PC | F | 49,95 | G | 90 | 252 | 140 | MM | 4017918044930 | 85366990 | IN | EC002638 | Imagen | Catálogo
1792236 | MVSTBR 2,5/24-ST | Conector para placa de circuito impreso | Conector de placa de circuito impreso, sección nominal: 2,5 mm², color: verde, corriente nominal: 12 A, tensión nominal (III/2): 320 V, superficie de contacto: Sn, tipo de conexión del contacto: Hembra, número de potenciales: 24, número de filas: 1, número de polos: 24, número de conexiones: 24, familia de artículos: MVSTBR 2,5/..-ST, paso: 5 mm, tipo de conexión: Conexión por tornillo con cápsula de tracción, forma de sujeción de tornillos: L Ranura longitudinal, dirección de conexión conductor/placa de circuito impreso: 90 °, gancho de sujeción: - Gancho de sujeción, sistema enchufable: COMBICON MSTB 2,5, bloqueo: sin, tipo de sujeción: sin, tipo de embalaje: empaquetado en caja | 2030.71 | 100 | AA | PCB Connectors (PCC) | AAC | AACAJC | 50 | 50 | NO | PC |  | 51,62 | G | 90 | 252 | 140 | MM | 4017918044718 | 85366990 | DE | EC002638 | Imagen | Catálogo
1792469 | MVSTBR 2,5/24-ST-5,08 | Conector para placa de circuito impreso | Conector de placa de circuito impreso, sección nominal: 2,5 mm², color: verde, corriente nominal: 12 A, tensión nominal (III/2): 320 V, superficie de contacto: Sn, tipo de conexión del contacto: Hembra, número de potenciales: 24, número de filas: 1, número de polos: 24, número de conexiones: 24, familia de artículos: MVSTBR 2,5/..-ST, paso: 5,08 mm, tipo de conexión: Conexión por tornillo con cápsula de tracción, forma de sujeción de tornillos: L Ranura longitudinal, dirección de conexión conductor/placa de circuito impreso: 90 °, gancho de sujeción: - Gancho de sujeción, sistema enchufable: COMBICON MSTB 2,5, bloqueo: sin, tipo de sujeción: sin, tipo de embalaje: empaquetado en caja | 2030.71 | 100 | AA | PCB Connectors (PCC) | AAC | AACAKC | 50 | 50 | NO | PC |  | 52,35 | G | 88 | 251 | 138 | MM | 4017918044947 | 85366990 | IN | EC002638 | Imagen | Catálogo
1192410 | MVSTBR 2,5/4-6-ST BD SET | Juego de conectores enchufables | Set de conectores enchufables, familia de artículos: ITP | 252732.92 | 100 | AA | PCB Connectors (PCC) | AAH | AAHGAI | 1 | 1 | NO | PC | F | 1.636,70 | G | 152 | 214 | 170 | MM | 4063151243296 | 85366990 | DE | EC004746 |  | Catálogo
1253837 | MVSTBR 2,5/6-STF-5,08EXBKBD1-6 | Conector para placa de circuito impreso | Conector de placa de circuito impreso, sección nominal: 2,5 mm², color: negro, corriente nominal: 12 A, tensión nominal (III/2): 320 V, superficie de contacto: Sn, tipo de conexión del contacto: Hembra, número de filas: 1, número de polos: 6, familia de artículos: MVSTBR 2,5/..-STF, paso: 5,08 mm, tipo de conexión: Conexión por tornillo con cápsula de tracción, forma de sujeción de tornillos: L Ranura longitudinal, dirección de conexión conductor/placa de circuito impreso: 90 °, gancho de sujeción: - Gancho de sujeción, sistema enchufable: COMBICON MSTB 2,5, bloqueo: Bloqueo por tornillo, tipo de sujeción: Sujeción aérea (tornillo), tipo de embalaje: empaquetado en caja | 974.79 | 100 | AA | PCB Connectors (PCC) | AAC | AACAKM | 50 | 1000 | NO | PC | F | 14,10 | G | 0 | 0 | 0 |  | 4063151363116 | 85366990 | US | EC002638 | Imagen | Catálogo
5604897 | MVSTBR 2.5/12-ST PRTD | Conector para placa de circuito impreso | Conector de placa de circuito impreso, sección nominal: 2,5 mm², color: verde, corriente nominal: 12 A, tensión nominal (III/2): 320 V, superficie de contacto: Sn, tipo de conexión del contacto: Hembra, número de potenciales: 12, número de filas: 1, número de polos: 12, número de conexiones: 12, familia de artículos: MVSTBR 2,5/..-ST, paso: 5 mm, tipo de conexión: Conexión por tornillo con cápsula de tracción, forma de sujeción de tornillos: L Ranura longitudinal, dirección de conexión conductor/placa de circuito impreso: 90 °, gancho de sujeción: - Gancho de sujeción, sistema enchufable: COMBICON MSTB 2,5, bloqueo: sin, tipo de sujeción: sin, tipo de embalaje: empaquetado en caja | 1086.93 | 100 | AA | PCB Connectors (PCC) | AAC | AACAJC | 50 | 50 | NO | PC | F | 26,19 | G | 89 | 150 | 140 | MM | 4046356490627 | 85366990 | DE | EC002638 | Imagen | Catálogo
5604898 | MVSTBR 2.5/12-ST PRTD | Conector para placa de circuito impreso | Conector de placa de circuito impreso, sección nominal: 2,5 mm², color: verde, corriente nominal: 12 A, tensión nominal (III/2): 320 V, superficie de contacto: Sn, tipo de conexión del contacto: Hembra, número de potenciales: 12, número de filas: 1, número de polos: 12, número de conexiones: 12, familia de artículos: MVSTBR 2,5/..-ST, paso: 5 mm, tipo de conexión: Conexión por tornillo con cápsula de tracción, forma de sujeción de tornillos: L Ranura longitudinal, dirección de conexión conductor/placa de circuito impreso: 90 °, gancho de sujeción: - Gancho de sujeción, sistema enchufable: COMBICON MSTB 2,5, bloqueo: sin, tipo de sujeción: sin, tipo de embalaje: empaquetado en caja | 1086.93 | 100 | AA | PCB Connectors (PCC) | AAC | AACAJC | 50 | 50 | NO | PC | F | 26,20 | G | 89 | 150 | 140 | MM | 4046356490610 | 85366990 | DE | EC002638 | Imagen | Catálogo
5604896 | MVSTBR 2.5/8-ST PRTD | Conector para placa de circuito impreso | Conector de placa de circuito impreso, sección nominal: 2,5 mm², color: verde, corriente nominal: 12 A, tensión nominal (III/2): 320 V, superficie de contacto: Sn, tipo de conexión del contacto: Hembra, número de potenciales: 8, número de filas: 1, número de polos: 8, número de conexiones: 8, familia de artículos: MVSTBR 2,5/..-ST, paso: 5 mm, tipo de conexión: Conexión por tornillo con cápsula de tracción, dirección de conexión conductor/placa de circuito impreso: 90 °, gancho de sujeción: - Gancho de sujeción, sistema enchufable: COMBICON MSTB 2,5, bloqueo: sin, tipo de sujeción: sin | 747.81 | 100 | AA | PCB Connectors (PCC) | AAC | AACAJC | 50 | 50 | NO | PC |  | 17,16 | G | 80 | 120 | 140 | MM | 4046356490603 | 85366990 | DE | EC002638 | Imagen | Catálogo
5605304 | MVSTBR 3 PLUG KIT | Juego de conectores enchufables | Set de conectores enchufables, sección nominal: 2,5 mm², color: verde, corriente nominal: 12 A, tensión nominal (III/2): 320 V, superficie de contacto: Sn, tipo de conexión del contacto: Hembra, número de potenciales: 8, número de filas: 1, número de polos: 8, número de conexiones: 8, familia de artículos: SET, paso: 5 mm, tipo de conexión: Conexión por tornillo con cápsula de tracción, dirección de conexión conductor/placa de circuito impreso: 90 °, gancho de sujeción: - Gancho de sujeción, sistema enchufable: COMBICON MSTB 2,5, bloqueo: sin, tipo de sujeción: sin | 2992.29 | 100 | AA | PCB Connectors (PCC) | AAH | AAHGAD | 1 | 1 | SÍ | PC | F | 50,66 | G | 0 | 0 | 0 |  | 4046356344401 | 85366990 | DE | EC002943 | Imagen | Catálogo
1872841 | MVSTBR/DFMC SET B91080904 | Juego de conectores enchufables | Juego de conectores, familia de artículos: SET | 3974.24 | 100 | AA | PCB Connectors (PCC) | AAH | AAHGAD | 1 | 200 | NO | PC | F | 26,90 | G | 160 | 335 | 260 | MM | 4055626175461 | 85366990 | DE | EC002943 |  | Catálogo
1780293 | MVSTBR-SET/EMUG 22- 4REL | Juego de conectores enchufables | Juego de conectores COMBICON, con dirección de conexión perpendicular al eje de conductores | 1455.68 | 100 | AA | PCB Connectors (PCC) | AAH | AAHGAD | 1 | 1 | SÍ | PC | F | 37,50 | G | 32 | 39 | 108 | MM | 4017918040857 | 85366990 | DE | EC002943 |  | Catálogo
1788538 | MVSTBU 2,5/ 2-GB-5,08 | Carcasa de base para placa de circuito impreso | Bloque enchufable directo, sección nominal: 2,5 mm², color: verde, corriente nominal: 12 A, tensión nominal (III/2): 320 V, superficie de contacto: Sn, tipo de conexión del contacto: Macho, número de potenciales: 2, número de filas: 1, número de polos: 2, número de conexiones: 2, familia de artículos: MVSTBU 2,5/..-GB, paso: 5,08 mm, tipo de conexión: Conexión por tornillo con cápsula de tracción, forma de sujeción de tornillos: L Ranura longitudinal, montaje: Montaje directo, dirección de conexión conductor/placa de circuito impreso: 0 °, número de pines de soldadura por potencial: 1, sistema enchufable: COMBICON MSTB 2,5, bloqueo: sin, tipo de sujeción: sin, tipo de embalaje: empaquetado en caja | 258.76 | 100 | AA | PCB Connectors (PCC) | AAC | AACMCA | 50 | 50 | NO | PC |  | 5,07 | G | 63 | 78 | 115 | MM | 4017918043599 | 85366990 | PL | EC002638 | Imagen | Catálogo
1788347 | MVSTBU 2,5/ 2-GFB-5,08 | Carcasa de base para placa de circuito impreso | Bloque enchufable directo, sección nominal: 2,5 mm², color: verde, corriente nominal: 12 A, tensión nominal (III/2): 320 V, superficie de contacto: Sn, tipo de conexión del contacto: Macho, número de potenciales: 2, número de filas: 1, número de polos: 2, número de conexiones: 2, familia de artículos: MVSTBU 2,5/..-GFB, paso: 5,08 mm, tipo de conexión: Conexión por tornillo con cápsula de tracción, forma de sujeción de tornillos: L Ranura longitudinal, montaje: Montaje directo, dirección de conexión conductor/placa de circuito impreso: 0 °, número de pines de soldadura por potencial: 1, sistema enchufable: COMBICON MSTB 2,5, bloqueo: Bloqueo por tornillo, tipo de sujeción: Sujeción aérea (rosca), tipo de embalaje: empaquetado en caja | 423.01 | 100 | AA | PCB Connectors (PCC) | AAC | AACMCB | 50 | 50 | NO | PC |  | 6,24 | G | 92 | 78 | 114 | MM | 4017918043407 | 85366990 | PL | EC002638 | Imagen | Catálogo
1972166 | MVSTBU 2,5/ 2-GFB-5,08 BK H1L | Carcasa de base para placa de circuito impreso | Bloque enchufable directo, sección nominal: 2,5 mm², color: negro, corriente nominal: 12 A, tensión nominal (III/2): 320 V, superficie de contacto: Sn, tipo de conexión del contacto: Macho, número de potenciales: 2, número de filas: 1, número de polos: 2, número de conexiones: 2, familia de artículos: MVSTBU 2,5/..-GFB, paso: 5,08 mm, tipo de conexión: Conexión por tornillo con cápsula de tracción, forma de sujeción de tornillos: H1L Philipps-Recess con ranura longitudinal, montaje: Montaje directo, dirección de conexión conductor/placa de circuito impreso: 0 °, número de pines de soldadura por potencial: 1, sistema enchufable: COMBICON MSTB 2,5, bloqueo: Bloqueo por tornillo, tipo de sujeción: Sujeción aérea (rosca), tipo de embalaje: empaquetado en caja | 462.31 | 100 | AA | PCB Connectors (PCC) | AAC | AACMCB | 50 | 50 | NO | PC |  | 6,33 | G | 92 | 78 | 114 | MM | 4017918936938 | 85366990 | PL | EC002638 | Imagen | Catálogo
1707830 | MVSTBU 2,5/ 2-GFB-5,08 OG | Carcasa de base para placa de circuito impreso | Bloque enchufable directo, sección nominal: 2,5 mm², color: naranja, corriente nominal: 12 A, tensión nominal (III/2): 320 V, superficie de contacto: Sn, tipo de conexión del contacto: Macho, número de potenciales: 2, número de filas: 1, número de polos: 2, número de conexiones: 2, familia de artículos: MVSTBU 2,5/..-GFB, paso: 5,08 mm, tipo de conexión: Conexión por tornillo con cápsula de tracción, forma de sujeción de tornillos: L Ranura longitudinal, montaje: Montaje directo, dirección de conexión conductor/placa de circuito impreso: 0 °, número de pines de soldadura por potencial: 1, sistema enchufable: COMBICON MSTB 2,5, bloqueo: Bloqueo por tornillo, tipo de sujeción: Sujeción aérea (rosca), tipo de embalaje: empaquetado en caja | 423.01 | 100 | AA | PCB Connectors (PCC) | AAC | AACMCB | 50 | 50 | NO | PC |  | 6,26 | G | 92 | 78 | 114 | MM | 4046356957991 | 85366990 | PL | EC002638 | Imagen | Catálogo
1734003 | MVSTBU 2,5/ 2-STF | Bloque enchufable directo | Bloque enchufable directo, sección nominal: 2,5 mm², color: verde, corriente nominal: 12 A, tensión nominal (III/2): 320 V, superficie de contacto: Sn, tipo de conexión del contacto: Hembra, número de potenciales: 2, número de filas: 1, número de polos: 2, número de conexiones: 2, familia de artículos: MVSTBU 2,5/..-STF, paso: 5 mm, tipo de conexión: Conexión por tornillo con cápsula de tracción, forma de sujeción de tornillos: L Ranura longitudinal, montaje: Montaje directo, dirección de conexión conductor/placa de circuito impreso: 0 °, gancho de sujeción: - sin gancho de sujeción, sistema enchufable: COMBICON MSTB 2,5, bloqueo: Bloqueo por tornillo, tipo de sujeción: Sujeción aérea (tornillo), tipo de embalaje: empaquetado en caja | 273.28 | 100 | AA | PCB Connectors (PCC) | AAC | AACMDB | 50 | 2000 | NO | PC | F | 4,47 | G | 63 | 78 | 115 | MM | 4017918026790 | 85366990 | PL | EC000897 | Imagen | Catálogo
1788541 | MVSTBU 2,5/ 3-GB-5,08 | Carcasa de base para placa de circuito impreso | Bloque enchufable directo, sección nominal: 2,5 mm², color: verde, corriente nominal: 12 A, tensión nominal (III/2): 320 V, superficie de contacto: Sn, tipo de conexión del contacto: Macho, número de potenciales: 3, número de filas: 1, número de polos: 3, número de conexiones: 3, familia de artículos: MVSTBU 2,5/..-GB, paso: 5,08 mm, tipo de conexión: Conexión por tornillo con cápsula de tracción, forma de sujeción de tornillos: L Ranura longitudinal, montaje: Montaje directo, dirección de conexión conductor/placa de circuito impreso: 0 °, número de pines de soldadura por potencial: 1, sistema enchufable: COMBICON MSTB 2,5, bloqueo: sin, tipo de sujeción: sin, tipo de embalaje: empaquetado en caja | 385.16 | 100 | AA | PCB Connectors (PCC) | AAC | AACMCA | 50 | 50 | NO | PC |  | 6,99 | G | 92 | 78 | 114 | MM | 4017918043605 | 85366990 | PL | EC002638 | Imagen | Catálogo
1834631 | MVSTBU 2,5/ 3-GB-5,08 BD:1-3 | Carcasa de base para placa de circuito impreso | Bloque enchufable directo, sección nominal: 2,5 mm², color: verde, corriente nominal: 12 A, tensión nominal (III/2): 320 V, superficie de contacto: Sn, tipo de conexión del contacto: Macho, número de potenciales: 3, número de filas: 1, número de polos: 3, número de conexiones: 3, familia de artículos: MVSTBU 2,5/..-GB, paso: 5,08 mm, tipo de conexión: Conexión por tornillo con cápsula de tracción, forma de sujeción de tornillos: L Ranura longitudinal, montaje: Montaje directo, dirección de conexión conductor/placa de circuito impreso: 0 °, número de pines de soldadura por potencial: 1, sistema enchufable: COMBICON MSTB 2,5, bloqueo: sin, tipo de sujeción: sin, tipo de embalaje: empaquetado en caja | 410.16 | 100 | AA | PCB Connectors (PCC) | AAC | AACMCA | 50 | 50 | NO | PC | F | 7,23 | G | 92 | 78 | 114 | MM | 4017918215903 | 85366990 | PL | EC002638 | Imagen | Catálogo
1788350 | MVSTBU 2,5/ 3-GFB-5,08 | Carcasa de base para placa de circuito impreso | Bloque enchufable directo, sección nominal: 2,5 mm², color: verde, corriente nominal: 12 A, tensión nominal (III/2): 320 V, superficie de contacto: Sn, tipo de conexión del contacto: Macho, número de potenciales: 3, número de filas: 1, número de polos: 3, número de conexiones: 3, familia de artículos: MVSTBU 2,5/..-GFB, paso: 5,08 mm, tipo de conexión: Conexión por tornillo con cápsula de tracción, forma de sujeción de tornillos: L Ranura longitudinal, montaje: Montaje directo, dirección de conexión conductor/placa de circuito impreso: 0 °, número de pines de soldadura por potencial: 1, sistema enchufable: COMBICON MSTB 2,5, bloqueo: Bloqueo por tornillo, tipo de sujeción: Sujeción aérea (rosca), tipo de embalaje: empaquetado en caja | 549.42 | 100 | AA | PCB Connectors (PCC) | AAC | AACMCB | 50 | 50 | NO | PC |  | 8,20 | G | 92 | 78 | 114 | MM | 4017918043414 | 85366990 | PL | EC002638 | Imagen | Catálogo
1776401 | MVSTBU 2,5/ 3-ST | Bloque enchufable directo | Bloque enchufable directo, sección nominal: 2,5 mm², color: verde, corriente nominal: 12 A, tensión nominal (III/2): 320 V, superficie de contacto: Sn, tipo de conexión del contacto: Hembra, número de potenciales: 3, número de filas: 1, número de polos: 3, número de conexiones: 3, familia de artículos: MVSTBU 2,5/..-ST, paso: 5 mm, tipo de conexión: Conexión por tornillo con cápsula de tracción, forma de sujeción de tornillos: L Ranura longitudinal, dirección de conexión conductor/placa de circuito impreso: 0 °, gancho de sujeción: - Gancho de sujeción, sistema enchufable: COMBICON MSTB 2,5, bloqueo: sin, tipo de sujeción: sin, tipo de embalaje: empaquetado en caja | 487.14 | 100 | AA | PCB Connectors (PCC) | AAC | AACMDA | 50 | 50 | NO | PC | F | 6,29 | G | 63 | 78 | 115 | MM | 4017918038571 | 85366990 | PL | EC002638 | Imagen | Catálogo
1734016 | MVSTBU 2,5/ 3-STF | Bloque enchufable directo | Bloque enchufable directo, sección nominal: 2,5 mm², color: verde, corriente nominal: 12 A, tensión nominal (III/2): 320 V, superficie de contacto: Sn, tipo de conexión del contacto: Hembra, número de potenciales: 3, número de filas: 1, número de polos: 3, número de conexiones: 3, familia de artículos: MVSTBU 2,5/..-STF, paso: 5 mm, tipo de conexión: Conexión por tornillo con cápsula de tracción, forma de sujeción de tornillos: L Ranura longitudinal, montaje: Montaje directo, dirección de conexión conductor/placa de circuito impreso: 0 °, gancho de sujeción: - sin gancho de sujeción, sistema enchufable: COMBICON MSTB 2,5, bloqueo: Bloqueo por tornillo, tipo de sujeción: Sujeción aérea (tornillo), tipo de embalaje: empaquetado en caja | 406.95 | 100 | AA | PCB Connectors (PCC) | AAC | AACMDB | 50 | 2000 | NO | PC | F | 6,55 | G | 92 | 78 | 114 | MM | 4017918026806 | 85366990 | PL | EC000897 | Imagen | Catálogo
1788554 | MVSTBU 2,5/ 4-GB-5,08 | Carcasa de base para placa de circuito impreso | Bloque enchufable directo, sección nominal: 2,5 mm², color: verde, corriente nominal: 12 A, tensión nominal (III/2): 320 V, superficie de contacto: Sn, tipo de conexión del contacto: Macho, número de potenciales: 4, número de filas: 1, número de polos: 4, número de conexiones: 4, familia de artículos: MVSTBU 2,5/..-GB, paso: 5,08 mm, tipo de conexión: Conexión por tornillo con cápsula de tracción, forma de sujeción de tornillos: L Ranura longitudinal, montaje: Montaje directo, dirección de conexión conductor/placa de circuito impreso: 0 °, número de pines de soldadura por potencial: 1, sistema enchufable: COMBICON MSTB 2,5, bloqueo: sin, tipo de sujeción: sin, tipo de embalaje: empaquetado en caja | 511.57 | 100 | AA | PCB Connectors (PCC) | AAC | AACMCA | 50 | 50 | NO | PC |  | 9,20 | G | 90 | 108 | 113 | MM | 4017918043612 | 85366990 | PL | EC002638 | Imagen | Catálogo
1708652 | MVSTBU 2,5/ 4-GB-5,08 GY31BD-2 | Carcasa de base para placa de circuito impreso | Bloque enchufable directo, sección nominal: 2,5 mm², color: gris azulado, corriente nominal: 12 A, tensión nominal (III/2): 320 V, superficie de contacto: Sn, tipo de conexión del contacto: Macho, número de potenciales: 4, número de filas: 1, número de polos: 4, número de conexiones: 4, familia de artículos: MVSTBU 2,5/..-GB, paso: 5,08 mm, tipo de conexión: Conexión por tornillo con cápsula de tracción, forma de sujeción de tornillos: L Ranura longitudinal, montaje: Montaje directo, dirección de conexión conductor/placa de circuito impreso: 0 °, número de pines de soldadura por potencial: 1, sistema enchufable: COMBICON MSTB 2,5, bloqueo: sin, tipo de sujeción: sin, tipo de embalaje: empaquetado en caja | 544.9 | 100 | AA | PCB Connectors (PCC) | AAC | AACMCA | 50 | 50 | NO | PC |  | 9,12 | G | 90 | 108 | 113 | MM | 4055626013022 | 85366990 | PL | EC002638 | Imagen | Catálogo
1788363 | MVSTBU 2,5/ 4-GFB-5,08 | Carcasa de base para placa de circuito impreso | Bloque enchufable directo, sección nominal: 2,5 mm², color: verde, corriente nominal: 12 A, tensión nominal (III/2): 320 V, superficie de contacto: Sn, tipo de conexión del contacto: Macho, número de potenciales: 4, número de filas: 1, número de polos: 4, número de conexiones: 4, familia de artículos: MVSTBU 2,5/..-GFB, paso: 5,08 mm, tipo de conexión: Conexión por tornillo con cápsula de tracción, forma de sujeción de tornillos: L Ranura longitudinal, montaje: Montaje directo, dirección de conexión conductor/placa de circuito impreso: 0 °, número de pines de soldadura por potencial: 1, sistema enchufable: COMBICON MSTB 2,5, bloqueo: Bloqueo por tornillo, tipo de sujeción: Sujeción aérea (rosca), tipo de embalaje: empaquetado en caja | 675.82 | 100 | AA | PCB Connectors (PCC) | AAC | AACMCB | 50 | 50 | NO | PC |  | 10,59 | G | 92 | 108 | 114 | MM | 4017918043421 | 85366990 | PL | EC002638 | Imagen | Catálogo
1734029 | MVSTBU 2,5/ 4-STF | Bloque enchufable directo | Bloque enchufable directo, sección nominal: 2,5 mm², color: verde, corriente nominal: 12 A, tensión nominal (III/2): 320 V, superficie de contacto: Sn, tipo de conexión del contacto: Hembra, número de potenciales: 4, número de filas: 1, número de polos: 4, número de conexiones: 4, familia de artículos: MVSTBU 2,5/..-STF, paso: 5 mm, tipo de conexión: Conexión por tornillo con cápsula de tracción, forma de sujeción de tornillos: L Ranura longitudinal, montaje: Montaje directo, dirección de conexión conductor/placa de circuito impreso: 0 °, gancho de sujeción: - sin gancho de sujeción, sistema enchufable: COMBICON MSTB 2,5, bloqueo: Bloqueo por tornillo, tipo de sujeción: Sujeción aérea (tornillo), tipo de embalaje: empaquetado en caja | 540.61 | 100 | AA | PCB Connectors (PCC) | AAC | AACMDB | 50 | 50 | NO | PC | F | 8,61 | G | 90 | 108 | 113 | MM | 4017918026813 | 85366990 | PL | EC000897 | Imagen | Catálogo
1788567 | MVSTBU 2,5/ 5-GB-5,08 | Carcasa de base para placa de circuito impreso | Bloque enchufable directo, sección nominal: 2,5 mm², color: verde, corriente nominal: 12 A, tensión nominal (III/2): 320 V, superficie de contacto: Sn, tipo de conexión del contacto: Macho, número de potenciales: 5, número de filas: 1, número de polos: 5, número de conexiones: 5, familia de artículos: MVSTBU 2,5/..-GB, paso: 5,08 mm, tipo de conexión: Conexión por tornillo con cápsula de tracción, forma de sujeción de tornillos: L Ranura longitudinal, montaje: Montaje directo, dirección de conexión conductor/placa de circuito impreso: 0 °, número de pines de soldadura por potencial: 1, sistema enchufable: COMBICON MSTB 2,5, bloqueo: sin, tipo de sujeción: sin, tipo de embalaje: empaquetado en caja | 637.97 | 100 | AA | PCB Connectors (PCC) | AAC | AACMCA | 50 | 50 | NO | PC |  | 11,00 | G | 90 | 108 | 113 | MM | 4017918043629 | 85366990 | PL | EC002638 | Imagen | Catálogo
1707341 | MVSTBU 2,5/ 5-GB-5,08 BK | Carcasa de base para placa de circuito impreso | Bloque enchufable directo, sección nominal: 2,5 mm², color: negro, corriente nominal: 12 A, tensión nominal (III/2): 320 V, superficie de contacto: Sn, tipo de conexión del contacto: Macho, número de potenciales: 5, número de filas: 1, número de polos: 5, número de conexiones: 5, familia de artículos: MVSTBU 2,5/..-GB, paso: 5,08 mm, tipo de conexión: Conexión por tornillo con cápsula de tracción, forma de sujeción de tornillos: L Ranura longitudinal, montaje: Montaje directo, dirección de conexión conductor/placa de circuito impreso: 0 °, número de pines de soldadura por potencial: 1, sistema enchufable: COMBICON MSTB 2,5, bloqueo: sin, tipo de sujeción: sin, tipo de embalaje: empaquetado en caja | 637.97 | 100 | AA | PCB Connectors (PCC) | AAC | AACMCA | 50 | 50 | NO | PC |  | 10,82 | G | 91 | 108 | 114 | MM | 4046356917728 | 85366990 | PL | EC002638 | Imagen | Catálogo
1840132 | MVSTBU 2,5/ 5-GB-5,08 YE | Carcasa de base para placa de circuito impreso | Bloque enchufable directo, sección nominal: 2,5 mm², color: amarillo, corriente nominal: 12 A, tensión nominal (III/2): 320 V, superficie de contacto: Sn, tipo de conexión del contacto: Macho, número de potenciales: 5, número de filas: 1, número de polos: 5, número de conexiones: 5, familia de artículos: MVSTBU 2,5/..-GB, paso: 5,08 mm, tipo de conexión: Conexión por tornillo con cápsula de tracción, forma de sujeción de tornillos: L Ranura longitudinal, montaje: Montaje directo, dirección de conexión conductor/placa de circuito impreso: 0 °, número de pines de soldadura por potencial: 1, sistema enchufable: COMBICON MSTB 2,5, bloqueo: sin, tipo de sujeción: sin, tipo de embalaje: empaquetado en caja | 637.97 | 100 | AA | PCB Connectors (PCC) | AAC | AACMCA | 50 | 50 | NO | PC |  | 10,82 | G | 91 | 108 | 113 | MM | 4046356898713 | 85366990 | PL | EC002638 | Imagen | Catálogo
1788376 | MVSTBU 2,5/ 5-GFB-5,08 | Carcasa de base para placa de circuito impreso | Bloque enchufable directo, sección nominal: 2,5 mm², color: verde, corriente nominal: 12 A, tensión nominal (III/2): 320 V, superficie de contacto: Sn, tipo de conexión del contacto: Macho, número de potenciales: 5, número de filas: 1, número de polos: 5, número de conexiones: 5, familia de artículos: MVSTBU 2,5/..-GFB, paso: 5,08 mm, tipo de conexión: Conexión por tornillo con cápsula de tracción, forma de sujeción de tornillos: L Ranura longitudinal, montaje: Montaje directo, dirección de conexión conductor/placa de circuito impreso: 0 °, número de pines de soldadura por potencial: 1, sistema enchufable: COMBICON MSTB 2,5, bloqueo: Bloqueo por tornillo, tipo de sujeción: Sujeción aérea (rosca), tipo de embalaje: empaquetado en caja | 802.23 | 100 | AA | PCB Connectors (PCC) | AAC | AACMCB | 50 | 50 | NO | PC |  | 12,21 | G | 92 | 108 | 114 | MM | 4017918043438 | 85366990 | PL | EC002638 | Imagen | Catálogo
1776427 | MVSTBU 2,5/ 5-ST | Bloque enchufable directo | Bloque enchufable directo, sección nominal: 2,5 mm², color: verde, corriente nominal: 12 A, tensión nominal (III/2): 320 V, superficie de contacto: Sn, tipo de conexión del contacto: Hembra, número de potenciales: 5, número de filas: 1, número de polos: 5, número de conexiones: 5, familia de artículos: MVSTBU 2,5/..-ST, paso: 5 mm, tipo de conexión: Conexión por tornillo con cápsula de tracción, forma de sujeción de tornillos: L Ranura longitudinal, dirección de conexión conductor/placa de circuito impreso: 0 °, gancho de sujeción: - Gancho de sujeción, sistema enchufable: COMBICON MSTB 2,5, bloqueo: sin, tipo de sujeción: sin, tipo de embalaje: empaquetado en caja | 807.94 | 100 | AA | PCB Connectors (PCC) | AAC | AACMDA | 50 | 50 | NO | PC | F | 9,86 | G | 90 | 108 | 113 | MM | 4017918038595 | 85366990 | PL | EC002638 | Imagen | Catálogo
1734032 | MVSTBU 2,5/ 5-STF | Bloque enchufable directo | Bloque enchufable directo, sección nominal: 2,5 mm², color: verde, corriente nominal: 12 A, tensión nominal (III/2): 320 V, superficie de contacto: Sn, tipo de conexión del contacto: Hembra, número de potenciales: 5, número de filas: 1, número de polos: 5, número de conexiones: 5, familia de artículos: MVSTBU 2,5/..-STF, paso: 5 mm, tipo de conexión: Conexión por tornillo con cápsula de tracción, forma de sujeción de tornillos: L Ranura longitudinal, montaje: Montaje directo, dirección de conexión conductor/placa de circuito impreso: 0 °, gancho de sujeción: - sin gancho de sujeción, sistema enchufable: COMBICON MSTB 2,5, bloqueo: Bloqueo por tornillo, tipo de sujeción: Sujeción aérea (tornillo), tipo de embalaje: empaquetado en caja | 674.28 | 100 | AA | PCB Connectors (PCC) | AAC | AACMDB | 50 | 50 | NO | PC | F | 10,65 | G | 90 | 108 | 113 | MM | 4017918026820 | 85366990 | PL | EC000897 | Imagen | Catálogo
1788570 | MVSTBU 2,5/ 6-GB-5,08 | Carcasa de base para placa de circuito impreso | Bloque enchufable directo, sección nominal: 2,5 mm², color: verde, corriente nominal: 12 A, tensión nominal (III/2): 320 V, superficie de contacto: Sn, tipo de conexión del contacto: Macho, número de potenciales: 6, número de filas: 1, número de polos: 6, número de conexiones: 6, familia de artículos: MVSTBU 2,5/..-GB, paso: 5,08 mm, tipo de conexión: Conexión por tornillo con cápsula de tracción, forma de sujeción de tornillos: L Ranura longitudinal, montaje: Montaje directo, dirección de conexión conductor/placa de circuito impreso: 0 °, número de pines de soldadura por potencial: 1, sistema enchufable: COMBICON MSTB 2,5, bloqueo: sin, tipo de sujeción: sin, tipo de embalaje: empaquetado en caja | 764.38 | 100 | AA | PCB Connectors (PCC) | AAC | AACMCA | 50 | 50 | NO | PC |  | 13,31 | G | 90 | 108 | 113 | MM | 4017918043636 | 85366990 | PL | EC002638 | Imagen | Catálogo
1788389 | MVSTBU 2,5/ 6-GFB-5,08 | Carcasa de base para placa de circuito impreso | Bloque enchufable directo, sección nominal: 2,5 mm², color: verde, corriente nominal: 12 A, tensión nominal (III/2): 320 V, superficie de contacto: Sn, tipo de conexión del contacto: Macho, número de potenciales: 6, número de filas: 1, número de polos: 6, número de conexiones: 6, familia de artículos: MVSTBU 2,5/..-GFB, paso: 5,08 mm, tipo de conexión: Conexión por tornillo con cápsula de tracción, forma de sujeción de tornillos: L Ranura longitudinal, montaje: Montaje directo, dirección de conexión conductor/placa de circuito impreso: 0 °, número de pines de soldadura por potencial: 1, sistema enchufable: COMBICON MSTB 2,5, bloqueo: Bloqueo por tornillo, tipo de sujeción: Sujeción aérea (rosca), tipo de embalaje: empaquetado en caja | 928.63 | 100 | AA | PCB Connectors (PCC) | AAC | AACMCB | 50 | 50 | NO | PC |  | 14,63 | G | 94 | 135 | 114 | MM | 4017918043445 | 85366990 | PL | EC002638 | Imagen | Catálogo
1776430 | MVSTBU 2,5/ 6-ST | Bloque enchufable directo | Bloque enchufable directo, sección nominal: 2,5 mm², color: verde, corriente nominal: 12 A, tensión nominal (III/2): 320 V, superficie de contacto: Sn, tipo de conexión del contacto: Hembra, número de potenciales: 6, número de filas: 1, número de polos: 6, número de conexiones: 6, familia de artículos: MVSTBU 2,5/..-ST, paso: 5 mm, tipo de conexión: Conexión por tornillo con cápsula de tracción, forma de sujeción de tornillos: L Ranura longitudinal, dirección de conexión conductor/placa de circuito impreso: 0 °, gancho de sujeción: - Gancho de sujeción, sistema enchufable: COMBICON MSTB 2,5, bloqueo: sin, tipo de sujeción: sin, tipo de embalaje: empaquetado en caja | 968.34 | 100 | AA | PCB Connectors (PCC) | AAC | AACMDA | 50 | 50 | NO | PC | F | 11,80 | G | 90 | 108 | 113 | MM | 4017918038601 | 85366990 | PL | EC002638 | Imagen | Catálogo
1734045 | MVSTBU 2,5/ 6-STF | Bloque enchufable directo | Bloque enchufable directo, sección nominal: 2,5 mm², color: verde, corriente nominal: 12 A, tensión nominal (III/2): 320 V, superficie de contacto: Sn, tipo de conexión del contacto: Hembra, número de potenciales: 6, número de filas: 1, número de polos: 6, número de conexiones: 6, familia de artículos: MVSTBU 2,5/..-STF, paso: 5 mm, tipo de conexión: Conexión por tornillo con cápsula de tracción, forma de sujeción de tornillos: L Ranura longitudinal, montaje: Montaje directo, dirección de conexión conductor/placa de circuito impreso: 0 °, gancho de sujeción: - sin gancho de sujeción, sistema enchufable: COMBICON MSTB 2,5, bloqueo: Bloqueo por tornillo, tipo de sujeción: Sujeción aérea (tornillo), tipo de embalaje: empaquetado en caja | 807.94 | 100 | AA | PCB Connectors (PCC) | AAC | AACMDB | 50 | 50 | NO | PC |  | 12,59 | G | 90 | 108 | 113 | MM | 4017918026837 | 85366990 | PL | EC000897 | Imagen | Catálogo
1788583 | MVSTBU 2,5/ 7-GB-5,08 | Carcasa de base para placa de circuito impreso | Bloque enchufable directo, sección nominal: 2,5 mm², color: verde, corriente nominal: 12 A, tensión nominal (III/2): 320 V, superficie de contacto: Sn, tipo de conexión del contacto: Macho, número de potenciales: 7, número de filas: 1, número de polos: 7, número de conexiones: 7, familia de artículos: MVSTBU 2,5/..-GB, paso: 5,08 mm, tipo de conexión: Conexión por tornillo con cápsula de tracción, forma de sujeción de tornillos: L Ranura longitudinal, montaje: Montaje directo, dirección de conexión conductor/placa de circuito impreso: 0 °, número de pines de soldadura por potencial: 1, sistema enchufable: COMBICON MSTB 2,5, bloqueo: sin, tipo de sujeción: sin, tipo de embalaje: empaquetado en caja | 890.78 | 100 | AA | PCB Connectors (PCC) | AAC | AACMCA | 50 | 50 | NO | PC |  | 15,48 | G | 92 | 135 | 115 | MM | 4017918043643 | 85366990 | PL | EC002638 | Imagen | Catálogo
1788392 | MVSTBU 2,5/ 7-GFB-5,08 | Carcasa de base para placa de circuito impreso | Bloque enchufable directo, sección nominal: 2,5 mm², color: verde, corriente nominal: 12 A, tensión nominal (III/2): 320 V, superficie de contacto: Sn, tipo de conexión del contacto: Macho, número de potenciales: 7, número de filas: 1, número de polos: 7, número de conexiones: 7, familia de artículos: MVSTBU 2,5/..-GFB, paso: 5,08 mm, tipo de conexión: Conexión por tornillo con cápsula de tracción, forma de sujeción de tornillos: L Ranura longitudinal, montaje: Montaje directo, dirección de conexión conductor/placa de circuito impreso: 0 °, número de pines de soldadura por potencial: 1, sistema enchufable: COMBICON MSTB 2,5, bloqueo: Bloqueo por tornillo, tipo de sujeción: Sujeción aérea (rosca), tipo de embalaje: empaquetado en caja | 1055.04 | 100 | AA | PCB Connectors (PCC) | AAC | AACMCB | 50 | 50 | NO | PC |  | 16,91 | G | 93 | 134 | 113 | MM | 4017918043452 | 85366990 | PL | EC002638 | Imagen | Catálogo
1734058 | MVSTBU 2,5/ 7-STF | Bloque enchufable directo | Bloque enchufable directo, sección nominal: 2,5 mm², color: verde, corriente nominal: 12 A, tensión nominal (III/2): 320 V, superficie de contacto: Sn, tipo de conexión del contacto: Hembra, número de potenciales: 7, número de filas: 1, número de polos: 7, número de conexiones: 7, familia de artículos: MVSTBU 2,5/..-STF, paso: 5 mm, tipo de conexión: Conexión por tornillo con cápsula de tracción, forma de sujeción de tornillos: L Ranura longitudinal, montaje: Montaje directo, dirección de conexión conductor/placa de circuito impreso: 0 °, gancho de sujeción: - sin gancho de sujeción, sistema enchufable: COMBICON MSTB 2,5, bloqueo: Bloqueo por tornillo, tipo de sujeción: Sujeción aérea (tornillo), tipo de embalaje: empaquetado en caja | 941.61 | 100 | AA | PCB Connectors (PCC) | AAC | AACMDB | 50 | 2000 | NO | PC | F | 14,66 | G | 93 | 136 | 114 | MM | 4017918026844 | 85366990 | PL | EC000897 | Imagen | Catálogo
1788596 | MVSTBU 2,5/ 8-GB-5,08 | Carcasa de base para placa de circuito impreso | Bloque enchufable directo, sección nominal: 2,5 mm², color: verde, corriente nominal: 12 A, tensión nominal (III/2): 320 V, superficie de contacto: Sn, tipo de conexión del contacto: Macho, número de potenciales: 8, número de filas: 1, número de polos: 8, número de conexiones: 8, familia de artículos: MVSTBU 2,5/..-GB, paso: 5,08 mm, tipo de conexión: Conexión por tornillo con cápsula de tracción, forma de sujeción de tornillos: L Ranura longitudinal, montaje: Montaje directo, dirección de conexión conductor/placa de circuito impreso: 0 °, número de pines de soldadura por potencial: 1, sistema enchufable: COMBICON MSTB 2,5, bloqueo: sin, tipo de sujeción: sin, tipo de embalaje: empaquetado en caja | 1017.19 | 100 | AA | PCB Connectors (PCC) | AAC | AACMCA | 50 | 50 | NO | PC |  | 17,32 | G | 93 | 136 | 114 | MM | 4017918043650 | 85366990 | PL | EC002638 | Imagen | Catálogo
1703980 | MVSTBU 2,5/ 8-GB-5,087031BD1,2 | Carcasa de base para placa de circuito impreso | Bloque enchufable directo, sección nominal: 2,5 mm², color: gris azulado, corriente nominal: 12 A, tensión nominal (III/2): 320 V, superficie de contacto: Sn, tipo de conexión del contacto: Macho, número de potenciales: 8, número de filas: 1, número de polos: 8, número de conexiones: 8, familia de artículos: MVSTBU 2,5/..-GB, paso: 5,08 mm, tipo de conexión: Conexión por tornillo con cápsula de tracción, forma de sujeción de tornillos: L Ranura longitudinal, montaje: Montaje directo, dirección de conexión conductor/placa de circuito impreso: 0 °, número de pines de soldadura por potencial: 1, sistema enchufable: COMBICON MSTB 2,5, bloqueo: sin, tipo de sujeción: sin, tipo de embalaje: empaquetado en caja | 1029.62 | 100 | AA | PCB Connectors (PCC) | AAC | AACMCA | 50 | 1000 | NO | PC |  | 17,04 | G | 99 | 134 | 114 | MM | 4046356671019 | 85366990 | PL | EC002638 | Imagen | Catálogo
1788402 | MVSTBU 2,5/ 8-GFB-5,08 | Carcasa de base para placa de circuito impreso | Bloque enchufable directo, sección nominal: 2,5 mm², color: verde, corriente nominal: 12 A, tensión nominal (III/2): 320 V, superficie de contacto: Sn, tipo de conexión del contacto: Macho, número de potenciales: 8, número de filas: 1, número de polos: 8, número de conexiones: 8, familia de artículos: MVSTBU 2,5/..-GFB, paso: 5,08 mm, tipo de conexión: Conexión por tornillo con cápsula de tracción, forma de sujeción de tornillos: L Ranura longitudinal, montaje: Montaje directo, dirección de conexión conductor/placa de circuito impreso: 0 °, número de pines de soldadura por potencial: 1, sistema enchufable: COMBICON MSTB 2,5, bloqueo: Bloqueo por tornillo, tipo de sujeción: Sujeción aérea (rosca), tipo de embalaje: empaquetado en caja | 1181.44 | 100 | AA | PCB Connectors (PCC) | AAC | AACMCB | 50 | 50 | NO | PC |  | 18,73 | G | 96 | 182 | 114 | MM | 4017918043469 | 85366990 | PL | EC002638 | Imagen | Catálogo
1705811 | MVSTBU 2,5/ 8-GFB-5,08 BD:1-8 | Carcasa de base para placa de circuito impreso | Bloque enchufable directo, sección nominal: 2,5 mm², color: verde, corriente nominal: 12 A, tensión nominal (III/2): 320 V, superficie de contacto: Sn, tipo de conexión del contacto: Macho, número de potenciales: 8, número de filas: 1, número de polos: 8, número de conexiones: 8, familia de artículos: MVSTBU 2,5/..-GFB, paso: 5,08 mm, tipo de conexión: Conexión por tornillo con cápsula de tracción, forma de sujeción de tornillos: L Ranura longitudinal, montaje: Montaje directo, dirección de conexión conductor/placa de circuito impreso: 0 °, número de pines de soldadura por potencial: 1, sistema enchufable: COMBICON MSTB 2,5, bloqueo: Bloqueo por tornillo, tipo de sujeción: Sujeción aérea (rosca), tipo de embalaje: empaquetado en caja | 1248.1 | 100 | AA | PCB Connectors (PCC) | AAC | AACMCB | 50 | 50 | NO | PC |  | 18,33 | G | 93 | 181 | 116 | MM | 4046356802161 | 85366990 | PL | EC002638 | Imagen | Catálogo
1948886 | MVSTBU 2,5/ 8-ST BD:31-38 Q | Bloque enchufable directo | Bloque enchufable directo, sección nominal: 2,5 mm², color: verde, corriente nominal: 12 A, tensión nominal (III/2): 320 V, superficie de contacto: Sn, tipo de conexión del contacto: Hembra, número de potenciales: 8, número de filas: 1, número de polos: 8, número de conexiones: 8, familia de artículos: MVSTBU 2,5/..-ST, paso: 5 mm, tipo de conexión: Conexión por tornillo con cápsula de tracción, forma de sujeción de tornillos: L Ranura longitudinal, dirección de conexión conductor/placa de circuito impreso: 0 °, gancho de sujeción: - Gancho de sujeción, sistema enchufable: COMBICON MSTB 2,5, bloqueo: sin, tipo de sujeción: sin, tipo de embalaje: empaquetado en caja | 1355.79 | 100 | AA | PCB Connectors (PCC) | AAC | AACMDA | 50 | 50 | NO | PC |  | 16,51 | G | 93 | 136 | 114 | MM | 4017918885137 | 85366990 | PL | EC002638 | Imagen | Catálogo
1734061 | MVSTBU 2,5/ 8-STF | Bloque enchufable directo | Bloque enchufable directo, sección nominal: 2,5 mm², color: verde, corriente nominal: 12 A, tensión nominal (III/2): 320 V, superficie de contacto: Sn, tipo de conexión del contacto: Hembra, número de potenciales: 8, número de filas: 1, número de polos: 8, número de conexiones: 8, familia de artículos: MVSTBU 2,5/..-STF, paso: 5 mm, tipo de conexión: Conexión por tornillo con cápsula de tracción, forma de sujeción de tornillos: L Ranura longitudinal, montaje: Montaje directo, dirección de conexión conductor/placa de circuito impreso: 0 °, gancho de sujeción: - sin gancho de sujeción, sistema enchufable: COMBICON MSTB 2,5, bloqueo: Bloqueo por tornillo, tipo de sujeción: Sujeción aérea (tornillo), tipo de embalaje: empaquetado en caja | 1075.27 | 100 | AA | PCB Connectors (PCC) | AAC | AACMDB | 50 | 50 | NO | PC |  | 16,54 | G | 93 | 136 | 114 | MM | 4017918026851 | 85366990 | PL | EC000897 | Imagen | Catálogo
1861866 | MVSTBU 2,5/ 8-STF BD:CMN21SLN | Bloque enchufable directo | Bloque enchufable directo, sección nominal: 2,5 mm², color: verde, corriente nominal: 12 A, tensión nominal (III/2): 320 V, superficie de contacto: Sn, tipo de conexión del contacto: Hembra, número de potenciales: 8, número de filas: 1, número de polos: 8, número de conexiones: 8, familia de artículos: MVSTBU 2,5/..-STF, paso: 5 mm, tipo de conexión: Conexión por tornillo con cápsula de tracción, forma de sujeción de tornillos: L Ranura longitudinal, montaje: Montaje directo, dirección de conexión conductor/placa de circuito impreso: 0 °, gancho de sujeción: - sin gancho de sujeción, sistema enchufable: COMBICON MSTB 2,5, bloqueo: Bloqueo por tornillo, tipo de sujeción: Sujeción aérea (tornillo), tipo de embalaje: empaquetado en caja | 1141.93 | 100 | AA | PCB Connectors (PCC) | AAC | AACMDB | 50 | 50 | NO | PC |  | 16,66 | G | 93 | 134 | 113 | MM | 4017918227814 | 85366990 | PL | EC002638 | Imagen | Catálogo
1788606 | MVSTBU 2,5/ 9-GB-5,08 | Carcasa de base para placa de circuito impreso | Bloque enchufable directo, sección nominal: 2,5 mm², color: verde, corriente nominal: 12 A, tensión nominal (III/2): 320 V, superficie de contacto: Sn, tipo de conexión del contacto: Macho, número de potenciales: 9, número de filas: 1, número de polos: 9, número de conexiones: 9, familia de artículos: MVSTBU 2,5/..-GB, paso: 5,08 mm, tipo de conexión: Conexión por tornillo con cápsula de tracción, forma de sujeción de tornillos: L Ranura longitudinal, montaje: Montaje directo, dirección de conexión conductor/placa de circuito impreso: 0 °, número de pines de soldadura por potencial: 1, sistema enchufable: COMBICON MSTB 2,5, bloqueo: sin, tipo de sujeción: sin, tipo de embalaje: empaquetado en caja | 1143.59 | 100 | AA | PCB Connectors (PCC) | AAC | AACMCA | 50 | 50 | NO | PC |  | 19,60 | G | 92 | 180 | 114 | MM | 4017918043667 | 85366990 | PL | EC002638 | Imagen | Catálogo
1788415 | MVSTBU 2,5/ 9-GFB-5,08 | Carcasa de base para placa de circuito impreso | Bloque enchufable directo, sección nominal: 2,5 mm², color: verde, corriente nominal: 12 A, tensión nominal (III/2): 320 V, superficie de contacto: Sn, tipo de conexión del contacto: Macho, número de potenciales: 9, número de filas: 1, número de polos: 9, número de conexiones: 9, familia de artículos: MVSTBU 2,5/..-GFB, paso: 5,08 mm, tipo de conexión: Conexión por tornillo con cápsula de tracción, forma de sujeción de tornillos: L Ranura longitudinal, montaje: Montaje directo, dirección de conexión conductor/placa de circuito impreso: 0 °, número de pines de soldadura por potencial: 1, sistema enchufable: COMBICON MSTB 2,5, bloqueo: Bloqueo por tornillo, tipo de sujeción: Sujeción aérea (rosca), tipo de embalaje: empaquetado en caja | 1307.85 | 100 | AA | PCB Connectors (PCC) | AAC | AACMCB | 50 | 50 | NO | PC |  | 21,01 | G | 93 | 181 | 116 | MM | 4017918043476 | 85366990 | PL | EC002638 | Imagen | Catálogo
1948899 | MVSTBU 2,5/ 9-ST BD:39-47 Q | Bloque enchufable directo | Bloque enchufable directo, sección nominal: 2,5 mm², color: verde, corriente nominal: 12 A, tensión nominal (III/2): 320 V, superficie de contacto: Sn, tipo de conexión del contacto: Hembra, número de potenciales: 9, número de filas: 1, número de polos: 9, número de conexiones: 9, familia de artículos: MVSTBU 2,5/..-ST, paso: 5 mm, tipo de conexión: Conexión por tornillo con cápsula de tracción, forma de sujeción de tornillos: L Ranura longitudinal, dirección de conexión conductor/placa de circuito impreso: 0 °, gancho de sujeción: - Gancho de sujeción, sistema enchufable: COMBICON MSTB 2,5, bloqueo: sin, tipo de sujeción: sin, tipo de embalaje: empaquetado en caja | 1583.73 | 100 | AA | PCB Connectors (PCC) | AAC | AACMDA | 50 | 50 | NO | PC | F | 18,88 | G | 93 | 181 | 116 | MM | 4017918885144 | 85366990 | PL | EC002638 | Imagen | Catálogo
1734074 | MVSTBU 2,5/ 9-STF | Bloque enchufable directo | Bloque enchufable directo, sección nominal: 2,5 mm², color: verde, corriente nominal: 12 A, tensión nominal (III/2): 320 V, superficie de contacto: Sn, tipo de conexión del contacto: Hembra, número de potenciales: 9, número de filas: 1, número de polos: 9, número de conexiones: 9, familia de artículos: MVSTBU 2,5/..-STF, paso: 5 mm, tipo de conexión: Conexión por tornillo con cápsula de tracción, forma de sujeción de tornillos: L Ranura longitudinal, montaje: Montaje directo, dirección de conexión conductor/placa de circuito impreso: 0 °, gancho de sujeción: - sin gancho de sujeción, sistema enchufable: COMBICON MSTB 2,5, bloqueo: Bloqueo por tornillo, tipo de sujeción: Sujeción aérea (tornillo), tipo de embalaje: empaquetado en caja | 1208.94 | 100 | AA | PCB Connectors (PCC) | AAC | AACMDB | 50 | 2000 | NO | PC | F | 18,61 | G | 93 | 136 | 114 | MM | 4017918026868 | 85366990 | PL | EC000897 | Imagen | Catálogo
1788619 | MVSTBU 2,5/10-GB-5,08 | Carcasa de base para placa de circuito impreso | Bloque enchufable directo, sección nominal: 2,5 mm², color: verde, corriente nominal: 12 A, tensión nominal (III/2): 320 V, superficie de contacto: Sn, tipo de conexión del contacto: Macho, número de potenciales: 10, número de filas: 1, número de polos: 10, número de conexiones: 10, familia de artículos: MVSTBU 2,5/..-GB, paso: 5,08 mm, tipo de conexión: Conexión por tornillo con cápsula de tracción, forma de sujeción de tornillos: L Ranura longitudinal, montaje: Montaje directo, dirección de conexión conductor/placa de circuito impreso: 0 °, número de pines de soldadura por potencial: 1, sistema enchufable: COMBICON MSTB 2,5, bloqueo: sin, tipo de sujeción: sin, tipo de embalaje: empaquetado en caja | 1270 | 100 | AA | PCB Connectors (PCC) | AAC | AACMCA | 50 | 50 | NO | PC |  | 21,52 | G | 93 | 181 | 116 | MM | 4017918043674 | 85366990 | PL | EC002638 | Imagen | Catálogo
1788428 | MVSTBU 2,5/10-GFB-5,08 | Carcasa de base para placa de circuito impreso | Bloque enchufable directo, sección nominal: 2,5 mm², color: verde, corriente nominal: 12 A, tensión nominal (III/2): 320 V, superficie de contacto: Sn, tipo de conexión del contacto: Macho, número de potenciales: 10, número de filas: 1, número de polos: 10, número de conexiones: 10, familia de artículos: MVSTBU 2,5/..-GFB, paso: 5,08 mm, tipo de conexión: Conexión por tornillo con cápsula de tracción, forma de sujeción de tornillos: L Ranura longitudinal, montaje: Montaje directo, dirección de conexión conductor/placa de circuito impreso: 0 °, número de pines de soldadura por potencial: 1, sistema enchufable: COMBICON MSTB 2,5, bloqueo: Bloqueo por tornillo, tipo de sujeción: Sujeción aérea (rosca), tipo de embalaje: empaquetado en caja | 1434.25 | 100 | AA | PCB Connectors (PCC) | AAC | AACMCB | 50 | 50 | NO | PC |  | 23,02 | G | 92 | 180 | 115 | MM | 4017918043483 | 85366990 | PL | EC002638 | Imagen | Catálogo
1709880 | MVSTBU 2,5/10-GFB-5,08BD:10-1Q | Carcasa de base para placa de circuito impreso | Bloque enchufable directo, sección nominal: 2,5 mm², color: verde, corriente nominal: 12 A, tensión nominal (III/2): 320 V, superficie de contacto: Sn, tipo de conexión del contacto: Macho, número de potenciales: 10, número de filas: 1, número de polos: 10, número de conexiones: 10, familia de artículos: MVSTBU 2,5/..-GFB, paso: 5,08 mm, tipo de conexión: Conexión por tornillo con cápsula de tracción, forma de sujeción de tornillos: L Ranura longitudinal, montaje: Montaje directo, dirección de conexión conductor/placa de circuito impreso: 0 °, número de pines de soldadura por potencial: 1, sistema enchufable: COMBICON MSTB 2,5, bloqueo: Bloqueo por tornillo, tipo de sujeción: Sujeción aérea (rosca), tipo de embalaje: empaquetado en caja | 1498.04 | 100 | AA | PCB Connectors (PCC) | AAC | AACMCB | 50 | 50 | NO | PC |  | 22,20 | G | 93 | 181 | 116 | MM | 4055626204086 | 85366990 | PL | EC002638 | Imagen | Catálogo
1734087 | MVSTBU 2,5/10-STF | Bloque enchufable directo | Bloque enchufable directo, sección nominal: 2,5 mm², color: verde, corriente nominal: 12 A, tensión nominal (III/2): 320 V, superficie de contacto: Sn, tipo de conexión del contacto: Hembra, número de potenciales: 10, número de filas: 1, número de polos: 10, número de conexiones: 10, familia de artículos: MVSTBU 2,5/..-STF, paso: 5 mm, tipo de conexión: Conexión por tornillo con cápsula de tracción, forma de sujeción de tornillos: L Ranura longitudinal, montaje: Montaje directo, dirección de conexión conductor/placa de circuito impreso: 0 °, gancho de sujeción: - sin gancho de sujeción, sistema enchufable: COMBICON MSTB 2,5, bloqueo: Bloqueo por tornillo, tipo de sujeción: Sujeción aérea (tornillo), tipo de embalaje: empaquetado en caja | 1342.6 | 100 | AA | PCB Connectors (PCC) | AAC | AACMDB | 50 | 50 | NO | PC | F | 20,60 | G | 93 | 136 | 114 | MM | 4017918026875 | 85366990 | PL | EC000897 | Imagen | Catálogo
1788622 | MVSTBU 2,5/11-GB-5,08 | Carcasa de base para placa de circuito impreso | Bloque enchufable directo, sección nominal: 2,5 mm², color: verde, corriente nominal: 12 A, tensión nominal (III/2): 320 V, superficie de contacto: Sn, tipo de conexión del contacto: Macho, número de potenciales: 11, número de filas: 1, número de polos: 11, número de conexiones: 11, familia de artículos: MVSTBU 2,5/..-GB, paso: 5,08 mm, tipo de conexión: Conexión por tornillo con cápsula de tracción, forma de sujeción de tornillos: L Ranura longitudinal, montaje: Montaje directo, dirección de conexión conductor/placa de circuito impreso: 0 °, número de pines de soldadura por potencial: 1, sistema enchufable: COMBICON MSTB 2,5, bloqueo: sin, tipo de sujeción: sin, tipo de embalaje: empaquetado en caja | 1396.4 | 100 | AA | PCB Connectors (PCC) | AAC | AACMCA | 50 | 2000 | NO | PC |  | 23,25 | G | 93 | 181 | 116 | MM | 4017918043681 | 85366990 | PL | EC002638 | Imagen | Catálogo
1788431 | MVSTBU 2,5/11-GFB-5,08 | Carcasa de base para placa de circuito impreso | Bloque enchufable directo, sección nominal: 2,5 mm², color: verde, corriente nominal: 12 A, tensión nominal (III/2): 320 V, superficie de contacto: Sn, tipo de conexión del contacto: Macho, número de potenciales: 11, número de filas: 1, número de polos: 11, número de conexiones: 11, familia de artículos: MVSTBU 2,5/..-GFB, paso: 5,08 mm, tipo de conexión: Conexión por tornillo con cápsula de tracción, forma de sujeción de tornillos: L Ranura longitudinal, montaje: Montaje directo, dirección de conexión conductor/placa de circuito impreso: 0 °, número de pines de soldadura por potencial: 1, sistema enchufable: COMBICON MSTB 2,5, bloqueo: Bloqueo por tornillo, tipo de sujeción: Sujeción aérea (rosca), tipo de embalaje: empaquetado en caja | 1560.66 | 100 | AA | PCB Connectors (PCC) | AAC | AACMCB | 50 | 50 | NO | PC | F | 24,36 | G | 93 | 181 | 116 | MM | 4017918043490 | 85366990 | PL | EC002638 | Imagen | Catálogo
1734090 | MVSTBU 2,5/11-STF | Bloque enchufable directo | Bloque enchufable directo, sección nominal: 2,5 mm², color: verde, corriente nominal: 12 A, tensión nominal (III/2): 320 V, superficie de contacto: Sn, tipo de conexión del contacto: Hembra, número de potenciales: 11, número de filas: 1, número de polos: 11, número de conexiones: 11, familia de artículos: MVSTBU 2,5/..-STF, paso: 5 mm, tipo de conexión: Conexión por tornillo con cápsula de tracción, forma de sujeción de tornillos: L Ranura longitudinal, montaje: Montaje directo, dirección de conexión conductor/placa de circuito impreso: 0 °, gancho de sujeción: - sin gancho de sujeción, sistema enchufable: COMBICON MSTB 2,5, bloqueo: Bloqueo por tornillo, tipo de sujeción: Sujeción aérea (tornillo), tipo de embalaje: empaquetado en caja | 1476.27 | 100 | AA | PCB Connectors (PCC) | AAC | AACMDB | 50 | 50 | NO | PC | F | 22,61 | G | 93 | 181 | 116 | MM | 4017918026882 | 85366990 | PL | EC000897 | Imagen | Catálogo
1788635 | MVSTBU 2,5/12-GB-5,08 | Carcasa de base para placa de circuito impreso | Bloque enchufable directo, sección nominal: 2,5 mm², color: verde, corriente nominal: 12 A, tensión nominal (III/2): 320 V, superficie de contacto: Sn, tipo de conexión del contacto: Macho, número de potenciales: 12, número de filas: 1, número de polos: 12, número de conexiones: 12, familia de artículos: MVSTBU 2,5/..-GB, paso: 5,08 mm, tipo de conexión: Conexión por tornillo con cápsula de tracción, forma de sujeción de tornillos: L Ranura longitudinal, montaje: Montaje directo, dirección de conexión conductor/placa de circuito impreso: 0 °, número de pines de soldadura por potencial: 1, sistema enchufable: COMBICON MSTB 2,5, bloqueo: sin, tipo de sujeción: sin, tipo de embalaje: empaquetado en caja | 1522.81 | 100 | AA | PCB Connectors (PCC) | AAC | AACMCA | 50 | 50 | NO | PC |  | 24,97 | G | 93 | 181 | 116 | MM | 4017918043698 | 85366990 | PL | EC002638 | Imagen | Catálogo
1811297 | MVSTBU 2,5/12-GB-5,087031BD1-2 | Carcasa de base para placa de circuito impreso | Bloque enchufable directo, sección nominal: 2,5 mm², color: gris azulado, corriente nominal: 12 A, tensión nominal (III/2): 320 V, superficie de contacto: Sn, tipo de conexión del contacto: Macho, número de potenciales: 12, número de filas: 1, número de polos: 12, número de conexiones: 12, familia de artículos: MVSTBU 2,5/..-GB, paso: 5,08 mm, tipo de conexión: Conexión por tornillo con cápsula de tracción, forma de sujeción de tornillos: L Ranura longitudinal, montaje: Montaje directo, dirección de conexión conductor/placa de circuito impreso: 0 °, número de pines de soldadura por potencial: 1, sistema enchufable: COMBICON MSTB 2,5, bloqueo: sin, tipo de sujeción: sin, tipo de embalaje: empaquetado en caja | 1544.41 | 100 | AA | PCB Connectors (PCC) | AAC | AACMCA | 50 | 2000 | NO | PC | F | 25,03 | G | 93 | 181 | 116 | MM | 4046356713078 | 85366990 | PL | EC002638 | Imagen | Catálogo
1788444 | MVSTBU 2,5/12-GFB-5,08 | Carcasa de base para placa de circuito impreso | Bloque enchufable directo, sección nominal: 2,5 mm², color: verde, corriente nominal: 12 A, tensión nominal (III/2): 320 V, superficie de contacto: Sn, tipo de conexión del contacto: Macho, número de potenciales: 12, número de filas: 1, número de polos: 12, número de conexiones: 12, familia de artículos: MVSTBU 2,5/..-GFB, paso: 5,08 mm, tipo de conexión: Conexión por tornillo con cápsula de tracción, forma de sujeción de tornillos: L Ranura longitudinal, montaje: Montaje directo, dirección de conexión conductor/placa de circuito impreso: 0 °, número de pines de soldadura por potencial: 1, sistema enchufable: COMBICON MSTB 2,5, bloqueo: Bloqueo por tornillo, tipo de sujeción: Sujeción aérea (rosca), tipo de embalaje: empaquetado en caja | 1687.06 | 100 | AA | PCB Connectors (PCC) | AAC | AACMCB | 50 | 50 | NO | PC |  | 27,18 | G | 93 | 181 | 116 | MM | 4017918043506 | 85366990 | PL | EC002638 | Imagen | Catálogo
1734100 | MVSTBU 2,5/12-STF | Bloque enchufable directo | Bloque enchufable directo, sección nominal: 2,5 mm², color: verde, corriente nominal: 12 A, tensión nominal (III/2): 320 V, superficie de contacto: Sn, tipo de conexión del contacto: Hembra, número de potenciales: 12, número de filas: 1, número de polos: 12, número de conexiones: 12, familia de artículos: MVSTBU 2,5/..-STF, paso: 5 mm, tipo de conexión: Conexión por tornillo con cápsula de tracción, forma de sujeción de tornillos: L Ranura longitudinal, montaje: Montaje directo, dirección de conexión conductor/placa de circuito impreso: 0 °, gancho de sujeción: - sin gancho de sujeción, sistema enchufable: COMBICON MSTB 2,5, bloqueo: Bloqueo por tornillo, tipo de sujeción: Sujeción aérea (tornillo), tipo de embalaje: empaquetado en caja | 1609.93 | 100 | AA | PCB Connectors (PCC) | AAC | AACMDB | 50 | 50 | NO | PC |  | 24,88 | G | 93 | 181 | 116 | MM | 4017918026899 | 85366990 | PL | EC000897 | Imagen | Catálogo
1783795 | MVSTBU 2,5/12-STF BK | Bloque enchufable directo | Bloque enchufable directo, sección nominal: 2,5 mm², color: negro, corriente nominal: 12 A, tensión nominal (III/2): 320 V, superficie de contacto: Sn, tipo de conexión del contacto: Hembra, número de potenciales: 12, número de filas: 1, número de polos: 12, número de conexiones: 12, familia de artículos: MVSTBU 2,5/..-STF, paso: 5 mm, tipo de conexión: Conexión por tornillo con cápsula de tracción, forma de sujeción de tornillos: L Ranura longitudinal, montaje: Montaje directo, dirección de conexión conductor/placa de circuito impreso: 0 °, gancho de sujeción: - sin gancho de sujeción, sistema enchufable: COMBICON MSTB 2,5, bloqueo: Bloqueo por tornillo, tipo de sujeción: Sujeción aérea (tornillo), tipo de embalaje: empaquetado en caja | 1609.93 | 100 | AA | PCB Connectors (PCC) | AAC | AACMDB | 50 | 50 | NO | PC | F | 24,52 | G | 93 | 181 | 116 | MM | 4017918217990 | 85366990 | PL | EC002638 | Imagen | Catálogo
1788648 | MVSTBU 2,5/13-GB-5,08 | Carcasa de base para placa de circuito impreso | Bloque enchufable directo, sección nominal: 2,5 mm², color: verde, corriente nominal: 12 A, tensión nominal (III/2): 320 V, superficie de contacto: Sn, tipo de conexión del contacto: Macho, número de potenciales: 13, número de filas: 1, número de polos: 13, número de conexiones: 13, familia de artículos: MVSTBU 2,5/..-GB, paso: 5,08 mm, tipo de conexión: Conexión por tornillo con cápsula de tracción, forma de sujeción de tornillos: L Ranura longitudinal, montaje: Montaje directo, dirección de conexión conductor/placa de circuito impreso: 0 °, número de pines de soldadura por potencial: 1, sistema enchufable: COMBICON MSTB 2,5, bloqueo: sin, tipo de sujeción: sin, tipo de embalaje: empaquetado en caja | 1649.21 | 100 | AA | PCB Connectors (PCC) | AAC | AACMCA | 50 | 50 | NO | PC |  | 28,08 | G | 92 | 179 | 115 | MM | 4017918043704 | 85366990 | DE | EC002638 | Imagen | Catálogo
1788457 | MVSTBU 2,5/13-GFB-5,08 | Carcasa de base para placa de circuito impreso | Bloque enchufable directo, sección nominal: 2,5 mm², color: verde, corriente nominal: 12 A, tensión nominal (III/2): 320 V, superficie de contacto: Sn, tipo de conexión del contacto: Macho, número de potenciales: 13, número de filas: 1, número de polos: 13, número de conexiones: 13, familia de artículos: MVSTBU 2,5/..-GFB, paso: 5,08 mm, tipo de conexión: Conexión por tornillo con cápsula de tracción, forma de sujeción de tornillos: L Ranura longitudinal, montaje: Montaje directo, dirección de conexión conductor/placa de circuito impreso: 0 °, número de pines de soldadura por potencial: 1, sistema enchufable: COMBICON MSTB 2,5, bloqueo: Bloqueo por tornillo, tipo de sujeción: Sujeción aérea (rosca), tipo de embalaje: empaquetado en caja | 1813.46 | 100 | AA | PCB Connectors (PCC) | AAC | AACMCB | 50 | 50 | NO | PC | F | 28,27 | G | 93 | 181 | 116 | MM | 4017918043513 | 85366990 | PL | EC002638 | Imagen | Catálogo
1784561 | MVSTBU 2,5/13-STF SO BD:1-13 | Bloque enchufable directo | Bloque enchufable directo, sección nominal: 2,5 mm², color: verde, corriente nominal: 12 A, tensión nominal (III/2): 320 V, superficie de contacto: Sn, tipo de conexión del contacto: Hembra, número de potenciales: 13, número de filas: 1, número de polos: 13, número de conexiones: 13, familia de artículos: MVSTBU 2,5/..-STF, paso: 5 mm, tipo de conexión: Conexión por tornillo con cápsula de tracción, forma de sujeción de tornillos: L Ranura longitudinal, montaje: Montaje directo, dirección de conexión conductor/placa de circuito impreso: 0 °, gancho de sujeción: - sin gancho de sujeción, sistema enchufable: COMBICON MSTB 2,5, bloqueo: Bloqueo por tornillo, tipo de sujeción: Sujeción aérea (tornillo), tipo de embalaje: empaquetado en caja | 2098.17 | 100 | AA | PCB Connectors (PCC) | AAC | AACMDB | 50 | 2000 | NO | PC | F | 26,77 | G | 93 | 181 | 116 | MM | 4017918216368 | 85366990 | PL | EC002638 | Imagen | Catálogo
1784574 | MVSTBU 2,5/13-STF SOBD:14-26 | Bloque enchufable directo | Bloque enchufable directo, sección nominal: 2,5 mm², color: verde, corriente nominal: 12 A, tensión nominal (III/2): 320 V, superficie de contacto: Sn, tipo de conexión del contacto: Hembra, número de potenciales: 13, número de filas: 1, número de polos: 13, número de conexiones: 13, familia de artículos: MVSTBU 2,5/..-STF, paso: 5 mm, tipo de conexión: Conexión por tornillo con cápsula de tracción, forma de sujeción de tornillos: L Ranura longitudinal, montaje: Montaje directo, dirección de conexión conductor/placa de circuito impreso: 0 °, gancho de sujeción: - sin gancho de sujeción, sistema enchufable: COMBICON MSTB 2,5, bloqueo: Bloqueo por tornillo, tipo de sujeción: Sujeción aérea (tornillo), tipo de embalaje: empaquetado en caja | 2098.17 | 100 | AA | PCB Connectors (PCC) | AAC | AACMDB | 50 | 2000 | NO | PC | F | 26,75 | G | 93 | 181 | 116 | MM | 4017918260316 | 85366990 | PL | EC002638 | Imagen | Catálogo
1788651 | MVSTBU 2,5/14-GB-5,08 | Carcasa de base para placa de circuito impreso | Bloque enchufable directo, sección nominal: 2,5 mm², color: verde, corriente nominal: 12 A, tensión nominal (III/2): 320 V, superficie de contacto: Sn, tipo de conexión del contacto: Macho, número de potenciales: 14, número de filas: 1, número de polos: 14, número de conexiones: 14, familia de artículos: MVSTBU 2,5/..-GB, paso: 5,08 mm, tipo de conexión: Conexión por tornillo con cápsula de tracción, forma de sujeción de tornillos: L Ranura longitudinal, montaje: Montaje directo, dirección de conexión conductor/placa de circuito impreso: 0 °, número de pines de soldadura por potencial: 1, sistema enchufable: COMBICON MSTB 2,5, bloqueo: sin, tipo de sujeción: sin, tipo de embalaje: empaquetado en caja | 1775.61 | 100 | AA | PCB Connectors (PCC) | AAC | AACMCA | 50 | 50 | NO | PC |  | 29,55 | G | 93 | 181 | 116 | MM | 4017918043711 | 85366990 | PL | EC002638 | Imagen | Catálogo
1788460 | MVSTBU 2,5/14-GFB-5,08 | Carcasa de base para placa de circuito impreso | Bloque enchufable directo, sección nominal: 2,5 mm², color: verde, corriente nominal: 12 A, tensión nominal (III/2): 320 V, superficie de contacto: Sn, tipo de conexión del contacto: Macho, número de potenciales: 14, número de filas: 1, número de polos: 14, número de conexiones: 14, familia de artículos: MVSTBU 2,5/..-GFB, paso: 5,08 mm, tipo de conexión: Conexión por tornillo con cápsula de tracción, forma de sujeción de tornillos: L Ranura longitudinal, montaje: Montaje directo, dirección de conexión conductor/placa de circuito impreso: 0 °, número de pines de soldadura por potencial: 1, sistema enchufable: COMBICON MSTB 2,5, bloqueo: Bloqueo por tornillo, tipo de sujeción: Sujeción aérea (rosca), tipo de embalaje: empaquetado en caja | 1939.87 | 100 | AA | PCB Connectors (PCC) | AAC | AACMCB | 50 | 50 | NO | PC |  | 31,12 | G | 93 | 179 | 115 | MM | 4017918043520 | 85366990 | PL | EC002638 | Imagen | Catálogo
1788664 | MVSTBU 2,5/15-GB-5,08 | Carcasa de base para placa de circuito impreso | Bloque enchufable directo, sección nominal: 2,5 mm², color: verde, corriente nominal: 12 A, tensión nominal (III/2): 320 V, superficie de contacto: Sn, tipo de conexión del contacto: Macho, número de potenciales: 15, número de filas: 1, número de polos: 15, número de conexiones: 15, familia de artículos: MVSTBU 2,5/..-GB, paso: 5,08 mm, tipo de conexión: Conexión por tornillo con cápsula de tracción, forma de sujeción de tornillos: L Ranura longitudinal, montaje: Montaje directo, dirección de conexión conductor/placa de circuito impreso: 0 °, número de pines de soldadura por potencial: 1, sistema enchufable: COMBICON MSTB 2,5, bloqueo: sin, tipo de sujeción: sin, tipo de embalaje: empaquetado en caja | 1902.02 | 100 | AA | PCB Connectors (PCC) | AAC | AACMCA | 50 | 50 | NO | PC |  | 31,38 | G | 92 | 179 | 115 | MM | 4017918043728 | 85366990 | PL | EC002638 | Imagen | Catálogo
1788473 | MVSTBU 2,5/15-GFB-5,08 | Carcasa de base para placa de circuito impreso | Bloque enchufable directo, sección nominal: 2,5 mm², color: verde, corriente nominal: 12 A, tensión nominal (III/2): 320 V, superficie de contacto: Sn, tipo de conexión del contacto: Macho, número de potenciales: 15, número de filas: 1, número de polos: 15, número de conexiones: 15, familia de artículos: MVSTBU 2,5/..-GFB, paso: 5,08 mm, tipo de conexión: Conexión por tornillo con cápsula de tracción, forma de sujeción de tornillos: L Ranura longitudinal, montaje: Montaje directo, dirección de conexión conductor/placa de circuito impreso: 0 °, número de pines de soldadura por potencial: 1, sistema enchufable: COMBICON MSTB 2,5, bloqueo: Bloqueo por tornillo, tipo de sujeción: Sujeción aérea (rosca), tipo de embalaje: empaquetado en caja | 2066.27 | 100 | AA | PCB Connectors (PCC) | AAC | AACMCB | 50 | 50 | NO | PC |  | 33,50 | G | 91 | 271 | 114 | MM | 4017918043537 | 85366990 | PL | EC002638 | Imagen | Catálogo
1788677 | MVSTBU 2,5/16-GB-5,08 | Carcasa de base para placa de circuito impreso | Bloque enchufable directo, sección nominal: 2,5 mm², color: verde, corriente nominal: 12 A, tensión nominal (III/2): 320 V, superficie de contacto: Sn, tipo de conexión del contacto: Macho, número de potenciales: 16, número de filas: 1, número de polos: 16, número de conexiones: 16, familia de artículos: MVSTBU 2,5/..-GB, paso: 5,08 mm, tipo de conexión: Conexión por tornillo con cápsula de tracción, forma de sujeción de tornillos: L Ranura longitudinal, montaje: Montaje directo, dirección de conexión conductor/placa de circuito impreso: 0 °, número de pines de soldadura por potencial: 1, sistema enchufable: COMBICON MSTB 2,5, bloqueo: sin, tipo de sujeción: sin, tipo de embalaje: empaquetado en caja | 2028.42 | 100 | AA | PCB Connectors (PCC) | AAC | AACMCA | 50 | 50 | NO | PC |  | 33,23 | G | 95 | 269 | 114 | MM | 4017918043735 | 85366990 | PL | EC002638 | Imagen | Catálogo
1788486 | MVSTBU 2,5/16-GFB-5,08 | Carcasa de base para placa de circuito impreso | Bloque enchufable directo, sección nominal: 2,5 mm², color: verde, corriente nominal: 12 A, tensión nominal (III/2): 320 V, superficie de contacto: Sn, tipo de conexión del contacto: Macho, número de potenciales: 16, número de filas: 1, número de polos: 16, número de conexiones: 16, familia de artículos: MVSTBU 2,5/..-GFB, paso: 5,08 mm, tipo de conexión: Conexión por tornillo con cápsula de tracción, forma de sujeción de tornillos: L Ranura longitudinal, montaje: Montaje directo, dirección de conexión conductor/placa de circuito impreso: 0 °, número de pines de soldadura por potencial: 1, sistema enchufable: COMBICON MSTB 2,5, bloqueo: Bloqueo por tornillo, tipo de sujeción: Sujeción aérea (rosca), tipo de embalaje: empaquetado en caja | 2192.68 | 100 | AA | PCB Connectors (PCC) | AAC | AACMCB | 50 | 50 | NO | PC |  | 34,58 | G | 92 | 269 | 115 | MM | 4017918043544 | 85366990 | PL | EC002638 | Imagen | Catálogo
1709999 | MVSTBU 2,5/16-GFB-5,08 BD:1-D2 | Carcasa de base para placa de circuito impreso | Bloque enchufable directo, sección nominal: 2,5 mm², color: verde, corriente nominal: 12 A, tensión nominal (III/2): 320 V, superficie de contacto: Sn, tipo de conexión del contacto: Macho, número de potenciales: 16, número de filas: 1, número de polos: 16, número de conexiones: 16, familia de artículos: MVSTBU 2,5/..-GFB, paso: 5,08 mm, tipo de conexión: Conexión por tornillo con cápsula de tracción, forma de sujeción de tornillos: L Ranura longitudinal, montaje: Montaje directo, dirección de conexión conductor/placa de circuito impreso: 0 °, número de pines de soldadura por potencial: 1, sistema enchufable: COMBICON MSTB 2,5, bloqueo: Bloqueo por tornillo, tipo de sujeción: Sujeción aérea (rosca), tipo de embalaje: empaquetado en caja | 2325.99 | 100 | AA | PCB Connectors (PCC) | AAC | AACMCB | 50 | 50 | NO | PC | F | 34,51 | G | 91 | 271 | 114 | MM | 4055626127125 | 85366990 | PL | EC002638 | Imagen | Catálogo
1788680 | MVSTBU 2,5/17-GB-5,08 | Carcasa de base para placa de circuito impreso | Bloque enchufable directo, sección nominal: 2,5 mm², color: verde, corriente nominal: 12 A, tensión nominal (III/2): 320 V, superficie de contacto: Sn, tipo de conexión del contacto: Macho, número de potenciales: 17, número de filas: 1, número de polos: 17, número de conexiones: 17, familia de artículos: MVSTBU 2,5/..-GB, paso: 5,08 mm, tipo de conexión: Conexión por tornillo con cápsula de tracción, forma de sujeción de tornillos: L Ranura longitudinal, montaje: Montaje directo, dirección de conexión conductor/placa de circuito impreso: 0 °, número de pines de soldadura por potencial: 1, sistema enchufable: COMBICON MSTB 2,5, bloqueo: sin, tipo de sujeción: sin, tipo de embalaje: empaquetado en caja | 2154.83 | 100 | AA | PCB Connectors (PCC) | AAC | AACMCA | 50 | 50 | NO | PC |  | 36,37 | G | 103 | 269 | 117 | MM | 4017918043742 | 85366990 | DE | EC002638 | Imagen | Catálogo
1788499 | MVSTBU 2,5/17-GFB-5,08 | Carcasa de base para placa de circuito impreso | Bloque enchufable directo, sección nominal: 2,5 mm², color: verde, corriente nominal: 12 A, tensión nominal (III/2): 320 V, superficie de contacto: Sn, tipo de conexión del contacto: Macho, número de potenciales: 17, número de filas: 1, número de polos: 17, número de conexiones: 17, familia de artículos: MVSTBU 2,5/..-GFB, paso: 5,08 mm, tipo de conexión: Conexión por tornillo con cápsula de tracción, forma de sujeción de tornillos: L Ranura longitudinal, montaje: Montaje directo, dirección de conexión conductor/placa de circuito impreso: 0 °, número de pines de soldadura por potencial: 1, sistema enchufable: COMBICON MSTB 2,5, bloqueo: Bloqueo por tornillo, tipo de sujeción: Sujeción aérea (rosca), tipo de embalaje: empaquetado en caja | 2319.08 | 100 | AA | PCB Connectors (PCC) | AAC | AACMCB | 50 | 50 | NO | PC |  | 37,50 | G | 91 | 271 | 114 | MM | 4017918043551 | 85366990 | DE | EC002638 | Imagen | Catálogo
1788693 | MVSTBU 2,5/18-GB-5,08 | Carcasa de base para placa de circuito impreso | Bloque enchufable directo, sección nominal: 2,5 mm², color: verde, corriente nominal: 12 A, tensión nominal (III/2): 320 V, superficie de contacto: Sn, tipo de conexión del contacto: Macho, número de potenciales: 18, número de filas: 1, número de polos: 18, número de conexiones: 18, familia de artículos: MVSTBU 2,5/..-GB, paso: 5,08 mm, tipo de conexión: Conexión por tornillo con cápsula de tracción, forma de sujeción de tornillos: L Ranura longitudinal, montaje: Montaje directo, dirección de conexión conductor/placa de circuito impreso: 0 °, número de pines de soldadura por potencial: 1, sistema enchufable: COMBICON MSTB 2,5, bloqueo: sin, tipo de sujeción: sin, tipo de embalaje: empaquetado en caja | 2281.23 | 100 | AA | PCB Connectors (PCC) | AAC | AACMCA | 50 | 50 | NO | PC |  | 37,96 | G | 93 | 269 | 115 | MM | 4017918043759 | 85366990 | PL | EC002638 | Imagen | Catálogo
1785595 | MVSTBU 2,5/18-GB-5,08GYNZ200E | Carcasa de base para placa de circuito impreso | Bloque enchufable directo, sección nominal: 2,5 mm², color: gris, corriente nominal: 12 A, tensión nominal (III/2): 320 V, superficie de contacto: Sn, tipo de conexión del contacto: Macho, número de potenciales: 18, número de filas: 1, número de polos: 18, número de conexiones: 18, familia de artículos: MVSTBU 2,5/..-GB, paso: 5,08 mm, tipo de conexión: Conexión por tornillo con cápsula de tracción, forma de sujeción de tornillos: L Ranura longitudinal, montaje: Montaje directo, dirección de conexión conductor/placa de circuito impreso: 0 °, número de pines de soldadura por potencial: 1, sistema enchufable: COMBICON MSTB 2,5, bloqueo: sin, tipo de sujeción: sin, tipo de embalaje: empaquetado en caja | 2431.2 | 100 | AA | PCB Connectors (PCC) | AAC | AACMCA | 50 | 50 | NO | PC |  | 37,15 | G | 91 | 271 | 114 | MM | 4046356588812 | 85366990 | PL | EC002638 | Imagen | Catálogo
1742499 | MVSTBU 2,5/18-GB-5,08GYNZ205E | Carcasa de base para placa de circuito impreso | Bloque enchufable directo, sección nominal: 2,5 mm², color: gris, corriente nominal: 12 A, tensión nominal (III/2): 320 V, superficie de contacto: Sn, tipo de conexión del contacto: Macho, número de potenciales: 18, número de filas: 1, número de polos: 18, número de conexiones: 18, familia de artículos: MVSTBU 2,5/..-GB, paso: 5,08 mm, tipo de conexión: Conexión por tornillo con cápsula de tracción, forma de sujeción de tornillos: L Ranura longitudinal, montaje: Montaje directo, dirección de conexión conductor/placa de circuito impreso: 0 °, número de pines de soldadura por potencial: 1, sistema enchufable: COMBICON MSTB 2,5, bloqueo: sin, tipo de sujeción: sin, tipo de embalaje: empaquetado en caja | 2431.2 | 100 | AA | PCB Connectors (PCC) | AAC | AACMCA | 50 | 50 | NO | PC |  | 37,13 | G | 91 | 271 | 114 | MM | 4046356302739 | 85366990 | PL | EC002638 | Imagen | Catálogo
1785605 | MVSTBU 2,5/18-GB-5,08GYNZ210E | Carcasa de base para placa de circuito impreso | Bloque enchufable directo, sección nominal: 2,5 mm², color: gris, corriente nominal: 12 A, tensión nominal (III/2): 320 V, superficie de contacto: Sn, tipo de conexión del contacto: Macho, número de potenciales: 18, número de filas: 1, número de polos: 18, número de conexiones: 18, familia de artículos: MVSTBU 2,5/..-GB, paso: 5,08 mm, tipo de conexión: Conexión por tornillo con cápsula de tracción, forma de sujeción de tornillos: L Ranura longitudinal, montaje: Montaje directo, dirección de conexión conductor/placa de circuito impreso: 0 °, número de pines de soldadura por potencial: 1, sistema enchufable: COMBICON MSTB 2,5, bloqueo: sin, tipo de sujeción: sin, tipo de embalaje: empaquetado en caja | 2431.2 | 100 | AA | PCB Connectors (PCC) | AAC | AACMCA | 50 | 50 | NO | PC |  | 37,33 | G | 91 | 271 | 114 | MM | 4046356588805 | 85366990 | PL | EC002638 | Imagen | Catálogo
1742512 | MVSTBU 2,5/18-GB-5,08GYNZ215E | Carcasa de base para placa de circuito impreso | Bloque enchufable directo, sección nominal: 2,5 mm², color: gris, corriente nominal: 12 A, tensión nominal (III/2): 320 V, superficie de contacto: Sn, tipo de conexión del contacto: Macho, número de potenciales: 18, número de filas: 1, número de polos: 18, número de conexiones: 18, familia de artículos: MVSTBU 2,5/..-GB, paso: 5,08 mm, tipo de conexión: Conexión por tornillo con cápsula de tracción, forma de sujeción de tornillos: L Ranura longitudinal, montaje: Montaje directo, dirección de conexión conductor/placa de circuito impreso: 0 °, número de pines de soldadura por potencial: 1, sistema enchufable: COMBICON MSTB 2,5, bloqueo: sin, tipo de sujeción: sin, tipo de embalaje: empaquetado en caja | 2431.2 | 100 | AA | PCB Connectors (PCC) | AAC | AACMCA | 50 | 50 | NO | PC |  | 36,76 | G | 91 | 271 | 114 | MM | 4046356302708 | 85366990 | PL | EC002638 | Imagen | Catálogo
1742538 | MVSTBU 2,5/18-GB-5,08GYNZ225E | Carcasa de base para placa de circuito impreso | Bloque enchufable directo, sección nominal: 2,5 mm², color: gris, corriente nominal: 12 A, tensión nominal (III/2): 320 V, superficie de contacto: Sn, tipo de conexión del contacto: Macho, número de potenciales: 18, número de filas: 1, número de polos: 18, número de conexiones: 18, familia de artículos: MVSTBU 2,5/..-GB, paso: 5,08 mm, tipo de conexión: Conexión por tornillo con cápsula de tracción, forma de sujeción de tornillos: L Ranura longitudinal, montaje: Montaje directo, dirección de conexión conductor/placa de circuito impreso: 0 °, número de pines de soldadura por potencial: 1, sistema enchufable: COMBICON MSTB 2,5, bloqueo: sin, tipo de sujeción: sin, tipo de embalaje: empaquetado en caja | 2431.2 | 100 | AA | PCB Connectors (PCC) | AAC | AACMCA | 50 | 50 | NO | PC |  | 37,19 | G | 91 | 271 | 114 | MM | 4046356302715 | 85366990 | PL | EC002638 | Imagen | Catálogo
1785621 | MVSTBU 2,5/18-GB-5,08GYNZ230E | Carcasa de base para placa de circuito impreso | Bloque enchufable directo, sección nominal: 2,5 mm², color: gris, corriente nominal: 12 A, tensión nominal (III/2): 320 V, superficie de contacto: Sn, tipo de conexión del contacto: Macho, número de potenciales: 18, número de filas: 1, número de polos: 18, número de conexiones: 18, familia de artículos: MVSTBU 2,5/..-GB, paso: 5,08 mm, tipo de conexión: Conexión por tornillo con cápsula de tracción, forma de sujeción de tornillos: L Ranura longitudinal, montaje: Montaje directo, dirección de conexión conductor/placa de circuito impreso: 0 °, número de pines de soldadura por potencial: 1, sistema enchufable: COMBICON MSTB 2,5, bloqueo: sin, tipo de sujeción: sin, tipo de embalaje: empaquetado en caja | 2431.2 | 100 | AA | PCB Connectors (PCC) | AAC | AACMCA | 50 | 50 | NO | PC |  | 37,90 | G | 93 | 269 | 115 | MM | 4046356588836 | 85366990 | PL | EC002638 | Imagen | Catálogo
1788509 | MVSTBU 2,5/18-GFB-5,08 | Carcasa de base para placa de circuito impreso | Bloque enchufable directo, sección nominal: 2,5 mm², color: verde, corriente nominal: 12 A, tensión nominal (III/2): 320 V, superficie de contacto: Sn, tipo de conexión del contacto: Macho, número de potenciales: 18, número de filas: 1, número de polos: 18, número de conexiones: 18, familia de artículos: MVSTBU 2,5/..-GFB, paso: 5,08 mm, tipo de conexión: Conexión por tornillo con cápsula de tracción, forma de sujeción de tornillos: L Ranura longitudinal, montaje: Montaje directo, dirección de conexión conductor/placa de circuito impreso: 0 °, número de pines de soldadura por potencial: 1, sistema enchufable: COMBICON MSTB 2,5, bloqueo: Bloqueo por tornillo, tipo de sujeción: Sujeción aérea (rosca), tipo de embalaje: empaquetado en caja | 2445.49 | 100 | AA | PCB Connectors (PCC) | AAC | AACMCB | 50 | 50 | NO | PC |  | 39,20 | G | 92 | 269 | 115 | MM | 4017918043568 | 85366990 | PL | EC002638 | Imagen | Catálogo
1788703 | MVSTBU 2,5/19-GB-5,08 | Carcasa de base para placa de circuito impreso | Bloque enchufable directo, sección nominal: 2,5 mm², color: verde, corriente nominal: 12 A, tensión nominal (III/2): 320 V, superficie de contacto: Sn, tipo de conexión del contacto: Macho, número de potenciales: 19, número de filas: 1, número de polos: 19, número de conexiones: 19, familia de artículos: MVSTBU 2,5/..-GB, paso: 5,08 mm, tipo de conexión: Conexión por tornillo con cápsula de tracción, forma de sujeción de tornillos: L Ranura longitudinal, montaje: Montaje directo, dirección de conexión conductor/placa de circuito impreso: 0 °, número de pines de soldadura por potencial: 1, sistema enchufable: COMBICON MSTB 2,5, bloqueo: sin, tipo de sujeción: sin, tipo de embalaje: empaquetado en caja | 2407.64 | 100 | AA | PCB Connectors (PCC) | AAC | AACMCA | 50 | 50 | NO | PC | F | 40,18 | G | 91 | 271 | 114 | MM | 4017918043766 | 85366990 | PL | EC002638 | Imagen | Catálogo
1788512 | MVSTBU 2,5/19-GFB-5,08 | Carcasa de base para placa de circuito impreso | Bloque enchufable directo, sección nominal: 2,5 mm², color: verde, corriente nominal: 12 A, tensión nominal (III/2): 320 V, superficie de contacto: Sn, tipo de conexión del contacto: Macho, número de potenciales: 19, número de filas: 1, número de polos: 19, número de conexiones: 19, familia de artículos: MVSTBU 2,5/..-GFB, paso: 5,08 mm, tipo de conexión: Conexión por tornillo con cápsula de tracción, forma de sujeción de tornillos: L Ranura longitudinal, montaje: Montaje directo, dirección de conexión conductor/placa de circuito impreso: 0 °, número de pines de soldadura por potencial: 1, sistema enchufable: COMBICON MSTB 2,5, bloqueo: Bloqueo por tornillo, tipo de sujeción: Sujeción aérea (rosca), tipo de embalaje: empaquetado en caja | 2571.89 | 100 | AA | PCB Connectors (PCC) | AAC | AACMCB | 50 | 50 | NO | PC | F | 41,92 | G | 91 | 271 | 114 | MM | 4017918043575 | 85366990 | PL | EC002638 | Imagen | Catálogo
1788716 | MVSTBU 2,5/20-GB-5,08 | Carcasa de base para placa de circuito impreso | Bloque enchufable directo, sección nominal: 2,5 mm², color: verde, corriente nominal: 12 A, tensión nominal (III/2): 320 V, superficie de contacto: Sn, tipo de conexión del contacto: Macho, número de potenciales: 20, número de filas: 1, número de polos: 20, número de conexiones: 20, familia de artículos: MVSTBU 2,5/..-GB, paso: 5,08 mm, tipo de conexión: Conexión por tornillo con cápsula de tracción, forma de sujeción de tornillos: L Ranura longitudinal, montaje: Montaje directo, dirección de conexión conductor/placa de circuito impreso: 0 °, número de pines de soldadura por potencial: 1, sistema enchufable: COMBICON MSTB 2,5, bloqueo: sin, tipo de sujeción: sin, tipo de embalaje: empaquetado en caja | 2534.04 | 100 | AA | PCB Connectors (PCC) | AAC | AACMCA | 50 | 50 | NO | PC |  | 41,89 | G | 92 | 269 | 117 | MM | 4017918043773 | 85366990 | PL | EC002638 | Imagen | Catálogo
1788525 | MVSTBU 2,5/20-GFB-5,08 | Carcasa de base para placa de circuito impreso | Bloque enchufable directo, sección nominal: 2,5 mm², color: verde, corriente nominal: 12 A, tensión nominal (III/2): 320 V, superficie de contacto: Sn, tipo de conexión del contacto: Macho, número de potenciales: 20, número de filas: 1, número de polos: 20, número de conexiones: 20, familia de artículos: MVSTBU 2,5/..-GFB, paso: 5,08 mm, tipo de conexión: Conexión por tornillo con cápsula de tracción, forma de sujeción de tornillos: L Ranura longitudinal, montaje: Montaje directo, dirección de conexión conductor/placa de circuito impreso: 0 °, número de pines de soldadura por potencial: 1, sistema enchufable: COMBICON MSTB 2,5, bloqueo: Bloqueo por tornillo, tipo de sujeción: Sujeción aérea (rosca), tipo de embalaje: empaquetado en caja | 2698.3 | 100 | AA | PCB Connectors (PCC) | AAC | AACMCB | 50 | 50 | NO | PC |  | 41,00 | G | 92 | 269 | 114 | MM | 4017918043582 | 85366990 | PL | EC002638 | Imagen | Catálogo
1912731 | MVSTBW 2,5 HC/ 2-ST | Conector para placa de circuito impreso | Conector de placa de circuito impreso, sección nominal: 2,5 mm², color: verde, corriente nominal: 16 A (ver curva derating), tensión nominal (III/2): 320 V, superficie de contacto: Sn, tipo de conexión del contacto: Hembra, número de potenciales: 2, número de filas: 1, número de polos: 2, número de conexiones: 2, familia de artículos: MVSTBW 2,5 HC/..-ST, paso: 5 mm, tipo de conexión: Conexión por tornillo con cápsula de tracción, forma de sujeción de tornillos: L Ranura longitudinal, dirección de conexión conductor/placa de circuito impreso: -90 °, gancho de sujeción: - Gancho de sujeción, sistema enchufable: COMBICON MSTB 2,5 HC, bloqueo: sin, tipo de sujeción: sin, tipo de embalaje: empaquetado en caja | 208.42 | 100 | AA | PCB Connectors (PCC) | AAC | AACAJF | 50 | 50 | NO | PC |  | 4,60 | G | 76 | 89 | 140 | MM | 4017918191443 | 85366990 | IN | EC002638 | Imagen | Catálogo
1912841 | MVSTBW 2,5 HC/ 2-ST-5,08 | Conector para placa de circuito impreso | Conector de placa de circuito impreso, sección nominal: 2,5 mm², color: verde, corriente nominal: 16 A (ver curva derating), tensión nominal (III/2): 320 V, superficie de contacto: Sn, tipo de conexión del contacto: Hembra, número de potenciales: 2, número de filas: 1, número de polos: 2, número de conexiones: 2, familia de artículos: MVSTBW 2,5 HC/..-ST, paso: 5,08 mm, tipo de conexión: Conexión por tornillo con cápsula de tracción, forma de sujeción de tornillos: L Ranura longitudinal, dirección de conexión conductor/placa de circuito impreso: -90 °, gancho de sujeción: - Gancho de sujeción, sistema enchufable: COMBICON MSTB 2,5 HC, bloqueo: sin, tipo de sujeción: sin, tipo de embalaje: empaquetado en caja | 208.42 | 100 | AA | PCB Connectors (PCC) | AAC | AACAKF | 50 | 50 | NO | PC |  | 4,78 | G | 76 | 88 | 140 | MM | 4017918191559 | 85366990 | IN | EC002638 | Imagen | Catálogo
1701571 | MVSTBW 2,5 HC/ 2-ST-5,08 BK | Conector para placa de circuito impreso | Conector de placa de circuito impreso, sección nominal: 2,5 mm², color: negro, corriente nominal: 16 A (ver curva derating), tensión nominal (III/2): 320 V, superficie de contacto: Sn, tipo de conexión del contacto: Hembra, número de filas: 1, número de polos: 2, familia de artículos: MVSTBW 2,5 HC/..-ST, paso: 5,08 mm, tipo de conexión: Conexión por tornillo con cápsula de tracción, forma de sujeción de tornillos: L Ranura longitudinal, dirección de conexión conductor/placa de circuito impreso: -90 °, gancho de sujeción: - Gancho de sujeción, sistema enchufable: COMBICON MSTB 2,5 HC, bloqueo: sin, tipo de sujeción: sin, tipo de embalaje: empaquetado en caja | 208.42 | 100 | AA | PCB Connectors (PCC) | AAC | AACAKF | 50 | 1000 | NO | PC | F | 4,78 | G | 77 | 90 | 140 | MM | 4046356544283 | 85366990 | IN | EC002638 | Imagen | Catálogo
1912951 | MVSTBW 2,5 HC/ 2-STF | Conector para placa de circuito impreso | Conector de placa de circuito impreso, sección nominal: 2,5 mm², color: verde, corriente nominal: 16 A, tensión nominal (III/2): 320 V, superficie de contacto: Sn, tipo de conexión del contacto: Hembra, número de potenciales: 2, número de filas: 1, número de polos: 2, número de conexiones: 2, familia de artículos: MVSTBW 2,5 HC/..-STF, paso: 5 mm, tipo de conexión: Conexión por tornillo con cápsula de tracción, forma de sujeción de tornillos: L Ranura longitudinal, dirección de conexión conductor/placa de circuito impreso: -90 °, gancho de sujeción: - Gancho de sujeción, sistema enchufable: COMBICON MSTB 2,5 HC, bloqueo: Bloqueo por tornillo, tipo de sujeción: Sujeción aérea (tornillo), tipo de embalaje: empaquetado en caja | 222.7 | 100 | AA | PCB Connectors (PCC) | AAC | AACAJG | 50 | 50 | NO | PC |  | 5,80 | G | 77 | 90 | 140 | MM | 4017918191665 | 85366990 | DE | EC002638 | Imagen | Catálogo
1913060 | MVSTBW 2,5 HC/ 2-STF-5,08 | Conector para placa de circuito impreso | Conector de placa de circuito impreso, sección nominal: 2,5 mm², color: verde, corriente nominal: 16 A (ver curva derating), tensión nominal (III/2): 320 V, superficie de contacto: Sn, tipo de conexión del contacto: Hembra, número de potenciales: 2, número de filas: 1, número de polos: 2, número de conexiones: 2, familia de artículos: MVSTBW 2,5 HC/..-STF, paso: 5,08 mm, tipo de conexión: Conexión por tornillo con cápsula de tracción, forma de sujeción de tornillos: L Ranura longitudinal, dirección de conexión conductor/placa de circuito impreso: -90 °, gancho de sujeción: - Gancho de sujeción, sistema enchufable: COMBICON MSTB 2,5 HC, bloqueo: Bloqueo por tornillo, tipo de sujeción: Sujeción aérea (tornillo), tipo de embalaje: empaquetado en caja | 222.7 | 100 | AA | PCB Connectors (PCC) | AAC | AACAKG | 50 | 50 | NO | PC |  | 5,77 | G | 75 | 88 | 139 | MM | 4017918191771 | 85366990 | IN | EC002638 | Imagen | Catálogo
1743087 | MVSTBW 2,5 HC/ 2-STF-5,08 BK | Conector para placa de circuito impreso | Conector de placa de circuito impreso, sección nominal: 2,5 mm², color: negro, corriente nominal: 16 A (ver curva derating), tensión nominal (III/2): 320 V, superficie de contacto: Sn, tipo de conexión del contacto: Hembra, número de potenciales: 2, número de filas: 1, número de polos: 2, número de conexiones: 2, familia de artículos: MVSTBW 2,5 HC/..-STF, paso: 5,08 mm, tipo de conexión: Conexión por tornillo con cápsula de tracción, forma de sujeción de tornillos: L Ranura longitudinal, dirección de conexión conductor/placa de circuito impreso: -90 °, gancho de sujeción: - Gancho de sujeción, sistema enchufable: COMBICON MSTB 2,5 HC, bloqueo: Bloqueo por tornillo, tipo de sujeción: Sujeción aérea (tornillo), tipo de embalaje: empaquetado en caja | 213.99 | 100 | AA | PCB Connectors (PCC) | AAC | AACAKG | 50 | 50 | NO | PC |  | 5,62 | G | 77 | 88 | 140 | MM | 4046356300414 | 85366990 | DE | EC002638 | Imagen | Catálogo
1912744 | MVSTBW 2,5 HC/ 3-ST | Conector para placa de circuito impreso | Conector de placa de circuito impreso, sección nominal: 2,5 mm², color: verde, corriente nominal: 16 A (ver curva derating), tensión nominal (III/2): 320 V, superficie de contacto: Sn, tipo de conexión del contacto: Hembra, número de potenciales: 3, número de filas: 1, número de polos: 3, número de conexiones: 3, familia de artículos: MVSTBW 2,5 HC/..-ST, paso: 5 mm, tipo de conexión: Conexión por tornillo con cápsula de tracción, forma de sujeción de tornillos: L Ranura longitudinal, dirección de conexión conductor/placa de circuito impreso: -90 °, gancho de sujeción: - Gancho de sujeción, sistema enchufable: COMBICON MSTB 2,5 HC, bloqueo: sin, tipo de sujeción: sin, tipo de embalaje: empaquetado en caja | 309.64 | 100 | AA | PCB Connectors (PCC) | AAC | AACAJF | 50 | 50 | NO | PC |  | 6,81 | G | 77 | 90 | 140 | MM | 4017918191450 | 85366990 | IN | EC002638 | Imagen | Catálogo
1912854 | MVSTBW 2,5 HC/ 3-ST-5,08 | Conector para placa de circuito impreso | Conector de placa de circuito impreso, sección nominal: 2,5 mm², color: verde, corriente nominal: 16 A (ver curva derating), tensión nominal (III/2): 320 V, superficie de contacto: Sn, tipo de conexión del contacto: Hembra, número de potenciales: 3, número de filas: 1, número de polos: 3, número de conexiones: 3, familia de artículos: MVSTBW 2,5 HC/..-ST, paso: 5,08 mm, tipo de conexión: Conexión por tornillo con cápsula de tracción, forma de sujeción de tornillos: L Ranura longitudinal, dirección de conexión conductor/placa de circuito impreso: -90 °, gancho de sujeción: - Gancho de sujeción, sistema enchufable: COMBICON MSTB 2,5 HC, bloqueo: sin, tipo de sujeción: sin, tipo de embalaje: empaquetado en caja | 309.64 | 100 | AA | PCB Connectors (PCC) | AAC | AACAKF | 50 | 50 | NO | PC |  | 6,88 | G | 76 | 88 | 140 | MM | 4017918191566 | 85366990 | IN | EC002638 | Imagen | Catálogo
1912964 | MVSTBW 2,5 HC/ 3-STF | Conector para placa de circuito impreso | Conector de placa de circuito impreso, sección nominal: 2,5 mm², color: verde, corriente nominal: 16 A, tensión nominal (III/2): 320 V, superficie de contacto: Sn, tipo de conexión del contacto: Hembra, número de potenciales: 3, número de filas: 1, número de polos: 3, número de conexiones: 3, familia de artículos: MVSTBW 2,5 HC/..-STF, paso: 5 mm, tipo de conexión: Conexión por tornillo con cápsula de tracción, forma de sujeción de tornillos: L Ranura longitudinal, dirección de conexión conductor/placa de circuito impreso: -90 °, gancho de sujeción: - Gancho de sujeción, sistema enchufable: COMBICON MSTB 2,5 HC, bloqueo: Bloqueo por tornillo, tipo de sujeción: Sujeción aérea (tornillo), tipo de embalaje: empaquetado en caja | 323.92 | 100 | AA | PCB Connectors (PCC) | AAC | AACAJG | 50 | 50 | NO | PC | F | 7,80 | G | 77 | 90 | 140 | MM | 4017918191672 | 85366990 | DE | EC002638 | Imagen | Catálogo
1913073 | MVSTBW 2,5 HC/ 3-STF-5,08 | Conector para placa de circuito impreso | Conector de placa de circuito impreso, sección nominal: 2,5 mm², color: verde, corriente nominal: 16 A (ver curva derating), tensión nominal (III/2): 320 V, superficie de contacto: Sn, tipo de conexión del contacto: Hembra, número de potenciales: 3, número de filas: 1, número de polos: 3, número de conexiones: 3, familia de artículos: MVSTBW 2,5 HC/..-STF, paso: 5,08 mm, tipo de conexión: Conexión por tornillo con cápsula de tracción, forma de sujeción de tornillos: L Ranura longitudinal, dirección de conexión conductor/placa de circuito impreso: -90 °, gancho de sujeción: - Gancho de sujeción, sistema enchufable: COMBICON MSTB 2,5 HC, bloqueo: Bloqueo por tornillo, tipo de sujeción: Sujeción aérea (tornillo), tipo de embalaje: empaquetado en caja | 323.92 | 100 | AA | PCB Connectors (PCC) | AAC | AACAKG | 50 | 50 | NO | PC |  | 7,82 | G | 77 | 90 | 140 | MM | 4017918191788 | 85366990 | DE | EC002638 | Imagen | Catálogo
1912757 | MVSTBW 2,5 HC/ 4-ST | Conector para placa de circuito impreso | Conector de placa de circuito impreso, sección nominal: 2,5 mm², color: verde, corriente nominal: 16 A (ver curva derating), tensión nominal (III/2): 320 V, superficie de contacto: Sn, tipo de conexión del contacto: Hembra, número de potenciales: 4, número de filas: 1, número de polos: 4, número de conexiones: 4, familia de artículos: MVSTBW 2,5 HC/..-ST, paso: 5 mm, tipo de conexión: Conexión por tornillo con cápsula de tracción, forma de sujeción de tornillos: L Ranura longitudinal, dirección de conexión conductor/placa de circuito impreso: -90 °, gancho de sujeción: - Gancho de sujeción, sistema enchufable: COMBICON MSTB 2,5 HC, bloqueo: sin, tipo de sujeción: sin, tipo de embalaje: empaquetado en caja | 410.87 | 100 | AA | PCB Connectors (PCC) | AAC | AACAJF | 50 | 50 | NO | PC |  | 8,90 | G | 76 | 88 | 140 | MM | 4017918191467 | 85366990 | DE | EC002638 | Imagen | Catálogo
1912867 | MVSTBW 2,5 HC/ 4-ST-5,08 | Conector para placa de circuito impreso | Conector de placa de circuito impreso, sección nominal: 2,5 mm², color: verde, corriente nominal: 16 A (ver curva derating), tensión nominal (III/2): 320 V, superficie de contacto: Sn, tipo de conexión del contacto: Hembra, número de potenciales: 4, número de filas: 1, número de polos: 4, número de conexiones: 4, familia de artículos: MVSTBW 2,5 HC/..-ST, paso: 5,08 mm, tipo de conexión: Conexión por tornillo con cápsula de tracción, forma de sujeción de tornillos: L Ranura longitudinal, dirección de conexión conductor/placa de circuito impreso: -90 °, gancho de sujeción: - Gancho de sujeción, sistema enchufable: COMBICON MSTB 2,5 HC, bloqueo: sin, tipo de sujeción: sin, tipo de embalaje: empaquetado en caja | 410.87 | 100 | AA | PCB Connectors (PCC) | AAC | AACAKF | 50 | 50 | NO | PC |  | 8,97 | G | 76 | 88 | 140 | MM | 4017918191573 | 85366990 | IN | EC002638 | Imagen | Catálogo
1062160 | MVSTBW 2,5 HC/ 4-ST-5,08 BK | Conector para placa de circuito impreso | Conector de placa de circuito impreso, sección nominal: 2,5 mm², color: negro, corriente nominal: 16 A (ver curva derating), tensión nominal (III/2): 320 V, superficie de contacto: Sn, tipo de conexión del contacto: Hembra, número de filas: 1, número de polos: 4, familia de artículos: MVSTBW 2,5 HC/..-ST, paso: 5,08 mm, tipo de conexión: Conexión por tornillo con cápsula de tracción, forma de sujeción de tornillos: L Ranura longitudinal, dirección de conexión conductor/placa de circuito impreso: -90 °, gancho de sujeción: - Gancho de sujeción, sistema enchufable: COMBICON MSTB 2,5 HC, bloqueo: sin, tipo de sujeción: sin, tipo de embalaje: empaquetado en caja | 410.87 | 100 | AA | PCB Connectors (PCC) | AAC | AACAKF | 50 | 1000 | NO | PC | F | 8,79 | G | 77 | 90 | 140 | MM | 4055626717456 | 85366990 | IN | EC002638 | Imagen | Catálogo
1912977 | MVSTBW 2,5 HC/ 4-STF | Conector para placa de circuito impreso | Conector de placa de circuito impreso, sección nominal: 2,5 mm², color: verde, corriente nominal: 16 A, tensión nominal (III/2): 320 V, superficie de contacto: Sn, tipo de conexión del contacto: Hembra, número de potenciales: 4, número de filas: 1, número de polos: 4, número de conexiones: 4, familia de artículos: MVSTBW 2,5 HC/..-STF, paso: 5 mm, tipo de conexión: Conexión por tornillo con cápsula de tracción, forma de sujeción de tornillos: L Ranura longitudinal, dirección de conexión conductor/placa de circuito impreso: -90 °, gancho de sujeción: - Gancho de sujeción, sistema enchufable: COMBICON MSTB 2,5 HC, bloqueo: Bloqueo por tornillo, tipo de sujeción: Sujeción aérea (tornillo), tipo de embalaje: empaquetado en caja | 425.16 | 100 | AA | PCB Connectors (PCC) | AAC | AACAJG | 50 | 50 | NO | PC | F | 9,90 | G | 77 | 90 | 140 | MM | 4017918191689 | 85366990 | IN | EC002638 | Imagen | Catálogo
1913086 | MVSTBW 2,5 HC/ 4-STF-5,08 | Conector para placa de circuito impreso | Conector de placa de circuito impreso, sección nominal: 2,5 mm², color: verde, corriente nominal: 16 A (ver curva derating), tensión nominal (III/2): 320 V, superficie de contacto: Sn, tipo de conexión del contacto: Hembra, número de potenciales: 4, número de filas: 1, número de polos: 4, número de conexiones: 4, familia de artículos: MVSTBW 2,5 HC/..-STF, paso: 5,08 mm, tipo de conexión: Conexión por tornillo con cápsula de tracción, forma de sujeción de tornillos: L Ranura longitudinal, dirección de conexión conductor/placa de circuito impreso: -90 °, gancho de sujeción: - Gancho de sujeción, sistema enchufable: COMBICON MSTB 2,5 HC, bloqueo: Bloqueo por tornillo, tipo de sujeción: Sujeción aérea (tornillo), tipo de embalaje: empaquetado en caja | 425.16 | 100 | AA | PCB Connectors (PCC) | AAC | AACAKG | 50 | 50 | NO | PC |  | 9,93 | G | 76 | 88 | 140 | MM | 4017918191795 | 85366990 | DE | EC002638 | Imagen | Catálogo
1912760 | MVSTBW 2,5 HC/ 5-ST | Conector para placa de circuito impreso | Conector de placa de circuito impreso, sección nominal: 2,5 mm², color: verde, corriente nominal: 16 A (ver curva derating), tensión nominal (III/2): 320 V, superficie de contacto: Sn, tipo de conexión del contacto: Hembra, número de potenciales: 5, número de filas: 1, número de polos: 5, número de conexiones: 5, familia de artículos: MVSTBW 2,5 HC/..-ST, paso: 5 mm, tipo de conexión: Conexión por tornillo con cápsula de tracción, forma de sujeción de tornillos: L Ranura longitudinal, dirección de conexión conductor/placa de circuito impreso: -90 °, gancho de sujeción: - Gancho de sujeción, sistema enchufable: COMBICON MSTB 2,5 HC, bloqueo: sin, tipo de sujeción: sin, tipo de embalaje: empaquetado en caja | 512.11 | 100 | AA | PCB Connectors (PCC) | AAC | AACAJF | 50 | 50 | NO | PC |  | 11,00 | G | 77 | 90 | 140 | MM | 4017918191474 | 85366990 | IN | EC002638 | Imagen | Catálogo
1912870 | MVSTBW 2,5 HC/ 5-ST-5,08 | Conector para placa de circuito impreso | Conector de placa de circuito impreso, sección nominal: 2,5 mm², color: verde, corriente nominal: 16 A (ver curva derating), tensión nominal (III/2): 320 V, superficie de contacto: Sn, tipo de conexión del contacto: Hembra, número de potenciales: 5, número de filas: 1, número de polos: 5, número de conexiones: 5, familia de artículos: MVSTBW 2,5 HC/..-ST, paso: 5,08 mm, tipo de conexión: Conexión por tornillo con cápsula de tracción, forma de sujeción de tornillos: L Ranura longitudinal, dirección de conexión conductor/placa de circuito impreso: -90 °, gancho de sujeción: - Gancho de sujeción, sistema enchufable: COMBICON MSTB 2,5 HC, bloqueo: sin, tipo de sujeción: sin, tipo de embalaje: empaquetado en caja | 512.11 | 100 | AA | PCB Connectors (PCC) | AAC | AACAKF | 50 | 50 | NO | PC |  | 11,08 | G | 77 | 90 | 140 | MM | 4017918191580 | 85366990 | DE | EC002638 | Imagen | Catálogo
1912980 | MVSTBW 2,5 HC/ 5-STF | Conector para placa de circuito impreso | Conector de placa de circuito impreso, sección nominal: 2,5 mm², color: verde, corriente nominal: 16 A, tensión nominal (III/2): 320 V, superficie de contacto: Sn, tipo de conexión del contacto: Hembra, número de potenciales: 5, número de filas: 1, número de polos: 5, número de conexiones: 5, familia de artículos: MVSTBW 2,5 HC/..-STF, paso: 5 mm, tipo de conexión: Conexión por tornillo con cápsula de tracción, forma de sujeción de tornillos: L Ranura longitudinal, dirección de conexión conductor/placa de circuito impreso: -90 °, gancho de sujeción: - Gancho de sujeción, sistema enchufable: COMBICON MSTB 2,5 HC, bloqueo: Bloqueo por tornillo, tipo de sujeción: Sujeción aérea (tornillo), tipo de embalaje: empaquetado en caja | 526.39 | 100 | AA | PCB Connectors (PCC) | AAC | AACAJG | 50 | 50 | NO | PC | F | 12,16 | G | 83 | 121 | 141 | MM | 4017918191696 | 85366990 | IN | EC002638 | Imagen | Catálogo
1913099 | MVSTBW 2,5 HC/ 5-STF-5,08 | Conector para placa de circuito impreso | Conector de placa de circuito impreso, sección nominal: 2,5 mm², color: verde, corriente nominal: 16 A (ver curva derating), tensión nominal (III/2): 320 V, superficie de contacto: Sn, tipo de conexión del contacto: Hembra, número de potenciales: 5, número de filas: 1, número de polos: 5, número de conexiones: 5, familia de artículos: MVSTBW 2,5 HC/..-STF, paso: 5,08 mm, tipo de conexión: Conexión por tornillo con cápsula de tracción, forma de sujeción de tornillos: L Ranura longitudinal, dirección de conexión conductor/placa de circuito impreso: -90 °, gancho de sujeción: - Gancho de sujeción, sistema enchufable: COMBICON MSTB 2,5 HC, bloqueo: Bloqueo por tornillo, tipo de sujeción: Sujeción aérea (tornillo), tipo de embalaje: empaquetado en caja | 526.39 | 100 | AA | PCB Connectors (PCC) | AAC | AACAKG | 50 | 50 | NO | PC | F | 12,20 | G | 82 | 118 | 139 | MM | 4017918191801 | 85366990 | IN | EC002638 | Imagen | Catálogo
1912773 | MVSTBW 2,5 HC/ 6-ST | Conector para placa de circuito impreso | Conector de placa de circuito impreso, sección nominal: 2,5 mm², color: verde, corriente nominal: 16 A (ver curva derating), tensión nominal (III/2): 320 V, superficie de contacto: Sn, tipo de conexión del contacto: Hembra, número de potenciales: 6, número de filas: 1, número de polos: 6, número de conexiones: 6, familia de artículos: MVSTBW 2,5 HC/..-ST, paso: 5 mm, tipo de conexión: Conexión por tornillo con cápsula de tracción, forma de sujeción de tornillos: L Ranura longitudinal, dirección de conexión conductor/placa de circuito impreso: -90 °, gancho de sujeción: - Gancho de sujeción, sistema enchufable: COMBICON MSTB 2,5 HC, bloqueo: sin, tipo de sujeción: sin, tipo de embalaje: empaquetado en caja | 613.34 | 100 | AA | PCB Connectors (PCC) | AAC | AACAJF | 50 | 50 | NO | PC |  | 13,00 | G | 78 | 90 | 140 | MM | 4017918191481 | 85366990 | IN | EC002638 | Imagen | Catálogo
1912883 | MVSTBW 2,5 HC/ 6-ST-5,08 | Conector para placa de circuito impreso | Conector de placa de circuito impreso, sección nominal: 2,5 mm², color: verde, corriente nominal: 16 A (ver curva derating), tensión nominal (III/2): 320 V, superficie de contacto: Sn, tipo de conexión del contacto: Hembra, número de potenciales: 6, número de filas: 1, número de polos: 6, número de conexiones: 6, familia de artículos: MVSTBW 2,5 HC/..-ST, paso: 5,08 mm, tipo de conexión: Conexión por tornillo con cápsula de tracción, forma de sujeción de tornillos: L Ranura longitudinal, dirección de conexión conductor/placa de circuito impreso: -90 °, gancho de sujeción: - Gancho de sujeción, sistema enchufable: COMBICON MSTB 2,5 HC, bloqueo: sin, tipo de sujeción: sin, tipo de embalaje: empaquetado en caja | 613.34 | 100 | AA | PCB Connectors (PCC) | AAC | AACAKF | 50 | 50 | NO | PC |  | 13,12 | G | 77 | 90 | 140 | MM | 4017918191597 | 85366990 | IN | EC002638 | Imagen | Catálogo
1912993 | MVSTBW 2,5 HC/ 6-STF | Conector para placa de circuito impreso | Conector de placa de circuito impreso, sección nominal: 2,5 mm², color: verde, corriente nominal: 16 A, tensión nominal (III/2): 320 V, superficie de contacto: Sn, tipo de conexión del contacto: Hembra, número de potenciales: 6, número de filas: 1, número de polos: 6, número de conexiones: 6, familia de artículos: MVSTBW 2,5 HC/..-STF, paso: 5 mm, tipo de conexión: Conexión por tornillo con cápsula de tracción, forma de sujeción de tornillos: L Ranura longitudinal, dirección de conexión conductor/placa de circuito impreso: -90 °, gancho de sujeción: - Gancho de sujeción, sistema enchufable: COMBICON MSTB 2,5 HC, bloqueo: Bloqueo por tornillo, tipo de sujeción: Sujeción aérea (tornillo), tipo de embalaje: empaquetado en caja | 627.62 | 100 | AA | PCB Connectors (PCC) | AAC | AACAJG | 50 | 50 | NO | PC | F | 14,10 | G | 83 | 121 | 141 | MM | 4017918191702 | 85366990 | IN | EC002638 | Imagen | Catálogo
1913109 | MVSTBW 2,5 HC/ 6-STF-5,08 | Conector para placa de circuito impreso | Conector de placa de circuito impreso, sección nominal: 2,5 mm², color: verde, corriente nominal: 16 A (ver curva derating), tensión nominal (III/2): 320 V, superficie de contacto: Sn, tipo de conexión del contacto: Hembra, número de potenciales: 6, número de filas: 1, número de polos: 6, número de conexiones: 6, familia de artículos: MVSTBW 2,5 HC/..-STF, paso: 5,08 mm, tipo de conexión: Conexión por tornillo con cápsula de tracción, forma de sujeción de tornillos: L Ranura longitudinal, dirección de conexión conductor/placa de circuito impreso: -90 °, gancho de sujeción: - Gancho de sujeción, sistema enchufable: COMBICON MSTB 2,5 HC, bloqueo: Bloqueo por tornillo, tipo de sujeción: Sujeción aérea (tornillo), tipo de embalaje: empaquetado en caja | 627.62 | 100 | AA | PCB Connectors (PCC) | AAC | AACAKG | 50 | 50 | NO | PC |  | 14,03 | G | 82 | 119 | 140 | MM | 4017918191818 | 85366990 | IN | EC002638 | Imagen | Catálogo
1704324 | MVSTBW 2,5 HC/ 6-STF-5,08 BDMC | Conector para placa de circuito impreso | Conector de placa de circuito impreso, sección nominal: 2,5 mm², color: verde, corriente nominal: 16 A (ver curva derating), tensión nominal (III/2): 320 V, superficie de contacto: Sn, tipo de conexión del contacto: Hembra, número de potenciales: 6, número de filas: 1, número de polos: 6, número de conexiones: 6, familia de artículos: MVSTBW 2,5 HC/..-STF, paso: 5,08 mm, tipo de conexión: Conexión por tornillo con cápsula de tracción, forma de sujeción de tornillos: L Ranura longitudinal, dirección de conexión conductor/placa de circuito impreso: -90 °, gancho de sujeción: - Gancho de sujeción, sistema enchufable: COMBICON MSTB 2,5 HC, bloqueo: Bloqueo por tornillo, tipo de sujeción: Sujeción aérea (tornillo), tipo de embalaje: empaquetado en caja | 877.58 | 100 | AA | PCB Connectors (PCC) | AAC | AACAKG | 50 | 50 | NO | PC |  | 14,18 | G | 83 | 121 | 141 | MM | 4046356694810 | 85366990 | IN | EC002638 | Imagen | Catálogo
1912786 | MVSTBW 2,5 HC/ 7-ST | Conector para placa de circuito impreso | Conector de placa de circuito impreso, sección nominal: 2,5 mm², color: verde, corriente nominal: 16 A (ver curva derating), tensión nominal (III/2): 320 V, superficie de contacto: Sn, tipo de conexión del contacto: Hembra, número de potenciales: 7, número de filas: 1, número de polos: 7, número de conexiones: 7, familia de artículos: MVSTBW 2,5 HC/..-ST, paso: 5 mm, tipo de conexión: Conexión por tornillo con cápsula de tracción, forma de sujeción de tornillos: L Ranura longitudinal, dirección de conexión conductor/placa de circuito impreso: -90 °, gancho de sujeción: - Gancho de sujeción, sistema enchufable: COMBICON MSTB 2,5 HC, bloqueo: sin, tipo de sujeción: sin, tipo de embalaje: empaquetado en caja | 714.56 | 100 | AA | PCB Connectors (PCC) | AAC | AACAJF | 50 | 50 | NO | PC | F | 15,33 | G | 83 | 121 | 141 | MM | 4017918191498 | 85366990 | IN | EC002638 | Imagen | Catálogo
1912896 | MVSTBW 2,5 HC/ 7-ST-5,08 | Conector para placa de circuito impreso | Conector de placa de circuito impreso, sección nominal: 2,5 mm², color: verde, corriente nominal: 16 A (ver curva derating), tensión nominal (III/2): 320 V, superficie de contacto: Sn, tipo de conexión del contacto: Hembra, número de potenciales: 7, número de filas: 1, número de polos: 7, número de conexiones: 7, familia de artículos: MVSTBW 2,5 HC/..-ST, paso: 5,08 mm, tipo de conexión: Conexión por tornillo con cápsula de tracción, forma de sujeción de tornillos: L Ranura longitudinal, dirección de conexión conductor/placa de circuito impreso: -90 °, gancho de sujeción: - Gancho de sujeción, sistema enchufable: COMBICON MSTB 2,5 HC, bloqueo: sin, tipo de sujeción: sin, tipo de embalaje: empaquetado en caja | 714.56 | 100 | AA | PCB Connectors (PCC) | AAC | AACAKF | 50 | 50 | NO | PC |  | 15,24 | G | 84 | 120 | 140 | MM | 4017918191603 | 85366990 | IN | EC002638 | Imagen | Catálogo
1913002 | MVSTBW 2,5 HC/ 7-STF | Conector para placa de circuito impreso | Conector de placa de circuito impreso, sección nominal: 2,5 mm², color: verde, corriente nominal: 16 A, tensión nominal (III/2): 320 V, superficie de contacto: Sn, tipo de conexión del contacto: Hembra, número de potenciales: 7, número de filas: 1, número de polos: 7, número de conexiones: 7, familia de artículos: MVSTBW 2,5 HC/..-STF, paso: 5 mm, tipo de conexión: Conexión por tornillo con cápsula de tracción, forma de sujeción de tornillos: L Ranura longitudinal, dirección de conexión conductor/placa de circuito impreso: -90 °, gancho de sujeción: - Gancho de sujeción, sistema enchufable: COMBICON MSTB 2,5 HC, bloqueo: Bloqueo por tornillo, tipo de sujeción: Sujeción aérea (tornillo), tipo de embalaje: empaquetado en caja | 728.85 | 100 | AA | PCB Connectors (PCC) | AAC | AACAJG | 50 | 50 | NO | PC | F | 17,09 | G | 89 | 150 | 140 | MM | 4017918191719 | 85366990 | IN | EC002638 | Imagen | Catálogo
1913112 | MVSTBW 2,5 HC/ 7-STF-5,08 | Conector para placa de circuito impreso | Conector de placa de circuito impreso, sección nominal: 2,5 mm², color: verde, corriente nominal: 16 A (ver curva derating), tensión nominal (III/2): 320 V, superficie de contacto: Sn, tipo de conexión del contacto: Hembra, número de potenciales: 7, número de filas: 1, número de polos: 7, número de conexiones: 7, familia de artículos: MVSTBW 2,5 HC/..-STF, paso: 5,08 mm, tipo de conexión: Conexión por tornillo con cápsula de tracción, forma de sujeción de tornillos: L Ranura longitudinal, dirección de conexión conductor/placa de circuito impreso: -90 °, gancho de sujeción: - Gancho de sujeción, sistema enchufable: COMBICON MSTB 2,5 HC, bloqueo: Bloqueo por tornillo, tipo de sujeción: Sujeción aérea (tornillo), tipo de embalaje: empaquetado en caja | 728.85 | 100 | AA | PCB Connectors (PCC) | AAC | AACAKG | 50 | 50 | NO | PC | F | 17,16 | G | 89 | 150 | 140 | MM | 4017918191832 | 85366990 | IN | EC002638 | Imagen | Catálogo
1912799 | MVSTBW 2,5 HC/ 8-ST | Conector para placa de circuito impreso | Conector de placa de circuito impreso, sección nominal: 2,5 mm², color: verde, corriente nominal: 16 A (ver curva derating), tensión nominal (III/2): 320 V, superficie de contacto: Sn, tipo de conexión del contacto: Hembra, número de potenciales: 8, número de filas: 1, número de polos: 8, número de conexiones: 8, familia de artículos: MVSTBW 2,5 HC/..-ST, paso: 5 mm, tipo de conexión: Conexión por tornillo con cápsula de tracción, forma de sujeción de tornillos: L Ranura longitudinal, dirección de conexión conductor/placa de circuito impreso: -90 °, gancho de sujeción: - Gancho de sujeción, sistema enchufable: COMBICON MSTB 2,5 HC, bloqueo: sin, tipo de sujeción: sin, tipo de embalaje: empaquetado en caja | 815.8 | 100 | AA | PCB Connectors (PCC) | AAC | AACAJF | 50 | 50 | NO | PC | F | 17,40 | G | 83 | 121 | 141 | MM | 4017918191504 | 85366990 | IN | EC002638 | Imagen | Catálogo
1912906 | MVSTBW 2,5 HC/ 8-ST-5,08 | Conector para placa de circuito impreso | Conector de placa de circuito impreso, sección nominal: 2,5 mm², color: verde, corriente nominal: 16 A (ver curva derating), tensión nominal (III/2): 320 V, superficie de contacto: Sn, tipo de conexión del contacto: Hembra, número de potenciales: 8, número de filas: 1, número de polos: 8, número de conexiones: 8, familia de artículos: MVSTBW 2,5 HC/..-ST, paso: 5,08 mm, tipo de conexión: Conexión por tornillo con cápsula de tracción, forma de sujeción de tornillos: L Ranura longitudinal, dirección de conexión conductor/placa de circuito impreso: -90 °, gancho de sujeción: - Gancho de sujeción, sistema enchufable: COMBICON MSTB 2,5 HC, bloqueo: sin, tipo de sujeción: sin, tipo de embalaje: empaquetado en caja | 815.8 | 100 | AA | PCB Connectors (PCC) | AAC | AACAKF | 50 | 50 | NO | PC |  | 17,38 | G | 81 | 120 | 139 | MM | 4017918191610 | 85366990 | IN | EC002638 | Imagen | Catálogo
1704339 | MVSTBW 2,5 HC/ 8-ST-5,08RDBD-8 | Conector para placa de circuito impreso | Conector de placa de circuito impreso, sección nominal: 2,5 mm², color: rojo, corriente nominal: 16 A (ver curva derating), tensión nominal (III/2): 320 V, superficie de contacto: Sn, tipo de conexión del contacto: Hembra, número de potenciales: 8, número de filas: 1, número de polos: 8, número de conexiones: 8, familia de artículos: MVSTBW 2,5 HC/..-ST, paso: 5,08 mm, tipo de conexión: Conexión por tornillo con cápsula de tracción, forma de sujeción de tornillos: L Ranura longitudinal, dirección de conexión conductor/placa de circuito impreso: -90 °, gancho de sujeción: - Gancho de sujeción, sistema enchufable: COMBICON MSTB 2,5 HC, bloqueo: sin, tipo de sujeción: sin, tipo de embalaje: empaquetado en caja | 844.94 | 100 | AA | PCB Connectors (PCC) | AAC | AACAKF | 50 | 50 | NO | PC | F | 17,43 | G | 83 | 121 | 141 | MM | 4046356700306 | 85366990 | IN | EC002638 | Imagen | Catálogo
1913015 | MVSTBW 2,5 HC/ 8-STF | Conector para placa de circuito impreso | Conector de placa de circuito impreso, sección nominal: 2,5 mm², color: verde, corriente nominal: 16 A, tensión nominal (III/2): 320 V, superficie de contacto: Sn, tipo de conexión del contacto: Hembra, número de potenciales: 8, número de filas: 1, número de polos: 8, número de conexiones: 8, familia de artículos: MVSTBW 2,5 HC/..-STF, paso: 5 mm, tipo de conexión: Conexión por tornillo con cápsula de tracción, forma de sujeción de tornillos: L Ranura longitudinal, dirección de conexión conductor/placa de circuito impreso: -90 °, gancho de sujeción: - Gancho de sujeción, sistema enchufable: COMBICON MSTB 2,5 HC, bloqueo: Bloqueo por tornillo, tipo de sujeción: Sujeción aérea (tornillo), tipo de embalaje: empaquetado en caja | 830.08 | 100 | AA | PCB Connectors (PCC) | AAC | AACAJG | 50 | 50 | NO | PC | F | 19,15 | G | 89 | 150 | 140 | MM | 4017918191726 | 85366990 | IN | EC002638 | Imagen | Catálogo
1913125 | MVSTBW 2,5 HC/ 8-STF-5,08 | Conector para placa de circuito impreso | Conector de placa de circuito impreso, sección nominal: 2,5 mm², color: verde, corriente nominal: 16 A (ver curva derating), tensión nominal (III/2): 320 V, superficie de contacto: Sn, tipo de conexión del contacto: Hembra, número de potenciales: 8, número de filas: 1, número de polos: 8, número de conexiones: 8, familia de artículos: MVSTBW 2,5 HC/..-STF, paso: 5,08 mm, tipo de conexión: Conexión por tornillo con cápsula de tracción, forma de sujeción de tornillos: L Ranura longitudinal, dirección de conexión conductor/placa de circuito impreso: -90 °, gancho de sujeción: - Gancho de sujeción, sistema enchufable: COMBICON MSTB 2,5 HC, bloqueo: Bloqueo por tornillo, tipo de sujeción: Sujeción aérea (tornillo), tipo de embalaje: empaquetado en caja | 830.08 | 100 | AA | PCB Connectors (PCC) | AAC | AACAKG | 50 | 50 | NO | PC | F | 19,41 | G | 88 | 148 | 140 | MM | 4017918191856 | 85366990 | IN | EC002638 | Imagen | Catálogo
1743090 | MVSTBW 2,5 HC/ 8-STF-5,08 BK | Conector para placa de circuito impreso | Conector de placa de circuito impreso, sección nominal: 2,5 mm², color: negro, corriente nominal: 16 A (ver curva derating), tensión nominal (III/2): 320 V, superficie de contacto: Sn, tipo de conexión del contacto: Hembra, número de filas: 1, número de polos: 8, familia de artículos: MVSTBW 2,5 HC/..-STF, paso: 5,08 mm, tipo de conexión: Conexión por tornillo con cápsula de tracción, forma de sujeción de tornillos: L Ranura longitudinal, dirección de conexión conductor/placa de circuito impreso: -90 °, gancho de sujeción: - Gancho de sujeción, sistema enchufable: COMBICON MSTB 2,5 HC, bloqueo: Bloqueo por tornillo, tipo de sujeción: Sujeción aérea (tornillo), tipo de embalaje: empaquetado en caja | 830.08 | 100 | AA | PCB Connectors (PCC) | AAC | AACAKG | 50 | 50 | NO | PC |  | 19,50 | G | 86 | 150 | 140 | MM | 4046356300421 | 85366990 | IN | EC002638 | Imagen | Catálogo
1912809 | MVSTBW 2,5 HC/ 9-ST | Conector para placa de circuito impreso | Conector de placa de circuito impreso, sección nominal: 2,5 mm², color: verde, corriente nominal: 16 A (ver curva derating), tensión nominal (III/2): 320 V, superficie de contacto: Sn, tipo de conexión del contacto: Hembra, número de potenciales: 9, número de filas: 1, número de polos: 9, número de conexiones: 9, familia de artículos: MVSTBW 2,5 HC/..-ST, paso: 5 mm, tipo de conexión: Conexión por tornillo con cápsula de tracción, forma de sujeción de tornillos: L Ranura longitudinal, dirección de conexión conductor/placa de circuito impreso: -90 °, gancho de sujeción: - Gancho de sujeción, sistema enchufable: COMBICON MSTB 2,5 HC, bloqueo: sin, tipo de sujeción: sin, tipo de embalaje: empaquetado en caja | 917.03 | 100 | AA | PCB Connectors (PCC) | AAC | AACAJF | 50 | 50 | NO | PC | F | 21,04 | G | 89 | 150 | 140 | MM | 4017918191511 | 85366990 | IN | EC002638 | Imagen | Catálogo
1912919 | MVSTBW 2,5 HC/ 9-ST-5,08 | Conector para placa de circuito impreso | Conector de placa de circuito impreso, sección nominal: 2,5 mm², color: verde, corriente nominal: 16 A (ver curva derating), tensión nominal (III/2): 320 V, superficie de contacto: Sn, tipo de conexión del contacto: Hembra, número de potenciales: 9, número de filas: 1, número de polos: 9, número de conexiones: 9, familia de artículos: MVSTBW 2,5 HC/..-ST, paso: 5,08 mm, tipo de conexión: Conexión por tornillo con cápsula de tracción, forma de sujeción de tornillos: L Ranura longitudinal, dirección de conexión conductor/placa de circuito impreso: -90 °, gancho de sujeción: - Gancho de sujeción, sistema enchufable: COMBICON MSTB 2,5 HC, bloqueo: sin, tipo de sujeción: sin, tipo de embalaje: empaquetado en caja | 917.03 | 100 | AA | PCB Connectors (PCC) | AAC | AACAKF | 50 | 50 | NO | PC |  | 20,55 | G | 87 | 148 | 140 | MM | 4017918191627 | 85366990 | IN | EC002638 | Imagen | Catálogo
1913028 | MVSTBW 2,5 HC/ 9-STF | Conector para placa de circuito impreso | Conector de placa de circuito impreso, sección nominal: 2,5 mm², color: verde, corriente nominal: 16 A, tensión nominal (III/2): 320 V, superficie de contacto: Sn, tipo de conexión del contacto: Hembra, número de potenciales: 9, número de filas: 1, número de polos: 9, número de conexiones: 9, familia de artículos: MVSTBW 2,5 HC/..-STF, paso: 5 mm, tipo de conexión: Conexión por tornillo con cápsula de tracción, forma de sujeción de tornillos: L Ranura longitudinal, dirección de conexión conductor/placa de circuito impreso: -90 °, gancho de sujeción: - Gancho de sujeción, sistema enchufable: COMBICON MSTB 2,5 HC, bloqueo: Bloqueo por tornillo, tipo de sujeción: Sujeción aérea (tornillo), tipo de embalaje: empaquetado en caja | 931.31 | 100 | AA | PCB Connectors (PCC) | AAC | AACAJG | 50 | 50 | NO | PC | F | 21,33 | G | 89 | 150 | 140 | MM | 4017918191733 | 85366990 | IN | EC002638 | Imagen | Catálogo
1913138 | MVSTBW 2,5 HC/ 9-STF-5,08 | Conector para placa de circuito impreso | Conector de placa de circuito impreso, sección nominal: 2,5 mm², color: verde, corriente nominal: 16 A (ver curva derating), tensión nominal (III/2): 320 V, superficie de contacto: Sn, tipo de conexión del contacto: Hembra, número de potenciales: 9, número de filas: 1, número de polos: 9, número de conexiones: 9, familia de artículos: MVSTBW 2,5 HC/..-STF, paso: 5,08 mm, tipo de conexión: Conexión por tornillo con cápsula de tracción, forma de sujeción de tornillos: L Ranura longitudinal, dirección de conexión conductor/placa de circuito impreso: -90 °, gancho de sujeción: - Gancho de sujeción, sistema enchufable: COMBICON MSTB 2,5 HC, bloqueo: Bloqueo por tornillo, tipo de sujeción: Sujeción aérea (tornillo), tipo de embalaje: empaquetado en caja | 931.31 | 100 | AA | PCB Connectors (PCC) | AAC | AACAKG | 50 | 50 | NO | PC | F | 21,46 | G | 87 | 148 | 139 | MM | 4017918191894 | 85366990 | IN | EC002638 | Imagen | Catálogo
1912812 | MVSTBW 2,5 HC/10-ST | Conector para placa de circuito impreso | Conector de placa de circuito impreso, sección nominal: 2,5 mm², color: verde, corriente nominal: 16 A (ver curva derating), tensión nominal (III/2): 320 V, superficie de contacto: Sn, tipo de conexión del contacto: Hembra, número de potenciales: 10, número de filas: 1, número de polos: 10, número de conexiones: 10, familia de artículos: MVSTBW 2,5 HC/..-ST, paso: 5 mm, tipo de conexión: Conexión por tornillo con cápsula de tracción, forma de sujeción de tornillos: L Ranura longitudinal, dirección de conexión conductor/placa de circuito impreso: -90 °, gancho de sujeción: - Gancho de sujeción, sistema enchufable: COMBICON MSTB 2,5 HC, bloqueo: sin, tipo de sujeción: sin, tipo de embalaje: empaquetado en caja | 1018.26 | 100 | AA | PCB Connectors (PCC) | AAC | AACAJF | 50 | 50 | NO | PC | F | 22,24 | G | 89 | 150 | 140 | MM | 4017918191528 | 85366990 | IN | EC002638 | Imagen | Catálogo
1912922 | MVSTBW 2,5 HC/10-ST-5,08 | Conector para placa de circuito impreso | Conector de placa de circuito impreso, sección nominal: 2,5 mm², color: verde, corriente nominal: 16 A (ver curva derating), tensión nominal (III/2): 320 V, superficie de contacto: Sn, tipo de conexión del contacto: Hembra, número de potenciales: 10, número de filas: 1, número de polos: 10, número de conexiones: 10, familia de artículos: MVSTBW 2,5 HC/..-ST, paso: 5,08 mm, tipo de conexión: Conexión por tornillo con cápsula de tracción, forma de sujeción de tornillos: L Ranura longitudinal, dirección de conexión conductor/placa de circuito impreso: -90 °, gancho de sujeción: - Gancho de sujeción, sistema enchufable: COMBICON MSTB 2,5 HC, bloqueo: sin, tipo de sujeción: sin, tipo de embalaje: empaquetado en caja | 1018.26 | 100 | AA | PCB Connectors (PCC) | AAC | AACAKF | 50 | 50 | NO | PC |  | 22,49 | G | 87 | 148 | 140 | MM | 4017918191634 | 85366990 | IN | EC002638 | Imagen | Catálogo
1913031 | MVSTBW 2,5 HC/10-STF | Conector para placa de circuito impreso | Conector de placa de circuito impreso, sección nominal: 2,5 mm², color: verde, corriente nominal: 16 A, tensión nominal (III/2): 320 V, superficie de contacto: Sn, tipo de conexión del contacto: Hembra, número de potenciales: 10, número de filas: 1, número de polos: 10, número de conexiones: 10, familia de artículos: MVSTBW 2,5 HC/..-STF, paso: 5 mm, tipo de conexión: Conexión por tornillo con cápsula de tracción, forma de sujeción de tornillos: L Ranura longitudinal, dirección de conexión conductor/placa de circuito impreso: -90 °, gancho de sujeción: - Gancho de sujeción, sistema enchufable: COMBICON MSTB 2,5 HC, bloqueo: Bloqueo por tornillo, tipo de sujeción: Sujeción aérea (tornillo), tipo de embalaje: empaquetado en caja | 1032.55 | 100 | AA | PCB Connectors (PCC) | AAC | AACAJG | 50 | 50 | NO | PC | F | 23,41 | G | 89 | 150 | 140 | MM | 4017918191740 | 85366990 | IN | EC002638 | Imagen | Catálogo
1913141 | MVSTBW 2,5 HC/10-STF-5,08 | Conector para placa de circuito impreso | Conector de placa de circuito impreso, sección nominal: 2,5 mm², color: verde, corriente nominal: 16 A (ver curva derating), tensión nominal (III/2): 320 V, superficie de contacto: Sn, tipo de conexión del contacto: Hembra, número de potenciales: 10, número de filas: 1, número de polos: 10, número de conexiones: 10, familia de artículos: MVSTBW 2,5 HC/..-STF, paso: 5,08 mm, tipo de conexión: Conexión por tornillo con cápsula de tracción, forma de sujeción de tornillos: L Ranura longitudinal, dirección de conexión conductor/placa de circuito impreso: -90 °, gancho de sujeción: - Gancho de sujeción, sistema enchufable: COMBICON MSTB 2,5 HC, bloqueo: Bloqueo por tornillo, tipo de sujeción: Sujeción aérea (tornillo), tipo de embalaje: empaquetado en caja | 1032.55 | 100 | AA | PCB Connectors (PCC) | AAC | AACAKG | 50 | 50 | NO | PC | F | 23,51 | G | 89 | 150 | 140 | MM | 4017918191917 | 85366990 | IN | EC002638 | Imagen | Catálogo
1912825 | MVSTBW 2,5 HC/11-ST | Conector para placa de circuito impreso | Conector de placa de circuito impreso, sección nominal: 2,5 mm², color: verde, corriente nominal: 16 A (ver curva derating), tensión nominal (III/2): 320 V, superficie de contacto: Sn, tipo de conexión del contacto: Hembra, número de potenciales: 11, número de filas: 1, número de polos: 11, número de conexiones: 11, familia de artículos: MVSTBW 2,5 HC/..-ST, paso: 5 mm, tipo de conexión: Conexión por tornillo con cápsula de tracción, forma de sujeción de tornillos: L Ranura longitudinal, dirección de conexión conductor/placa de circuito impreso: -90 °, gancho de sujeción: - Gancho de sujeción, sistema enchufable: COMBICON MSTB 2,5 HC, bloqueo: sin, tipo de sujeción: sin, tipo de embalaje: empaquetado en caja | 1119.49 | 100 | AA | PCB Connectors (PCC) | AAC | AACAJF | 50 | 50 | NO | PC | F | 24,63 | G | 89 | 150 | 140 | MM | 4017918191535 | 85366990 | IN | EC002638 | Imagen | Catálogo
1912935 | MVSTBW 2,5 HC/11-ST-5,08 | Conector para placa de circuito impreso | Conector de placa de circuito impreso, sección nominal: 2,5 mm², color: verde, corriente nominal: 16 A (ver curva derating), tensión nominal (III/2): 320 V, superficie de contacto: Sn, tipo de conexión del contacto: Hembra, número de potenciales: 11, número de filas: 1, número de polos: 11, número de conexiones: 11, familia de artículos: MVSTBW 2,5 HC/..-ST, paso: 5,08 mm, tipo de conexión: Conexión por tornillo con cápsula de tracción, forma de sujeción de tornillos: L Ranura longitudinal, dirección de conexión conductor/placa de circuito impreso: -90 °, gancho de sujeción: - Gancho de sujeción, sistema enchufable: COMBICON MSTB 2,5 HC, bloqueo: sin, tipo de sujeción: sin, tipo de embalaje: empaquetado en caja | 1119.49 | 100 | AA | PCB Connectors (PCC) | AAC | AACAKF | 50 | 50 | NO | PC |  | 24,67 | G | 89 | 150 | 140 | MM | 4017918191641 | 85366990 | IN | EC002638 | Imagen | Catálogo
1913044 | MVSTBW 2,5 HC/11-STF | Conector para placa de circuito impreso | Conector de placa de circuito impreso, sección nominal: 2,5 mm², color: verde, corriente nominal: 16 A, tensión nominal (III/2): 320 V, superficie de contacto: Sn, tipo de conexión del contacto: Hembra, número de potenciales: 11, número de filas: 1, número de polos: 11, número de conexiones: 11, familia de artículos: MVSTBW 2,5 HC/..-STF, paso: 5 mm, tipo de conexión: Conexión por tornillo con cápsula de tracción, forma de sujeción de tornillos: L Ranura longitudinal, dirección de conexión conductor/placa de circuito impreso: -90 °, gancho de sujeción: - Gancho de sujeción, sistema enchufable: COMBICON MSTB 2,5 HC, bloqueo: Bloqueo por tornillo, tipo de sujeción: Sujeción aérea (tornillo), tipo de embalaje: empaquetado en caja | 1133.77 | 100 | AA | PCB Connectors (PCC) | AAC | AACAJG | 50 | 50 | NO | PC | F | 25,50 | G | 89 | 150 | 140 | MM | 4017918191757 | 85366990 | IN | EC002638 | Imagen | Catálogo
1912838 | MVSTBW 2,5 HC/12-ST | Conector para placa de circuito impreso | Conector de placa de circuito impreso, sección nominal: 2,5 mm², color: verde, corriente nominal: 16 A (ver curva derating), tensión nominal (III/2): 320 V, superficie de contacto: Sn, tipo de conexión del contacto: Hembra, número de potenciales: 12, número de filas: 1, número de polos: 12, número de conexiones: 12, familia de artículos: MVSTBW 2,5 HC/..-ST, paso: 5 mm, tipo de conexión: Conexión por tornillo con cápsula de tracción, forma de sujeción de tornillos: L Ranura longitudinal, dirección de conexión conductor/placa de circuito impreso: -90 °, gancho de sujeción: - Gancho de sujeción, sistema enchufable: COMBICON MSTB 2,5 HC, bloqueo: sin, tipo de sujeción: sin, tipo de embalaje: empaquetado en caja | 1220.72 | 100 | AA | PCB Connectors (PCC) | AAC | AACAJF | 50 | 50 | NO | PC | F | 26,49 | G | 89 | 150 | 140 | MM | 4017918191542 | 85366990 | IN | EC002638 | Imagen | Catálogo
1912948 | MVSTBW 2,5 HC/12-ST-5,08 | Conector para placa de circuito impreso | Conector de placa de circuito impreso, sección nominal: 2,5 mm², color: verde, corriente nominal: 16 A (ver curva derating), tensión nominal (III/2): 320 V, superficie de contacto: Sn, tipo de conexión del contacto: Hembra, número de potenciales: 12, número de filas: 1, número de polos: 12, número de conexiones: 12, familia de artículos: MVSTBW 2,5 HC/..-ST, paso: 5,08 mm, tipo de conexión: Conexión por tornillo con cápsula de tracción, forma de sujeción de tornillos: L Ranura longitudinal, dirección de conexión conductor/placa de circuito impreso: -90 °, gancho de sujeción: - Gancho de sujeción, sistema enchufable: COMBICON MSTB 2,5 HC, bloqueo: sin, tipo de sujeción: sin, tipo de embalaje: empaquetado en caja | 1220.72 | 100 | AA | PCB Connectors (PCC) | AAC | AACAKF | 50 | 50 | NO | PC | F | 26,86 | G | 89 | 150 | 140 | MM | 4017918191658 | 85366990 | IN | EC002638 | Imagen | Catálogo
1913057 | MVSTBW 2,5 HC/12-STF | Conector para placa de circuito impreso | Conector de placa de circuito impreso, sección nominal: 2,5 mm², color: verde, corriente nominal: 16 A, tensión nominal (III/2): 320 V, superficie de contacto: Sn, tipo de conexión del contacto: Hembra, número de potenciales: 12, número de filas: 1, número de polos: 12, número de conexiones: 12, familia de artículos: MVSTBW 2,5 HC/..-STF, paso: 5 mm, tipo de conexión: Conexión por tornillo con cápsula de tracción, forma de sujeción de tornillos: L Ranura longitudinal, dirección de conexión conductor/placa de circuito impreso: -90 °, gancho de sujeción: - Gancho de sujeción, sistema enchufable: COMBICON MSTB 2,5 HC, bloqueo: Bloqueo por tornillo, tipo de sujeción: Sujeción aérea (tornillo), tipo de embalaje: empaquetado en caja | 1235 | 100 | AA | PCB Connectors (PCC) | AAC | AACAJG | 50 | 50 | NO | PC | F | 27,84 | G | 86 | 192 | 140 | MM | 4017918191764 | 85366990 | IN | EC002638 | Imagen | Catálogo
1913167 | MVSTBW 2,5 HC/12-STF-5,08 | Conector para placa de circuito impreso | Conector de placa de circuito impreso, sección nominal: 2,5 mm², color: verde, corriente nominal: 16 A (ver curva derating), tensión nominal (III/2): 320 V, superficie de contacto: Sn, tipo de conexión del contacto: Hembra, número de potenciales: 12, número de filas: 1, número de polos: 12, número de conexiones: 12, familia de artículos: MVSTBW 2,5 HC/..-STF, paso: 5,08 mm, tipo de conexión: Conexión por tornillo con cápsula de tracción, forma de sujeción de tornillos: L Ranura longitudinal, dirección de conexión conductor/placa de circuito impreso: -90 °, gancho de sujeción: - Gancho de sujeción, sistema enchufable: COMBICON MSTB 2,5 HC, bloqueo: Bloqueo por tornillo, tipo de sujeción: Sujeción aérea (tornillo), tipo de embalaje: empaquetado en caja | 1235 | 100 | AA | PCB Connectors (PCC) | AAC | AACAKG | 50 | 50 | NO | PC | F | 28,16 | G | 86 | 192 | 140 | MM | 4017918191986 | 85366990 | IN | EC002638 | Imagen | Catálogo
1792524 | MVSTBW 2,5/ 2-ST | Conector para placa de circuito impreso | Conector de placa de circuito impreso, sección nominal: 2,5 mm², color: verde, corriente nominal: 12 A, tensión nominal (III/2): 320 V, superficie de contacto: Sn, tipo de conexión del contacto: Hembra, número de potenciales: 2, número de filas: 1, número de polos: 2, número de conexiones: 2, familia de artículos: MVSTBW 2,5/..-ST, paso: 5 mm, tipo de conexión: Conexión por tornillo con cápsula de tracción, forma de sujeción de tornillos: L Ranura longitudinal, dirección de conexión conductor/placa de circuito impreso: -90 °, gancho de sujeción: - Gancho de sujeción, sistema enchufable: COMBICON MSTB 2,5, bloqueo: sin, tipo de sujeción: sin, tipo de embalaje: empaquetado en caja | 174.68 | 100 | AA | PCB Connectors (PCC) | AAC | AACAJH | 100 | 100 | NO | PC |  | 4,34 | G | 77 | 90 | 140 | MM | 4017918044954 | 85366990 | DE | EC002638 | Imagen | Catálogo
1705848 | MVSTBW 2,5/ 2-ST BD:20,19 | Conector para placa de circuito impreso | Conector de placa de circuito impreso, sección nominal: 2,5 mm², color: verde, corriente nominal: 12 A, tensión nominal (III/2): 320 V, superficie de contacto: Sn, tipo de conexión del contacto: Hembra, número de potenciales: 2, número de filas: 1, número de polos: 2, número de conexiones: 2, familia de artículos: MVSTBW 2,5/..-ST, paso: 5 mm, tipo de conexión: Conexión por tornillo con cápsula de tracción, forma de sujeción de tornillos: L Ranura longitudinal, dirección de conexión conductor/placa de circuito impreso: -90 °, gancho de sujeción: - Gancho de sujeción, sistema enchufable: COMBICON MSTB 2,5, bloqueo: sin, tipo de sujeción: sin, tipo de embalaje: empaquetado en caja | 186.58 | 100 | AA | PCB Connectors (PCC) | AAC | AACAJH | 50 | 500 | NO | PC | F | 4,61 | G | 75 | 88 | 138 | MM | 4046356803793 | 85366990 | DE | EC002638 | Imagen | Catálogo
1805521 | MVSTBW 2,5/ 2-ST BK | Conector para placa de circuito impreso | Conector de placa de circuito impreso, sección nominal: 2,5 mm², color: negro, corriente nominal: 12 A, tensión nominal (III/2): 320 V, superficie de contacto: Sn, tipo de conexión del contacto: Hembra, número de potenciales: 2, número de filas: 1, número de polos: 2, número de conexiones: 2, familia de artículos: MVSTBW 2,5/..-ST, paso: 5 mm, tipo de conexión: Conexión por tornillo con cápsula de tracción, forma de sujeción de tornillos: L Ranura longitudinal, dirección de conexión conductor/placa de circuito impreso: -90 °, gancho de sujeción: - Gancho de sujeción, sistema enchufable: COMBICON MSTB 2,5, bloqueo: sin, tipo de sujeción: sin, tipo de embalaje: empaquetado en caja | 174.68 | 100 | AA | PCB Connectors (PCC) | AAC | AACAJH | 50 | 50 | NO | PC | F | 4,56 | G | 76 | 80 | 140 | MM | 4017918261405 | 85366990 | DE | EC002638 | Imagen | Catálogo
1841775 | MVSTBW 2,5/ 2-ST BK BDWH:B,ASO | Conector para placa de circuito impreso | Conector de placa de circuito impreso, sección nominal: 2,5 mm², color: negro, corriente nominal: 12 A, tensión nominal (III/2): 320 V, superficie de contacto: Sn, tipo de conexión del contacto: Hembra, número de potenciales: 2, número de filas: 1, número de polos: 2, número de conexiones: 2, familia de artículos: MVSTBW 2,5/..-ST, paso: 5 mm, tipo de conexión: Conexión por tornillo con cápsula de tracción, forma de sujeción de tornillos: L Ranura longitudinal, dirección de conexión conductor/placa de circuito impreso: -90 °, gancho de sujeción: - Gancho de sujeción, sistema enchufable: COMBICON MSTB 2,5, bloqueo: sin, tipo de sujeción: sin, tipo de embalaje: empaquetado en caja | 191.34 | 100 | AA | PCB Connectors (PCC) | AAC | AACAJH | 50 | 50 | NO | PC |  | 4,61 | G | 77 | 90 | 140 | MM | 4046356915823 | 85366990 | DE | EC002638 | Imagen | Catálogo
1727207 | MVSTBW 2,5/ 2-ST BU | Conector para placa de circuito impreso | Conector de placa de circuito impreso, sección nominal: 2,5 mm², color: azul, corriente nominal: 12 A, tensión nominal (III/2): 320 V, superficie de contacto: Sn, tipo de conexión del contacto: Hembra, número de potenciales: 2, número de filas: 1, número de polos: 2, número de conexiones: 2, familia de artículos: MVSTBW 2,5/..-ST, paso: 5 mm, tipo de conexión: Conexión por tornillo con cápsula de tracción, forma de sujeción de tornillos: L Ranura longitudinal, dirección de conexión conductor/placa de circuito impreso: -90 °, gancho de sujeción: - Gancho de sujeción, sistema enchufable: COMBICON MSTB 2,5, bloqueo: sin, tipo de sujeción: sin, tipo de embalaje: empaquetado en caja | 174.68 | 100 | AA | PCB Connectors (PCC) | AAC | AACAJH | 50 | 50 | NO | PC | F | 4,60 | G | 77 | 90 | 140 | MM | 4046356133821 | 85366990 | DE | EC002638 | Imagen | Catálogo
1757662 | MVSTBW 2,5/ 2-ST BU BD:5,4 | Conector para placa de circuito impreso | Conector de placa de circuito impreso, sección nominal: 2,5 mm², color: azul, corriente nominal: 12 A, tensión nominal (III/2): 320 V, superficie de contacto: Sn, tipo de conexión del contacto: Hembra, número de potenciales: 2, número de filas: 1, número de polos: 2, número de conexiones: 2, familia de artículos: MVSTBW 2,5/..-ST, paso: 5 mm, tipo de conexión: Conexión por tornillo con cápsula de tracción, forma de sujeción de tornillos: L Ranura longitudinal, dirección de conexión conductor/placa de circuito impreso: -90 °, gancho de sujeción: - Gancho de sujeción, sistema enchufable: COMBICON MSTB 2,5, bloqueo: sin, tipo de sujeción: sin, tipo de embalaje: empaquetado en caja | 186.58 | 100 | AA | PCB Connectors (PCC) | AAC | AACAJH | 50 | 50 | NO | PC | F | 4,61 | G | 77 | 90 | 140 | MM | 4046356342575 | 85366990 | DE | EC002638 | Imagen | Catálogo
1387157 | MVSTBW 2,5/ 2-ST GY35 BD:T1-T2 | Conector para placa de circuito impreso | Conector de placa de circuito impreso, sección nominal: 2,5 mm², color: gris claro, corriente nominal: 12 A, tensión nominal (III/2): 320 V, superficie de contacto: Sn, tipo de conexión del contacto: Hembra, número de filas: 1, número de polos: 2, familia de artículos: MVSTBW 2,5/..-ST, paso: 5 mm, tipo de conexión: Conexión por tornillo con cápsula de tracción, forma de sujeción de tornillos: L Ranura longitudinal, dirección de conexión conductor/placa de circuito impreso: -90 °, gancho de sujeción: - Gancho de sujeción, sistema enchufable: COMBICON MSTB 2,5, bloqueo: sin, tipo de sujeción: sin, tipo de embalaje: empaquetado en caja | 186.58 | 100 | AA | PCB Connectors (PCC) | AAC | AACAJH | 100 | 1000 | NO | PC | F | 4,34 | G | 77 | 90 | 140 | MM | 4063151764722 | 85366990 | DE | EC002638 | Imagen | Catálogo
1700441 | MVSTBW 2,5/ 2-ST GY7035 | Conector para placa de circuito impreso | Conector de placa de circuito impreso, sección nominal: 2,5 mm², color: gris claro, corriente nominal: 12 A, tensión nominal (III/2): 320 V, superficie de contacto: Sn, tipo de conexión del contacto: Hembra, número de potenciales: 2, número de filas: 1, número de polos: 2, número de conexiones: 2, familia de artículos: MVSTBW 2,5/..-ST, paso: 5 mm, tipo de conexión: Conexión por tornillo con cápsula de tracción, forma de sujeción de tornillos: L Ranura longitudinal, dirección de conexión conductor/placa de circuito impreso: -90 °, gancho de sujeción: - Gancho de sujeción, sistema enchufable: COMBICON MSTB 2,5, bloqueo: sin, tipo de sujeción: sin, tipo de embalaje: empaquetado en caja | 174.68 | 100 | AA | PCB Connectors (PCC) | AAC | AACAJH | 50 | 50 | NO | PC |  | 4,50 | G | 77 | 90 | 140 | MM | 4046356484169 | 85366990 | DE | EC002638 | Imagen | Catálogo
1841788 | MVSTBW 2,5/ 2-ST GYBDWHM-,M+ | Conector para placa de circuito impreso | Conector de placa de circuito impreso, sección nominal: 2,5 mm², color: gris, corriente nominal: 12 A, tensión nominal (III/2): 320 V, superficie de contacto: Sn, tipo de conexión del contacto: Hembra, número de potenciales: 2, número de filas: 1, número de polos: 2, número de conexiones: 2, familia de artículos: MVSTBW 2,5/..-ST, paso: 5 mm, tipo de conexión: Conexión por tornillo con cápsula de tracción, forma de sujeción de tornillos: L Ranura longitudinal, dirección de conexión conductor/placa de circuito impreso: -90 °, gancho de sujeción: - Gancho de sujeción, sistema enchufable: COMBICON MSTB 2,5, bloqueo: sin, tipo de sujeción: sin, tipo de embalaje: empaquetado en caja | 191.34 | 100 | AA | PCB Connectors (PCC) | AAC | AACAJH | 50 | 50 | NO | PC |  | 4,61 | G | 77 | 90 | 140 | MM | 4046356915830 | 85366990 | DE | EC002638 | Imagen | Catálogo
1700101 | MVSTBW 2,5/ 2-ST KMGY LUB | Conector para placa de circuito impreso | Conector de placa de circuito impreso, sección nominal: 2,5 mm², color: gris claro, corriente nominal: 12 A, tensión nominal (III/2): 320 V, superficie de contacto: Sn, tipo de conexión del contacto: Hembra, número de potenciales: 2, número de filas: 1, número de polos: 2, número de conexiones: 2, familia de artículos: MVSTBW 2,5/..-ST, paso: 5 mm, tipo de conexión: Conexión por tornillo con cápsula de tracción, forma de sujeción de tornillos: L Ranura longitudinal, dirección de conexión conductor/placa de circuito impreso: -90 °, gancho de sujeción: - Gancho de sujeción, sistema enchufable: COMBICON MSTB 2,5, bloqueo: sin, tipo de sujeción: sin, tipo de embalaje: empaquetado en caja | 192.16 | 100 | AA | PCB Connectors (PCC) | AAC | AACAJH | 50 | 50 | NO | PC | F | 4,59 | G | 77 | 90 | 140 | MM | 4017918989958 | 85366990 | IN | EC002638 | Imagen | Catálogo
1773879 | MVSTBW 2,5/ 2-ST OG | Conector para placa de circuito impreso | Conector de placa de circuito impreso, sección nominal: 2,5 mm², color: naranja, corriente nominal: 12 A, tensión nominal (III/2): 320 V, superficie de contacto: Sn, tipo de conexión del contacto: Hembra, número de potenciales: 2, número de filas: 1, número de polos: 2, número de conexiones: 2, familia de artículos: MVSTBW 2,5/..-ST, paso: 5 mm, tipo de conexión: Conexión por tornillo con cápsula de tracción, forma de sujeción de tornillos: L Ranura longitudinal, dirección de conexión conductor/placa de circuito impreso: -90 °, gancho de sujeción: - Gancho de sujeción, sistema enchufable: COMBICON MSTB 2,5, bloqueo: sin, tipo de sujeción: sin, tipo de embalaje: empaquetado en caja | 174.68 | 100 | AA | PCB Connectors (PCC) | AAC | AACAJH | 50 | 50 | NO | PC |  | 4,61 | G | 76 | 88 | 140 | MM | 4046356476201 | 85366990 | DE | EC002638 | Imagen | Catálogo
1792757 | MVSTBW 2,5/ 2-ST-5,08 | Conector para placa de circuito impreso | Conector de placa de circuito impreso, sección nominal: 2,5 mm², color: verde, corriente nominal: 12 A, tensión nominal (III/2): 320 V, superficie de contacto: Sn, tipo de conexión del contacto: Hembra, número de potenciales: 2, número de filas: 1, número de polos: 2, número de conexiones: 2, familia de artículos: MVSTBW 2,5/..-ST, paso: 5,08 mm, tipo de conexión: Conexión por tornillo con cápsula de tracción, forma de sujeción de tornillos: L Ranura longitudinal, dirección de conexión conductor/placa de circuito impreso: -90 °, gancho de sujeción: - Gancho de sujeción, sistema enchufable: COMBICON MSTB 2,5, bloqueo: sin, tipo de sujeción: sin, tipo de embalaje: empaquetado en caja | 174.68 | 100 | AA | PCB Connectors (PCC) | AAC | AACAKH | 100 | 100 | NO | PC |  | 4,35 | G | 77 | 90 | 140 | MM | 4017918045180 | 85366990 | DE | EC002638 | Imagen | Catálogo
1737602 | MVSTBW 2,5/ 2-ST-5,08 AU | Conector para placa de circuito impreso | Conector de placa de circuito impreso, sección nominal: 2,5 mm², color: verde, corriente nominal: 12 A, tensión nominal (III/2): 320 V, superficie de contacto: Au, tipo de conexión del contacto: Hembra, número de potenciales: 2, número de filas: 1, número de polos: 2, número de conexiones: 2, familia de artículos: MVSTBW 2,5/..-ST, paso: 5,08 mm, tipo de conexión: Conexión por tornillo con cápsula de tracción, forma de sujeción de tornillos: L Ranura longitudinal, dirección de conexión conductor/placa de circuito impreso: -90 °, gancho de sujeción: - Gancho de sujeción, sistema enchufable: COMBICON MSTB 2,5, bloqueo: sin, tipo de sujeción: sin, tipo de embalaje: empaquetado en caja | 316.63 | 100 | AA | PCB Connectors (PCC) | AAC | AACAKH | 50 | 50 | NO | PC | F | 4,65 | G | 77 | 90 | 140 | MM | 4017918225230 | 85366990 | DE | EC002638 | Imagen | Catálogo
1983935 | MVSTBW 2,5/ 2-ST-5,08 BD:+- | Conector para placa de circuito impreso | Conector de placa de circuito impreso, sección nominal: 2,5 mm², color: verde, corriente nominal: 12 A, tensión nominal (III/2): 320 V, superficie de contacto: Sn, tipo de conexión del contacto: Hembra, número de potenciales: 2, número de filas: 1, número de polos: 2, número de conexiones: 2, familia de artículos: MVSTBW 2,5/..-ST, paso: 5,08 mm, tipo de conexión: Conexión por tornillo con cápsula de tracción, forma de sujeción de tornillos: L Ranura longitudinal, dirección de conexión conductor/placa de circuito impreso: -90 °, gancho de sujeción: - Gancho de sujeción, sistema enchufable: COMBICON MSTB 2,5, bloqueo: sin, tipo de sujeción: sin, tipo de embalaje: empaquetado en caja | 186.58 | 100 | AA | PCB Connectors (PCC) | AAC | AACAKH | 50 | 50 | NO | PC |  | 4,57 | G | 75 | 88 | 139 | MM | 4017918964214 | 85366990 | DE | EC002638 | Imagen | Catálogo
1722325 | MVSTBW 2,5/ 2-ST-5,08 BD:1-2 | Conector para placa de circuito impreso | Conector de placa de circuito impreso, sección nominal: 2,5 mm², color: verde, corriente nominal: 12 A, tensión nominal (III/2): 320 V, superficie de contacto: Sn, tipo de conexión del contacto: Hembra, número de potenciales: 2, número de filas: 1, número de polos: 2, número de conexiones: 2, familia de artículos: MVSTBW 2,5/..-ST, paso: 5,08 mm, tipo de conexión: Conexión por tornillo con cápsula de tracción, forma de sujeción de tornillos: L Ranura longitudinal, dirección de conexión conductor/placa de circuito impreso: -90 °, gancho de sujeción: - Gancho de sujeción, sistema enchufable: COMBICON MSTB 2,5, bloqueo: sin, tipo de sujeción: sin, tipo de embalaje: empaquetado en caja | 186.58 | 100 | AA | PCB Connectors (PCC) | AAC | AACAKH | 50 | 50 | NO | PC | F | 4,60 | G | 76 | 89 | 140 | MM | 4046356116176 | 85366990 | DE | EC002638 | Imagen | Catálogo
1968374 | MVSTBW 2,5/ 2-ST-5,08 BD:2-1 | Conector para placa de circuito impreso | Conector de placa de circuito impreso, sección nominal: 2,5 mm², color: verde, corriente nominal: 12 A, tensión nominal (III/2): 320 V, superficie de contacto: Sn, tipo de conexión del contacto: Hembra, número de potenciales: 2, número de filas: 1, número de polos: 2, número de conexiones: 2, familia de artículos: MVSTBW 2,5/..-ST, paso: 5,08 mm, tipo de conexión: Conexión por tornillo con cápsula de tracción, forma de sujeción de tornillos: L Ranura longitudinal, dirección de conexión conductor/placa de circuito impreso: -90 °, gancho de sujeción: - Gancho de sujeción, sistema enchufable: COMBICON MSTB 2,5, bloqueo: sin, tipo de sujeción: sin, tipo de embalaje: empaquetado en caja | 186.58 | 100 | AA | PCB Connectors (PCC) | AAC | AACAKH | 50 | 50 | NO | PC | F | 4,75 | G | 77 | 90 | 140 | MM | 4017918923136 | 85366990 | DE | EC002638 | Imagen | Catálogo
1705578 | MVSTBW 2,5/ 2-ST-5,08 BD:64,65 | Conector para placa de circuito impreso | Conector de placa de circuito impreso, sección nominal: 2,5 mm², color: verde, corriente nominal: 12 A, tensión nominal (III/2): 320 V, superficie de contacto: Sn, tipo de conexión del contacto: Hembra, número de potenciales: 2, número de filas: 1, número de polos: 2, número de conexiones: 2, familia de artículos: MVSTBW 2,5/..-ST, paso: 5,08 mm, tipo de conexión: Conexión por tornillo con cápsula de tracción, forma de sujeción de tornillos: L Ranura longitudinal, dirección de conexión conductor/placa de circuito impreso: -90 °, gancho de sujeción: - Gancho de sujeción, sistema enchufable: COMBICON MSTB 2,5, bloqueo: sin, tipo de sujeción: sin, tipo de embalaje: empaquetado en caja | 186.58 | 100 | AA | PCB Connectors (PCC) | AAC | AACAKH | 50 | 50 | NO | PC | F | 4,57 | G | 77 | 90 | 140 | MM | 4046356776462 | 85366990 | DE | EC002638 | Imagen | Catálogo
1709201 | MVSTBW 2,5/ 2-ST-5,08 BD:SSM | Conector para placa de circuito impreso | Conector de placa de circuito impreso, sección nominal: 2,5 mm², color: verde, corriente nominal: 12 A, tensión nominal (III/2): 320 V, superficie de contacto: Sn, tipo de conexión del contacto: Hembra, número de potenciales: 2, número de filas: 1, número de polos: 2, número de conexiones: 2, familia de artículos: MVSTBW 2,5/..-ST, paso: 5,08 mm, tipo de conexión: Conexión por tornillo con cápsula de tracción, forma de sujeción de tornillos: L Ranura longitudinal, dirección de conexión conductor/placa de circuito impreso: -90 °, gancho de sujeción: - Gancho de sujeción, sistema enchufable: COMBICON MSTB 2,5, bloqueo: sin, tipo de sujeción: sin, tipo de embalaje: empaquetado en caja | 186.58 | 100 | AA | PCB Connectors (PCC) | AAC | AACAKH | 50 | 50 | NO | PC | F | 4,57 | G | 75 | 88 | 140 | MM | 4055626053257 | 85366990 | DE | EC002638 | Imagen | Catálogo
1783287 | MVSTBW 2,5/ 2-ST-5,08 BK | Conector para placa de circuito impreso | Conector de placa de circuito impreso, sección nominal: 2,5 mm², color: negro, corriente nominal: 12 A, tensión nominal (III/2): 320 V, superficie de contacto: Sn, tipo de conexión del contacto: Hembra, número de potenciales: 2, número de filas: 1, número de polos: 2, número de conexiones: 2, familia de artículos: MVSTBW 2,5/..-ST, paso: 5,08 mm, tipo de conexión: Conexión por tornillo con cápsula de tracción, forma de sujeción de tornillos: L Ranura longitudinal, dirección de conexión conductor/placa de circuito impreso: -90 °, gancho de sujeción: - Gancho de sujeción, sistema enchufable: COMBICON MSTB 2,5, bloqueo: sin, tipo de sujeción: sin, tipo de embalaje: empaquetado en caja | 174.68 | 100 | AA | PCB Connectors (PCC) | AAC | AACAKH | 50 | 50 | NO | PC |  | 4,65 | G | 77 | 89 | 140 | MM | 4017918217303 | 85366990 | DE | EC002638 | Imagen | Catálogo
1783889 | MVSTBW 2,5/ 2-ST-5,08 GY | Conector para placa de circuito impreso | Conector de placa de circuito impreso, sección nominal: 2,5 mm², color: gris, corriente nominal: 12 A, tensión nominal (III/2): 320 V, superficie de contacto: Sn, tipo de conexión del contacto: Hembra, número de potenciales: 2, número de filas: 1, número de polos: 2, número de conexiones: 2, familia de artículos: MVSTBW 2,5/..-ST, paso: 5,08 mm, tipo de conexión: Conexión por tornillo con cápsula de tracción, forma de sujeción de tornillos: L Ranura longitudinal, dirección de conexión conductor/placa de circuito impreso: -90 °, gancho de sujeción: - Gancho de sujeción, sistema enchufable: COMBICON MSTB 2,5, bloqueo: sin, tipo de sujeción: sin, tipo de embalaje: empaquetado en caja | 174.68 | 100 | AA | PCB Connectors (PCC) | AAC | AACAKH | 50 | 50 | NO | PC | F | 4,62 | G | 77 | 90 | 140 | MM | 4017918260255 | 85366990 | DE | EC002638 | Imagen | Catálogo
1056332 | MVSTBW 2,5/ 2-ST-5,08 GY H1L | Conector para placa de circuito impreso | Conector de placa de circuito impreso, sección nominal: 2,5 mm², color: gris, corriente nominal: 12 A, tensión nominal (III/2): 320 V, superficie de contacto: Sn, tipo de conexión del contacto: Hembra, número de filas: 1, número de polos: 2, familia de artículos: MVSTBW 2,5/..-ST, paso: 5,08 mm, tipo de conexión: Conexión por tornillo con cápsula de tracción, forma de sujeción de tornillos: H1L Philipps-Recess con ranura longitudinal, dirección de conexión conductor/placa de circuito impreso: -90 °, gancho de sujeción: - Gancho de sujeción, sistema enchufable: COMBICON MSTB 2,5, bloqueo: sin, tipo de sujeción: sin, tipo de embalaje: empaquetado en caja | 194.67 | 100 | AA | PCB Connectors (PCC) | AAC | AACAKH | 50 | 50 | NO | PC |  | 4,45 | G | 77 | 90 | 140 | MM | 4055626695433 | 85366990 | DE | EC002638 | Imagen | Catálogo
1703206 | MVSTBW 2,5/ 2-ST-5,08 GY7035 | Conector para placa de circuito impreso | Conector de placa de circuito impreso, sección nominal: 2,5 mm², color: gris claro, corriente nominal: 12 A, tensión nominal (III/2): 320 V, superficie de contacto: Sn, tipo de conexión del contacto: Hembra, número de potenciales: 2, número de filas: 1, número de polos: 2, número de conexiones: 2, familia de artículos: MVSTBW 2,5/..-ST, paso: 5,08 mm, tipo de conexión: Conexión por tornillo con cápsula de tracción, forma de sujeción de tornillos: L Ranura longitudinal, dirección de conexión conductor/placa de circuito impreso: -90 °, gancho de sujeción: - Gancho de sujeción, sistema enchufable: COMBICON MSTB 2,5, bloqueo: sin, tipo de sujeción: sin, tipo de embalaje: empaquetado en caja | 174.68 | 100 | AA | PCB Connectors (PCC) | AAC | AACAKH | 50 | 1000 | NO | PC | F | 4,64 | G | 77 | 90 | 140 | MM | 4046356643412 | 85366990 | DE | EC002638 | Imagen | Catálogo
1442620 | MVSTBW 2,5/ 2-ST-5,08 GYBD1-2Q | Conector para placa de circuito impreso | Conector de placa de circuito impreso, sección nominal: 2,5 mm², color: gris, corriente nominal: 12 A, tensión nominal (III/2): 320 V, superficie de contacto: Sn, tipo de conexión del contacto: Hembra, número de filas: 1, número de polos: 2, familia de artículos: MVSTBW 2,5/..-ST, paso: 5,08 mm, tipo de conexión: Conexión por tornillo con cápsula de tracción, forma de sujeción de tornillos: L Ranura longitudinal, dirección de conexión conductor/placa de circuito impreso: -90 °, gancho de sujeción: - Gancho de sujeción, sistema enchufable: COMBICON MSTB 2,5, bloqueo: sin, tipo de sujeción: sin, tipo de embalaje: empaquetado en caja | 186.58 | 100 | AA | PCB Connectors (PCC) | AAC | AACAKH | 100 | 1000 | NO | PC | F | 4,35 | G | 77 | 90 | 140 | MM | 4063151824198 | 85366990 | DE | EC002638 | Imagen | Catálogo
1806914 | MVSTBW 2,5/ 2-ST-5,08 OG | Conector para placa de circuito impreso | Conector de placa de circuito impreso, sección nominal: 2,5 mm², color: naranja, corriente nominal: 12 A, tensión nominal (III/2): 320 V, superficie de contacto: Sn, tipo de conexión del contacto: Hembra, número de potenciales: 2, número de filas: 1, número de polos: 2, número de conexiones: 2, familia de artículos: MVSTBW 2,5/..-ST, paso: 5,08 mm, tipo de conexión: Conexión por tornillo con cápsula de tracción, forma de sujeción de tornillos: L Ranura longitudinal, dirección de conexión conductor/placa de circuito impreso: -90 °, gancho de sujeción: - Gancho de sujeción, sistema enchufable: COMBICON MSTB 2,5, bloqueo: sin, tipo de sujeción: sin, tipo de embalaje: empaquetado en caja | 174.68 | 100 | AA | PCB Connectors (PCC) | AAC | AACAKH | 50 | 50 | NO | PC |  | 4,67 | G | 76 | 88 | 140 | MM | 4046356693783 | 85366990 | DE | EC002638 | Imagen | Catálogo
1096767 | MVSTBW 2,5/ 2-ST-5,08 YE | Conector para placa de circuito impreso | Conector de placa de circuito impreso, sección nominal: 2,5 mm², color: amarillo, corriente nominal: 12 A, tensión nominal (III/2): 320 V, superficie de contacto: Sn, tipo de conexión del contacto: Hembra, número de filas: 1, número de polos: 2, familia de artículos: MVSTBW 2,5/..-ST, paso: 5,08 mm, tipo de conexión: Conexión por tornillo con cápsula de tracción, forma de sujeción de tornillos: L Ranura longitudinal, dirección de conexión conductor/placa de circuito impreso: -90 °, gancho de sujeción: - Gancho de sujeción, sistema enchufable: COMBICON MSTB 2,5, bloqueo: sin, tipo de sujeción: sin, tipo de embalaje: empaquetado en caja | 174.68 | 100 | AA | PCB Connectors (PCC) | AAC | AACAKH | 100 | 100 | NO | PC | F | 4,30 | G | 77 | 90 | 140 | MM | 4055626934624 | 85366990 | DE | EC002638 | Imagen | Catálogo
1720152 | MVSTBW 2,5/ 2-ST-5,08BDO20,19S | Conector para placa de circuito impreso | Conector de placa de circuito impreso, sección nominal: 2,5 mm², color: verde, corriente nominal: 12 A, tensión nominal (III/2): 320 V, superficie de contacto: Sn, tipo de conexión del contacto: Hembra, número de potenciales: 2, número de filas: 1, número de polos: 2, número de conexiones: 2, familia de artículos: MVSTBW 2,5/..-ST, paso: 5,08 mm, tipo de conexión: Conexión por tornillo con cápsula de tracción, forma de sujeción de tornillos: L Ranura longitudinal, dirección de conexión conductor/placa de circuito impreso: -90 °, gancho de sujeción: - Gancho de sujeción, sistema enchufable: COMBICON MSTB 2,5, bloqueo: sin, tipo de sujeción: sin, tipo de embalaje: empaquetado en caja | 180.7 | 100 | AA | PCB Connectors (PCC) | AAC | AACAKH | 50 | 1000 | NO | PC | F | 4,64 | G | 77 | 90 | 140 | MM | 4046356112185 | 85366990 | DE | EC002638 | Imagen | Catálogo
1968219 | MVSTBW 2,5/ 2-ST-5,08BK BD:1-2 | Conector para placa de circuito impreso | Conector de placa de circuito impreso, sección nominal: 2,5 mm², color: negro, corriente nominal: 12 A, tensión nominal (III/2): 320 V, superficie de contacto: Sn, tipo de conexión del contacto: Hembra, número de potenciales: 2, número de filas: 1, número de polos: 2, número de conexiones: 2, familia de artículos: MVSTBW 2,5/..-ST, paso: 5,08 mm, tipo de conexión: Conexión por tornillo con cápsula de tracción, forma de sujeción de tornillos: L Ranura longitudinal, dirección de conexión conductor/placa de circuito impreso: -90 °, gancho de sujeción: - Gancho de sujeción, sistema enchufable: COMBICON MSTB 2,5, bloqueo: sin, tipo de sujeción: sin, tipo de embalaje: empaquetado en caja | 191.34 | 100 | AA | PCB Connectors (PCC) | AAC | AACAKH | 50 | 50 | NO | PC | F | 4,49 | G | 77 | 90 | 140 | MM | 4017918921590 | 85366990 | DE | EC002638 | Imagen | Catálogo
1707767 | MVSTBW 2,5/ 2-ST-5,08BKBDWH:E | Conector para placa de circuito impreso | Conector de placa de circuito impreso, sección nominal: 2,5 mm², color: negro, corriente nominal: 12 A, tensión nominal (III/2): 320 V, superficie de contacto: Sn, tipo de conexión del contacto: Hembra, número de potenciales: 2, número de filas: 1, número de polos: 2, número de conexiones: 2, familia de artículos: MVSTBW 2,5/..-ST, paso: 5,08 mm, tipo de conexión: Conexión por tornillo con cápsula de tracción, forma de sujeción de tornillos: L Ranura longitudinal, dirección de conexión conductor/placa de circuito impreso: -90 °, gancho de sujeción: - Gancho de sujeción, sistema enchufable: COMBICON MSTB 2,5, bloqueo: sin, tipo de sujeción: sin, tipo de embalaje: empaquetado en caja | 191.34 | 100 | AA | PCB Connectors (PCC) | AAC | AACAKH | 50 | 50 | NO | PC |  | 4,61 | G | 77 | 90 | 140 | MM | 4046356946193 | 85366990 | DE | EC002638 | Imagen | Catálogo
1857167 | MVSTBW 2,5/ 2-ST-5,08BKBDWHSO | Conector para placa de circuito impreso | Conector de placa de circuito impreso, sección nominal: 2,5 mm², color: negro, corriente nominal: 12 A, tensión nominal (III/2): 320 V, superficie de contacto: Sn, tipo de conexión del contacto: Hembra, número de potenciales: 2, número de filas: 1, número de polos: 2, número de conexiones: 2, familia de artículos: MVSTBW 2,5/..-ST, paso: 5,08 mm, tipo de conexión: Conexión por tornillo con cápsula de tracción, forma de sujeción de tornillos: L Ranura longitudinal, dirección de conexión conductor/placa de circuito impreso: -90 °, gancho de sujeción: - Gancho de sujeción, sistema enchufable: COMBICON MSTB 2,5, bloqueo: sin, tipo de sujeción: sin, tipo de embalaje: empaquetado en caja | 191.34 | 100 | AA | PCB Connectors (PCC) | AAC | AACAKH | 50 | 50 | NO | PC | F | 4,63 | G | 77 | 90 | 140 | MM | 4055626070155 | 85366990 | DE | EC002638 | Imagen | Catálogo
1709804 | MVSTBW 2,5/ 2-ST-5,08GYBD2CBSO | Conector para placa de circuito impreso | Conector de placa de circuito impreso, sección nominal: 2,5 mm², color: gris, corriente nominal: 12 A, tensión nominal (III/2): 320 V, superficie de contacto: Sn, tipo de conexión del contacto: Hembra, número de potenciales: 2, número de filas: 1, número de polos: 2, número de conexiones: 2, familia de artículos: MVSTBW 2,5/..-ST, paso: 5,08 mm, tipo de conexión: Conexión por tornillo con cápsula de tracción, forma de sujeción de tornillos: L Ranura longitudinal, dirección de conexión conductor/placa de circuito impreso: -90 °, gancho de sujeción: - Gancho de sujeción, sistema enchufable: COMBICON MSTB 2,5, bloqueo: sin, tipo de sujeción: sin, tipo de embalaje: empaquetado en caja | 191.34 | 100 | AA | PCB Connectors (PCC) | AAC | AACAKH | 50 | 50 | NO | PC |  | 4,59 | G | 76 | 88 | 140 | MM | 4055626204871 | 85366990 | DE | EC002638 | Imagen | Catálogo
1709803 | MVSTBW 2,5/ 2-ST-5,08GYBD2T1SO | Conector para placa de circuito impreso | Conector de placa de circuito impreso, sección nominal: 2,5 mm², color: gris, corriente nominal: 12 A, tensión nominal (III/2): 320 V, superficie de contacto: Sn, tipo de conexión del contacto: Hembra, número de potenciales: 2, número de filas: 1, número de polos: 2, número de conexiones: 2, familia de artículos: MVSTBW 2,5/..-ST, paso: 5,08 mm, tipo de conexión: Conexión por tornillo con cápsula de tracción, forma de sujeción de tornillos: L Ranura longitudinal, dirección de conexión conductor/placa de circuito impreso: -90 °, gancho de sujeción: - Gancho de sujeción, sistema enchufable: COMBICON MSTB 2,5, bloqueo: sin, tipo de sujeción: sin, tipo de embalaje: empaquetado en caja | 191.34 | 100 | AA | PCB Connectors (PCC) | AAC | AACAKH | 50 | 50 | NO | PC | F | 4,56 | G | 77 | 90 | 140 | MM | 4055626204864 | 85366990 | DE | EC002638 | Imagen | Catálogo
1700143 | MVSTBW 2,5/ 2-STEH KMGY LUB | Conector para placa de circuito impreso | Conector de placa de circuito impreso, sección nominal: 2,5 mm², color: gris claro, corriente nominal: 12 A, tensión nominal (III/2): 320 V, superficie de contacto: Sn, tipo de conexión del contacto: Hembra, número de potenciales: 2, número de filas: 1, número de polos: 2, número de conexiones: 2, familia de artículos: MVSTBW 2,5/..-STEH, paso: 5 mm, tipo de conexión: Conexión por tornillo con cápsula de tracción, forma de sujeción de tornillos: L Ranura longitudinal, dirección de conexión conductor/placa de circuito impreso: -90 °, gancho de sujeción: - Gancho de sujeción, sistema enchufable: COMBICON MSTB 2,5, bloqueo: sin, tipo de sujeción: sin, tipo de embalaje: empaquetado en caja | 532.57 | 100 | AA | PCB Connectors (PCC) | AAC | AACAJI | 50 | 50 | NO | PC | F | 5,07 | G | 66 | 92 | 103 | MM | 4017918993962 | 85366990 | DE | EC002638 | Imagen | Catálogo
1835287 | MVSTBW 2,5/ 2-STF | Conector para placa de circuito impreso | Conector de placa de circuito impreso, sección nominal: 2,5 mm², color: verde, corriente nominal: 12 A, tensión nominal (III/2): 320 V, superficie de contacto: Sn, tipo de conexión del contacto: Hembra, número de potenciales: 2, número de filas: 1, número de polos: 2, número de conexiones: 2, familia de artículos: MVSTBW 2,5/..-STF, paso: 5 mm, tipo de conexión: Conexión por tornillo con cápsula de tracción, forma de sujeción de tornillos: L Ranura longitudinal, dirección de conexión conductor/placa de circuito impreso: -90 °, gancho de sujeción: - Gancho de sujeción, sistema enchufable: COMBICON MSTB 2,5, bloqueo: Bloqueo por tornillo, tipo de sujeción: Sujeción aérea (tornillo), tipo de embalaje: empaquetado en caja | 188.96 | 100 | AA | PCB Connectors (PCC) | AAC | AACAJJ | 50 | 50 | NO | PC |  | 5,50 | G | 77 | 90 | 140 | MM | 4017918103262 | 85366990 | DE | EC002638 | Imagen | Catálogo
1705555 | MVSTBW 2,5/ 2-STF BD2:1,2 | Conector para placa de circuito impreso | Conector de placa de circuito impreso, sección nominal: 2,5 mm², color: verde, corriente nominal: 12 A, tensión nominal (III/2): 320 V, superficie de contacto: Sn, tipo de conexión del contacto: Hembra, número de potenciales: 2, número de filas: 1, número de polos: 2, número de conexiones: 2, familia de artículos: MVSTBW 2,5/..-STF, paso: 5 mm, tipo de conexión: Conexión por tornillo con cápsula de tracción, forma de sujeción de tornillos: L Ranura longitudinal, dirección de conexión conductor/placa de circuito impreso: -90 °, gancho de sujeción: - Gancho de sujeción, sistema enchufable: COMBICON MSTB 2,5, bloqueo: Bloqueo por tornillo, tipo de sujeción: Sujeción aérea (tornillo), tipo de embalaje: empaquetado en caja | 200.86 | 100 | AA | PCB Connectors (PCC) | AAC | AACAJJ | 50 | 50 | NO | PC | F | 5,61 | G | 77 | 90 | 140 | MM | 4046356772686 | 85366990 | DE | EC002638 | Imagen | Catálogo
1891541 | MVSTBW 2,5/ 2-STF BK | PCB connector | PCB connector, nominal cross section: 2.5 mm², color: black, nominal current: 12 A, rated voltage (III/2): 320 V, contact surface: Sn, contact connection type: Socket, number of rows: 1, number of positions: 2, product range: MVSTBW 2,5/..-STF, pitch: 5 mm, connection method: Screw connection with tension sleeve, screw head form: L Slotted, conductor/PCB connection direction: -90 °, locking clip: - Locking clip, plug-in system: COMBICON MSTB 2,5, locking: Screw locking mechanism, mounting method: Screw flange, type of packaging: packed in cardboard | 188.96 | 100 | AA | PCB Connectors (PCC) | AAC | AACAJJ | 50 | 1000 | NO | PC | F | 5,50 | g | 0 | 0 | 0 | 0 | 4067923565814 | 85366990 | DE |  |  | Catálogo
1834903 | MVSTBW 2,5/ 2-STF-5,08 | Conector para placa de circuito impreso | Conector de placa de circuito impreso, sección nominal: 2,5 mm², color: verde, corriente nominal: 12 A, tensión nominal (III/2): 320 V, superficie de contacto: Sn, tipo de conexión del contacto: Hembra, número de potenciales: 2, número de filas: 1, número de polos: 2, número de conexiones: 2, familia de artículos: MVSTBW 2,5/..-STF, paso: 5,08 mm, tipo de conexión: Conexión por tornillo con cápsula de tracción, forma de sujeción de tornillos: L Ranura longitudinal, dirección de conexión conductor/placa de circuito impreso: -90 °, gancho de sujeción: - Gancho de sujeción, sistema enchufable: COMBICON MSTB 2,5, bloqueo: Bloqueo por tornillo, tipo de sujeción: Sujeción aérea (tornillo), tipo de embalaje: empaquetado en caja | 188.96 | 100 | AA | PCB Connectors (PCC) | AAC | AACAKI | 50 | 50 | NO | PC |  | 5,63 | G | 76 | 89 | 140 | MM | 4017918102166 | 85366990 | DE | EC002638 | Imagen | Catálogo
1726004 | MVSTBW 2,5/ 2-STF-5,08 BK | Conector para placa de circuito impreso | Conector de placa de circuito impreso, sección nominal: 2,5 mm², color: negro, corriente nominal: 12 A, tensión nominal (III/2): 320 V, superficie de contacto: Sn, tipo de conexión del contacto: Hembra, número de potenciales: 2, número de filas: 1, número de polos: 2, número de conexiones: 2, familia de artículos: MVSTBW 2,5/..-STF, paso: 5,08 mm, tipo de conexión: Conexión por tornillo con cápsula de tracción, forma de sujeción de tornillos: L Ranura longitudinal, dirección de conexión conductor/placa de circuito impreso: -90 °, gancho de sujeción: - Gancho de sujeción, sistema enchufable: COMBICON MSTB 2,5, bloqueo: Bloqueo por tornillo, tipo de sujeción: Sujeción aérea (tornillo), tipo de embalaje: empaquetado en caja | 188.96 | 100 | AA | PCB Connectors (PCC) | AAC | AACAKI | 50 | 50 | NO | PC | F | 5,61 | G | 77 | 90 | 140 | MM | 4046356129688 | 85366990 | DE | EC002638 | Imagen | Catálogo
1809788 | MVSTBW 2,5/ 2-STF-5,08 EX | Conector para placa de circuito impreso | Conector de placa de circuito impreso, sección nominal: 2,5 mm², color: verde, corriente nominal: 12 A, superficie de contacto: Sn, tipo de conexión del contacto: Hembra, número de potenciales: 2, número de filas: 1, número de polos: 2, número de conexiones: 2, familia de artículos: MVSTBW 2,5/..-STF-EX, paso: 5,08 mm, tipo de conexión: Conexión por tornillo con cápsula de tracción, forma de sujeción de tornillos: L Ranura longitudinal, dirección de conexión conductor/placa de circuito impreso: -90 °, gancho de sujeción: - Gancho de sujeción, sistema enchufable: COMBICON MSTB 2,5 EX, bloqueo: Bloqueo por tornillo, tipo de sujeción: Sujeción aérea (tornillo), tipo de embalaje: empaquetado en caja | 239.57 | 100 | AA | PCB Connectors (PCC) | AAC | AACAKN | 50 | 50 | NO | PC | F | 5,66 | G | 77 | 90 | 140 | MM | 4046356705288 | 85366990 | DE | EC002638 | Imagen | Catálogo
1792537 | MVSTBW 2,5/ 3-ST | Conector para placa de circuito impreso | Conector de placa de circuito impreso, sección nominal: 2,5 mm², color: verde, corriente nominal: 12 A, tensión nominal (III/2): 320 V, superficie de contacto: Sn, tipo de conexión del contacto: Hembra, número de potenciales: 3, número de filas: 1, número de polos: 3, número de conexiones: 3, familia de artículos: MVSTBW 2,5/..-ST, paso: 5 mm, tipo de conexión: Conexión por tornillo con cápsula de tracción, forma de sujeción de tornillos: L Ranura longitudinal, dirección de conexión conductor/placa de circuito impreso: -90 °, gancho de sujeción: - Gancho de sujeción, sistema enchufable: COMBICON MSTB 2,5, bloqueo: sin, tipo de sujeción: sin, tipo de embalaje: empaquetado en caja | 259.05 | 100 | AA | PCB Connectors (PCC) | AAC | AACAJH | 100 | 100 | NO | PC |  | 6,46 | G | 83 | 121 | 141 | MM | 4017918044961 | 85366990 | DE | EC002638 | Imagen | Catálogo
1841814 | MVSTBW 2,5/ 3-ST 7035 BDWH:24- | Conector para placa de circuito impreso | Conector de placa de circuito impreso, sección nominal: 2,5 mm², color: gris claro, corriente nominal: 12 A, tensión nominal (III/2): 320 V, superficie de contacto: Sn, tipo de conexión del contacto: Hembra, número de potenciales: 3, número de filas: 1, número de polos: 3, número de conexiones: 3, familia de artículos: MVSTBW 2,5/..-ST, paso: 5 mm, tipo de conexión: Conexión por tornillo con cápsula de tracción, forma de sujeción de tornillos: L Ranura longitudinal, dirección de conexión conductor/placa de circuito impreso: -90 °, gancho de sujeción: - Gancho de sujeción, sistema enchufable: COMBICON MSTB 2,5, bloqueo: sin, tipo de sujeción: sin, tipo de embalaje: empaquetado en caja | 271.07 | 100 | AA | PCB Connectors (PCC) | AAC | AACAJH | 50 | 50 | NO | PC |  | 6,67 | G | 77 | 90 | 140 | MM | 4046356915861 | 85366990 | DE | EC002638 | Imagen | Catálogo
1787597 | MVSTBW 2,5/ 3-ST AU | Conector para placa de circuito impreso | Conector de placa de circuito impreso, sección nominal: 2,5 mm², color: verde, corriente nominal: 12 A, tensión nominal (III/2): 320 V, superficie de contacto: Au, tipo de conexión del contacto: Hembra, número de potenciales: 3, número de filas: 1, número de polos: 3, número de conexiones: 3, familia de artículos: MVSTBW 2,5/..-ST, paso: 5 mm, tipo de conexión: Conexión por tornillo con cápsula de tracción, forma de sujeción de tornillos: L Ranura longitudinal, dirección de conexión conductor/placa de circuito impreso: -90 °, gancho de sujeción: - Gancho de sujeción, sistema enchufable: COMBICON MSTB 2,5, bloqueo: sin, tipo de sujeción: sin, tipo de embalaje: empaquetado en caja | 471.97 | 100 | AA | PCB Connectors (PCC) | AAC | AACAJH | 50 | 50 | NO | PC | F | 6,66 | G | 77 | 90 | 140 | MM | 4017918924072 | 85366990 | DE | EC002638 | Imagen | Catálogo
1859412 | MVSTBW 2,5/ 3-ST BD:1-3 | Conector para placa de circuito impreso | Conector de placa de circuito impreso, sección nominal: 2,5 mm², color: verde, corriente nominal: 12 A, tensión nominal (III/2): 320 V, superficie de contacto: Sn, tipo de conexión del contacto: Hembra, número de potenciales: 3, número de filas: 1, número de polos: 3, número de conexiones: 3, familia de artículos: MVSTBW 2,5/..-ST, paso: 5 mm, tipo de conexión: Conexión por tornillo con cápsula de tracción, forma de sujeción de tornillos: L Ranura longitudinal, dirección de conexión conductor/placa de circuito impreso: -90 °, gancho de sujeción: - Gancho de sujeción, sistema enchufable: COMBICON MSTB 2,5, bloqueo: sin, tipo de sujeción: sin, tipo de embalaje: empaquetado en caja | 276.9 | 100 | AA | PCB Connectors (PCC) | AAC | AACAJH | 50 | 50 | NO | PC | F | 6,68 | G | 77 | 90 | 140 | MM | 4017918265366 | 85366990 | DE | EC002638 | Imagen | Catálogo
1882010 | MVSTBW 2,5/ 3-ST BD:18-16 SO | Conector para placa de circuito impreso | Conector de placa de circuito impreso, sección nominal: 2,5 mm², color: verde, corriente nominal: 12 A, tensión nominal (III/2): 320 V, superficie de contacto: Sn, tipo de conexión del contacto: Hembra, número de potenciales: 3, número de filas: 1, número de polos: 3, número de conexiones: 3, familia de artículos: MVSTBW 2,5/..-ST, paso: 5 mm, tipo de conexión: Conexión por tornillo con cápsula de tracción, forma de sujeción de tornillos: L Ranura longitudinal, dirección de conexión conductor/placa de circuito impreso: -90 °, gancho de sujeción: - Gancho de sujeción, sistema enchufable: COMBICON MSTB 2,5, bloqueo: sin, tipo de sujeción: sin, tipo de embalaje: empaquetado en caja | 276.9 | 100 | AA | PCB Connectors (PCC) | AAC | AACAJH | 50 | 50 | NO | PC | F | 6,69 | G | 76 | 89 | 140 | MM | 4017918341589 | 85366990 | DE | EC002638 | Imagen | Catálogo
1703746 | MVSTBW 2,5/ 3-ST BD2:29-27 SO | Conector para placa de circuito impreso | Conector de placa de circuito impreso, sección nominal: 2,5 mm², color: verde, corriente nominal: 12 A, tensión nominal (III/2): 320 V, superficie de contacto: Sn, tipo de conexión del contacto: Hembra, número de potenciales: 3, número de filas: 1, número de polos: 3, número de conexiones: 3, familia de artículos: MVSTBW 2,5/..-ST, paso: 5 mm, tipo de conexión: Conexión por tornillo con cápsula de tracción, forma de sujeción de tornillos: L Ranura longitudinal, dirección de conexión conductor/placa de circuito impreso: -90 °, gancho de sujeción: - Gancho de sujeción, sistema enchufable: COMBICON MSTB 2,5, bloqueo: sin, tipo de sujeción: sin, tipo de embalaje: empaquetado en caja | 284.05 | 100 | AA | PCB Connectors (PCC) | AAC | AACAJH | 50 | 50 | NO | PC | F | 6,67 | G | 77 | 90 | 140 | MM | 4046356663717 | 85366990 | DE | EC002638 | Imagen | Catálogo
1740877 | MVSTBW 2,5/ 3-ST BK | Conector para placa de circuito impreso | Conector de placa de circuito impreso, sección nominal: 2,5 mm², color: negro, corriente nominal: 12 A, tensión nominal (III/2): 320 V, superficie de contacto: Sn, tipo de conexión del contacto: Hembra, número de potenciales: 3, número de filas: 1, número de polos: 3, número de conexiones: 3, familia de artículos: MVSTBW 2,5/..-ST, paso: 5 mm, tipo de conexión: Conexión por tornillo con cápsula de tracción, forma de sujeción de tornillos: L Ranura longitudinal, dirección de conexión conductor/placa de circuito impreso: -90 °, gancho de sujeción: - Gancho de sujeción, sistema enchufable: COMBICON MSTB 2,5, bloqueo: sin, tipo de sujeción: sin, tipo de embalaje: empaquetado en caja | 259.05 | 100 | AA | PCB Connectors (PCC) | AAC | AACAJH | 50 | 50 | NO | PC |  | 6,55 | G | 76 | 88 | 140 | MM | 4017918215545 | 85366990 | DE | EC002638 | Imagen | Catálogo
1702920 | MVSTBW 2,5/ 3-ST BK BDWH:+,- | Conector para placa de circuito impreso | Conector de placa de circuito impreso, sección nominal: 2,5 mm², color: negro, corriente nominal: 12 A, tensión nominal (III/2): 320 V, superficie de contacto: Sn, tipo de conexión del contacto: Hembra, número de potenciales: 3, número de filas: 1, número de polos: 3, número de conexiones: 3, familia de artículos: MVSTBW 2,5/..-ST, paso: 5 mm, tipo de conexión: Conexión por tornillo con cápsula de tracción, forma de sujeción de tornillos: L Ranura longitudinal, dirección de conexión conductor/placa de circuito impreso: -90 °, gancho de sujeción: - Gancho de sujeción, sistema enchufable: COMBICON MSTB 2,5, bloqueo: sin, tipo de sujeción: sin, tipo de embalaje: empaquetado en caja | 284.05 | 100 | AA | PCB Connectors (PCC) | AAC | AACAJH | 100 | 1000 | NO | PC | F | 6,46 | G | 77 | 90 | 140 | MM | 4046356624749 | 85366990 | DE | EC002638 | Imagen | Catálogo
1841791 | MVSTBW 2,5/ 3-ST BKBDWH14-11 | Conector para placa de circuito impreso | Conector de placa de circuito impreso, sección nominal: 2,5 mm², color: negro, corriente nominal: 12 A, tensión nominal (III/2): 320 V, superficie de contacto: Sn, tipo de conexión del contacto: Hembra, número de potenciales: 3, número de filas: 1, número de polos: 3, número de conexiones: 3, familia de artículos: MVSTBW 2,5/..-ST, paso: 5 mm, tipo de conexión: Conexión por tornillo con cápsula de tracción, forma de sujeción de tornillos: L Ranura longitudinal, dirección de conexión conductor/placa de circuito impreso: -90 °, gancho de sujeción: - Gancho de sujeción, sistema enchufable: COMBICON MSTB 2,5, bloqueo: sin, tipo de sujeción: sin, tipo de embalaje: empaquetado en caja | 284.05 | 100 | AA | PCB Connectors (PCC) | AAC | AACAJH | 50 | 50 | NO | PC | F | 6,64 | G | 77 | 90 | 140 | MM | 4046356915847 | 85366990 | DE | EC002638 | Imagen | Catálogo
1839908 | MVSTBW 2,5/ 3-ST GY | Conector para placa de circuito impreso | Conector de placa de circuito impreso, sección nominal: 2,5 mm², color: gris, corriente nominal: 12 A, tensión nominal (III/2): 320 V, superficie de contacto: Sn, tipo de conexión del contacto: Hembra, número de potenciales: 3, número de filas: 1, número de polos: 3, número de conexiones: 3, familia de artículos: MVSTBW 2,5/..-ST, paso: 5 mm, tipo de conexión: Conexión por tornillo con cápsula de tracción, forma de sujeción de tornillos: L Ranura longitudinal, dirección de conexión conductor/placa de circuito impreso: -90 °, gancho de sujeción: - Gancho de sujeción, sistema enchufable: COMBICON MSTB 2,5, bloqueo: sin, tipo de sujeción: sin, tipo de embalaje: empaquetado en caja | 259.05 | 100 | AA | PCB Connectors (PCC) | AAC | AACAJH | 50 | 50 | NO | PC |  | 6,60 | G | 77 | 90 | 140 | MM | 4017918227593 | 85366990 | DE | EC002638 | Imagen | Catálogo
1841801 | MVSTBW 2,5/ 3-ST GY BDWH:34-31 | Conector para placa de circuito impreso | Conector de placa de circuito impreso, sección nominal: 2,5 mm², color: gris, corriente nominal: 12 A, tensión nominal (III/2): 320 V, superficie de contacto: Sn, tipo de conexión del contacto: Hembra, número de potenciales: 3, número de filas: 1, número de polos: 3, número de conexiones: 3, familia de artículos: MVSTBW 2,5/..-ST, paso: 5 mm, tipo de conexión: Conexión por tornillo con cápsula de tracción, forma de sujeción de tornillos: L Ranura longitudinal, dirección de conexión conductor/placa de circuito impreso: -90 °, gancho de sujeción: - Gancho de sujeción, sistema enchufable: COMBICON MSTB 2,5, bloqueo: sin, tipo de sujeción: sin, tipo de embalaje: empaquetado en caja | 284.05 | 100 | AA | PCB Connectors (PCC) | AAC | AACAJH | 50 | 50 | NO | PC |  | 6,66 | G | 77 | 90 | 140 | MM | 4046356915854 | 85366990 | DE | EC002638 | Imagen | Catálogo
1085959 | MVSTBW 2,5/ 3-ST GY35 BD:-0V | Conector para placa de circuito impreso | Conector de placa de circuito impreso, sección nominal: 2,5 mm², color: gris claro, corriente nominal: 12 A, tensión nominal (III/2): 320 V, superficie de contacto: Sn, tipo de conexión del contacto: Hembra, número de filas: 1, número de polos: 3, familia de artículos: MVSTBW 2,5/..-ST, paso: 5 mm, tipo de conexión: Conexión por tornillo con cápsula de tracción, forma de sujeción de tornillos: L Ranura longitudinal, dirección de conexión conductor/placa de circuito impreso: -90 °, gancho de sujeción: - Gancho de sujeción, sistema enchufable: COMBICON MSTB 2,5, bloqueo: sin, tipo de sujeción: sin, tipo de embalaje: empaquetado en caja | 284.05 | 100 | AA | PCB Connectors (PCC) | AAC | AACAJH | 50 | 1000 | NO | PC | F | 6,67 | G | 77 | 90 | 140 | MM | 4055626876221 | 85366990 | DE | EC002638 | Imagen | Catálogo
1716769 | MVSTBW 2,5/ 3-ST GY35 BD:PE-L1 | Conector para placa de circuito impreso | Conector de placa de circuito impreso, sección nominal: 2,5 mm², color: gris claro, corriente nominal: 12 A, tensión nominal (III/2): 320 V, superficie de contacto: Sn, tipo de conexión del contacto: Hembra, número de potenciales: 3, número de filas: 1, número de polos: 3, número de conexiones: 3, familia de artículos: MVSTBW 2,5/..-ST, paso: 5 mm, tipo de conexión: Conexión por tornillo con cápsula de tracción, forma de sujeción de tornillos: L Ranura longitudinal, dirección de conexión conductor/placa de circuito impreso: -90 °, gancho de sujeción: - Gancho de sujeción, sistema enchufable: COMBICON MSTB 2,5, bloqueo: sin, tipo de sujeción: sin, tipo de embalaje: empaquetado en caja | 284.05 | 100 | AA | PCB Connectors (PCC) | AAC | AACAJH | 50 | 50 | NO | PC | F | 6,62 | G | 77 | 90 | 140 | MM | 4055626457871 | 85366990 | DE | EC002638 | Imagen | Catálogo
1708793 | MVSTBW 2,5/ 3-ST GY7035 | Conector para placa de circuito impreso | Conector de placa de circuito impreso, sección nominal: 2,5 mm², color: gris claro, corriente nominal: 12 A, tensión nominal (III/2): 320 V, superficie de contacto: Sn, tipo de conexión del contacto: Hembra, número de potenciales: 3, número de filas: 1, número de polos: 3, número de conexiones: 3, familia de artículos: MVSTBW 2,5/..-ST, paso: 5 mm, tipo de conexión: Conexión por tornillo con cápsula de tracción, forma de sujeción de tornillos: L Ranura longitudinal, dirección de conexión conductor/placa de circuito impreso: -90 °, gancho de sujeción: - Gancho de sujeción, sistema enchufable: COMBICON MSTB 2,5, bloqueo: sin, tipo de sujeción: sin, tipo de embalaje: empaquetado en caja | 259.05 | 100 | AA | PCB Connectors (PCC) | AAC | AACAJH | 50 | 50 | NO | PC | F | 6,64 | G | 77 | 90 | 140 | MM | 4055626021492 | 85366990 | DE | EC002638 | Imagen | Catálogo
1937745 | MVSTBW 2,5/ 3-ST KMGY | Conector para placa de circuito impreso | Conector de placa de circuito impreso, sección nominal: 2,5 mm², color: gris claro, corriente nominal: 12 A, tensión nominal (III/2): 320 V, superficie de contacto: Sn, tipo de conexión del contacto: Hembra, número de potenciales: 3, número de filas: 1, número de polos: 3, número de conexiones: 3, familia de artículos: MVSTBW 2,5/..-ST, paso: 5 mm, tipo de conexión: Conexión por tornillo con cápsula de tracción, forma de sujeción de tornillos: L Ranura longitudinal, dirección de conexión conductor/placa de circuito impreso: -90 °, gancho de sujeción: - Gancho de sujeción, sistema enchufable: COMBICON MSTB 2,5, bloqueo: sin, tipo de sujeción: sin, tipo de embalaje: empaquetado en caja | 259.05 | 100 | AA | PCB Connectors (PCC) | AAC | AACAJH | 50 | 50 | NO | PC |  | 6,62 | G | 75 | 88 | 139 | MM | 4017918732547 | 85366990 | DE | EC002638 | Imagen | Catálogo
1792760 | MVSTBW 2,5/ 3-ST-5,08 | Conector para placa de circuito impreso | Conector de placa de circuito impreso, sección nominal: 2,5 mm², color: verde, corriente nominal: 12 A, tensión nominal (III/2): 320 V, superficie de contacto: Sn, tipo de conexión del contacto: Hembra, número de potenciales: 3, número de filas: 1, número de polos: 3, número de conexiones: 3, familia de artículos: MVSTBW 2,5/..-ST, paso: 5,08 mm, tipo de conexión: Conexión por tornillo con cápsula de tracción, forma de sujeción de tornillos: L Ranura longitudinal, dirección de conexión conductor/placa de circuito impreso: -90 °, gancho de sujeción: - Gancho de sujeción, sistema enchufable: COMBICON MSTB 2,5, bloqueo: sin, tipo de sujeción: sin, tipo de embalaje: empaquetado en caja | 259.05 | 100 | AA | PCB Connectors (PCC) | AAC | AACAKH | 100 | 100 | NO | PC |  | 6,50 | G | 83 | 121 | 141 | MM | 4017918045197 | 85366990 | DE | EC002638 | Imagen | Catálogo
1708405 | MVSTBW 2,5/ 3-ST-5,08 BD:23-25 | Conector para placa de circuito impreso | Conector de placa de circuito impreso, sección nominal: 2,5 mm², color: verde, corriente nominal: 12 A, tensión nominal (III/2): 320 V, superficie de contacto: Sn, tipo de conexión del contacto: Hembra, número de potenciales: 3, número de filas: 1, número de polos: 3, número de conexiones: 3, familia de artículos: MVSTBW 2,5/..-ST, paso: 5,08 mm, tipo de conexión: Conexión por tornillo con cápsula de tracción, forma de sujeción de tornillos: L Ranura longitudinal, dirección de conexión conductor/placa de circuito impreso: -90 °, gancho de sujeción: - Gancho de sujeción, sistema enchufable: COMBICON MSTB 2,5, bloqueo: sin, tipo de sujeción: sin, tipo de embalaje: empaquetado en caja | 276.9 | 100 | AA | PCB Connectors (PCC) | AAC | AACAKH | 50 | 50 | NO | PC | F | 6,73 | G | 77 | 90 | 140 | MM | 4046356996754 | 85366990 | DE | EC002638 | Imagen | Catálogo
1708406 | MVSTBW 2,5/ 3-ST-5,08 BD:26-28 | Conector para placa de circuito impreso | Conector de placa de circuito impreso, sección nominal: 2,5 mm², color: verde, corriente nominal: 12 A, tensión nominal (III/2): 320 V, superficie de contacto: Sn, tipo de conexión del contacto: Hembra, número de potenciales: 3, número de filas: 1, número de polos: 3, número de conexiones: 3, familia de artículos: MVSTBW 2,5/..-ST, paso: 5,08 mm, tipo de conexión: Conexión por tornillo con cápsula de tracción, forma de sujeción de tornillos: L Ranura longitudinal, dirección de conexión conductor/placa de circuito impreso: -90 °, gancho de sujeción: - Gancho de sujeción, sistema enchufable: COMBICON MSTB 2,5, bloqueo: sin, tipo de sujeción: sin, tipo de embalaje: empaquetado en caja | 276.9 | 100 | AA | PCB Connectors (PCC) | AAC | AACAKH | 50 | 50 | NO | PC | F | 6,74 | G | 77 | 90 | 140 | MM | 4046356996761 | 85366990 | DE | EC002638 | Imagen | Catálogo
1709202 | MVSTBW 2,5/ 3-ST-5,08 BD-ERDE | Conector para placa de circuito impreso | Conector de placa de circuito impreso, sección nominal: 2,5 mm², color: verde, corriente nominal: 12 A, tensión nominal (III/2): 320 V, superficie de contacto: Sn, tipo de conexión del contacto: Hembra, número de potenciales: 3, número de filas: 1, número de polos: 3, número de conexiones: 3, familia de artículos: MVSTBW 2,5/..-ST, paso: 5,08 mm, tipo de conexión: Conexión por tornillo con cápsula de tracción, forma de sujeción de tornillos: L Ranura longitudinal, dirección de conexión conductor/placa de circuito impreso: -90 °, gancho de sujeción: - Gancho de sujeción, sistema enchufable: COMBICON MSTB 2,5, bloqueo: sin, tipo de sujeción: sin, tipo de embalaje: empaquetado en caja | 276.9 | 100 | AA | PCB Connectors (PCC) | AAC | AACAKH | 50 | 50 | NO | PC |  | 6,57 | G | 75 | 89 | 140 | MM | 4055626053240 | 85366990 | DE | EC002638 | Imagen | Catálogo
1786785 | MVSTBW 2,5/ 3-ST-5,08 BDWH14SO | Conector para placa de circuito impreso | Conector de placa de circuito impreso, sección nominal: 2,5 mm², color: verde, corriente nominal: 12 A, tensión nominal (III/2): 320 V, superficie de contacto: Sn, tipo de conexión del contacto: Hembra, número de potenciales: 3, número de filas: 1, número de polos: 3, número de conexiones: 3, familia de artículos: MVSTBW 2,5/..-ST, paso: 5,08 mm, tipo de conexión: Conexión por tornillo con cápsula de tracción, forma de sujeción de tornillos: L Ranura longitudinal, dirección de conexión conductor/placa de circuito impreso: -90 °, gancho de sujeción: - Gancho de sujeción, sistema enchufable: COMBICON MSTB 2,5, bloqueo: sin, tipo de sujeción: sin, tipo de embalaje: empaquetado en caja | 284.05 | 100 | AA | PCB Connectors (PCC) | AAC | AACAKH | 50 | 50 | NO | PC | F | 6,68 | G | 77 | 90 | 140 | MM | 4046356580267 | 85366990 | DE | EC002638 | Imagen | Catálogo
1836914 | MVSTBW 2,5/ 3-ST-5,08 BK | Conector para placa de circuito impreso | Conector de placa de circuito impreso, sección nominal: 2,5 mm², color: negro, corriente nominal: 12 A, tensión nominal (III/2): 320 V, superficie de contacto: Sn, tipo de conexión del contacto: Hembra, número de potenciales: 3, número de filas: 1, número de polos: 3, número de conexiones: 3, familia de artículos: MVSTBW 2,5/..-ST, paso: 5,08 mm, tipo de conexión: Conexión por tornillo con cápsula de tracción, forma de sujeción de tornillos: L Ranura longitudinal, dirección de conexión conductor/placa de circuito impreso: -90 °, gancho de sujeción: - Gancho de sujeción, sistema enchufable: COMBICON MSTB 2,5, bloqueo: sin, tipo de sujeción: sin, tipo de embalaje: empaquetado en caja | 259.05 | 100 | AA | PCB Connectors (PCC) | AAC | AACAKH | 50 | 50 | NO | PC |  | 6,67 | G | 76 | 88 | 139 | MM | 4017918220556 | 85366990 | DE | EC002638 | Imagen | Catálogo
1079452 | MVSTBW 2,5/ 3-ST-5,08 BKBDWHA2 | Conector para placa de circuito impreso | Conector de placa de circuito impreso, sección nominal: 2,5 mm², color: negro, corriente nominal: 12 A, tensión nominal (III/2): 320 V, superficie de contacto: Sn, tipo de conexión del contacto: Hembra, número de filas: 1, número de polos: 3, familia de artículos: MVSTBW 2,5/..-ST, paso: 5,08 mm, tipo de conexión: Conexión por tornillo con cápsula de tracción, forma de sujeción de tornillos: L Ranura longitudinal, dirección de conexión conductor/placa de circuito impreso: -90 °, gancho de sujeción: - Gancho de sujeción, sistema enchufable: COMBICON MSTB 2,5, bloqueo: sin, tipo de sujeción: sin, tipo de embalaje: empaquetado en caja | 266.05 | 100 | AA | PCB Connectors (PCC) | AAC | AACAKH | 100 | 1000 | NO | PC | F | 5,05 | G | 77 | 90 | 140 | MM | 4055626799803 | 85366990 | DE | EC002638 | Imagen | Catálogo
1784066 | MVSTBW 2,5/ 3-ST-5,08 BU | Conector para placa de circuito impreso | Conector de placa de circuito impreso, sección nominal: 2,5 mm², color: azul, corriente nominal: 12 A, tensión nominal (III/2): 320 V, superficie de contacto: Sn, tipo de conexión del contacto: Hembra, número de potenciales: 3, número de filas: 1, número de polos: 3, número de conexiones: 3, familia de artículos: MVSTBW 2,5/..-ST, paso: 5,08 mm, tipo de conexión: Conexión por tornillo con cápsula de tracción, forma de sujeción de tornillos: L Ranura longitudinal, dirección de conexión conductor/placa de circuito impreso: -90 °, gancho de sujeción: - Gancho de sujeción, sistema enchufable: COMBICON MSTB 2,5, bloqueo: sin, tipo de sujeción: sin, tipo de embalaje: empaquetado en caja | 259.05 | 100 | AA | PCB Connectors (PCC) | AAC | AACAKH | 50 | 50 | NO | PC | F | 6,65 | G | 77 | 90 | 140 | MM | 4055626300030 | 85366990 | DE | EC002638 | Imagen | Catálogo
1783685 | MVSTBW 2,5/ 3-ST-5,08 GY | Conector para placa de circuito impreso | Conector de placa de circuito impreso, sección nominal: 2,5 mm², color: gris, corriente nominal: 12 A, tensión nominal (III/2): 320 V, superficie de contacto: Sn, tipo de conexión del contacto: Hembra, número de potenciales: 3, número de filas: 1, número de polos: 3, número de conexiones: 3, familia de artículos: MVSTBW 2,5/..-ST, paso: 5,08 mm, tipo de conexión: Conexión por tornillo con cápsula de tracción, forma de sujeción de tornillos: L Ranura longitudinal, dirección de conexión conductor/placa de circuito impreso: -90 °, gancho de sujeción: - Gancho de sujeción, sistema enchufable: COMBICON MSTB 2,5, bloqueo: sin, tipo de sujeción: sin, tipo de embalaje: empaquetado en caja | 259.05 | 100 | AA | PCB Connectors (PCC) | AAC | AACAKH | 50 | 50 | NO | PC | F | 6,70 | G | 77 | 90 | 140 | MM | 4017918217044 | 85366990 | DE | EC002638 | Imagen | Catálogo
1056333 | MVSTBW 2,5/ 3-ST-5,08 GY H1L | Conector para placa de circuito impreso | Conector de placa de circuito impreso, sección nominal: 2,5 mm², color: gris, corriente nominal: 12 A, tensión nominal (III/2): 320 V, superficie de contacto: Sn, tipo de conexión del contacto: Hembra, número de filas: 1, número de polos: 3, familia de artículos: MVSTBW 2,5/..-ST, paso: 5,08 mm, tipo de conexión: Conexión por tornillo con cápsula de tracción, forma de sujeción de tornillos: H1L Philipps-Recess con ranura longitudinal, dirección de conexión conductor/placa de circuito impreso: -90 °, gancho de sujeción: - Gancho de sujeción, sistema enchufable: COMBICON MSTB 2,5, bloqueo: sin, tipo de sujeción: sin, tipo de embalaje: empaquetado en caja | 288.7 | 100 | AA | PCB Connectors (PCC) | AAC | AACAKH | 50 | 50 | NO | PC | F | 6,50 | G | 77 | 90 | 140 | MM | 4055626694870 | 85366990 | DE | EC002638 | Imagen | Catálogo
1703207 | MVSTBW 2,5/ 3-ST-5,08 GY7035 | Conector para placa de circuito impreso | Conector de placa de circuito impreso, sección nominal: 2,5 mm², color: gris claro, corriente nominal: 12 A, tensión nominal (III/2): 320 V, superficie de contacto: Sn, tipo de conexión del contacto: Hembra, número de potenciales: 3, número de filas: 1, número de polos: 3, número de conexiones: 3, familia de artículos: MVSTBW 2,5/..-ST, paso: 5,08 mm, tipo de conexión: Conexión por tornillo con cápsula de tracción, forma de sujeción de tornillos: L Ranura longitudinal, dirección de conexión conductor/placa de circuito impreso: -90 °, gancho de sujeción: - Gancho de sujeción, sistema enchufable: COMBICON MSTB 2,5, bloqueo: sin, tipo de sujeción: sin, tipo de embalaje: empaquetado en caja | 259.05 | 100 | AA | PCB Connectors (PCC) | AAC | AACAKH | 50 | 50 | NO | PC | F | 6,69 | G | 77 | 90 | 140 | MM | 4046356643405 | 85366990 | DE | EC002638 | Imagen | Catálogo
1806066 | MVSTBW 2,5/ 3-ST-5,08 OG | Conector para placa de circuito impreso | Conector de placa de circuito impreso, sección nominal: 2,5 mm², color: naranja, corriente nominal: 12 A, tensión nominal (III/2): 320 V, superficie de contacto: Sn, tipo de conexión del contacto: Hembra, número de potenciales: 3, número de filas: 1, número de polos: 3, número de conexiones: 3, familia de artículos: MVSTBW 2,5/..-ST, paso: 5,08 mm, tipo de conexión: Conexión por tornillo con cápsula de tracción, forma de sujeción de tornillos: L Ranura longitudinal, dirección de conexión conductor/placa de circuito impreso: -90 °, gancho de sujeción: - Gancho de sujeción, sistema enchufable: COMBICON MSTB 2,5, bloqueo: sin, tipo de sujeción: sin, tipo de embalaje: empaquetado en caja | 259.05 | 100 | AA | PCB Connectors (PCC) | AAC | AACAKH | 50 | 50 | NO | PC | F | 6,73 | G | 77 | 90 | 140 | MM | 4046356689434 | 85366990 | DE | EC002638 | Imagen | Catálogo
1826017 | MVSTBW 2,5/ 3-ST-5,08 PA1,3 | Conector para placa de circuito impreso | Conector de placa de circuito impreso, sección nominal: 2,5 mm², color: verde, corriente nominal: 12 A, tensión nominal (III/2): 320 V, superficie de contacto: Sn, tipo de conexión del contacto: Hembra, número de potenciales: 2, número de filas: 1, número de polos: 3, número de conexiones: 2, familia de artículos: MVSTBW 2,5/..-ST, paso: 5,08 mm, tipo de conexión: Conexión por tornillo con cápsula de tracción, forma de sujeción de tornillos: L Ranura longitudinal, dirección de conexión conductor/placa de circuito impreso: -90 °, gancho de sujeción: - Gancho de sujeción, sistema enchufable: COMBICON MSTB 2,5, bloqueo: sin, tipo de sujeción: sin, tipo de embalaje: empaquetado en caja | 229.67 | 100 | AA | PCB Connectors (PCC) | AAC | AACAKH | 50 | 50 | NO | PC |  | 5,35 | G | 77 | 90 | 140 | MM | 4046356856478 | 85366990 | DE | EC002638 | Imagen | Catálogo
1805300 | MVSTBW 2,5/ 3-ST-5,08 RD | Conector para placa de circuito impreso | Conector de placa de circuito impreso, sección nominal: 2,5 mm², color: rojo, corriente nominal: 12 A, tensión nominal (III/2): 320 V, superficie de contacto: Sn, tipo de conexión del contacto: Hembra, número de potenciales: 3, número de filas: 1, número de polos: 3, número de conexiones: 3, familia de artículos: MVSTBW 2,5/..-ST, paso: 5,08 mm, tipo de conexión: Conexión por tornillo con cápsula de tracción, forma de sujeción de tornillos: L Ranura longitudinal, dirección de conexión conductor/placa de circuito impreso: -90 °, gancho de sujeción: - Gancho de sujeción, sistema enchufable: COMBICON MSTB 2,5, bloqueo: sin, tipo de sujeción: sin, tipo de embalaje: empaquetado en caja | 259.05 | 100 | AA | PCB Connectors (PCC) | AAC | AACAKH | 50 | 50 | NO | PC | F | 6,76 | G | 77 | 90 | 140 | MM | 4046356671590 | 85366990 | DE | EC002638 | Imagen | Catálogo
1744921 | MVSTBW 2,5/ 3-ST-5,08BDOG-G1SO | Conector para placa de circuito impreso | Conector de placa de circuito impreso, sección nominal: 2,5 mm², color: verde, corriente nominal: 12 A, tensión nominal (III/2): 320 V, superficie de contacto: Sn, tipo de conexión del contacto: Hembra, número de potenciales: 2, número de filas: 1, número de polos: 2, número de conexiones: 2, familia de artículos: MVSTBW 2,5/..-ST, paso: 5,08 mm, tipo de conexión: Conexión por tornillo con cápsula de tracción, forma de sujeción de tornillos: L Ranura longitudinal, dirección de conexión conductor/placa de circuito impreso: -90 °, gancho de sujeción: - Gancho de sujeción, sistema enchufable: COMBICON MSTB 2,5, bloqueo: sin, tipo de sujeción: sin, tipo de embalaje: empaquetado en caja | 265.16 | 100 | AA | PCB Connectors (PCC) | AAC | AACAKH | 50 | 50 | NO | PC | F | 6,72 | G | 77 | 90 | 140 | MM | 4046356307307 | 85366990 | DE | EC002638 | Imagen | Catálogo
1701641 | MVSTBW 2,5/ 3-ST-5,08BDWHNZ230 | Conector para placa de circuito impreso | Conector de placa de circuito impreso, sección nominal: 2,5 mm², color: verde, corriente nominal: 12 A, tensión nominal (III/2): 320 V, superficie de contacto: Sn, tipo de conexión del contacto: Hembra, número de potenciales: 3, número de filas: 1, número de polos: 3, número de conexiones: 3, familia de artículos: MVSTBW 2,5/..-ST, paso: 5,08 mm, tipo de conexión: Conexión por tornillo con cápsula de tracción, forma de sujeción de tornillos: L Ranura longitudinal, dirección de conexión conductor/placa de circuito impreso: -90 °, gancho de sujeción: - Gancho de sujeción, sistema enchufable: COMBICON MSTB 2,5, bloqueo: sin, tipo de sujeción: sin, tipo de embalaje: empaquetado en caja | 284.05 | 100 | AA | PCB Connectors (PCC) | AAC | AACAKH | 50 | 50 | NO | PC | F | 6,77 | G | 77 | 90 | 140 | MM | 4046356553261 | 85366990 | DE | EC002638 | Imagen | Catálogo
1707769 | MVSTBW 2,5/ 3-ST-5,08BK2PABDWH | Conector para placa de circuito impreso | Conector de placa de circuito impreso, sección nominal: 2,5 mm², color: negro, corriente nominal: 12 A, tensión nominal (III/2): 320 V, superficie de contacto: Sn, tipo de conexión del contacto: Hembra, número de potenciales: 2, número de filas: 1, número de polos: 3, número de conexiones: 2, familia de artículos: MVSTBW 2,5/..-ST, paso: 5,08 mm, tipo de conexión: Conexión por tornillo con cápsula de tracción, forma de sujeción de tornillos: L Ranura longitudinal, dirección de conexión conductor/placa de circuito impreso: -90 °, gancho de sujeción: - Gancho de sujeción, sistema enchufable: COMBICON MSTB 2,5, bloqueo: sin, tipo de sujeción: sin, tipo de embalaje: empaquetado en caja | 249.6 | 100 | AA | PCB Connectors (PCC) | AAC | AACAKH | 50 | 50 | NO | PC |  | 5,32 | G | 77 | 90 | 140 | MM | 4046356946131 | 85366990 | DE | EC002638 | Imagen | Catálogo
1542753 | MVSTBW 2,5/ 3-ST-5,08OGVPE100S | Conector para placa de circuito impreso | Conector de placa de circuito impreso, sección nominal: 2,5 mm², color: naranja, corriente nominal: 12 A, tensión nominal (III/2): 320 V, superficie de contacto: Sn, tipo de conexión del contacto: Hembra, número de filas: 1, número de polos: 3, familia de artículos: MVSTBW 2,5/..-ST, paso: 5,08 mm, tipo de conexión: Conexión por tornillo con cápsula de tracción, forma de sujeción de tornillos: L Ranura longitudinal, dirección de conexión conductor/placa de circuito impreso: -90 °, gancho de sujeción: - Gancho de sujeción, sistema enchufable: COMBICON MSTB 2,5, bloqueo: sin, tipo de sujeción: sin, tipo de embalaje: empaquetado en caja | 259.05 | 100 | AA | PCB Connectors (PCC) | AAC | AACAKH | 100 | 1000 | NO | PC | F | 6,50 | G | 83 | 121 | 141 | MM | 4067923015258 | 85366990 | DE | EC002638 | Imagen | Catálogo
1710353 | MVSTBW 2,5/ 3-STEH KMGY LUB | Conector para placa de circuito impreso | Conector de placa de circuito impreso, sección nominal: 2,5 mm², color: gris claro, corriente nominal: 12 A, tensión nominal (III/2): 320 V, superficie de contacto: Sn, tipo de conexión del contacto: Hembra, número de potenciales: 3, número de filas: 1, número de polos: 3, número de conexiones: 3, familia de artículos: MVSTBW 2,5/..-STEH, paso: 5 mm, tipo de conexión: Conexión por tornillo con cápsula de tracción, forma de sujeción de tornillos: L Ranura longitudinal, dirección de conexión conductor/placa de circuito impreso: -90 °, gancho de sujeción: - Gancho de sujeción, sistema enchufable: COMBICON MSTB 2,5, bloqueo: sin, tipo de sujeción: sin, tipo de embalaje: empaquetado en caja | 625.36 | 100 | AA | PCB Connectors (PCC) | AAC | AACAJI | 50 | 50 | NO | PC | F | 7,16 | G | 98 | 90 | 102 | MM | 4046356077576 | 85366990 | DE | EC002638 | Imagen | Catálogo
1700130 | MVSTBW 2,5/ 3-STEH LUB | Conector para placa de circuito impreso | Conector de placa de circuito impreso, sección nominal: 2,5 mm², color: verde, corriente nominal: 12 A, tensión nominal (III/2): 320 V, superficie de contacto: Sn, tipo de conexión del contacto: Hembra, número de potenciales: 3, número de filas: 1, número de polos: 3, número de conexiones: 3, familia de artículos: MVSTBW 2,5/..-STEH, paso: 5 mm, tipo de conexión: Conexión por tornillo con cápsula de tracción, forma de sujeción de tornillos: L Ranura longitudinal, dirección de conexión conductor/placa de circuito impreso: -90 °, gancho de sujeción: - Gancho de sujeción, sistema enchufable: COMBICON MSTB 2,5, bloqueo: sin, tipo de sujeción: sin, tipo de embalaje: empaquetado en caja | 625.36 | 100 | AA | PCB Connectors (PCC) | AAC | AACAJI | 50 | 2000 | NO | PC |  | 7,29 | G | 98 | 90 | 102 | MM | 4017918982577 | 85366990 | DE | EC002638 | Imagen | Catálogo
1804615 | MVSTBW 2,5/ 3-STEH OG | Conector para placa de circuito impreso | Conector de placa de circuito impreso, sección nominal: 2,5 mm², color: naranja, corriente nominal: 12 A, tensión nominal (III/2): 320 V, superficie de contacto: Sn, tipo de conexión del contacto: Hembra, número de potenciales: 3, número de filas: 1, número de polos: 3, número de conexiones: 3, familia de artículos: MVSTBW 2,5/..-STEH, paso: 5 mm, tipo de conexión: Conexión por tornillo con cápsula de tracción, forma de sujeción de tornillos: L Ranura longitudinal, dirección de conexión conductor/placa de circuito impreso: -90 °, gancho de sujeción: - Gancho de sujeción, sistema enchufable: COMBICON MSTB 2,5, bloqueo: sin, tipo de sujeción: sin, tipo de embalaje: empaquetado en caja | 568.52 | 100 | AA | PCB Connectors (PCC) | AAC | AACAJI | 50 | 50 | NO | PC | F | 7,06 | G | 98 | 90 | 102 | MM | 4046356675574 | 85366990 | DE | EC002638 | Imagen | Catálogo
1835290 | MVSTBW 2,5/ 3-STF | Conector para placa de circuito impreso | Conector de placa de circuito impreso, sección nominal: 2,5 mm², color: verde, corriente nominal: 12 A, tensión nominal (III/2): 320 V, superficie de contacto: Sn, tipo de conexión del contacto: Hembra, número de potenciales: 3, número de filas: 1, número de polos: 3, número de conexiones: 3, familia de artículos: MVSTBW 2,5/..-STF, paso: 5 mm, tipo de conexión: Conexión por tornillo con cápsula de tracción, forma de sujeción de tornillos: L Ranura longitudinal, dirección de conexión conductor/placa de circuito impreso: -90 °, gancho de sujeción: - Gancho de sujeción, sistema enchufable: COMBICON MSTB 2,5, bloqueo: Bloqueo por tornillo, tipo de sujeción: Sujeción aérea (tornillo), tipo de embalaje: empaquetado en caja | 273.33 | 100 | AA | PCB Connectors (PCC) | AAC | AACAJJ | 50 | 50 | NO | PC | F | 7,64 | G | 77 | 90 | 140 | MM | 4017918121631 | 85366990 | DE | EC002638 | Imagen | Catálogo
1834916 | MVSTBW 2,5/ 3-STF-5,08 | Conector para placa de circuito impreso | Conector de placa de circuito impreso, sección nominal: 2,5 mm², color: verde, corriente nominal: 12 A, tensión nominal (III/2): 320 V, superficie de contacto: Sn, tipo de conexión del contacto: Hembra, número de potenciales: 3, número de filas: 1, número de polos: 3, número de conexiones: 3, familia de artículos: MVSTBW 2,5/..-STF, paso: 5,08 mm, tipo de conexión: Conexión por tornillo con cápsula de tracción, forma de sujeción de tornillos: L Ranura longitudinal, dirección de conexión conductor/placa de circuito impreso: -90 °, gancho de sujeción: - Gancho de sujeción, sistema enchufable: COMBICON MSTB 2,5, bloqueo: Bloqueo por tornillo, tipo de sujeción: Sujeción aérea (tornillo), tipo de embalaje: empaquetado en caja | 273.33 | 100 | AA | PCB Connectors (PCC) | AAC | AACAKI | 50 | 50 | NO | PC |  | 7,65 | G | 76 | 88 | 140 | MM | 4017918102319 | 85366990 | DE | EC002638 | Imagen | Catálogo
1700969 | MVSTBW 2,5/ 3-STF-5,08 BD:3-1 | Conector para placa de circuito impreso | Conector de placa de circuito impreso, sección nominal: 2,5 mm², color: verde, corriente nominal: 12 A, tensión nominal (III/2): 320 V, superficie de contacto: Sn, tipo de conexión del contacto: Hembra, número de potenciales: 3, número de filas: 1, número de polos: 3, número de conexiones: 3, familia de artículos: MVSTBW 2,5/..-STF, paso: 5,08 mm, tipo de conexión: Conexión por tornillo con cápsula de tracción, forma de sujeción de tornillos: L Ranura longitudinal, dirección de conexión conductor/placa de circuito impreso: -90 °, gancho de sujeción: - Gancho de sujeción, sistema enchufable: COMBICON MSTB 2,5, bloqueo: Bloqueo por tornillo, tipo de sujeción: Sujeción aérea (tornillo), tipo de embalaje: empaquetado en caja | 291.19 | 100 | AA | PCB Connectors (PCC) | AAC | AACAKI | 50 | 50 | NO | PC | F | 7,75 | G | 77 | 90 | 140 | MM | 4046356507110 | 85366990 | DE | EC002638 | Imagen | Catálogo
1700970 | MVSTBW 2,5/ 3-STF-5,08 BD:6-4 | Conector para placa de circuito impreso | Conector de placa de circuito impreso, sección nominal: 2,5 mm², color: verde, corriente nominal: 12 A, tensión nominal (III/2): 320 V, superficie de contacto: Sn, tipo de conexión del contacto: Hembra, número de potenciales: 3, número de filas: 1, número de polos: 3, número de conexiones: 3, familia de artículos: MVSTBW 2,5/..-STF, paso: 5,08 mm, tipo de conexión: Conexión por tornillo con cápsula de tracción, forma de sujeción de tornillos: L Ranura longitudinal, dirección de conexión conductor/placa de circuito impreso: -90 °, gancho de sujeción: - Gancho de sujeción, sistema enchufable: COMBICON MSTB 2,5, bloqueo: Bloqueo por tornillo, tipo de sujeción: Sujeción aérea (tornillo), tipo de embalaje: empaquetado en caja | 291.19 | 100 | AA | PCB Connectors (PCC) | AAC | AACAKI | 50 | 50 | NO | PC | F | 7,75 | G | 77 | 90 | 140 | MM | 4046356507127 | 85366990 | DE | EC002638 | Imagen | Catálogo
1726211 | MVSTBW 2,5/ 3-STF-5,08 BK | Conector para placa de circuito impreso | Conector de placa de circuito impreso, sección nominal: 2,5 mm², color: negro, corriente nominal: 12 A, tensión nominal (III/2): 320 V, superficie de contacto: Sn, tipo de conexión del contacto: Hembra, número de potenciales: 3, número de filas: 1, número de polos: 3, número de conexiones: 3, familia de artículos: MVSTBW 2,5/..-STF, paso: 5,08 mm, tipo de conexión: Conexión por tornillo con cápsula de tracción, forma de sujeción de tornillos: L Ranura longitudinal, dirección de conexión conductor/placa de circuito impreso: -90 °, gancho de sujeción: - Gancho de sujeción, sistema enchufable: COMBICON MSTB 2,5, bloqueo: Bloqueo por tornillo, tipo de sujeción: Sujeción aérea (tornillo), tipo de embalaje: empaquetado en caja | 273.33 | 100 | AA | PCB Connectors (PCC) | AAC | AACAKI | 50 | 50 | NO | PC | F | 7,69 | G | 77 | 90 | 140 | MM | 4046356130325 | 85366990 | DE | EC002638 | Imagen | Catálogo
1809791 | MVSTBW 2,5/ 3-STF-5,08 EX | Conector para placa de circuito impreso | Conector de placa de circuito impreso, sección nominal: 2,5 mm², color: verde, corriente nominal: 12 A, superficie de contacto: Sn, tipo de conexión del contacto: Hembra, número de potenciales: 3, número de filas: 1, número de polos: 3, número de conexiones: 3, familia de artículos: MVSTBW 2,5/..-STF-EX, paso: 5,08 mm, tipo de conexión: Conexión por tornillo con cápsula de tracción, forma de sujeción de tornillos: L Ranura longitudinal, dirección de conexión conductor/placa de circuito impreso: -90 °, gancho de sujeción: - Gancho de sujeción, sistema enchufable: COMBICON MSTB 2,5 EX, bloqueo: Bloqueo por tornillo, tipo de sujeción: Sujeción aérea (tornillo), tipo de embalaje: empaquetado en caja | 349.24 | 100 | AA | PCB Connectors (PCC) | AAC | AACAKN | 50 | 50 | NO | PC | F | 7,77 | G | 77 | 90 | 140 | MM | 4046356705295 | 85366990 | DE | EC002638 | Imagen | Catálogo
1826460 | MVSTBW 2,5/ 3-STF-5,08 PA1,2 | Conector para placa de circuito impreso | Conector de placa de circuito impreso, sección nominal: 2,5 mm², color: verde, corriente nominal: 12 A, tensión nominal (III/2): 320 V, superficie de contacto: Sn, tipo de conexión del contacto: Hembra, número de potenciales: 2, número de filas: 1, número de polos: 3, número de conexiones: 2, familia de artículos: MVSTBW 2,5/..-STF, paso: 5,08 mm, tipo de conexión: Conexión por tornillo con cápsula de tracción, forma de sujeción de tornillos: L Ranura longitudinal, dirección de conexión conductor/placa de circuito impreso: -90 °, gancho de sujeción: - Gancho de sujeción, sistema enchufable: COMBICON MSTB 2,5, bloqueo: Bloqueo por tornillo, tipo de sujeción: Sujeción aérea (tornillo), tipo de embalaje: empaquetado en caja | 237.89 | 100 | AA | PCB Connectors (PCC) | AAC | AACAKI | 50 | 50 | NO | PC | F | 6,30 | G | 77 | 90 | 140 | MM | 4046356856119 | 85366990 | DE | EC002638 | Imagen | Catálogo
1045954 | MVSTBW 2,5/ 3-STF-5,08GYH1LBD | Conector para placa de circuito impreso | Conector de placa de circuito impreso, sección nominal: 2,5 mm², color: gris, corriente nominal: 12 A, tensión nominal (III/2): 320 V, superficie de contacto: Sn, tipo de conexión del contacto: Hembra, número de potenciales: 3, número de filas: 1, número de polos: 3, número de conexiones: 3, familia de artículos: MVSTBW 2,5/..-STF, paso: 5,08 mm, tipo de conexión: Conexión por tornillo con cápsula de tracción, forma de sujeción de tornillos: H1L Philipps-Recess con ranura longitudinal, dirección de conexión conductor/placa de circuito impreso: -90 °, gancho de sujeción: - Gancho de sujeción, sistema enchufable: COMBICON MSTB 2,5, bloqueo: Bloqueo por tornillo, tipo de sujeción: Sujeción aérea (tornillo), tipo de embalaje: empaquetado en caja | 317.11 | 100 | AA | PCB Connectors (PCC) | AAC | AACAKI | 50 | 50 | NO | PC | F | 7,50 | G | 77 | 90 | 140 | MM | 4055626639352 | 85366990 | DE | EC002638 | Imagen | Catálogo
1003926 | MVSTBW 2,5/ 3-STFEH-5,08 BK | Conector para placa de circuito impreso | Conector de placa de circuito impreso, sección nominal: 2,5 mm², color: negro, corriente nominal: 12 A, tensión nominal (III/2): 320 V, superficie de contacto: Sn, tipo de conexión del contacto: Hembra, número de potenciales: 3, número de filas: 1, número de polos: 3, número de conexiones: 3, familia de artículos: MVSTBW 2,5/..-STF, paso: 5,08 mm, tipo de conexión: Conexión por tornillo con cápsula de tracción, forma de sujeción de tornillos: L Ranura longitudinal, dirección de conexión conductor/placa de circuito impreso: -90 °, gancho de sujeción: - Gancho de sujeción, sistema enchufable: COMBICON MSTB 2,5, bloqueo: Bloqueo por tornillo, tipo de sujeción: Sujeción aérea (tornillo), tipo de embalaje: empaquetado en caja | 273.33 | 100 | AA | PCB Connectors (PCC) | AAC | AACAKI | 50 | 50 | NO | PC | F | 8,11 | G | 98 | 90 | 102 | MM | 4055626472812 | 85366990 | DE | EC002638 | Imagen | Catálogo
1792540 | MVSTBW 2,5/ 4-ST | Conector para placa de circuito impreso | Conector de placa de circuito impreso, sección nominal: 2,5 mm², color: verde, corriente nominal: 12 A, tensión nominal (III/2): 320 V, superficie de contacto: Sn, tipo de conexión del contacto: Hembra, número de potenciales: 4, número de filas: 1, número de polos: 4, número de conexiones: 4, familia de artículos: MVSTBW 2,5/..-ST, paso: 5 mm, tipo de conexión: Conexión por tornillo con cápsula de tracción, forma de sujeción de tornillos: L Ranura longitudinal, dirección de conexión conductor/placa de circuito impreso: -90 °, gancho de sujeción: - Gancho de sujeción, sistema enchufable: COMBICON MSTB 2,5, bloqueo: sin, tipo de sujeción: sin, tipo de embalaje: empaquetado en caja | 343.41 | 100 | AA | PCB Connectors (PCC) | AAC | AACAJH | 100 | 100 | NO | PC |  | 8,46 | G | 83 | 121 | 141 | MM | 4017918044978 | 85366990 | DE | EC002638 | Imagen | Catálogo
1914726 | MVSTBW 2,5/ 4-ST BD:1-4 | Conector para placa de circuito impreso | Conector de placa de circuito impreso, sección nominal: 2,5 mm², color: verde, corriente nominal: 12 A, tensión nominal (III/2): 320 V, superficie de contacto: Sn, tipo de conexión del contacto: Hembra, número de potenciales: 4, número de filas: 1, número de polos: 4, número de conexiones: 4, familia de artículos: MVSTBW 2,5/..-ST, paso: 5 mm, tipo de conexión: Conexión por tornillo con cápsula de tracción, forma de sujeción de tornillos: L Ranura longitudinal, dirección de conexión conductor/placa de circuito impreso: -90 °, gancho de sujeción: - Gancho de sujeción, sistema enchufable: COMBICON MSTB 2,5, bloqueo: sin, tipo de sujeción: sin, tipo de embalaje: empaquetado en caja | 367.22 | 100 | AA | PCB Connectors (PCC) | AAC | AACAJH | 50 | 50 | NO | PC |  | 8,71 | G | 77 | 90 | 140 | MM | 4017918456702 | 85366990 | DE | EC002638 | Imagen | Catálogo
1752094 | MVSTBW 2,5/ 4-ST BD:19-22 | Conector para placa de circuito impreso | Conector de placa de circuito impreso, sección nominal: 2,5 mm², color: verde, corriente nominal: 12 A, tensión nominal (III/2): 320 V, superficie de contacto: Sn, tipo de conexión del contacto: Hembra, número de potenciales: 4, número de filas: 1, número de polos: 4, número de conexiones: 4, familia de artículos: MVSTBW 2,5/..-ST, paso: 5 mm, tipo de conexión: Conexión por tornillo con cápsula de tracción, forma de sujeción de tornillos: L Ranura longitudinal, dirección de conexión conductor/placa de circuito impreso: -90 °, gancho de sujeción: - Gancho de sujeción, sistema enchufable: COMBICON MSTB 2,5, bloqueo: sin, tipo de sujeción: sin, tipo de embalaje: empaquetado en caja | 367.22 | 100 | AA | PCB Connectors (PCC) | AAC | AACAJH | 50 | 50 | NO | PC | F | 8,66 | G | 77 | 90 | 140 | MM | 4046356320085 | 85366990 | DE | EC002638 | Imagen | Catálogo
1994238 | MVSTBW 2,5/ 4-ST BD:A-D | Conector para placa de circuito impreso | Conector de placa de circuito impreso, sección nominal: 2,5 mm², color: verde, corriente nominal: 12 A, tensión nominal (III/2): 320 V, superficie de contacto: Sn, tipo de conexión del contacto: Hembra, número de potenciales: 4, número de filas: 1, número de polos: 4, número de conexiones: 4, familia de artículos: MVSTBW 2,5/..-ST, paso: 5 mm, tipo de conexión: Conexión por tornillo con cápsula de tracción, forma de sujeción de tornillos: L Ranura longitudinal, dirección de conexión conductor/placa de circuito impreso: -90 °, gancho de sujeción: - Gancho de sujeción, sistema enchufable: COMBICON MSTB 2,5, bloqueo: sin, tipo de sujeción: sin, tipo de embalaje: empaquetado en caja | 367.22 | 100 | AA | PCB Connectors (PCC) | AAC | AACAJH | 50 | 1000 | NO | PC | F | 8,81 | G | 77 | 90 | 140 | MM | 4017918984311 | 85366990 | DE | EC002638 | Imagen | Catálogo
1826432 | MVSTBW 2,5/ 4-ST BK | Conector para placa de circuito impreso | Conector de placa de circuito impreso, sección nominal: 2,5 mm², color: negro, corriente nominal: 12 A, tensión nominal (III/2): 320 V, superficie de contacto: Sn, tipo de conexión del contacto: Hembra, número de potenciales: 4, número de filas: 1, número de polos: 4, número de conexiones: 4, familia de artículos: MVSTBW 2,5/..-ST, paso: 5 mm, tipo de conexión: Conexión por tornillo con cápsula de tracción, forma de sujeción de tornillos: L Ranura longitudinal, dirección de conexión conductor/placa de circuito impreso: -90 °, gancho de sujeción: - Gancho de sujeción, sistema enchufable: COMBICON MSTB 2,5, bloqueo: sin, tipo de sujeción: sin, tipo de embalaje: empaquetado en caja | 343.41 | 100 | AA | PCB Connectors (PCC) | AAC | AACAJH | 50 | 50 | NO | PC |  | 8,73 | G | 77 | 89 | 140 | MM | 4017918240301 | 85366990 | DE | EC002638 | Imagen | Catálogo
1046654 | MVSTBW 2,5/ 4-ST BK BDWH:1-4NZ | Conector para placa de circuito impreso | Conector de placa de circuito impreso, sección nominal: 2,5 mm², color: negro, corriente nominal: 12 A, tensión nominal (III/2): 320 V, superficie de contacto: Sn, tipo de conexión del contacto: Hembra, número de potenciales: 4, número de filas: 1, número de polos: 4, número de conexiones: 4, familia de artículos: MVSTBW 2,5/..-ST, paso: 5 mm, tipo de conexión: Conexión por tornillo con cápsula de tracción, forma de sujeción de tornillos: L Ranura longitudinal, dirección de conexión conductor/placa de circuito impreso: -90 °, gancho de sujeción: - Gancho de sujeción, sistema enchufable: COMBICON MSTB 2,5, bloqueo: sin, tipo de sujeción: sin, tipo de embalaje: empaquetado en caja | 376.74 | 100 | AA | PCB Connectors (PCC) | AAC | AACAJH | 50 | 1000 | NO | PC | F | 8,63 | G | 77 | 80 | 140 | MM | 4055626643649 | 85366990 | DE | EC002638 | Imagen | Catálogo
1773882 | MVSTBW 2,5/ 4-ST GY | Conector para placa de circuito impreso | Conector de placa de circuito impreso, sección nominal: 2,5 mm², color: gris, corriente nominal: 12 A, tensión nominal (III/2): 320 V, superficie de contacto: Sn, tipo de conexión del contacto: Hembra, número de potenciales: 4, número de filas: 1, número de polos: 4, número de conexiones: 4, familia de artículos: MVSTBW 2,5/..-ST, paso: 5 mm, tipo de conexión: Conexión por tornillo con cápsula de tracción, forma de sujeción de tornillos: L Ranura longitudinal, dirección de conexión conductor/placa de circuito impreso: -90 °, gancho de sujeción: - Gancho de sujeción, sistema enchufable: COMBICON MSTB 2,5, bloqueo: sin, tipo de sujeción: sin, tipo de embalaje: empaquetado en caja | 343.41 | 100 | AA | PCB Connectors (PCC) | AAC | AACAJH | 50 | 50 | NO | PC | F | 8,75 | G | 77 | 90 | 140 | MM | 4046356476195 | 85366990 | DE | EC002638 | Imagen | Catálogo
1025741 | MVSTBW 2,5/ 4-ST GY35BD2-US1SO | Conector para placa de circuito impreso | Conector de placa de circuito impreso, sección nominal: 2,5 mm², color: gris claro, corriente nominal: 12 A, tensión nominal (III/2): 320 V, superficie de contacto: Sn, tipo de conexión del contacto: Hembra, número de potenciales: 4, número de filas: 1, número de polos: 4, número de conexiones: 4, familia de artículos: MVSTBW 2,5/..-ST, paso: 5 mm, tipo de conexión: Conexión por tornillo con cápsula de tracción, forma de sujeción de tornillos: L Ranura longitudinal, dirección de conexión conductor/placa de circuito impreso: -90 °, gancho de sujeción: - Gancho de sujeción, sistema enchufable: COMBICON MSTB 2,5, bloqueo: sin, tipo de sujeción: sin, tipo de embalaje: empaquetado en caja | 376.74 | 100 | AA | PCB Connectors (PCC) | AAC | AACAJH | 50 | 50 | NO | PC | F | 8,77 | G | 77 | 90 | 140 | MM | 4055626517681 | 85366990 | DE | EC002638 | Imagen | Catálogo
1545148 | MVSTBW 2,5/ 4-ST GY35VPE100SL | Conector para placa de circuito impreso | Conector de placa de circuito impreso, sección nominal: 2,5 mm², color: gris claro, corriente nominal: 12 A, tensión nominal (III/2): 320 V, superficie de contacto: Sn, tipo de conexión del contacto: Hembra, número de filas: 1, número de polos: 4, familia de artículos: MVSTBW 2,5/..-ST, paso: 5 mm, tipo de conexión: Conexión por tornillo con cápsula de tracción, forma de sujeción de tornillos: L Ranura longitudinal, dirección de conexión conductor/placa de circuito impreso: -90 °, gancho de sujeción: - Gancho de sujeción, sistema enchufable: COMBICON MSTB 2,5, bloqueo: sin, tipo de sujeción: sin, tipo de embalaje: empaquetado en caja | 343.41 | 100 | AA | PCB Connectors (PCC) | AAC | AACAJH | 100 | 1000 | NO | PC | F | 8,46 | G | 83 | 121 | 141 | MM | 4067923018587 | 85366990 | DE | EC002638 | Imagen | Catálogo
1700442 | MVSTBW 2,5/ 4-ST GY7035 | Conector para placa de circuito impreso | Conector de placa de circuito impreso, sección nominal: 2,5 mm², color: gris claro, corriente nominal: 12 A, tensión nominal (III/2): 320 V, superficie de contacto: Sn, tipo de conexión del contacto: Hembra, número de potenciales: 4, número de filas: 1, número de polos: 4, número de conexiones: 4, familia de artículos: MVSTBW 2,5/..-ST, paso: 5 mm, tipo de conexión: Conexión por tornillo con cápsula de tracción, forma de sujeción de tornillos: L Ranura longitudinal, dirección de conexión conductor/placa de circuito impreso: -90 °, gancho de sujeción: - Gancho de sujeción, sistema enchufable: COMBICON MSTB 2,5, bloqueo: sin, tipo de sujeción: sin, tipo de embalaje: empaquetado en caja | 343.41 | 100 | AA | PCB Connectors (PCC) | AAC | AACAJH | 50 | 50 | NO | PC | F | 8,70 | G | 77 | 90 | 140 | MM | 4046356484176 | 85366990 | DE | EC002638 | Imagen | Catálogo
1792773 | MVSTBW 2,5/ 4-ST-5,08 | Conector para placa de circuito impreso | Conector de placa de circuito impreso, sección nominal: 2,5 mm², color: verde, corriente nominal: 12 A, tensión nominal (III/2): 320 V, superficie de contacto: Sn, tipo de conexión del contacto: Hembra, número de potenciales: 4, número de filas: 1, número de polos: 4, número de conexiones: 4, familia de artículos: MVSTBW 2,5/..-ST, paso: 5,08 mm, tipo de conexión: Conexión por tornillo con cápsula de tracción, forma de sujeción de tornillos: L Ranura longitudinal, dirección de conexión conductor/placa de circuito impreso: -90 °, gancho de sujeción: - Gancho de sujeción, sistema enchufable: COMBICON MSTB 2,5, bloqueo: sin, tipo de sujeción: sin, tipo de embalaje: empaquetado en caja | 343.41 | 100 | AA | PCB Connectors (PCC) | AAC | AACAKH | 100 | 100 | NO | PC |  | 8,56 | G | 83 | 121 | 141 | MM | 4017918045203 | 85366990 | DE | EC002638 | Imagen | Catálogo
1020155 | MVSTBW 2,5/ 4-ST-5,08 BD:10-13 | Conector para placa de circuito impreso | Conector de placa de circuito impreso, sección nominal: 2,5 mm², color: verde, corriente nominal: 12 A, tensión nominal (III/2): 320 V, superficie de contacto: Sn, tipo de conexión del contacto: Hembra, número de potenciales: 4, número de filas: 1, número de polos: 4, número de conexiones: 4, familia de artículos: MVSTBW 2,5/..-ST, paso: 5,08 mm, tipo de conexión: Conexión por tornillo con cápsula de tracción, forma de sujeción de tornillos: L Ranura longitudinal, dirección de conexión conductor/placa de circuito impreso: -90 °, gancho de sujeción: - Gancho de sujeción, sistema enchufable: COMBICON MSTB 2,5, bloqueo: sin, tipo de sujeción: sin, tipo de embalaje: empaquetado en caja | 367.22 | 100 | AA | PCB Connectors (PCC) | AAC | AACAKH | 50 | 500 | NO | PC | F | 8,74 | G | 77 | 90 | 140 | MM | 4055626507262 | 85366990 | DE | EC002638 | Imagen | Catálogo
1020154 | MVSTBW 2,5/ 4-ST-5,08 BD:14-17 | Conector para placa de circuito impreso | Conector de placa de circuito impreso, sección nominal: 2,5 mm², color: verde, corriente nominal: 12 A, tensión nominal (III/2): 320 V, superficie de contacto: Sn, tipo de conexión del contacto: Hembra, número de potenciales: 4, número de filas: 1, número de polos: 4, número de conexiones: 4, familia de artículos: MVSTBW 2,5/..-ST, paso: 5,08 mm, tipo de conexión: Conexión por tornillo con cápsula de tracción, forma de sujeción de tornillos: L Ranura longitudinal, dirección de conexión conductor/placa de circuito impreso: -90 °, gancho de sujeción: - Gancho de sujeción, sistema enchufable: COMBICON MSTB 2,5, bloqueo: sin, tipo de sujeción: sin, tipo de embalaje: empaquetado en caja | 367.22 | 100 | AA | PCB Connectors (PCC) | AAC | AACAKH | 50 | 500 | NO | PC | F | 8,74 | G | 77 | 90 | 140 | MM | 4055626507927 | 85366990 | DE | EC002638 | Imagen | Catálogo
1894794 | MVSTBW 2,5/ 4-ST-5,08 BD:4-1 | Conector para placa de circuito impreso | Conector de placa de circuito impreso, sección nominal: 2,5 mm², color: verde, corriente nominal: 12 A, tensión nominal (III/2): 320 V, superficie de contacto: Sn, tipo de conexión del contacto: Hembra, número de potenciales: 4, número de filas: 1, número de polos: 4, número de conexiones: 4, familia de artículos: MVSTBW 2,5/..-ST, paso: 5,08 mm, tipo de conexión: Conexión por tornillo con cápsula de tracción, forma de sujeción de tornillos: L Ranura longitudinal, dirección de conexión conductor/placa de circuito impreso: -90 °, gancho de sujeción: - Gancho de sujeción, sistema enchufable: COMBICON MSTB 2,5, bloqueo: sin, tipo de sujeción: sin, tipo de embalaje: empaquetado en caja | 367.22 | 100 | AA | PCB Connectors (PCC) | AAC | AACAKH | 50 | 50 | NO | PC | F | 8,81 | G | 77 | 90 | 140 | MM | 4017918397487 | 85366990 | DE | EC002638 | Imagen | Catálogo
1704817 | MVSTBW 2,5/ 4-ST-5,08 BD:A-D | Conector para placa de circuito impreso | Conector de placa de circuito impreso, sección nominal: 2,5 mm², color: verde, corriente nominal: 12 A, tensión nominal (III/2): 320 V, superficie de contacto: Sn, tipo de conexión del contacto: Hembra, número de potenciales: 4, número de filas: 1, número de polos: 4, número de conexiones: 4, familia de artículos: MVSTBW 2,5/..-ST, paso: 5,08 mm, tipo de conexión: Conexión por tornillo con cápsula de tracción, forma de sujeción de tornillos: L Ranura longitudinal, dirección de conexión conductor/placa de circuito impreso: -90 °, gancho de sujeción: - Gancho de sujeción, sistema enchufable: COMBICON MSTB 2,5, bloqueo: sin, tipo de sujeción: sin, tipo de embalaje: empaquetado en caja | 367.22 | 100 | AA | PCB Connectors (PCC) | AAC | AACAKH | 50 | 50 | NO | PC | F | 8,84 | G | 77 | 90 | 140 | MM | 4046356915137 | 85366990 | DE | EC002638 | Imagen | Catálogo
1836901 | MVSTBW 2,5/ 4-ST-5,08 BK | Conector para placa de circuito impreso | Conector de placa de circuito impreso, sección nominal: 2,5 mm², color: negro, corriente nominal: 12 A, tensión nominal (III/2): 320 V, superficie de contacto: Sn, tipo de conexión del contacto: Hembra, número de potenciales: 4, número de filas: 1, número de polos: 4, número de conexiones: 4, familia de artículos: MVSTBW 2,5/..-ST, paso: 5,08 mm, tipo de conexión: Conexión por tornillo con cápsula de tracción, forma de sujeción de tornillos: L Ranura longitudinal, dirección de conexión conductor/placa de circuito impreso: -90 °, gancho de sujeción: - Gancho de sujeción, sistema enchufable: COMBICON MSTB 2,5, bloqueo: sin, tipo de sujeción: sin, tipo de embalaje: empaquetado en caja | 343.41 | 100 | AA | PCB Connectors (PCC) | AAC | AACAKH | 50 | 50 | NO | PC |  | 8,76 | G | 76 | 88 | 140 | MM | 4017918262723 | 85366990 | DE | EC002638 | Imagen | Catálogo
1784053 | MVSTBW 2,5/ 4-ST-5,08 BU | Conector para placa de circuito impreso | Conector de placa de circuito impreso, sección nominal: 2,5 mm², color: azul, corriente nominal: 12 A, tensión nominal (III/2): 320 V, superficie de contacto: Sn, tipo de conexión del contacto: Hembra, número de potenciales: 4, número de filas: 1, número de polos: 4, número de conexiones: 4, familia de artículos: MVSTBW 2,5/..-ST, paso: 5,08 mm, tipo de conexión: Conexión por tornillo con cápsula de tracción, forma de sujeción de tornillos: L Ranura longitudinal, dirección de conexión conductor/placa de circuito impreso: -90 °, gancho de sujeción: - Gancho de sujeción, sistema enchufable: COMBICON MSTB 2,5, bloqueo: sin, tipo de sujeción: sin, tipo de embalaje: empaquetado en caja | 343.41 | 100 | AA | PCB Connectors (PCC) | AAC | AACAKH | 50 | 50 | NO | PC | F | 8,77 | G | 77 | 90 | 140 | MM | 4017918260286 | 85366990 | DE | EC002638 | Imagen | Catálogo
1806533 | MVSTBW 2,5/ 4-ST-5,08 GY | Conector para placa de circuito impreso | Conector de placa de circuito impreso, sección nominal: 2,5 mm², color: gris, corriente nominal: 12 A, tensión nominal (III/2): 320 V, superficie de contacto: Sn, tipo de conexión del contacto: Hembra, número de potenciales: 4, número de filas: 1, número de polos: 4, número de conexiones: 4, familia de artículos: MVSTBW 2,5/..-ST, paso: 5,08 mm, tipo de conexión: Conexión por tornillo con cápsula de tracción, forma de sujeción de tornillos: L Ranura longitudinal, dirección de conexión conductor/placa de circuito impreso: -90 °, gancho de sujeción: - Gancho de sujeción, sistema enchufable: COMBICON MSTB 2,5, bloqueo: sin, tipo de sujeción: sin, tipo de embalaje: empaquetado en caja | 343.41 | 100 | AA | PCB Connectors (PCC) | AAC | AACAKH | 50 | 50 | NO | PC |  | 8,77 | G | 76 | 88 | 139 | MM | 4017918261498 | 85366990 | DE | EC002638 | Imagen | Catálogo
1090785 | MVSTBW 2,5/ 4-ST-5,08 GY H1L | Conector para placa de circuito impreso | Conector de placa de circuito impreso, sección nominal: 2,5 mm², color: gris, corriente nominal: 12 A, tensión nominal (III/2): 320 V, superficie de contacto: Sn, tipo de conexión del contacto: Hembra, número de potenciales: 4, número de filas: 1, número de polos: 4, número de conexiones: 4, familia de artículos: MVSTBW 2,5/..-ST, paso: 5,08 mm, tipo de conexión: Conexión por tornillo con cápsula de tracción, forma de sujeción de tornillos: H1L Philipps-Recess con ranura longitudinal, dirección de conexión conductor/placa de circuito impreso: -90 °, gancho de sujeción: - Gancho de sujeción, sistema enchufable: COMBICON MSTB 2,5, bloqueo: sin, tipo de sujeción: sin, tipo de embalaje: empaquetado en caja | 382.73 | 100 | AA | PCB Connectors (PCC) | AAC | AACAKH | 50 | 1000 | NO | PC | F | 8,49 | G | 77 | 90 | 140 | MM | 4055626901640 | 85366990 | DE | EC002638 | Imagen | Catálogo
1703733 | MVSTBW 2,5/ 4-ST-5,08 GY7035 | Conector para placa de circuito impreso | Conector de placa de circuito impreso, sección nominal: 2,5 mm², color: gris claro, corriente nominal: 12 A, tensión nominal (III/2): 320 V, superficie de contacto: Sn, tipo de conexión del contacto: Hembra, número de potenciales: 4, número de filas: 1, número de polos: 4, número de conexiones: 4, familia de artículos: MVSTBW 2,5/..-ST, paso: 5,08 mm, tipo de conexión: Conexión por tornillo con cápsula de tracción, forma de sujeción de tornillos: L Ranura longitudinal, dirección de conexión conductor/placa de circuito impreso: -90 °, gancho de sujeción: - Gancho de sujeción, sistema enchufable: COMBICON MSTB 2,5, bloqueo: sin, tipo de sujeción: sin, tipo de embalaje: empaquetado en caja | 343.41 | 100 | AA | PCB Connectors (PCC) | AAC | AACAKH | 50 | 50 | NO | PC | F | 8,82 | G | 77 | 90 | 140 | MM | 4046356662949 | 85366990 | DE | EC002638 | Imagen | Catálogo
1806053 | MVSTBW 2,5/ 4-ST-5,08 OG | Conector para placa de circuito impreso | Conector de placa de circuito impreso, sección nominal: 2,5 mm², color: naranja, corriente nominal: 12 A, tensión nominal (III/2): 320 V, superficie de contacto: Sn, tipo de conexión del contacto: Hembra, número de potenciales: 4, número de filas: 1, número de polos: 4, número de conexiones: 4, familia de artículos: MVSTBW 2,5/..-ST, paso: 5,08 mm, tipo de conexión: Conexión por tornillo con cápsula de tracción, forma de sujeción de tornillos: L Ranura longitudinal, dirección de conexión conductor/placa de circuito impreso: -90 °, gancho de sujeción: - Gancho de sujeción, sistema enchufable: COMBICON MSTB 2,5, bloqueo: sin, tipo de sujeción: sin, tipo de embalaje: empaquetado en caja | 343.41 | 100 | AA | PCB Connectors (PCC) | AAC | AACAKH | 50 | 50 | NO | PC | F | 8,76 | G | 77 | 90 | 140 | MM | 4046356689441 | 85366990 | DE | EC002638 | Imagen | Catálogo
1968248 | MVSTBW 2,5/ 4-ST-5,08BK BD:1-4 | Conector para placa de circuito impreso | Conector de placa de circuito impreso, sección nominal: 2,5 mm², color: negro, corriente nominal: 12 A, tensión nominal (III/2): 320 V, superficie de contacto: Sn, tipo de conexión del contacto: Hembra, número de potenciales: 4, número de filas: 1, número de polos: 4, número de conexiones: 4, familia de artículos: MVSTBW 2,5/..-ST, paso: 5,08 mm, tipo de conexión: Conexión por tornillo con cápsula de tracción, forma de sujeción de tornillos: L Ranura longitudinal, dirección de conexión conductor/placa de circuito impreso: -90 °, gancho de sujeción: - Gancho de sujeción, sistema enchufable: COMBICON MSTB 2,5, bloqueo: sin, tipo de sujeción: sin, tipo de embalaje: empaquetado en caja | 376.74 | 100 | AA | PCB Connectors (PCC) | AAC | AACAKH | 50 | 50 | NO | PC |  | 8,85 | G | 77 | 90 | 140 | MM | 4017918921583 | 85366990 | DE | EC002638 | Imagen | Catálogo
1313563 | MVSTBW 2,5/ 4-ST-5,08BKBDWH-4Q | Conector para placa de circuito impreso | Conector de placa de circuito impreso, sección nominal: 2,5 mm², color: negro, corriente nominal: 12 A, tensión nominal (III/2): 320 V, superficie de contacto: Sn, tipo de conexión del contacto: Hembra, número de filas: 1, número de polos: 4, familia de artículos: MVSTBW 2,5/..-ST, paso: 5,08 mm, tipo de conexión: Conexión por tornillo con cápsula de tracción, forma de sujeción de tornillos: L Ranura longitudinal, dirección de conexión conductor/placa de circuito impreso: -90 °, gancho de sujeción: - Gancho de sujeción, sistema enchufable: COMBICON MSTB 2,5, bloqueo: sin, tipo de sujeción: sin, tipo de embalaje: empaquetado en caja | 376.74 | 100 | AA | PCB Connectors (PCC) | AAC | AACAKH | 50 | 1000 | NO | PC | F | 8,85 | G | 77 | 90 | 140 | MM | 4063151569594 | 85366990 | DE | EC002638 | Imagen | Catálogo
1784299 | MVSTBW 2,5/ 4-STEH | Conector para placa de circuito impreso | Conector de placa de circuito impreso, sección nominal: 2,5 mm², color: verde, corriente nominal: 12 A, tensión nominal (III/2): 320 V, superficie de contacto: Sn, tipo de conexión del contacto: Hembra, número de potenciales: 4, número de filas: 1, número de polos: 4, número de conexiones: 4, familia de artículos: MVSTBW 2,5/..-STEH, paso: 5 mm, tipo de conexión: Conexión por tornillo con cápsula de tracción, forma de sujeción de tornillos: L Ranura longitudinal, dirección de conexión conductor/placa de circuito impreso: -90 °, gancho de sujeción: - Gancho de sujeción, sistema enchufable: COMBICON MSTB 2,5, bloqueo: sin, tipo de sujeción: sin, tipo de embalaje: empaquetado en caja | 652.88 | 100 | AA | PCB Connectors (PCC) | AAC | AACAJI | 50 | 50 | NO | PC |  | 9,39 | G | 100 | 120 | 102 | MM | 4017918042042 | 85366990 | DE | EC002638 | Imagen | Catálogo
1851850 | MVSTBW 2,5/ 4-STEH-5,08 | Conector para placa de circuito impreso | Conector de placa de circuito impreso, sección nominal: 2,5 mm², color: verde, corriente nominal: 12 A, tensión nominal (III/2): 320 V, superficie de contacto: Sn, tipo de conexión del contacto: Hembra, número de potenciales: 4, número de filas: 1, número de polos: 4, número de conexiones: 4, familia de artículos: MVSTBW 2,5/..-STEH, paso: 5,08 mm, tipo de conexión: Conexión por tornillo con cápsula de tracción, forma de sujeción de tornillos: L Ranura longitudinal, dirección de conexión conductor/placa de circuito impreso: -90 °, gancho de sujeción: - Gancho de sujeción, sistema enchufable: COMBICON MSTB 2,5, bloqueo: sin, tipo de sujeción: sin, tipo de embalaje: empaquetado en caja | 652.88 | 100 | AA | PCB Connectors (PCC) | AAC | AACAKJ | 50 | 50 | NO | PC |  | 9,49 | G | 99 | 118 | 102 | MM | 4017918052294 | 85366990 | DE | EC002638 | Imagen | Catálogo
1835300 | MVSTBW 2,5/ 4-STF | Conector para placa de circuito impreso | Conector de placa de circuito impreso, sección nominal: 2,5 mm², color: verde, corriente nominal: 12 A, tensión nominal (III/2): 320 V, superficie de contacto: Sn, tipo de conexión del contacto: Hembra, número de potenciales: 4, número de filas: 1, número de polos: 4, número de conexiones: 4, familia de artículos: MVSTBW 2,5/..-STF, paso: 5 mm, tipo de conexión: Conexión por tornillo con cápsula de tracción, forma de sujeción de tornillos: L Ranura longitudinal, dirección de conexión conductor/placa de circuito impreso: -90 °, gancho de sujeción: - Gancho de sujeción, sistema enchufable: COMBICON MSTB 2,5, bloqueo: Bloqueo por tornillo, tipo de sujeción: Sujeción aérea (tornillo), tipo de embalaje: empaquetado en caja | 357.7 | 100 | AA | PCB Connectors (PCC) | AAC | AACAJJ | 50 | 50 | NO | PC |  | 9,66 | G | 77 | 88 | 140 | MM | 4017918103255 | 85366990 | DE | EC002638 | Imagen | Catálogo
1834929 | MVSTBW 2,5/ 4-STF-5,08 | Conector para placa de circuito impreso | Conector de placa de circuito impreso, sección nominal: 2,5 mm², color: verde, corriente nominal: 12 A, tensión nominal (III/2): 320 V, superficie de contacto: Sn, tipo de conexión del contacto: Hembra, número de potenciales: 4, número de filas: 1, número de polos: 4, número de conexiones: 4, familia de artículos: MVSTBW 2,5/..-STF, paso: 5,08 mm, tipo de conexión: Conexión por tornillo con cápsula de tracción, forma de sujeción de tornillos: L Ranura longitudinal, dirección de conexión conductor/placa de circuito impreso: -90 °, gancho de sujeción: - Gancho de sujeción, sistema enchufable: COMBICON MSTB 2,5, bloqueo: Bloqueo por tornillo, tipo de sujeción: Sujeción aérea (tornillo), tipo de embalaje: empaquetado en caja | 357.7 | 100 | AA | PCB Connectors (PCC) | AAC | AACAKI | 50 | 50 | NO | PC |  | 9,75 | G | 76 | 89 | 140 | MM | 4017918121792 | 85366990 | DE | EC002638 | Imagen | Catálogo
1797519 | MVSTBW 2,5/ 4-STF-5,08 BD:1-4 | Conector para placa de circuito impreso | Conector de placa de circuito impreso, sección nominal: 2,5 mm², color: verde, corriente nominal: 12 A, tensión nominal (III/2): 320 V, superficie de contacto: Sn, tipo de conexión del contacto: Hembra, número de filas: 1, número de polos: 4, familia de artículos: MVSTBW 2,5/..-STF, paso: 5,08 mm, tipo de conexión: Conexión por tornillo con cápsula de tracción, forma de sujeción de tornillos: L Ranura longitudinal, dirección de conexión conductor/placa de circuito impreso: -90 °, gancho de sujeción: - Gancho de sujeción, sistema enchufable: COMBICON MSTB 2,5, bloqueo: Bloqueo por tornillo, tipo de sujeción: Sujeción aérea (tornillo), tipo de embalaje: empaquetado en caja | 391.02 | 100 | AA | PCB Connectors (PCC) | AAC | AACAKI | 50 | 1000 | NO | PC | F | 9,75 | G |  |  |  |  | 4067923418196 | 85366990 | CN | EC002638 |  | Catálogo
1721122 | MVSTBW 2,5/ 4-STF-5,08 BK | Conector para placa de circuito impreso | Conector de placa de circuito impreso, sección nominal: 2,5 mm², color: negro, corriente nominal: 12 A, tensión nominal (III/2): 320 V, superficie de contacto: Sn, tipo de conexión del contacto: Hembra, número de potenciales: 4, número de filas: 1, número de polos: 4, número de conexiones: 4, familia de artículos: MVSTBW 2,5/..-STF, paso: 5,08 mm, tipo de conexión: Conexión por tornillo con cápsula de tracción, forma de sujeción de tornillos: L Ranura longitudinal, dirección de conexión conductor/placa de circuito impreso: -90 °, gancho de sujeción: - Gancho de sujeción, sistema enchufable: COMBICON MSTB 2,5, bloqueo: Bloqueo por tornillo, tipo de sujeción: Sujeción aérea (tornillo), tipo de embalaje: empaquetado en caja | 357.7 | 100 | AA | PCB Connectors (PCC) | AAC | AACAKI | 50 | 50 | NO | PC |  | 9,76 | G | 76 | 88 | 139 | MM | 4046356113519 | 85366990 | DE | EC002638 | Imagen | Catálogo
1809801 | MVSTBW 2,5/ 4-STF-5,08 EX | Conector para placa de circuito impreso | Conector de placa de circuito impreso, sección nominal: 2,5 mm², color: verde, corriente nominal: 12 A, superficie de contacto: Sn, tipo de conexión del contacto: Hembra, número de potenciales: 4, número de filas: 1, número de polos: 4, número de conexiones: 4, familia de artículos: MVSTBW 2,5/..-STF-EX, paso: 5,08 mm, tipo de conexión: Conexión por tornillo con cápsula de tracción, forma de sujeción de tornillos: L Ranura longitudinal, dirección de conexión conductor/placa de circuito impreso: -90 °, gancho de sujeción: - Gancho de sujeción, sistema enchufable: COMBICON MSTB 2,5 EX, bloqueo: Bloqueo por tornillo, tipo de sujeción: Sujeción aérea (tornillo), tipo de embalaje: empaquetado en caja | 458.91 | 100 | AA | PCB Connectors (PCC) | AAC | AACAKN | 50 | 50 | NO | PC | F | 9,86 | G | 77 | 90 | 140 | MM | 4046356705301 | 85366990 | DE | EC002638 | Imagen | Catálogo
1699519 | MVSTBW 2,5/ 4-STF-5,08 EX BK | Conector para placa de circuito impreso | Conector de placa de circuito impreso, sección nominal: 2,5 mm², color: negro, corriente nominal: 12 A, superficie de contacto: Sn, tipo de conexión del contacto: Hembra, número de filas: 1, número de polos: 4, familia de artículos: MVSTBW 2,5/..-STF-EX, paso: 5,08 mm, tipo de conexión: Conexión por tornillo con cápsula de tracción, forma de sujeción de tornillos: L Ranura longitudinal, dirección de conexión conductor/placa de circuito impreso: -90 °, gancho de sujeción: - Gancho de sujeción, sistema enchufable: COMBICON MSTB 2,5 EX, bloqueo: Bloqueo por tornillo, tipo de sujeción: Sujeción aérea (tornillo), tipo de embalaje: empaquetado en caja | 458.91 | 100 | AA | PCB Connectors (PCC) | AAC | AACAKN | 50 | 1000 | NO | PC | F | 9,84 | G | 77 | 90 | 140 | MM | 4067923265080 | 85366990 | DE | EC002638 | Imagen | Catálogo
1792553 | MVSTBW 2,5/ 5-ST | Conector para placa de circuito impreso | Conector de placa de circuito impreso, sección nominal: 2,5 mm², color: verde, corriente nominal: 12 A, tensión nominal (III/2): 320 V, superficie de contacto: Sn, tipo de conexión del contacto: Hembra, número de potenciales: 5, número de filas: 1, número de polos: 5, número de conexiones: 5, familia de artículos: MVSTBW 2,5/..-ST, paso: 5 mm, tipo de conexión: Conexión por tornillo con cápsula de tracción, forma de sujeción de tornillos: L Ranura longitudinal, dirección de conexión conductor/placa de circuito impreso: -90 °, gancho de sujeción: - Gancho de sujeción, sistema enchufable: COMBICON MSTB 2,5, bloqueo: sin, tipo de sujeción: sin, tipo de embalaje: empaquetado en caja | 427.78 | 100 | AA | PCB Connectors (PCC) | AAC | AACAJH | 100 | 100 | NO | PC |  | 10,60 | G | 89 | 148 | 140 | MM | 4017918044985 | 85366990 | DE | EC002638 | Imagen | Catálogo
1834291 | MVSTBW 2,5/ 5-ST AU | Conector para placa de circuito impreso | Conector de placa de circuito impreso, sección nominal: 2,5 mm², color: verde, corriente nominal: 12 A, tensión nominal (III/2): 320 V, superficie de contacto: Au, tipo de conexión del contacto: Hembra, número de potenciales: 5, número de filas: 1, número de polos: 5, número de conexiones: 5, familia de artículos: MVSTBW 2,5/..-ST, paso: 5 mm, tipo de conexión: Conexión por tornillo con cápsula de tracción, forma de sujeción de tornillos: L Ranura longitudinal, dirección de conexión conductor/placa de circuito impreso: -90 °, gancho de sujeción: - Gancho de sujeción, sistema enchufable: COMBICON MSTB 2,5, bloqueo: sin, tipo de sujeción: sin, tipo de embalaje: empaquetado en caja | 782.65 | 100 | AA | PCB Connectors (PCC) | AAC | AACAJH | 50 | 50 | NO | PC | F | 10,85 | G | 77 | 90 | 140 | MM | 4046356074087 | 85366990 | DE | EC002638 | Imagen | Catálogo
1740547 | MVSTBW 2,5/ 5-ST BK | Conector para placa de circuito impreso | Conector de placa de circuito impreso, sección nominal: 2,5 mm², color: negro, corriente nominal: 12 A, tensión nominal (III/2): 320 V, superficie de contacto: Sn, tipo de conexión del contacto: Hembra, número de potenciales: 5, número de filas: 1, número de polos: 5, número de conexiones: 5, familia de artículos: MVSTBW 2,5/..-ST, paso: 5 mm, tipo de conexión: Conexión por tornillo con cápsula de tracción, forma de sujeción de tornillos: L Ranura longitudinal, dirección de conexión conductor/placa de circuito impreso: -90 °, gancho de sujeción: - Gancho de sujeción, sistema enchufable: COMBICON MSTB 2,5, bloqueo: sin, tipo de sujeción: sin, tipo de embalaje: empaquetado en caja | 427.78 | 100 | AA | PCB Connectors (PCC) | AAC | AACAJH | 50 | 50 | NO | PC |  | 10,71 | G | 77 | 90 | 140 | MM | 4017918329990 | 85366990 | DE | EC002638 | Imagen | Catálogo
1778366 | MVSTBW 2,5/ 5-ST GY7035 | Conector para placa de circuito impreso | Conector de placa de circuito impreso, sección nominal: 2,5 mm², color: gris claro, corriente nominal: 12 A, tensión nominal (III/2): 320 V, superficie de contacto: Sn, tipo de conexión del contacto: Hembra, número de potenciales: 5, número de filas: 1, número de polos: 5, número de conexiones: 5, familia de artículos: MVSTBW 2,5/..-ST, paso: 5 mm, tipo de conexión: Conexión por tornillo con cápsula de tracción, forma de sujeción de tornillos: L Ranura longitudinal, dirección de conexión conductor/placa de circuito impreso: -90 °, gancho de sujeción: - Gancho de sujeción, sistema enchufable: COMBICON MSTB 2,5, bloqueo: sin, tipo de sujeción: sin, tipo de embalaje: empaquetado en caja | 427.78 | 100 | AA | PCB Connectors (PCC) | AAC | AACAJH | 50 | 50 | NO | PC |  | 10,74 | G | 75 | 89 | 140 | MM | 4046356525893 | 85366990 | DE | EC002638 | Imagen | Catálogo
1504420 | MVSTBW 2,5/ 5-ST PA1,3,5 | Conector para placa de circuito impreso | Conector de placa de circuito impreso, sección nominal: 2,5 mm², color: verde, corriente nominal: 12 A, tensión nominal (III/2): 320 V, superficie de contacto: Sn, tipo de conexión del contacto: Hembra, número de filas: 1, número de polos: 5, familia de artículos: MVSTBW 2,5/..-ST, paso: 5 mm, tipo de conexión: Conexión por tornillo con cápsula de tracción, forma de sujeción de tornillos: L Ranura longitudinal, dirección de conexión conductor/placa de circuito impreso: -90 °, gancho de sujeción: - Gancho de sujeción, sistema enchufable: COMBICON MSTB 2,5, bloqueo: sin, tipo de sujeción: sin, tipo de embalaje: empaquetado en caja | 427.78 | 100 | AA | PCB Connectors (PCC) | AAC | AACAJH | 100 | 1000 | NO | PC | F | 7,82 | G | 89 | 150 | 140 | MM | 4063151963118 | 85366990 | DE | EC002638 | Imagen | Catálogo
1792786 | MVSTBW 2,5/ 5-ST-5,08 | Conector para placa de circuito impreso | Conector de placa de circuito impreso, sección nominal: 2,5 mm², color: verde, corriente nominal: 12 A, tensión nominal (III/2): 320 V, superficie de contacto: Sn, tipo de conexión del contacto: Hembra, número de potenciales: 5, número de filas: 1, número de polos: 5, número de conexiones: 5, familia de artículos: MVSTBW 2,5/..-ST, paso: 5,08 mm, tipo de conexión: Conexión por tornillo con cápsula de tracción, forma de sujeción de tornillos: L Ranura longitudinal, dirección de conexión conductor/placa de circuito impreso: -90 °, gancho de sujeción: - Gancho de sujeción, sistema enchufable: COMBICON MSTB 2,5, bloqueo: sin, tipo de sujeción: sin, tipo de embalaje: empaquetado en caja | 427.78 | 100 | AA | PCB Connectors (PCC) | AAC | AACAKH | 100 | 100 | NO | PC |  | 10,64 | G | 89 | 150 | 140 | MM | 4017918045210 | 85366990 | DE | EC002638 | Imagen | Catálogo
1810286 | MVSTBW 2,5/ 5-ST-5,08 AU | Conector para placa de circuito impreso | Conector de placa de circuito impreso, sección nominal: 2,5 mm², color: verde, corriente nominal: 12 A, tensión nominal (III/2): 320 V, superficie de contacto: Au, tipo de conexión del contacto: Hembra, número de potenciales: 5, número de filas: 1, número de polos: 5, número de conexiones: 5, familia de artículos: MVSTBW 2,5/..-ST, paso: 5,08 mm, tipo de conexión: Conexión por tornillo con cápsula de tracción, forma de sujeción de tornillos: L Ranura longitudinal, dirección de conexión conductor/placa de circuito impreso: -90 °, gancho de sujeción: - Gancho de sujeción, sistema enchufable: COMBICON MSTB 2,5, bloqueo: sin, tipo de sujeción: sin, tipo de embalaje: empaquetado en caja | 782.65 | 100 | AA | PCB Connectors (PCC) | AAC | AACAKH | 50 | 50 | NO | PC | F | 10,80 | G | 77 | 90 | 140 | MM | 4017918226633 | 85366990 | DE | EC002638 | Imagen | Catálogo
1995318 | MVSTBW 2,5/ 5-ST-5,08 BD:11-15 | Conector para placa de circuito impreso | Conector de placa de circuito impreso, sección nominal: 2,5 mm², color: verde, corriente nominal: 12 A, tensión nominal (III/2): 320 V, superficie de contacto: Sn, tipo de conexión del contacto: Hembra, número de potenciales: 5, número de filas: 1, número de polos: 5, número de conexiones: 5, familia de artículos: MVSTBW 2,5/..-ST, paso: 5,08 mm, tipo de conexión: Conexión por tornillo con cápsula de tracción, forma de sujeción de tornillos: L Ranura longitudinal, dirección de conexión conductor/placa de circuito impreso: -90 °, gancho de sujeción: - Gancho de sujeción, sistema enchufable: COMBICON MSTB 2,5, bloqueo: sin, tipo de sujeción: sin, tipo de embalaje: empaquetado en caja | 457.53 | 100 | AA | PCB Connectors (PCC) | AAC | AACAKH | 50 | 50 | NO | PC | F | 10,37 | G | 77 | 90 | 140 | MM | 4017918992200 | 85366990 | DE | EC002638 | Imagen | Catálogo
1898130 | MVSTBW 2,5/ 5-ST-5,08 BD:1-5 | Conector para placa de circuito impreso | Conector de placa de circuito impreso, sección nominal: 2,5 mm², color: verde, corriente nominal: 12 A, tensión nominal (III/2): 320 V, superficie de contacto: Sn, tipo de conexión del contacto: Hembra, número de potenciales: 5, número de filas: 1, número de polos: 5, número de conexiones: 5, familia de artículos: MVSTBW 2,5/..-ST, paso: 5,08 mm, tipo de conexión: Conexión por tornillo con cápsula de tracción, forma de sujeción de tornillos: L Ranura longitudinal, dirección de conexión conductor/placa de circuito impreso: -90 °, gancho de sujeción: - Gancho de sujeción, sistema enchufable: COMBICON MSTB 2,5, bloqueo: sin, tipo de sujeción: sin, tipo de embalaje: empaquetado en caja | 457.53 | 100 | AA | PCB Connectors (PCC) | AAC | AACAKH | 50 | 50 | NO | PC | F | 10,89 | G | 76 | 88 | 140 | MM | 4017918414535 | 85366990 | DE | EC002638 | Imagen | Catálogo
1836891 | MVSTBW 2,5/ 5-ST-5,08 BK | Conector para placa de circuito impreso | Conector de placa de circuito impreso, sección nominal: 2,5 mm², color: negro, corriente nominal: 12 A, tensión nominal (III/2): 320 V, superficie de contacto: Sn, tipo de conexión del contacto: Hembra, número de potenciales: 5, número de filas: 1, número de polos: 5, número de conexiones: 5, familia de artículos: MVSTBW 2,5/..-ST, paso: 5,08 mm, tipo de conexión: Conexión por tornillo con cápsula de tracción, forma de sujeción de tornillos: L Ranura longitudinal, dirección de conexión conductor/placa de circuito impreso: -90 °, gancho de sujeción: - Gancho de sujeción, sistema enchufable: COMBICON MSTB 2,5, bloqueo: sin, tipo de sujeción: sin, tipo de embalaje: empaquetado en caja | 427.78 | 100 | AA | PCB Connectors (PCC) | AAC | AACAKH | 50 | 50 | NO | PC |  | 10,86 | G | 77 | 90 | 140 | MM | 4017918262716 | 85366990 | DE | EC002638 | Imagen | Catálogo
1925689 | MVSTBW 2,5/ 5-ST-5,08 BK AU | Conector para placa de circuito impreso | Conector de placa de circuito impreso, sección nominal: 2,5 mm², color: negro, corriente nominal: 12 A, tensión nominal (III/2): 320 V, superficie de contacto: Au, tipo de conexión del contacto: Hembra, número de potenciales: 5, número de filas: 1, número de polos: 5, número de conexiones: 5, familia de artículos: MVSTBW 2,5/..-ST, paso: 5,08 mm, tipo de conexión: Conexión por tornillo con cápsula de tracción, forma de sujeción de tornillos: L Ranura longitudinal, dirección de conexión conductor/placa de circuito impreso: -90 °, gancho de sujeción: - Gancho de sujeción, sistema enchufable: COMBICON MSTB 2,5, bloqueo: sin, tipo de sujeción: sin, tipo de embalaje: empaquetado en caja | 782.65 | 100 | AA | PCB Connectors (PCC) | AAC | AACAKH | 50 | 50 | NO | PC | F | 10,98 | G | 77 | 90 | 140 | MM | 4017918596224 | 85366990 | DE | EC002638 | Imagen | Catálogo
1783216 | MVSTBW 2,5/ 5-ST-5,08 GY | Conector para placa de circuito impreso | Conector de placa de circuito impreso, sección nominal: 2,5 mm², color: gris, corriente nominal: 12 A, tensión nominal (III/2): 320 V, superficie de contacto: Sn, tipo de conexión del contacto: Hembra, número de potenciales: 5, número de filas: 1, número de polos: 5, número de conexiones: 5, familia de artículos: MVSTBW 2,5/..-ST, paso: 5,08 mm, tipo de conexión: Conexión por tornillo con cápsula de tracción, forma de sujeción de tornillos: L Ranura longitudinal, dirección de conexión conductor/placa de circuito impreso: -90 °, gancho de sujeción: - Gancho de sujeción, sistema enchufable: COMBICON MSTB 2,5, bloqueo: sin, tipo de sujeción: sin, tipo de embalaje: empaquetado en caja | 427.78 | 100 | AA | PCB Connectors (PCC) | AAC | AACAKH | 50 | 50 | NO | PC | F | 10,85 | G | 77 | 90 | 140 | MM | 4046356156646 | 85366990 | DE | EC002638 | Imagen | Catálogo
1056334 | MVSTBW 2,5/ 5-ST-5,08 GY H1L | Conector para placa de circuito impreso | Conector de placa de circuito impreso, sección nominal: 2,5 mm², color: gris, corriente nominal: 12 A, tensión nominal (III/2): 320 V, superficie de contacto: Sn, tipo de conexión del contacto: Hembra, número de filas: 1, número de polos: 5, familia de artículos: MVSTBW 2,5/..-ST, paso: 5,08 mm, tipo de conexión: Conexión por tornillo con cápsula de tracción, forma de sujeción de tornillos: H1L Philipps-Recess con ranura longitudinal, dirección de conexión conductor/placa de circuito impreso: -90 °, gancho de sujeción: - Gancho de sujeción, sistema enchufable: COMBICON MSTB 2,5, bloqueo: sin, tipo de sujeción: sin, tipo de embalaje: empaquetado en caja | 476.75 | 100 | AA | PCB Connectors (PCC) | AAC | AACAKH | 50 | 50 | NO | PC | F | 10,51 | G | 77 | 90 | 140 | MM | 4055626695341 | 85366990 | DE | EC002638 | Imagen | Catálogo
1717411 | MVSTBW 2,5/ 5-ST-5,08 YE | Conector para placa de circuito impreso | Conector de placa de circuito impreso, sección nominal: 2,5 mm², color: amarillo, corriente nominal: 12 A, tensión nominal (III/2): 320 V, superficie de contacto: Sn, tipo de conexión del contacto: Hembra, número de potenciales: 5, número de filas: 1, número de polos: 5, número de conexiones: 5, familia de artículos: MVSTBW 2,5/..-ST, paso: 5,08 mm, tipo de conexión: Conexión por tornillo con cápsula de tracción, forma de sujeción de tornillos: L Ranura longitudinal, dirección de conexión conductor/placa de circuito impreso: -90 °, gancho de sujeción: - Gancho de sujeción, sistema enchufable: COMBICON MSTB 2,5, bloqueo: sin, tipo de sujeción: sin, tipo de embalaje: empaquetados en un set | 427.78 | 100 | AA | PCB Connectors (PCC) | AAC | AACAKH | 50 | 50 | NO | PC |  | 10,82 | G | 76 | 90 | 139 | MM | 4046356137966 | 85366990 | DE | EC002638 | Imagen | Catálogo
1326835 | MVSTBW 2,5/ 5-ST-5,08BDWH2-1S0 | Conector para placa de circuito impreso | Conector de placa de circuito impreso, sección nominal: 2,5 mm², color: verde, corriente nominal: 12 A, tensión nominal (III/2): 320 V, superficie de contacto: Sn, tipo de conexión del contacto: Hembra, número de filas: 1, número de polos: 5, familia de artículos: MVSTBW 2,5/..-ST, paso: 5,08 mm, tipo de conexión: Conexión por tornillo con cápsula de tracción, forma de sujeción de tornillos: L Ranura longitudinal, dirección de conexión conductor/placa de circuito impreso: -90 °, gancho de sujeción: - Gancho de sujeción, sistema enchufable: COMBICON MSTB 2,5, bloqueo: sin, tipo de sujeción: sin, tipo de embalaje: empaquetado en caja | 469.43 | 100 | AA | PCB Connectors (PCC) | AAC | AACAKH | 100 | 1000 | NO | PC | F | 10,64 | G | 89 | 150 | 140 | MM | 4063151619305 | 85366990 | DE | EC002638 | Imagen | Catálogo
1968222 | MVSTBW 2,5/ 5-ST-5,08BK BD:1-5 | Conector para placa de circuito impreso | Conector de placa de circuito impreso, sección nominal: 2,5 mm², color: negro, corriente nominal: 12 A, tensión nominal (III/2): 320 V, superficie de contacto: Sn, tipo de conexión del contacto: Hembra, número de potenciales: 5, número de filas: 1, número de polos: 5, número de conexiones: 5, familia de artículos: MVSTBW 2,5/..-ST, paso: 5,08 mm, tipo de conexión: Conexión por tornillo con cápsula de tracción, forma de sujeción de tornillos: L Ranura longitudinal, dirección de conexión conductor/placa de circuito impreso: -90 °, gancho de sujeción: - Gancho de sujeción, sistema enchufable: COMBICON MSTB 2,5, bloqueo: sin, tipo de sujeción: sin, tipo de embalaje: empaquetado en caja | 469.43 | 100 | AA | PCB Connectors (PCC) | AAC | AACAKH | 50 | 50 | NO | PC | F | 10,89 | G | 77 | 90 | 140 | MM | 4017918921576 | 85366990 | DE | EC002638 | Imagen | Catálogo
1431903 | MVSTBW 2,5/ 5-ST-5,08CPBD:A-B- | Conector para placa de circuito impreso | Conector de placa de circuito impreso, sección nominal: 2,5 mm², color: verde, corriente nominal: 12 A, tensión nominal (III/2): 320 V, superficie de contacto: Sn, tipo de conexión del contacto: Hembra, número de filas: 1, número de polos: 5, familia de artículos: MVSTBW 2,5/..-ST, paso: 5,08 mm, tipo de conexión: Conexión por tornillo con cápsula de tracción, forma de sujeción de tornillos: L Ranura longitudinal, dirección de conexión conductor/placa de circuito impreso: -90 °, gancho de sujeción: - Gancho de sujeción, sistema enchufable: COMBICON MSTB 2,5, bloqueo: sin, tipo de sujeción: sin, tipo de embalaje: empaquetado en caja | 530.26 | 100 | AA | PCB Connectors (PCC) | AAC | AACAKH | 100 | 1000 | NO | PC | F | 10,64 | G | 89 | 150 | 140 | MM | 4063151799038 | 85366990 | DE | EC002638 | Imagen | Catálogo
1431908 | MVSTBW 2,5/ 5-ST-5,08CPBD:C-D- | Conector para placa de circuito impreso | Conector de placa de circuito impreso, sección nominal: 2,5 mm², color: verde, corriente nominal: 12 A, tensión nominal (III/2): 320 V, superficie de contacto: Sn, tipo de conexión del contacto: Hembra, número de filas: 1, número de polos: 5, familia de artículos: MVSTBW 2,5/..-ST, paso: 5,08 mm, tipo de conexión: Conexión por tornillo con cápsula de tracción, forma de sujeción de tornillos: L Ranura longitudinal, dirección de conexión conductor/placa de circuito impreso: -90 °, gancho de sujeción: - Gancho de sujeción, sistema enchufable: COMBICON MSTB 2,5, bloqueo: sin, tipo de sujeción: sin, tipo de embalaje: empaquetado en caja | 530.26 | 100 | AA | PCB Connectors (PCC) | AAC | AACAKH | 100 | 1000 | NO | PC | F | 10,64 | G | 89 | 150 | 140 | MM | 4063151799021 | 85366990 | DE | EC002638 | Imagen | Catálogo
1714589 | MVSTBW 2,5/ 5-ST-5,08GYDOM25BD | Conector para placa de circuito impreso | Conector de placa de circuito impreso, sección nominal: 2,5 mm², color: gris, corriente nominal: 12 A, tensión nominal (III/2): 320 V, superficie de contacto: Sn, tipo de conexión del contacto: Hembra, número de potenciales: 5, número de filas: 1, número de polos: 5, número de conexiones: 5, familia de artículos: MVSTBW 2,5/..-ST, paso: 5,08 mm, tipo de conexión: Conexión por tornillo con cápsula de tracción, forma de sujeción de tornillos: L Ranura longitudinal, dirección de conexión conductor/placa de circuito impreso: -90 °, gancho de sujeción: - Gancho de sujeción, sistema enchufable: COMBICON MSTB 2,5, bloqueo: sin, tipo de sujeción: sin, tipo de embalaje: empaquetado en caja | 561.49 | 100 | AA | PCB Connectors (PCC) | AAC | AACAKH | 50 | 50 | NO | PC |  | 10,93 | G | 76 | 88 | 140 | MM | 4055626372112 | 85366990 | DE | EC002638 | Imagen | Catálogo
1805203 | MVSTBW 2,5/ 5-ST-5,08PA135BDL3 | Conector para placa de circuito impreso | Conector de placa de circuito impreso, sección nominal: 2,5 mm², color: verde, corriente nominal: 12 A, tensión nominal (III/2): 320 V, superficie de contacto: Sn, tipo de conexión del contacto: Hembra, número de potenciales: 3, número de filas: 1, número de polos: 5, número de conexiones: 3, familia de artículos: MVSTBW 2,5/..-ST, paso: 5,08 mm, tipo de conexión: Conexión por tornillo con cápsula de tracción, forma de sujeción de tornillos: L Ranura longitudinal, dirección de conexión conductor/placa de circuito impreso: -90 °, gancho de sujeción: - Gancho de sujeción, sistema enchufable: COMBICON MSTB 2,5, bloqueo: sin, tipo de sujeción: sin, tipo de embalaje: empaquetado en caja | 207.72 | 100 | AA | PCB Connectors (PCC) | AAC | AACAKH | 50 | 50 | NO | PC | F | 8,09 | G | 77 | 90 | 140 | MM | 4046356672207 | 85366990 | DE | EC002638 | Imagen | Catálogo
1805193 | MVSTBW 2,5/ 5-ST-5,08PA135BDT1 | Conector para placa de circuito impreso | Conector de placa de circuito impreso, sección nominal: 2,5 mm², color: verde, corriente nominal: 12 A, tensión nominal (III/2): 320 V, superficie de contacto: Sn, tipo de conexión del contacto: Hembra, número de potenciales: 3, número de filas: 1, número de polos: 5, número de conexiones: 3, familia de artículos: MVSTBW 2,5/..-ST, paso: 5,08 mm, tipo de conexión: Conexión por tornillo con cápsula de tracción, forma de sujeción de tornillos: L Ranura longitudinal, dirección de conexión conductor/placa de circuito impreso: -90 °, gancho de sujeción: - Gancho de sujeción, sistema enchufable: COMBICON MSTB 2,5, bloqueo: sin, tipo de sujeción: sin, tipo de embalaje: empaquetado en caja | 207.72 | 100 | AA | PCB Connectors (PCC) | AAC | AACAKH | 50 | 50 | NO | PC | F | 8,11 | G | 77 | 90 | 140 | MM | 4046356672191 | 85366990 | DE | EC002638 | Imagen | Catálogo
1835313 | MVSTBW 2,5/ 5-STF | Conector para placa de circuito impreso | Conector de placa de circuito impreso, sección nominal: 2,5 mm², color: verde, corriente nominal: 12 A, tensión nominal (III/2): 320 V, superficie de contacto: Sn, tipo de conexión del contacto: Hembra, número de potenciales: 5, número de filas: 1, número de polos: 5, número de conexiones: 5, familia de artículos: MVSTBW 2,5/..-STF, paso: 5 mm, tipo de conexión: Conexión por tornillo con cápsula de tracción, forma de sujeción de tornillos: L Ranura longitudinal, dirección de conexión conductor/placa de circuito impreso: -90 °, gancho de sujeción: - Gancho de sujeción, sistema enchufable: COMBICON MSTB 2,5, bloqueo: Bloqueo por tornillo, tipo de sujeción: Sujeción aérea (tornillo), tipo de embalaje: empaquetado en caja | 442.06 | 100 | AA | PCB Connectors (PCC) | AAC | AACAJJ | 50 | 50 | NO | PC |  | 11,89 | G | 82 | 119 | 140 | MM | 4017918103248 | 85366990 | DE | EC002638 | Imagen | Catálogo
1733547 | MVSTBW 2,5/ 5-STF BK | Conector para placa de circuito impreso | Conector de placa de circuito impreso, sección nominal: 2,5 mm², color: negro, corriente nominal: 12 A, tensión nominal (III/2): 320 V, superficie de contacto: Sn, tipo de conexión del contacto: Hembra, número de potenciales: 5, número de filas: 1, número de polos: 5, número de conexiones: 5, familia de artículos: MVSTBW 2,5/..-STF, paso: 5 mm, tipo de conexión: Conexión por tornillo con cápsula de tracción, forma de sujeción de tornillos: L Ranura longitudinal, dirección de conexión conductor/placa de circuito impreso: -90 °, gancho de sujeción: - Gancho de sujeción, sistema enchufable: COMBICON MSTB 2,5, bloqueo: Bloqueo por tornillo, tipo de sujeción: Sujeción aérea (tornillo), tipo de embalaje: empaquetado en caja | 442.06 | 100 | AA | PCB Connectors (PCC) | AAC | AACAJJ | 50 | 50 | NO | PC | F | 11,86 | G | 83 | 121 | 141 | MM | 4046356161633 | 85366990 | DE | EC002638 | Imagen | Catálogo
1834932 | MVSTBW 2,5/ 5-STF-5,08 | Conector para placa de circuito impreso | Conector de placa de circuito impreso, sección nominal: 2,5 mm², color: verde, corriente nominal: 12 A, tensión nominal (III/2): 320 V, superficie de contacto: Sn, tipo de conexión del contacto: Hembra, número de potenciales: 5, número de filas: 1, número de polos: 5, número de conexiones: 5, familia de artículos: MVSTBW 2,5/..-STF, paso: 5,08 mm, tipo de conexión: Conexión por tornillo con cápsula de tracción, forma de sujeción de tornillos: L Ranura longitudinal, dirección de conexión conductor/placa de circuito impreso: -90 °, gancho de sujeción: - Gancho de sujeción, sistema enchufable: COMBICON MSTB 2,5, bloqueo: Bloqueo por tornillo, tipo de sujeción: Sujeción aérea (tornillo), tipo de embalaje: empaquetado en caja | 442.06 | 100 | AA | PCB Connectors (PCC) | AAC | AACAKI | 50 | 50 | NO | PC | F | 12,09 | G | 81 | 119 | 140 | MM | 4017918121785 | 85366990 | DE | EC002638 | Imagen | Catálogo
1908538 | MVSTBW 2,5/ 5-STF-5,08 ABGY AU | Conector para placa de circuito impreso | Conector de placa de circuito impreso, sección nominal: 2,5 mm², color: gris ágata, corriente nominal: 12 A, tensión nominal (III/2): 320 V, superficie de contacto: Au, tipo de conexión del contacto: Hembra, número de potenciales: 5, número de filas: 1, número de polos: 5, número de conexiones: 5, familia de artículos: MVSTBW 2,5/..-STF, paso: 5,08 mm, tipo de conexión: Conexión por tornillo con cápsula de tracción, forma de sujeción de tornillos: L Ranura longitudinal, dirección de conexión conductor/placa de circuito impreso: -90 °, gancho de sujeción: - Gancho de sujeción, sistema enchufable: COMBICON MSTB 2,5, bloqueo: Bloqueo por tornillo, tipo de sujeción: Sujeción aérea (tornillo), tipo de embalaje: empaquetado en caja | 796.93 | 100 | AA | PCB Connectors (PCC) | AAC | AACAKI | 50 | 50 | NO | PC | F | 12,00 | G | 83 | 121 | 141 | MM | 4017918448585 | 85366990 | DE | EC002638 | Imagen | Catálogo
1908253 | MVSTBW 2,5/ 5-STF-5,08 AU | Conector para placa de circuito impreso | Conector de placa de circuito impreso, sección nominal: 2,5 mm², color: verde, corriente nominal: 12 A, tensión nominal (III/2): 320 V, superficie de contacto: Au, tipo de conexión del contacto: Hembra, número de potenciales: 5, número de filas: 1, número de polos: 5, número de conexiones: 5, familia de artículos: MVSTBW 2,5/..-STF, paso: 5,08 mm, tipo de conexión: Conexión por tornillo con cápsula de tracción, forma de sujeción de tornillos: L Ranura longitudinal, dirección de conexión conductor/placa de circuito impreso: -90 °, gancho de sujeción: - Gancho de sujeción, sistema enchufable: COMBICON MSTB 2,5, bloqueo: Bloqueo por tornillo, tipo de sujeción: Sujeción aérea (tornillo), tipo de embalaje: empaquetado en caja | 796.93 | 100 | AA | PCB Connectors (PCC) | AAC | AACAKI | 50 | 50 | NO | PC |  | 12,01 | G | 83 | 119 | 140 | MM | 4017918445409 | 85366990 | DE | EC002638 | Imagen | Catálogo
1019040 | MVSTBW 2,5/ 5-STF-5,08 BK | Conector para placa de circuito impreso | Conector de placa de circuito impreso, sección nominal: 2,5 mm², color: negro, corriente nominal: 12 A, tensión nominal (III/2): 320 V, superficie de contacto: Sn, tipo de conexión del contacto: Hembra, número de filas: 1, número de polos: 5, familia de artículos: MVSTBW 2,5/..-STF, paso: 5,08 mm, tipo de conexión: Conexión por tornillo con cápsula de tracción, forma de sujeción de tornillos: L Ranura longitudinal, dirección de conexión conductor/placa de circuito impreso: -90 °, gancho de sujeción: - Gancho de sujeción, sistema enchufable: COMBICON MSTB 2,5, bloqueo: Bloqueo por tornillo, tipo de sujeción: Sujeción aérea (tornillo), tipo de embalaje: empaquetado en caja | 442.06 | 100 | AA | PCB Connectors (PCC) | AAC | AACAKI | 50 | 500 | NO | PC | F | 11,89 | G | 83 | 121 | 141 | MM | 4055626503592 | 85366990 | DE | EC002638 | Imagen | Catálogo
1809814 | MVSTBW 2,5/ 5-STF-5,08 EX | Conector para placa de circuito impreso | Conector de placa de circuito impreso, sección nominal: 2,5 mm², color: verde, corriente nominal: 12 A, superficie de contacto: Sn, tipo de conexión del contacto: Hembra, número de potenciales: 5, número de filas: 1, número de polos: 5, número de conexiones: 5, familia de artículos: MVSTBW 2,5/..-STF-EX, paso: 5,08 mm, tipo de conexión: Conexión por tornillo con cápsula de tracción, forma de sujeción de tornillos: L Ranura longitudinal, dirección de conexión conductor/placa de circuito impreso: -90 °, gancho de sujeción: - Gancho de sujeción, sistema enchufable: COMBICON MSTB 2,5 EX, bloqueo: Bloqueo por tornillo, tipo de sujeción: Sujeción aérea (tornillo), tipo de embalaje: empaquetado en caja | 568.59 | 100 | AA | PCB Connectors (PCC) | AAC | AACAKN | 50 | 50 | NO | PC | F | 11,99 | G | 83 | 121 | 141 | MM | 4046356705318 | 85366990 | DE | EC002638 | Imagen | Catálogo
1431885 | MVSTBW 2,5/ 5-STF-5,08 EXCP1BD | Conector para placa de circuito impreso | Conector de placa de circuito impreso, sección nominal: 2,5 mm², color: verde, corriente nominal: 12 A, tensión nominal (III/2): 320 V, superficie de contacto: Sn, tipo de conexión del contacto: Hembra, número de filas: 1, número de polos: 5, familia de artículos: MVSTBW 2,5/..-STF-EX, paso: 5,08 mm, tipo de conexión: Conexión por tornillo con cápsula de tracción, forma de sujeción de tornillos: L Ranura longitudinal, dirección de conexión conductor/placa de circuito impreso: -90 °, gancho de sujeción: - Gancho de sujeción, sistema enchufable: COMBICON MSTB 2,5, bloqueo: Bloqueo por tornillo, tipo de sujeción: Sujeción aérea (tornillo), tipo de embalaje: empaquetado en caja | 646.61 | 100 | AA | PCB Connectors (PCC) | AAC | AACAKN | 50 | 1000 | NO | PC | F | 11,99 | G | 83 | 121 | 141 | MM | 4063151798949 | 85366990 | DE | EC002638 | Imagen | Catálogo
1792566 | MVSTBW 2,5/ 6-ST | Conector para placa de circuito impreso | Conector de placa de circuito impreso, sección nominal: 2,5 mm², color: verde, corriente nominal: 12 A, tensión nominal (III/2): 320 V, superficie de contacto: Sn, tipo de conexión del contacto: Hembra, número de potenciales: 6, número de filas: 1, número de polos: 6, número de conexiones: 6, familia de artículos: MVSTBW 2,5/..-ST, paso: 5 mm, tipo de conexión: Conexión por tornillo con cápsula de tracción, forma de sujeción de tornillos: L Ranura longitudinal, dirección de conexión conductor/placa de circuito impreso: -90 °, gancho de sujeción: - Gancho de sujeción, sistema enchufable: COMBICON MSTB 2,5, bloqueo: sin, tipo de sujeción: sin, tipo de embalaje: empaquetado en caja | 512.14 | 100 | AA | PCB Connectors (PCC) | AAC | AACAJH | 50 | 50 | NO | PC |  | 12,77 | G | 77 | 90 | 140 | MM | 4017918044992 | 85366990 | DE | EC002638 | Imagen | Catálogo
1740822 | MVSTBW 2,5/ 6-ST BK | Conector para placa de circuito impreso | Conector de placa de circuito impreso, sección nominal: 2,5 mm², color: negro, corriente nominal: 12 A, tensión nominal (III/2): 320 V, superficie de contacto: Sn, tipo de conexión del contacto: Hembra, número de potenciales: 6, número de filas: 1, número de polos: 6, número de conexiones: 6, familia de artículos: MVSTBW 2,5/..-ST, paso: 5 mm, tipo de conexión: Conexión por tornillo con cápsula de tracción, forma de sujeción de tornillos: L Ranura longitudinal, dirección de conexión conductor/placa de circuito impreso: -90 °, gancho de sujeción: - Gancho de sujeción, sistema enchufable: COMBICON MSTB 2,5, bloqueo: sin, tipo de sujeción: sin, tipo de embalaje: empaquetados en un set | 512.14 | 100 | AA | PCB Connectors (PCC) | AAC | AACAJH | 50 | 50 | NO | PC |  | 12,78 | G | 76 | 88 | 140 | MM | 4017918240349 | 85366990 | DE | EC002638 | Imagen | Catálogo
1841827 | MVSTBW 2,5/ 6-ST BKBDWHF2-T1 | Conector para placa de circuito impreso | Conector de placa de circuito impreso, sección nominal: 2,5 mm², color: negro, corriente nominal: 12 A, tensión nominal (III/2): 320 V, superficie de contacto: Sn, tipo de conexión del contacto: Hembra, número de potenciales: 6, número de filas: 1, número de polos: 6, número de conexiones: 6, familia de artículos: MVSTBW 2,5/..-ST, paso: 5 mm, tipo de conexión: Conexión por tornillo con cápsula de tracción, forma de sujeción de tornillos: L Ranura longitudinal, dirección de conexión conductor/placa de circuito impreso: -90 °, gancho de sujeción: - Gancho de sujeción, sistema enchufable: COMBICON MSTB 2,5, bloqueo: sin, tipo de sujeción: sin, tipo de embalaje: empaquetado en caja | 562.13 | 100 | AA | PCB Connectors (PCC) | AAC | AACAJH | 50 | 50 | NO | PC |  | 12,77 | G | 77 | 90 | 140 | MM | 4046356915878 | 85366990 | DE | EC002638 | Imagen | Catálogo
1937758 | MVSTBW 2,5/ 6-ST GY | Conector para placa de circuito impreso | Conector de placa de circuito impreso, sección nominal: 2,5 mm², color: gris, corriente nominal: 12 A, tensión nominal (III/2): 320 V, superficie de contacto: Sn, tipo de conexión del contacto: Hembra, número de potenciales: 6, número de filas: 1, número de polos: 6, número de conexiones: 6, familia de artículos: MVSTBW 2,5/..-ST, paso: 5 mm, tipo de conexión: Conexión por tornillo con cápsula de tracción, forma de sujeción de tornillos: L Ranura longitudinal, dirección de conexión conductor/placa de circuito impreso: -90 °, gancho de sujeción: - Gancho de sujeción, sistema enchufable: COMBICON MSTB 2,5, bloqueo: sin, tipo de sujeción: sin, tipo de embalaje: empaquetado en caja | 512.14 | 100 | AA | PCB Connectors (PCC) | AAC | AACAJH | 50 | 50 | NO | PC | F | 12,77 | G | 77 | 90 | 140 | MM | 4017918732554 | 85366990 | DE | EC002638 | Imagen | Catálogo
1700443 | MVSTBW 2,5/ 6-ST GY7035 | Conector para placa de circuito impreso | Conector de placa de circuito impreso, sección nominal: 2,5 mm², color: gris claro, corriente nominal: 12 A, tensión nominal (III/2): 320 V, superficie de contacto: Sn, tipo de conexión del contacto: Hembra, número de potenciales: 6, número de filas: 1, número de polos: 6, número de conexiones: 6, familia de artículos: MVSTBW 2,5/..-ST, paso: 5 mm, tipo de conexión: Conexión por tornillo con cápsula de tracción, forma de sujeción de tornillos: L Ranura longitudinal, dirección de conexión conductor/placa de circuito impreso: -90 °, gancho de sujeción: - Gancho de sujeción, sistema enchufable: COMBICON MSTB 2,5, bloqueo: sin, tipo de sujeción: sin, tipo de embalaje: empaquetados en un set | 512.14 | 100 | AA | PCB Connectors (PCC) | AAC | AACAJH | 50 | 50 | NO | PC |  | 12,78 | G | 75 | 88 | 139 | MM | 4046356484183 | 85366990 | DE | EC002638 | Imagen | Catálogo
1792799 | MVSTBW 2,5/ 6-ST-5,08 | Conector para placa de circuito impreso | Conector de placa de circuito impreso, sección nominal: 2,5 mm², color: verde, corriente nominal: 12 A, tensión nominal (III/2): 320 V, superficie de contacto: Sn, tipo de conexión del contacto: Hembra, número de potenciales: 6, número de filas: 1, número de polos: 6, número de conexiones: 6, familia de artículos: MVSTBW 2,5/..-ST, paso: 5,08 mm, tipo de conexión: Conexión por tornillo con cápsula de tracción, forma de sujeción de tornillos: L Ranura longitudinal, dirección de conexión conductor/placa de circuito impreso: -90 °, gancho de sujeción: - Gancho de sujeción, sistema enchufable: COMBICON MSTB 2,5, bloqueo: sin, tipo de sujeción: sin, tipo de embalaje: empaquetado en caja | 512.14 | 100 | AA | PCB Connectors (PCC) | AAC | AACAKH | 50 | 50 | NO | PC |  | 12,95 | G | 77 | 90 | 140 | MM | 4017918045227 | 85366990 | DE | EC002638 | Imagen | Catálogo
1737615 | MVSTBW 2,5/ 6-ST-5,08 AU | Conector para placa de circuito impreso | Conector de placa de circuito impreso, sección nominal: 2,5 mm², color: verde, corriente nominal: 12 A, tensión nominal (III/2): 320 V, superficie de contacto: Au, tipo de conexión del contacto: Hembra, número de potenciales: 6, número de filas: 1, número de polos: 6, número de conexiones: 6, familia de artículos: MVSTBW 2,5/..-ST, paso: 5,08 mm, tipo de conexión: Conexión por tornillo con cápsula de tracción, forma de sujeción de tornillos: L Ranura longitudinal, dirección de conexión conductor/placa de circuito impreso: -90 °, gancho de sujeción: - Gancho de sujeción, sistema enchufable: COMBICON MSTB 2,5, bloqueo: sin, tipo de sujeción: sin, tipo de embalaje: empaquetado en caja | 937.99 | 100 | AA | PCB Connectors (PCC) | AAC | AACAKH | 50 | 50 | NO | PC | F | 12,96 | G | 77 | 90 | 140 | MM | 4017918216108 | 85366990 | DE | EC002638 | Imagen | Catálogo
1918272 | MVSTBW 2,5/ 6-ST-5,08 BD:1-6 | Conector para placa de circuito impreso | Conector de placa de circuito impreso, sección nominal: 2,5 mm², color: verde, corriente nominal: 12 A, tensión nominal (III/2): 320 V, superficie de contacto: Sn, tipo de conexión del contacto: Hembra, número de potenciales: 6, número de filas: 1, número de polos: 6, número de conexiones: 6, familia de artículos: MVSTBW 2,5/..-ST, paso: 5,08 mm, tipo de conexión: Conexión por tornillo con cápsula de tracción, forma de sujeción de tornillos: L Ranura longitudinal, dirección de conexión conductor/placa de circuito impreso: -90 °, gancho de sujeción: - Gancho de sujeción, sistema enchufable: COMBICON MSTB 2,5, bloqueo: sin, tipo de sujeción: sin, tipo de embalaje: empaquetado en caja | 547.85 | 100 | AA | PCB Connectors (PCC) | AAC | AACAKH | 50 | 50 | NO | PC | F | 12,96 | G | 77 | 90 | 140 | MM | 4017918474126 | 85366990 | DE | EC002638 | Imagen | Catálogo
1838268 | MVSTBW 2,5/ 6-ST-5,08 BK | Conector para placa de circuito impreso | Conector de placa de circuito impreso, sección nominal: 2,5 mm², color: negro, corriente nominal: 12 A, tensión nominal (III/2): 320 V, superficie de contacto: Sn, tipo de conexión del contacto: Hembra, número de potenciales: 6, número de filas: 1, número de polos: 6, número de conexiones: 6, familia de artículos: MVSTBW 2,5/..-ST, paso: 5,08 mm, tipo de conexión: Conexión por tornillo con cápsula de tracción, forma de sujeción de tornillos: L Ranura longitudinal, dirección de conexión conductor/placa de circuito impreso: -90 °, gancho de sujeción: - Gancho de sujeción, sistema enchufable: COMBICON MSTB 2,5, bloqueo: sin, tipo de sujeción: sin, tipo de embalaje: empaquetado en caja | 512.14 | 100 | AA | PCB Connectors (PCC) | AAC | AACAKH | 50 | 50 | NO | PC | F | 12,95 | G | 77 | 90 | 140 | MM | 4017918231668 | 85366990 | DE | EC002638 | Imagen | Catálogo
1712901 | MVSTBW 2,5/ 6-ST-5,08 BU | Conector para placa de circuito impreso | Conector de placa de circuito impreso, sección nominal: 2,5 mm², color: azul, corriente nominal: 12 A, tensión nominal (III/2): 320 V, superficie de contacto: Sn, tipo de conexión del contacto: Hembra, número de potenciales: 6, número de filas: 1, número de polos: 6, número de conexiones: 6, familia de artículos: MVSTBW 2,5/..-ST, paso: 5,08 mm, tipo de conexión: Conexión por tornillo con cápsula de tracción, forma de sujeción de tornillos: L Ranura longitudinal, dirección de conexión conductor/placa de circuito impreso: -90 °, gancho de sujeción: - Gancho de sujeción, sistema enchufable: COMBICON MSTB 2,5, bloqueo: sin, tipo de sujeción: sin, tipo de embalaje: empaquetado en caja | 512.14 | 100 | AA | PCB Connectors (PCC) | AAC | AACAKH | 50 | 50 | NO | PC | F | 12,84 | G | 77 | 90 | 140 | MM | 4055626300016 | 85366990 | DE | EC002638 | Imagen | Catálogo
1049287 | MVSTBW 2,5/ 6-ST-5,08 GY | Conector para placa de circuito impreso | Conector de placa de circuito impreso, sección nominal: 2,5 mm², color: gris, corriente nominal: 12 A, tensión nominal (III/2): 320 V, superficie de contacto: Sn, tipo de conexión del contacto: Hembra, número de potenciales: 6, número de filas: 1, número de polos: 6, número de conexiones: 6, familia de artículos: MVSTBW 2,5/..-ST, paso: 5,08 mm, tipo de conexión: Conexión por tornillo con cápsula de tracción, forma de sujeción de tornillos: L Ranura longitudinal, dirección de conexión conductor/placa de circuito impreso: -90 °, gancho de sujeción: - Gancho de sujeción, sistema enchufable: COMBICON MSTB 2,5, bloqueo: sin, tipo de sujeción: sin, tipo de embalaje: empaquetado en caja | 512.14 | 100 | AA | PCB Connectors (PCC) | AAC | AACAKH | 50 | 50 | NO | PC | F | 12,83 | G | 77 | 90 | 140 | MM | 4055626661032 | 85366990 | DE | EC002638 | Imagen | Catálogo
1056335 | MVSTBW 2,5/ 6-ST-5,08 GY H1L | Conector para placa de circuito impreso | Conector de placa de circuito impreso, sección nominal: 2,5 mm², color: gris, corriente nominal: 12 A, tensión nominal (III/2): 320 V, superficie de contacto: Sn, tipo de conexión del contacto: Hembra, número de filas: 1, número de polos: 6, familia de artículos: MVSTBW 2,5/..-ST, paso: 5,08 mm, tipo de conexión: Conexión por tornillo con cápsula de tracción, forma de sujeción de tornillos: H1L Philipps-Recess con ranura longitudinal, dirección de conexión conductor/placa de circuito impreso: -90 °, gancho de sujeción: - Gancho de sujeción, sistema enchufable: COMBICON MSTB 2,5, bloqueo: sin, tipo de sujeción: sin, tipo de embalaje: empaquetado en caja | 570.78 | 100 | AA | PCB Connectors (PCC) | AAC | AACAKH | 50 | 50 | NO | PC | F | 12,54 | G | 77 | 90 | 140 | MM | 4055626694733 | 85366990 | DE | EC002638 | Imagen | Catálogo
1877834 | MVSTBW 2,5/ 6-ST-5,08BD24-19WHSO | Conector para placa de circuito impreso | Conector de placa de circuito impreso, sección nominal: 2,5 mm², color: verde, corriente nominal: 12 A, tensión nominal (III/2): 320 V, superficie de contacto: Sn, tipo de conexión del contacto: Hembra, número de potenciales: 6, número de filas: 1, número de polos: 6, número de conexiones: 6, familia de artículos: MVSTBW 2,5/..-ST, paso: 5,08 mm, tipo de conexión: Conexión por tornillo con cápsula de tracción, forma de sujeción de tornillos: L Ranura longitudinal, dirección de conexión conductor/placa de circuito impreso: -90 °, gancho de sujeción: - Gancho de sujeción, sistema enchufable: COMBICON MSTB 2,5, bloqueo: sin, tipo de sujeción: sin, tipo de embalaje: empaquetado en caja | 562.13 | 100 | AA | PCB Connectors (PCC) | AAC | AACAKH | 50 | 50 | NO | PC | F | 12,98 | G | 77 | 90 | 140 | MM | 4017918268367 | 85366990 | DE | EC002638 | Imagen | Catálogo
1721928 | MVSTBW 2,5/ 6-ST-5,08BUGYNZ426 | Conector para placa de circuito impreso | Conector de placa de circuito impreso, sección nominal: 2,5 mm², color: gris azulado, corriente nominal: 12 A, tensión nominal (III/2): 320 V, superficie de contacto: Sn, tipo de conexión del contacto: Hembra, número de potenciales: 6, número de filas: 1, número de polos: 6, número de conexiones: 6, familia de artículos: MVSTBW 2,5/..-ST, paso: 5,08 mm, tipo de conexión: Conexión por tornillo con cápsula de tracción, forma de sujeción de tornillos: L Ranura longitudinal, dirección de conexión conductor/placa de circuito impreso: -90 °, gancho de sujeción: - Gancho de sujeción, sistema enchufable: COMBICON MSTB 2,5, bloqueo: sin, tipo de sujeción: sin, tipo de embalaje: empaquetado en caja | 671.22 | 100 | AA | PCB Connectors (PCC) | AAC | AACAKH | 50 | 50 | NO | PC |  | 13,07 | G | 78 | 89 | 140 | MM | 4046356115681 | 85366990 | DE | EC002638 | Imagen | Catálogo
1742266 | MVSTBW 2,5/ 6-ST-5,08BUGYNZ427 | Conector para placa de circuito impreso | Conector de placa de circuito impreso, sección nominal: 2,5 mm², color: gris azulado, corriente nominal: 12 A, tensión nominal (III/2): 320 V, superficie de contacto: Sn, tipo de conexión del contacto: Hembra, número de potenciales: 6, número de filas: 1, número de polos: 6, número de conexiones: 6, familia de artículos: MVSTBW 2,5/..-ST, paso: 5,08 mm, tipo de conexión: Conexión por tornillo con cápsula de tracción, forma de sujeción de tornillos: L Ranura longitudinal, dirección de conexión conductor/placa de circuito impreso: -90 °, gancho de sujeción: - Gancho de sujeción, sistema enchufable: COMBICON MSTB 2,5, bloqueo: sin, tipo de sujeción: sin, tipo de embalaje: empaquetado en caja | 671.22 | 100 | AA | PCB Connectors (PCC) | AAC | AACAKH | 50 | 50 | NO | PC |  | 13,04 | G | 77 | 89 | 140 | MM | 4046356296755 | 85366990 | DE | EC002638 | Imagen | Catálogo
1742279 | MVSTBW 2,5/ 6-ST-5,08BUGYNZ428 | Conector para placa de circuito impreso | Conector de placa de circuito impreso, sección nominal: 2,5 mm², color: gris azulado, corriente nominal: 12 A, tensión nominal (III/2): 320 V, superficie de contacto: Sn, tipo de conexión del contacto: Hembra, número de potenciales: 6, número de filas: 1, número de polos: 6, número de conexiones: 6, familia de artículos: MVSTBW 2,5/..-ST, paso: 5,08 mm, tipo de conexión: Conexión por tornillo con cápsula de tracción, forma de sujeción de tornillos: L Ranura longitudinal, dirección de conexión conductor/placa de circuito impreso: -90 °, gancho de sujeción: - Gancho de sujeción, sistema enchufable: COMBICON MSTB 2,5, bloqueo: sin, tipo de sujeción: sin, tipo de embalaje: empaquetado en caja | 671.22 | 100 | AA | PCB Connectors (PCC) | AAC | AACAKH | 50 | 50 | NO | PC |  | 12,75 | G | 77 | 90 | 140 | MM | 4046356295871 | 85366990 | DE | EC002638 | Imagen | Catálogo
1793383 | MVSTBW 2,5/ 6-ST-5,08GY7035NZ1 | Conector para placa de circuito impreso | Conector de placa de circuito impreso, sección nominal: 2,5 mm², color: gris claro, corriente nominal: 12 A, tensión nominal (III/2): 320 V, superficie de contacto: Sn, tipo de conexión del contacto: Hembra, número de potenciales: 6, número de filas: 1, número de polos: 6, número de conexiones: 6, familia de artículos: MVSTBW 2,5/..-ST, paso: 5,08 mm, tipo de conexión: Conexión por tornillo con cápsula de tracción, forma de sujeción de tornillos: L Ranura longitudinal, dirección de conexión conductor/placa de circuito impreso: -90 °, gancho de sujeción: - Gancho de sujeción, sistema enchufable: COMBICON MSTB 2,5, bloqueo: sin, tipo de sujeción: sin, tipo de embalaje: empaquetado en caja | 562.13 | 100 | AA | PCB Connectors (PCC) | AAC | AACAKH | 50 | 50 | NO | PC | F | 12,84 | G | 77 | 90 | 140 | MM | 4046356632911 | 85366990 | DE | EC002638 | Imagen | Catálogo
1768185 | MVSTBW 2,5/ 6-ST-5,08NZ404154X | Conector para placa de circuito impreso | Conector de placa de circuito impreso, sección nominal: 2,5 mm², color: verde, corriente nominal: 12 A, tensión nominal (III/2): 320 V, superficie de contacto: Sn, tipo de conexión del contacto: Hembra, número de potenciales: 6, número de filas: 1, número de polos: 6, número de conexiones: 6, familia de artículos: MVSTBW 2,5/..-ST, paso: 5,08 mm, tipo de conexión: Conexión por tornillo con cápsula de tracción, forma de sujeción de tornillos: L Ranura longitudinal, dirección de conexión conductor/placa de circuito impreso: -90 °, gancho de sujeción: - Gancho de sujeción, sistema enchufable: COMBICON MSTB 2,5, bloqueo: sin, tipo de sujeción: sin, tipo de embalaje: empaquetado en caja | 594.44 | 100 | AA | PCB Connectors (PCC) | AAC | AACAKH | 50 | 50 | NO | PC | F | 12,08 | G | 83 | 121 | 141 | MM | 4046356439411 | 85366990 | DE | EC002638 | Imagen | Catálogo
1835326 | MVSTBW 2,5/ 6-STF | Conector para placa de circuito impreso | Conector de placa de circuito impreso, sección nominal: 2,5 mm², color: verde, corriente nominal: 12 A, tensión nominal (III/2): 320 V, superficie de contacto: Sn, tipo de conexión del contacto: Hembra, número de potenciales: 6, número de filas: 1, número de polos: 6, número de conexiones: 6, familia de artículos: MVSTBW 2,5/..-STF, paso: 5 mm, tipo de conexión: Conexión por tornillo con cápsula de tracción, forma de sujeción de tornillos: L Ranura longitudinal, dirección de conexión conductor/placa de circuito impreso: -90 °, gancho de sujeción: - Gancho de sujeción, sistema enchufable: COMBICON MSTB 2,5, bloqueo: Bloqueo por tornillo, tipo de sujeción: Sujeción aérea (tornillo), tipo de embalaje: empaquetado en caja | 526.42 | 100 | AA | PCB Connectors (PCC) | AAC | AACAJJ | 50 | 50 | NO | PC |  | 13,90 | G | 81 | 119 | 139 | MM | 4017918103231 | 85366990 | DE | EC002638 | Imagen | Catálogo
1702364 | MVSTBW 2,5/ 6-STF BD:6-1 | Conector para placa de circuito impreso | Conector de placa de circuito impreso, sección nominal: 2,5 mm², color: verde, corriente nominal: 12 A, tensión nominal (III/2): 320 V, superficie de contacto: Sn, tipo de conexión del contacto: Hembra, número de potenciales: 6, número de filas: 1, número de polos: 6, número de conexiones: 6, familia de artículos: MVSTBW 2,5/..-STF, paso: 5 mm, tipo de conexión: Conexión por tornillo con cápsula de tracción, forma de sujeción de tornillos: L Ranura longitudinal, dirección de conexión conductor/placa de circuito impreso: -90 °, gancho de sujeción: - Gancho de sujeción, sistema enchufable: COMBICON MSTB 2,5, bloqueo: Bloqueo por tornillo, tipo de sujeción: Sujeción aérea (tornillo), tipo de embalaje: empaquetado en caja | 576.41 | 100 | AA | PCB Connectors (PCC) | AAC | AACAJJ | 50 | 50 | NO | PC | F | 13,98 | G | 82 | 118 | 140 | MM | 4046356584340 | 85366990 | DE | EC002638 | Imagen | Catálogo
1834945 | MVSTBW 2,5/ 6-STF-5,08 | Conector para placa de circuito impreso | Conector de placa de circuito impreso, sección nominal: 2,5 mm², color: verde, corriente nominal: 12 A, tensión nominal (III/2): 320 V, superficie de contacto: Sn, tipo de conexión del contacto: Hembra, número de potenciales: 6, número de filas: 1, número de polos: 6, número de conexiones: 6, familia de artículos: MVSTBW 2,5/..-STF, paso: 5,08 mm, tipo de conexión: Conexión por tornillo con cápsula de tracción, forma de sujeción de tornillos: L Ranura longitudinal, dirección de conexión conductor/placa de circuito impreso: -90 °, gancho de sujeción: - Gancho de sujeción, sistema enchufable: COMBICON MSTB 2,5, bloqueo: Bloqueo por tornillo, tipo de sujeción: Sujeción aérea (tornillo), tipo de embalaje: empaquetado en caja | 526.42 | 100 | AA | PCB Connectors (PCC) | AAC | AACAKI | 50 | 50 | NO | PC |  | 14,13 | G | 85 | 120 | 140 | MM | 4017918121778 | 85366990 | DE | EC002638 | Imagen | Catálogo
1701959 | MVSTBW 2,5/ 6-STF-5,08 BD:-22 | Conector para placa de circuito impreso | Conector de placa de circuito impreso, sección nominal: 2,5 mm², color: verde, corriente nominal: 12 A, tensión nominal (III/2): 320 V, superficie de contacto: Sn, tipo de conexión del contacto: Hembra, número de potenciales: 6, número de filas: 1, número de polos: 6, número de conexiones: 6, familia de artículos: MVSTBW 2,5/..-STF, paso: 5,08 mm, tipo de conexión: Conexión por tornillo con cápsula de tracción, forma de sujeción de tornillos: L Ranura longitudinal, dirección de conexión conductor/placa de circuito impreso: -90 °, gancho de sujeción: - Gancho de sujeción, sistema enchufable: COMBICON MSTB 2,5, bloqueo: Bloqueo por tornillo, tipo de sujeción: Sujeción aérea (tornillo), tipo de embalaje: empaquetado en caja | 576.41 | 100 | AA | PCB Connectors (PCC) | AAC | AACAKI | 50 | 50 | NO | PC |  | 14,06 | G | 83 | 121 | 141 | MM | 4046356568029 | 85366990 | DE | EC002638 | Imagen | Catálogo
1700692 | MVSTBW 2,5/ 6-STF-5,08 BK | Conector para placa de circuito impreso | Conector de placa de circuito impreso, sección nominal: 2,5 mm², color: negro, corriente nominal: 12 A, tensión nominal (III/2): 320 V, superficie de contacto: Sn, tipo de conexión del contacto: Hembra, número de potenciales: 6, número de filas: 1, número de polos: 6, número de conexiones: 6, familia de artículos: MVSTBW 2,5/..-STF, paso: 5,08 mm, tipo de conexión: Conexión por tornillo con cápsula de tracción, forma de sujeción de tornillos: L Ranura longitudinal, dirección de conexión conductor/placa de circuito impreso: -90 °, gancho de sujeción: - Gancho de sujeción, sistema enchufable: COMBICON MSTB 2,5, bloqueo: Bloqueo por tornillo, tipo de sujeción: Sujeción aérea (tornillo), tipo de embalaje: empaquetado en caja | 526.42 | 100 | AA | PCB Connectors (PCC) | AAC | AACAKI | 50 | 50 | NO | PC | F | 13,98 | G | 83 | 121 | 141 | MM | 4046356497923 | 85366990 | DE | EC002638 | Imagen | Catálogo
1809827 | MVSTBW 2,5/ 6-STF-5,08 EX | Conector para placa de circuito impreso | Conector de placa de circuito impreso, sección nominal: 2,5 mm², color: verde, corriente nominal: 12 A, superficie de contacto: Sn, tipo de conexión del contacto: Hembra, número de potenciales: 6, número de filas: 1, número de polos: 6, número de conexiones: 6, familia de artículos: MVSTBW 2,5/..-STF-EX, paso: 5,08 mm, tipo de conexión: Conexión por tornillo con cápsula de tracción, forma de sujeción de tornillos: L Ranura longitudinal, dirección de conexión conductor/placa de circuito impreso: -90 °, gancho de sujeción: - Gancho de sujeción, sistema enchufable: COMBICON MSTB 2,5 EX, bloqueo: Bloqueo por tornillo, tipo de sujeción: Sujeción aérea (tornillo), tipo de embalaje: empaquetado en caja | 678.26 | 100 | AA | PCB Connectors (PCC) | AAC | AACAKN | 50 | 50 | NO | PC | F | 14,45 | G | 83 | 121 | 141 | MM | 4046356705325 | 85366990 | DE | EC002638 | Imagen | Catálogo
1760426 | MVSTBW 2,5/ 6-STF-5,08 SET36F0 | Juego de conectores enchufables | Set de conectores enchufables, corriente nominal: 12 A, corriente nominal: 12 A, familia de artículos: ITP, anchura: 40,64 mm, corriente nominal: 12 A | 622.59 | 100 | AA | PCB Connectors (PCC) | AAH | AAHGAD | 450 | 450 | NO | PC | F | 14,33 | G | 150 | 398 | 299 | MM | 4046356352178 | 85366990 | DE | EC004746 |  | Catálogo
1703656 | MVSTBW 2,5/ 6-STF-5,08BKBDWH27 | Conector para placa de circuito impreso | Conector de placa de circuito impreso, sección nominal: 2,5 mm², color: negro, corriente nominal: 12 A, tensión nominal (III/2): 320 V, superficie de contacto: Sn, tipo de conexión del contacto: Hembra, número de potenciales: 6, número de filas: 1, número de polos: 6, número de conexiones: 6, familia de artículos: MVSTBW 2,5/..-STF, paso: 5,08 mm, tipo de conexión: Conexión por tornillo con cápsula de tracción, forma de sujeción de tornillos: L Ranura longitudinal, dirección de conexión conductor/placa de circuito impreso: -90 °, gancho de sujeción: - Gancho de sujeción, sistema enchufable: COMBICON MSTB 2,5, bloqueo: Bloqueo por tornillo, tipo de sujeción: Sujeción aérea (tornillo), tipo de embalaje: empaquetado en caja | 562.13 | 100 | AA | PCB Connectors (PCC) | AAC | AACAKI | 50 | 50 | NO | PC |  | 14,04 | G | 82 | 119 | 140 | MM | 4046356660471 | 85366990 | DE | EC002638 | Imagen | Catálogo
1792579 | MVSTBW 2,5/ 7-ST | Conector para placa de circuito impreso | Conector de placa de circuito impreso, sección nominal: 2,5 mm², color: verde, corriente nominal: 12 A, tensión nominal (III/2): 320 V, superficie de contacto: Sn, tipo de conexión del contacto: Hembra, número de potenciales: 7, número de filas: 1, número de polos: 7, número de conexiones: 7, familia de artículos: MVSTBW 2,5/..-ST, paso: 5 mm, tipo de conexión: Conexión por tornillo con cápsula de tracción, forma de sujeción de tornillos: L Ranura longitudinal, dirección de conexión conductor/placa de circuito impreso: -90 °, gancho de sujeción: - Gancho de sujeción, sistema enchufable: COMBICON MSTB 2,5, bloqueo: sin, tipo de sujeción: sin, tipo de embalaje: empaquetado en caja | 596.5 | 100 | AA | PCB Connectors (PCC) | AAC | AACAJH | 50 | 50 | NO | PC |  | 15,07 | G | 83 | 118 | 140 | MM | 4017918045005 | 85366990 | DE | EC002638 | Imagen | Catálogo
1882036 | MVSTBW 2,5/ 7-ST BD:18-12 | Conector para placa de circuito impreso | Conector de placa de circuito impreso, sección nominal: 2,5 mm², color: verde, corriente nominal: 12 A, tensión nominal (III/2): 320 V, superficie de contacto: Sn, tipo de conexión del contacto: Hembra, número de potenciales: 7, número de filas: 1, número de polos: 7, número de conexiones: 7, familia de artículos: MVSTBW 2,5/..-ST, paso: 5 mm, tipo de conexión: Conexión por tornillo con cápsula de tracción, forma de sujeción de tornillos: L Ranura longitudinal, dirección de conexión conductor/placa de circuito impreso: -90 °, gancho de sujeción: - Gancho de sujeción, sistema enchufable: COMBICON MSTB 2,5, bloqueo: sin, tipo de sujeción: sin, tipo de embalaje: empaquetado en caja | 638.16 | 100 | AA | PCB Connectors (PCC) | AAC | AACAJH | 50 | 1000 | NO | PC |  | 15,08 | G | 82 | 119 | 140 | MM | 4017918341565 | 85366990 | DE | EC002638 | Imagen | Catálogo
1801002 | MVSTBW 2,5/ 7-ST BK | Conector para placa de circuito impreso | Conector de placa de circuito impreso, sección nominal: 2,5 mm², color: negro, corriente nominal: 12 A, tensión nominal (III/2): 320 V, superficie de contacto: Sn, tipo de conexión del contacto: Hembra, número de potenciales: 7, número de filas: 1, número de polos: 7, número de conexiones: 7, familia de artículos: MVSTBW 2,5/..-ST, paso: 5 mm, tipo de conexión: Conexión por tornillo con cápsula de tracción, forma de sujeción de tornillos: L Ranura longitudinal, dirección de conexión conductor/placa de circuito impreso: -90 °, gancho de sujeción: - Gancho de sujeción, sistema enchufable: COMBICON MSTB 2,5, bloqueo: sin, tipo de sujeción: sin, tipo de embalaje: empaquetado en caja | 596.5 | 100 | AA | PCB Connectors (PCC) | AAC | AACAJH | 50 | 50 | NO | PC | F | 14,97 | G | 83 | 121 | 141 | MM | 4046356753258 | 85366990 | DE | EC002638 | Imagen | Catálogo
1393904 | MVSTBW 2,5/ 7-ST GY35 BD:A1-A7 | Conector para placa de circuito impreso | Conector de placa de circuito impreso, sección nominal: 2,5 mm², color: gris claro, corriente nominal: 12 A, tensión nominal (III/2): 320 V, superficie de contacto: Sn, tipo de conexión del contacto: Hembra, número de filas: 1, número de polos: 7, familia de artículos: MVSTBW 2,5/..-ST, paso: 5 mm, tipo de conexión: Conexión por tornillo con cápsula de tracción, forma de sujeción de tornillos: L Ranura longitudinal, dirección de conexión conductor/placa de circuito impreso: -90 °, gancho de sujeción: - Gancho de sujeción, sistema enchufable: COMBICON MSTB 2,5, bloqueo: sin, tipo de sujeción: sin, tipo de embalaje: empaquetado en caja | 638.16 | 100 | AA | PCB Connectors (PCC) | AAC | AACAJH | 50 | 1000 | NO | PC | F | 14,93 | G | 83 | 121 | 141 | MM | 4063151775728 | 85366990 | DE | EC002638 | Imagen | Catálogo
1701270 | MVSTBW 2,5/ 7-ST GY7035 | Conector para placa de circuito impreso | Conector de placa de circuito impreso, sección nominal: 2,5 mm², color: gris claro, corriente nominal: 12 A, tensión nominal (III/2): 320 V, superficie de contacto: Sn, tipo de conexión del contacto: Hembra, número de potenciales: 7, número de filas: 1, número de polos: 7, número de conexiones: 7, familia de artículos: MVSTBW 2,5/..-ST, paso: 5 mm, tipo de conexión: Conexión por tornillo con cápsula de tracción, forma de sujeción de tornillos: L Ranura longitudinal, dirección de conexión conductor/placa de circuito impreso: -90 °, gancho de sujeción: - Gancho de sujeción, sistema enchufable: COMBICON MSTB 2,5, bloqueo: sin, tipo de sujeción: sin, tipo de embalaje: empaquetado en caja | 596.5 | 100 | AA | PCB Connectors (PCC) | AAC | AACAJH | 50 | 50 | NO | PC |  | 14,93 | G | 82 | 119 | 140 | MM | 4046356521673 | 85366990 | DE | EC002638 | Imagen | Catálogo
1712991 | MVSTBW 2,5/ 7-ST PA1,3,5,7 | Conector para placa de circuito impreso | Conector de placa de circuito impreso, sección nominal: 2,5 mm², color: verde, corriente nominal: 12 A, tensión nominal (III/2): 320 V, superficie de contacto: Sn, tipo de conexión del contacto: Hembra, número de potenciales: 4, número de filas: 1, número de polos: 7, número de conexiones: 4, familia de artículos: MVSTBW 2,5/..-ST, paso: 5 mm, tipo de conexión: Conexión por tornillo con cápsula de tracción, forma de sujeción de tornillos: L Ranura longitudinal, dirección de conexión conductor/placa de circuito impreso: -90 °, gancho de sujeción: - Gancho de sujeción, sistema enchufable: COMBICON MSTB 2,5, bloqueo: sin, tipo de sujeción: sin, tipo de embalaje: empaquetado en caja | 518.14 | 100 | AA | PCB Connectors (PCC) | AAC | AACAJH | 50 | 50 | NO | PC | F | 10,68 | G | 83 | 121 | 141 | MM | 4055626312958 | 85366990 | DE | EC002638 | Imagen | Catálogo
1792809 | MVSTBW 2,5/ 7-ST-5,08 | Conector para placa de circuito impreso | Conector de placa de circuito impreso, sección nominal: 2,5 mm², color: verde, corriente nominal: 12 A, tensión nominal (III/2): 320 V, superficie de contacto: Sn, tipo de conexión del contacto: Hembra, número de potenciales: 7, número de filas: 1, número de polos: 7, número de conexiones: 7, familia de artículos: MVSTBW 2,5/..-ST, paso: 5,08 mm, tipo de conexión: Conexión por tornillo con cápsula de tracción, forma de sujeción de tornillos: L Ranura longitudinal, dirección de conexión conductor/placa de circuito impreso: -90 °, gancho de sujeción: - Gancho de sujeción, sistema enchufable: COMBICON MSTB 2,5, bloqueo: sin, tipo de sujeción: sin, tipo de embalaje: empaquetado en caja | 596.5 | 100 | AA | PCB Connectors (PCC) | AAC | AACAKH | 50 | 50 | NO | PC |  | 15,13 | G | 81 | 118 | 140 | MM | 4017918045234 | 85366990 | DE | EC002638 | Imagen | Catálogo
1768583 | MVSTBW 2,5/ 7-ST-5,08 AU | Conector para placa de circuito impreso | Conector de placa de circuito impreso, sección nominal: 2,5 mm², color: verde, corriente nominal: 12 A, tensión nominal (III/2): 320 V, superficie de contacto: Au, tipo de conexión del contacto: Hembra, número de potenciales: 7, número de filas: 1, número de polos: 7, número de conexiones: 7, familia de artículos: MVSTBW 2,5/..-ST, paso: 5,08 mm, tipo de conexión: Conexión por tornillo con cápsula de tracción, forma de sujeción de tornillos: L Ranura longitudinal, dirección de conexión conductor/placa de circuito impreso: -90 °, gancho de sujeción: - Gancho de sujeción, sistema enchufable: COMBICON MSTB 2,5, bloqueo: sin, tipo de sujeción: sin, tipo de embalaje: empaquetado en caja | 1093.33 | 100 | AA | PCB Connectors (PCC) | AAC | AACAKH | 50 | 50 | NO | PC | F | 15,11 | G | 83 | 121 | 141 | MM | 4046356439848 | 85366990 | DE | EC002638 | Imagen | Catálogo
1841433 | MVSTBW 2,5/ 7-ST-5,08 BK | Conector para placa de circuito impreso | Conector de placa de circuito impreso, sección nominal: 2,5 mm², color: negro, corriente nominal: 12 A, tensión nominal (III/2): 320 V, superficie de contacto: Sn, tipo de conexión del contacto: Hembra, número de potenciales: 7, número de filas: 1, número de polos: 7, número de conexiones: 7, familia de artículos: MVSTBW 2,5/..-ST, paso: 5,08 mm, tipo de conexión: Conexión por tornillo con cápsula de tracción, forma de sujeción de tornillos: L Ranura longitudinal, dirección de conexión conductor/placa de circuito impreso: -90 °, gancho de sujeción: - Gancho de sujeción, sistema enchufable: COMBICON MSTB 2,5, bloqueo: sin, tipo de sujeción: sin, tipo de embalaje: empaquetado en caja | 596.5 | 100 | AA | PCB Connectors (PCC) | AAC | AACAKH | 50 | 50 | NO | PC |  | 14,96 | G | 82 | 120 | 139 | MM | 4055626685601 | 85366990 | DE | EC002638 | Imagen | Catálogo
1056336 | MVSTBW 2,5/ 7-ST-5,08 GY H1L | Conector para placa de circuito impreso | Conector de placa de circuito impreso, sección nominal: 2,5 mm², color: gris, corriente nominal: 12 A, tensión nominal (III/2): 320 V, superficie de contacto: Sn, tipo de conexión del contacto: Hembra, número de filas: 1, número de polos: 7, familia de artículos: MVSTBW 2,5/..-ST, paso: 5,08 mm, tipo de conexión: Conexión por tornillo con cápsula de tracción, forma de sujeción de tornillos: H1L Philipps-Recess con ranura longitudinal, dirección de conexión conductor/placa de circuito impreso: -90 °, gancho de sujeción: - Gancho de sujeción, sistema enchufable: COMBICON MSTB 2,5, bloqueo: sin, tipo de sujeción: sin, tipo de embalaje: empaquetado en caja | 664.8 | 100 | AA | PCB Connectors (PCC) | AAC | AACAKH | 50 | 50 | NO | PC | F | 14,67 | G | 83 | 121 | 141 | MM | 4055626695440 | 85366990 | DE | EC002638 | Imagen | Catálogo
1713263 | MVSTBW 2,5/ 7-ST-5,08 GY35 3PA | Conector para placa de circuito impreso | Conector de placa de circuito impreso, sección nominal: 2,5 mm², color: gris claro, corriente nominal: 12 A, tensión nominal (III/2): 320 V, superficie de contacto: Sn, tipo de conexión del contacto: Hembra, número de potenciales: 3, número de filas: 1, número de polos: 7, número de conexiones: 3, familia de artículos: MVSTBW 2,5/..-ST, paso: 5,08 mm, tipo de conexión: Conexión por tornillo con cápsula de tracción, forma de sujeción de tornillos: L Ranura longitudinal, dirección de conexión conductor/placa de circuito impreso: -90 °, gancho de sujeción: - Gancho de sujeción, sistema enchufable: COMBICON MSTB 2,5, bloqueo: sin, tipo de sujeción: sin, tipo de embalaje: empaquetado en caja | 495.33 | 100 | AA | PCB Connectors (PCC) | AAC | AACAKH | 50 | 50 | NO | PC | F | 9,45 | G | 83 | 121 | 141 | MM | 4055626310596 | 85366990 | DE | EC002638 | Imagen | Catálogo
1771237 | MVSTBW 2,5/ 7-ST-5,08PA1,3,5,7 | Conector para placa de circuito impreso | Conector de placa de circuito impreso, sección nominal: 2,5 mm², color: verde, corriente nominal: 12 A, tensión nominal (III/2): 320 V, superficie de contacto: Sn, tipo de conexión del contacto: Hembra, número de potenciales: 4, número de filas: 1, número de polos: 7, número de conexiones: 4, familia de artículos: MVSTBW 2,5/..-ST, paso: 5,08 mm, tipo de conexión: Conexión por tornillo con cápsula de tracción, forma de sujeción de tornillos: L Ranura longitudinal, dirección de conexión conductor/placa de circuito impreso: -90 °, gancho de sujeción: - Gancho de sujeción, sistema enchufable: COMBICON MSTB 2,5, bloqueo: sin, tipo de sujeción: sin, tipo de embalaje: empaquetado en caja | 508.6 | 100 | AA | PCB Connectors (PCC) | AAC | AACAKH | 50 | 50 | NO | PC | F | 10,93 | G | 81 | 119 | 140 | MM | 4046356898133 | 85366990 | DE | EC002638 | Imagen | Catálogo
1968303 | MVSTBW 2,5/ 7-STEH-5,08 | Conector para placa de circuito impreso | Conector de placa de circuito impreso, sección nominal: 2,5 mm², color: verde, corriente nominal: 12 A, tensión nominal (III/2): 320 V, superficie de contacto: Sn, tipo de conexión del contacto: Hembra, número de potenciales: 7, número de filas: 1, número de polos: 7, número de conexiones: 7, familia de artículos: MVSTBW 2,5/..-STEH, paso: 5,08 mm, tipo de conexión: Conexión por tornillo con cápsula de tracción, forma de sujeción de tornillos: L Ranura longitudinal, dirección de conexión conductor/placa de circuito impreso: -90 °, gancho de sujeción: - Gancho de sujeción, sistema enchufable: COMBICON MSTB 2,5, bloqueo: sin, tipo de sujeción: sin, tipo de embalaje: empaquetado en caja | 905.97 | 100 | AA | PCB Connectors (PCC) | AAC | AACAKJ | 50 | 50 | NO | PC | F | 16,60 | G | 89 | 150 | 140 | MM | 4017918923037 | 85366990 | DE | EC002638 | Imagen | Catálogo
1835339 | MVSTBW 2,5/ 7-STF | Conector para placa de circuito impreso | Conector de placa de circuito impreso, sección nominal: 2,5 mm², color: verde, corriente nominal: 12 A, tensión nominal (III/2): 320 V, superficie de contacto: Sn, tipo de conexión del contacto: Hembra, número de potenciales: 7, número de filas: 1, número de polos: 7, número de conexiones: 7, familia de artículos: MVSTBW 2,5/..-STF, paso: 5 mm, tipo de conexión: Conexión por tornillo con cápsula de tracción, forma de sujeción de tornillos: L Ranura longitudinal, dirección de conexión conductor/placa de circuito impreso: -90 °, gancho de sujeción: - Gancho de sujeción, sistema enchufable: COMBICON MSTB 2,5, bloqueo: Bloqueo por tornillo, tipo de sujeción: Sujeción aérea (tornillo), tipo de embalaje: empaquetado en caja | 610.78 | 100 | AA | PCB Connectors (PCC) | AAC | AACAJJ | 50 | 50 | NO | PC | F | 16,40 | G | 89 | 150 | 140 | MM | 4017918103224 | 85366990 | DE | EC002638 | Imagen | Catálogo
1891279 | MVSTBW 2,5/ 7-STF BK | PCB connector | PCB connector, nominal cross section: 2.5 mm², color: black, nominal current: 12 A, rated voltage (III/2): 320 V, contact surface: Sn, contact connection type: Socket, number of rows: 1, number of positions: 7, product range: MVSTBW 2,5/..-STF, pitch: 5 mm, connection method: Screw connection with tension sleeve, screw head form: L Slotted, conductor/PCB connection direction: -90 °, locking clip: - Locking clip, plug-in system: COMBICON MSTB 2,5, locking: Screw locking mechanism, mounting method: Screw flange, type of packaging: packed in cardboard | 596.16 | 100 | AA | PCB Connectors (PCC) | AAC | AACAJJ | 50 | 1000 | NO | PC | F | 16,40 | g | 0 | 0 | 0 | 0 | 4067923564244 | 85366990 | DE |  |  | Catálogo
1834958 | MVSTBW 2,5/ 7-STF-5,08 | Conector para placa de circuito impreso | Conector de placa de circuito impreso, sección nominal: 2,5 mm², color: verde, corriente nominal: 12 A, tensión nominal (III/2): 320 V, superficie de contacto: Sn, tipo de conexión del contacto: Hembra, número de potenciales: 7, número de filas: 1, número de polos: 7, número de conexiones: 7, familia de artículos: MVSTBW 2,5/..-STF, paso: 5,08 mm, tipo de conexión: Conexión por tornillo con cápsula de tracción, forma de sujeción de tornillos: L Ranura longitudinal, dirección de conexión conductor/placa de circuito impreso: -90 °, gancho de sujeción: - Gancho de sujeción, sistema enchufable: COMBICON MSTB 2,5, bloqueo: Bloqueo por tornillo, tipo de sujeción: Sujeción aérea (tornillo), tipo de embalaje: empaquetado en caja | 610.78 | 100 | AA | PCB Connectors (PCC) | AAC | AACAKI | 50 | 50 | NO | PC |  | 17,01 | G | 87 | 148 | 140 | MM | 4017918121761 | 85366990 | DE | EC002638 | Imagen | Catálogo
1705008 | MVSTBW 2,5/ 7-STF-5,08 BD:7-1 | Conector para placa de circuito impreso | Conector de placa de circuito impreso, sección nominal: 2,5 mm², color: verde, corriente nominal: 12 A, tensión nominal (III/2): 320 V, superficie de contacto: Sn, tipo de conexión del contacto: Hembra, número de potenciales: 7, número de filas: 1, número de polos: 7, número de conexiones: 7, familia de artículos: MVSTBW 2,5/..-STF, paso: 5,08 mm, tipo de conexión: Conexión por tornillo con cápsula de tracción, forma de sujeción de tornillos: L Ranura longitudinal, dirección de conexión conductor/placa de circuito impreso: -90 °, gancho de sujeción: - Gancho de sujeción, sistema enchufable: COMBICON MSTB 2,5, bloqueo: Bloqueo por tornillo, tipo de sujeción: Sujeción aérea (tornillo), tipo de embalaje: empaquetado en caja | 669.11 | 100 | AA | PCB Connectors (PCC) | AAC | AACAKI | 50 | 50 | NO | PC | F | 16,03 | G | 89 | 150 | 140 | MM | 4046356749695 | 85366990 | DE | EC002638 | Imagen | Catálogo
1763782 | MVSTBW 2,5/ 7-STF-5,08 BK | Conector para placa de circuito impreso | Conector de placa de circuito impreso, sección nominal: 2,5 mm², color: negro, corriente nominal: 12 A, tensión nominal (III/2): 320 V, superficie de contacto: Sn, tipo de conexión del contacto: Hembra, número de potenciales: 7, número de filas: 1, número de polos: 7, número de conexiones: 7, familia de artículos: MVSTBW 2,5/..-STF, paso: 5,08 mm, tipo de conexión: Conexión por tornillo con cápsula de tracción, forma de sujeción de tornillos: L Ranura longitudinal, dirección de conexión conductor/placa de circuito impreso: -90 °, gancho de sujeción: - Gancho de sujeción, sistema enchufable: COMBICON MSTB 2,5, bloqueo: Bloqueo por tornillo, tipo de sujeción: Sujeción aérea (tornillo), tipo de embalaje: empaquetado en caja | 610.78 | 100 | AA | PCB Connectors (PCC) | AAC | AACAKI | 50 | 50 | NO | PC |  | 17,07 | G | 87 | 148 | 140 | MM | 4046356411653 | 85366990 | DE | EC002638 | Imagen | Catálogo
1700417 | MVSTBW 2,5/ 7-STF-5,08 BK BDWH:NZ | Conector para placa de circuito impreso | Conector de placa de circuito impreso, sección nominal: 2,5 mm², color: negro, corriente nominal: 12 A, tensión nominal (III/2): 320 V, superficie de contacto: Sn, tipo de conexión del contacto: Hembra, número de potenciales: 7, número de filas: 1, número de polos: 7, número de conexiones: 7, familia de artículos: MVSTBW 2,5/..-STF, paso: 5,08 mm, tipo de conexión: Conexión por tornillo con cápsula de tracción, forma de sujeción de tornillos: L Ranura longitudinal, dirección de conexión conductor/placa de circuito impreso: -90 °, gancho de sujeción: - Gancho de sujeción, sistema enchufable: COMBICON MSTB 2,5, bloqueo: Bloqueo por tornillo, tipo de sujeción: Sujeción aérea (tornillo), tipo de embalaje: empaquetado en caja | 669.11 | 100 | AA | PCB Connectors (PCC) | AAC | AACAKI | 50 | 1 | SÍ | PC | F | 16,90 | G | 88 | 148 | 140 | MM | 4046356666695 | 85366990 | DE | EC002638 | Imagen | Catálogo
1809830 | MVSTBW 2,5/ 7-STF-5,08 EX | Conector para placa de circuito impreso | Conector de placa de circuito impreso, sección nominal: 2,5 mm², color: verde, corriente nominal: 12 A, superficie de contacto: Sn, tipo de conexión del contacto: Hembra, número de potenciales: 7, número de filas: 1, número de polos: 7, número de conexiones: 7, familia de artículos: MVSTBW 2,5/..-STF-EX, paso: 5,08 mm, tipo de conexión: Conexión por tornillo con cápsula de tracción, forma de sujeción de tornillos: L Ranura longitudinal, dirección de conexión conductor/placa de circuito impreso: -90 °, gancho de sujeción: - Gancho de sujeción, sistema enchufable: COMBICON MSTB 2,5 EX, bloqueo: Bloqueo por tornillo, tipo de sujeción: Sujeción aérea (tornillo), tipo de embalaje: empaquetado en caja | 787.92 | 100 | AA | PCB Connectors (PCC) | AAC | AACAKN | 50 | 50 | NO | PC | F | 20,12 | G | 89 | 150 | 140 | MM | 4046356705332 | 85366990 | DE | EC002638 | Imagen | Catálogo
1792582 | MVSTBW 2,5/ 8-ST | Conector para placa de circuito impreso | Conector de placa de circuito impreso, sección nominal: 2,5 mm², color: verde, corriente nominal: 12 A, tensión nominal (III/2): 320 V, superficie de contacto: Sn, tipo de conexión del contacto: Hembra, número de potenciales: 8, número de filas: 1, número de polos: 8, número de conexiones: 8, familia de artículos: MVSTBW 2,5/..-ST, paso: 5 mm, tipo de conexión: Conexión por tornillo con cápsula de tracción, forma de sujeción de tornillos: L Ranura longitudinal, dirección de conexión conductor/placa de circuito impreso: -90 °, gancho de sujeción: - Gancho de sujeción, sistema enchufable: COMBICON MSTB 2,5, bloqueo: sin, tipo de sujeción: sin, tipo de embalaje: empaquetado en caja | 680.87 | 100 | AA | PCB Connectors (PCC) | AAC | AACAJH | 50 | 50 | NO | PC |  | 16,93 | G | 83 | 121 | 141 | MM | 4017918045012 | 85366990 | DE | EC002638 | Imagen | Catálogo
1740819 | MVSTBW 2,5/ 8-ST AU | Conector para placa de circuito impreso | Conector de placa de circuito impreso, sección nominal: 2,5 mm², color: verde, corriente nominal: 12 A, tensión nominal (III/2): 320 V, superficie de contacto: Au, tipo de conexión del contacto: Hembra, número de potenciales: 8, número de filas: 1, número de polos: 8, número de conexiones: 8, familia de artículos: MVSTBW 2,5/..-ST, paso: 5 mm, tipo de conexión: Conexión por tornillo con cápsula de tracción, forma de sujeción de tornillos: L Ranura longitudinal, dirección de conexión conductor/placa de circuito impreso: -90 °, gancho de sujeción: - Gancho de sujeción, sistema enchufable: COMBICON MSTB 2,5, bloqueo: sin, tipo de sujeción: sin, tipo de embalaje: empaquetado en caja | 1248.67 | 100 | AA | PCB Connectors (PCC) | AAC | AACAJH | 50 | 50 | NO | PC |  | 17,22 | G | 82 | 119 | 140 | MM | 4017918212773 | 85366990 | DE | EC002638 | Imagen | Catálogo
1942138 | MVSTBW 2,5/ 8-ST BD2:26-19 SO | Conector para placa de circuito impreso | Conector de placa de circuito impreso, sección nominal: 2,5 mm², color: verde, corriente nominal: 12 A, tensión nominal (III/2): 320 V, superficie de contacto: Sn, tipo de conexión del contacto: Hembra, número de potenciales: 8, número de filas: 1, número de polos: 8, número de conexiones: 8, familia de artículos: MVSTBW 2,5/..-ST, paso: 5 mm, tipo de conexión: Conexión por tornillo con cápsula de tracción, forma de sujeción de tornillos: L Ranura longitudinal, dirección de conexión conductor/placa de circuito impreso: -90 °, gancho de sujeción: - Gancho de sujeción, sistema enchufable: COMBICON MSTB 2,5, bloqueo: sin, tipo de sujeción: sin, tipo de embalaje: empaquetado en caja | 747.53 | 100 | AA | PCB Connectors (PCC) | AAC | AACAJH | 50 | 50 | NO | PC | F | 17,04 | G | 83 | 121 | 141 | MM | 4017918845940 | 85366990 | DE | EC002638 | Imagen | Catálogo
1877915 | MVSTBW 2,5/ 8-ST BK | Conector para placa de circuito impreso | Conector de placa de circuito impreso, sección nominal: 2,5 mm², color: negro, corriente nominal: 12 A, tensión nominal (III/2): 320 V, superficie de contacto: Sn, tipo de conexión del contacto: Hembra, número de potenciales: 8, número de filas: 1, número de polos: 8, número de conexiones: 8, familia de artículos: MVSTBW 2,5/..-ST, paso: 5 mm, tipo de conexión: Conexión por tornillo con cápsula de tracción, forma de sujeción de tornillos: L Ranura longitudinal, dirección de conexión conductor/placa de circuito impreso: -90 °, gancho de sujeción: - Gancho de sujeción, sistema enchufable: COMBICON MSTB 2,5, bloqueo: sin, tipo de sujeción: sin, tipo de embalaje: empaquetado en caja | 680.87 | 100 | AA | PCB Connectors (PCC) | AAC | AACAJH | 50 | 50 | NO | PC |  | 17,05 | G | 83 | 121 | 141 | MM | 4017918240318 | 85366990 | DE | EC002638 | Imagen | Catálogo
1837706 | MVSTBW 2,5/ 8-ST BK AU | Conector para placa de circuito impreso | Conector de placa de circuito impreso, sección nominal: 2,5 mm², color: negro, corriente nominal: 12 A, tensión nominal (III/2): 320 V, superficie de contacto: Au, tipo de conexión del contacto: Hembra, número de potenciales: 8, número de filas: 1, número de polos: 8, número de conexiones: 8, familia de artículos: MVSTBW 2,5/..-ST, paso: 5 mm, tipo de conexión: Conexión por tornillo con cápsula de tracción, forma de sujeción de tornillos: L Ranura longitudinal, dirección de conexión conductor/placa de circuito impreso: -90 °, gancho de sujeción: - Gancho de sujeción, sistema enchufable: COMBICON MSTB 2,5, bloqueo: sin, tipo de sujeción: sin, tipo de embalaje: empaquetado en caja | 1248.67 | 100 | AA | PCB Connectors (PCC) | AAC | AACAJH | 50 | 50 | NO | PC | F | 17,03 | G | 83 | 121 | 141 | MM | 4017918214081 | 85366990 | DE | EC002638 | Imagen | Catálogo
1704848 | MVSTBW 2,5/ 8-ST BK BD:1-8 | Conector para placa de circuito impreso | Conector de placa de circuito impreso, sección nominal: 2,5 mm², color: negro, corriente nominal: 12 A, tensión nominal (III/2): 320 V, superficie de contacto: Sn, tipo de conexión del contacto: Hembra, número de potenciales: 8, número de filas: 1, número de polos: 8, número de conexiones: 8, familia de artículos: MVSTBW 2,5/..-ST, paso: 5 mm, tipo de conexión: Conexión por tornillo con cápsula de tracción, forma de sujeción de tornillos: L Ranura longitudinal, dirección de conexión conductor/placa de circuito impreso: -90 °, gancho de sujeción: - Gancho de sujeción, sistema enchufable: COMBICON MSTB 2,5, bloqueo: sin, tipo de sujeción: sin, tipo de embalaje: empaquetado en caja | 747.53 | 100 | AA | PCB Connectors (PCC) | AAC | AACAJH | 50 | 50 | NO | PC |  | 17,24 | G | 83 | 121 | 141 | MM | 4046356031868 | 85366990 | DE | EC002638 | Imagen | Catálogo
1006002 | MVSTBW 2,5/ 8-ST BK BDWH:1-8 | Conector para placa de circuito impreso | Conector de placa de circuito impreso, sección nominal: 2,5 mm², color: negro, corriente nominal: 12 A, tensión nominal (III/2): 320 V, superficie de contacto: Sn, tipo de conexión del contacto: Hembra, número de potenciales: 8, número de filas: 1, número de polos: 8, número de conexiones: 8, familia de artículos: MVSTBW 2,5/..-ST, paso: 5 mm, tipo de conexión: Conexión por tornillo con cápsula de tracción, forma de sujeción de tornillos: L Ranura longitudinal, dirección de conexión conductor/placa de circuito impreso: -90 °, gancho de sujeción: - Gancho de sujeción, sistema enchufable: COMBICON MSTB 2,5, bloqueo: sin, tipo de sujeción: sin, tipo de embalaje: empaquetado en caja | 747.53 | 100 | AA | PCB Connectors (PCC) | AAC | AACAJH | 50 | 50 | NO | PC | F | 16,25 | G | 83 | 121 | 141 | MM | 4055626476858 | 85366990 | DE | EC002638 | Imagen | Catálogo
1826005 | MVSTBW 2,5/ 8-ST BU | Conector para placa de circuito impreso | Conector de placa de circuito impreso, sección nominal: 2,5 mm², color: azul, corriente nominal: 12 A, tensión nominal (III/2): 320 V, superficie de contacto: Sn, tipo de conexión del contacto: Hembra, número de potenciales: 8, número de filas: 1, número de polos: 8, número de conexiones: 8, familia de artículos: MVSTBW 2,5/..-ST, paso: 5 mm, tipo de conexión: Conexión por tornillo con cápsula de tracción, forma de sujeción de tornillos: L Ranura longitudinal, dirección de conexión conductor/placa de circuito impreso: -90 °, gancho de sujeción: - Gancho de sujeción, sistema enchufable: COMBICON MSTB 2,5, bloqueo: sin, tipo de sujeción: sin, tipo de embalaje: empaquetado en caja | 680.87 | 100 | AA | PCB Connectors (PCC) | AAC | AACAJH | 50 | 50 | NO | PC | F | 16,90 | G | 83 | 121 | 141 | MM | 4017918218164 | 85366990 | DE | EC002638 | Imagen | Catálogo
1700445 | MVSTBW 2,5/ 8-ST GY7035 | Conector para placa de circuito impreso | Conector de placa de circuito impreso, sección nominal: 2,5 mm², color: gris claro, corriente nominal: 12 A, tensión nominal (III/2): 320 V, superficie de contacto: Sn, tipo de conexión del contacto: Hembra, número de potenciales: 8, número de filas: 1, número de polos: 8, número de conexiones: 8, familia de artículos: MVSTBW 2,5/..-ST, paso: 5 mm, tipo de conexión: Conexión por tornillo con cápsula de tracción, forma de sujeción de tornillos: L Ranura longitudinal, dirección de conexión conductor/placa de circuito impreso: -90 °, gancho de sujeción: - Gancho de sujeción, sistema enchufable: COMBICON MSTB 2,5, bloqueo: sin, tipo de sujeción: sin, tipo de embalaje: empaquetado en caja | 680.87 | 100 | AA | PCB Connectors (PCC) | AAC | AACAJH | 50 | 50 | NO | PC |  | 17,09 | G | 83 | 119 | 140 | MM | 4046356484190 | 85366990 | DE | EC002638 | Imagen | Catálogo
1702578 | MVSTBW 2,5/ 8-ST GYBDO:A2,24SO | Conector para placa de circuito impreso | Conector de placa de circuito impreso, sección nominal: 2,5 mm², color: gris, corriente nominal: 12 A, tensión nominal (III/2): 320 V, superficie de contacto: Sn, tipo de conexión del contacto: Hembra, número de potenciales: 8, número de filas: 1, número de polos: 8, número de conexiones: 8, familia de artículos: MVSTBW 2,5/..-ST, paso: 5 mm, tipo de conexión: Conexión por tornillo con cápsula de tracción, forma de sujeción de tornillos: L Ranura longitudinal, dirección de conexión conductor/placa de circuito impreso: -90 °, gancho de sujeción: - Gancho de sujeción, sistema enchufable: COMBICON MSTB 2,5, bloqueo: sin, tipo de sujeción: sin, tipo de embalaje: empaquetado en caja | 698.73 | 100 | AA | PCB Connectors (PCC) | AAC | AACAJH | 400 | 400 | NO | PC |  | 17,07 | G | 193 | 275 | 175 | MM | 4046356592987 | 85366990 | DE | EC002638 | Imagen | Catálogo
1924648 | MVSTBW 2,5/ 8-ST GYBDO:NZ 0692 | Conector para placa de circuito impreso | Conector de placa de circuito impreso, sección nominal: 2,5 mm², color: gris, corriente nominal: 12 A, tensión nominal (III/2): 320 V, superficie de contacto: Sn, tipo de conexión del contacto: Hembra, número de potenciales: 8, número de filas: 1, número de polos: 8, número de conexiones: 8, familia de artículos: MVSTBW 2,5/..-ST, paso: 5 mm, tipo de conexión: Conexión por tornillo con cápsula de tracción, forma de sujeción de tornillos: L Ranura longitudinal, dirección de conexión conductor/placa de circuito impreso: -90 °, gancho de sujeción: - Gancho de sujeción, sistema enchufable: COMBICON MSTB 2,5, bloqueo: sin, tipo de sujeción: sin, tipo de embalaje: empaquetado en caja | 747.53 | 100 | AA | PCB Connectors (PCC) | AAC | AACAJH | 400 | 400 | NO | PC |  | 17,01 | G | 193 | 275 | 175 | MM | 4017918572068 | 85366990 | DE | EC002638 | Imagen | Catálogo
1792812 | MVSTBW 2,5/ 8-ST-5,08 | Conector para placa de circuito impreso | Conector de placa de circuito impreso, sección nominal: 2,5 mm², color: verde, corriente nominal: 12 A, tensión nominal (III/2): 320 V, superficie de contacto: Sn, tipo de conexión del contacto: Hembra, número de potenciales: 8, número de filas: 1, número de polos: 8, número de conexiones: 8, familia de artículos: MVSTBW 2,5/..-ST, paso: 5,08 mm, tipo de conexión: Conexión por tornillo con cápsula de tracción, forma de sujeción de tornillos: L Ranura longitudinal, dirección de conexión conductor/placa de circuito impreso: -90 °, gancho de sujeción: - Gancho de sujeción, sistema enchufable: COMBICON MSTB 2,5, bloqueo: sin, tipo de sujeción: sin, tipo de embalaje: empaquetado en caja | 680.87 | 100 | AA | PCB Connectors (PCC) | AAC | AACAKH | 50 | 50 | NO | PC |  | 17,16 | G | 83 | 121 | 141 | MM | 4017918045241 | 85366990 | DE | EC002638 | Imagen | Catálogo
1760549 | MVSTBW 2,5/ 8-ST-5,08 7035NZ1 | Conector para placa de circuito impreso | Conector de placa de circuito impreso, sección nominal: 2,5 mm², color: gris claro, corriente nominal: 12 A, tensión nominal (III/2): 320 V, superficie de contacto: Sn, tipo de conexión del contacto: Hembra, número de potenciales: 8, número de filas: 1, número de polos: 8, número de conexiones: 8, familia de artículos: MVSTBW 2,5/..-ST, paso: 5,08 mm, tipo de conexión: Conexión por tornillo con cápsula de tracción, forma de sujeción de tornillos: L Ranura longitudinal, dirección de conexión conductor/placa de circuito impreso: -90 °, gancho de sujeción: - Gancho de sujeción, sistema enchufable: COMBICON MSTB 2,5, bloqueo: sin, tipo de sujeción: sin, tipo de embalaje: empaquetado en caja | 728.48 | 100 | AA | PCB Connectors (PCC) | AAC | AACAKH | 50 | 50 | NO | PC | F | 17,19 | G | 83 | 121 | 141 | MM | 4046356359436 | 85366990 | DE | EC002638 | Imagen | Catálogo
1760455 | MVSTBW 2,5/ 8-ST-5,08 7035NZ2 | Conector para placa de circuito impreso | Conector de placa de circuito impreso, sección nominal: 2,5 mm², color: gris claro, corriente nominal: 12 A, tensión nominal (III/2): 320 V, superficie de contacto: Sn, tipo de conexión del contacto: Hembra, número de potenciales: 8, número de filas: 1, número de polos: 8, número de conexiones: 8, familia de artículos: MVSTBW 2,5/..-ST, paso: 5,08 mm, tipo de conexión: Conexión por tornillo con cápsula de tracción, forma de sujeción de tornillos: L Ranura longitudinal, dirección de conexión conductor/placa de circuito impreso: -90 °, gancho de sujeción: - Gancho de sujeción, sistema enchufable: COMBICON MSTB 2,5, bloqueo: sin, tipo de sujeción: sin, tipo de embalaje: empaquetado en caja | 728.48 | 100 | AA | PCB Connectors (PCC) | AAC | AACAKH | 50 | 50 | NO | PC | F | 17,17 | G | 83 | 121 | 141 | MM | 4046356353229 | 85366990 | DE | EC002638 | Imagen | Catálogo
1737482 | MVSTBW 2,5/ 8-ST-5,08 AU | Conector para placa de circuito impreso | Conector de placa de circuito impreso, sección nominal: 2,5 mm², color: verde, corriente nominal: 12 A, tensión nominal (III/2): 320 V, superficie de contacto: Au, tipo de conexión del contacto: Hembra, número de potenciales: 8, número de filas: 1, número de polos: 8, número de conexiones: 8, familia de artículos: MVSTBW 2,5/..-ST, paso: 5,08 mm, tipo de conexión: Conexión por tornillo con cápsula de tracción, forma de sujeción de tornillos: L Ranura longitudinal, dirección de conexión conductor/placa de circuito impreso: -90 °, gancho de sujeción: - Gancho de sujeción, sistema enchufable: COMBICON MSTB 2,5, bloqueo: sin, tipo de sujeción: sin, tipo de embalaje: empaquetado en caja | 1248.67 | 100 | AA | PCB Connectors (PCC) | AAC | AACAKH | 50 | 50 | NO | PC |  | 17,11 | G | 82 | 121 | 140 | MM | 4017918216252 | 85366990 | DE | EC002638 | Imagen | Catálogo
1919624 | MVSTBW 2,5/ 8-ST-5,08 BD: 1-8 | Conector para placa de circuito impreso | Conector de placa de circuito impreso, sección nominal: 2,5 mm², color: verde, corriente nominal: 12 A, tensión nominal (III/2): 320 V, superficie de contacto: Sn, tipo de conexión del contacto: Hembra, número de potenciales: 8, número de filas: 1, número de polos: 8, número de conexiones: 8, familia de artículos: MVSTBW 2,5/..-ST, paso: 5,08 mm, tipo de conexión: Conexión por tornillo con cápsula de tracción, forma de sujeción de tornillos: L Ranura longitudinal, dirección de conexión conductor/placa de circuito impreso: -90 °, gancho de sujeción: - Gancho de sujeción, sistema enchufable: COMBICON MSTB 2,5, bloqueo: sin, tipo de sujeción: sin, tipo de embalaje: empaquetado en caja | 728.48 | 100 | AA | PCB Connectors (PCC) | AAC | AACAKH | 50 | 1000 | NO | PC | F | 17,11 | G | 83 | 121 | 141 | MM | 4017918193430 | 85366990 | DE | EC002638 | Imagen | Catálogo
1704787 | MVSTBW 2,5/ 8-ST-5,08 BEIGE | Conector para placa de circuito impreso | Conector de placa de circuito impreso, sección nominal: 2,5 mm², color: beige, corriente nominal: 12 A, tensión nominal (III/2): 320 V, superficie de contacto: Sn, tipo de conexión del contacto: Hembra, número de potenciales: 8, número de filas: 1, número de polos: 8, número de conexiones: 8, familia de artículos: MVSTBW 2,5/..-ST, paso: 5,08 mm, tipo de conexión: Conexión por tornillo con cápsula de tracción, forma de sujeción de tornillos: L Ranura longitudinal, dirección de conexión conductor/placa de circuito impreso: -90 °, gancho de sujeción: - Gancho de sujeción, sistema enchufable: COMBICON MSTB 2,5, bloqueo: sin, tipo de sujeción: sin, tipo de embalaje: empaquetado en caja | 680.87 | 100 | AA | PCB Connectors (PCC) | AAC | AACAKH | 50 | 50 | NO | PC | F | 17,21 | G | 83 | 121 | 141 | MM | 4017918226466 | 85366990 | DE | EC002638 | Imagen | Catálogo
1702252 | MVSTBW 2,5/ 8-ST-5,08 BGBD:1-8 | Conector para placa de circuito impreso | Conector de placa de circuito impreso, sección nominal: 2,5 mm², color: beige, corriente nominal: 12 A, tensión nominal (III/2): 320 V, superficie de contacto: Sn, tipo de conexión del contacto: Hembra, número de potenciales: 8, número de filas: 1, número de polos: 8, número de conexiones: 8, familia de artículos: MVSTBW 2,5/..-ST, paso: 5,08 mm, tipo de conexión: Conexión por tornillo con cápsula de tracción, forma de sujeción de tornillos: L Ranura longitudinal, dirección de conexión conductor/placa de circuito impreso: -90 °, gancho de sujeción: - Gancho de sujeción, sistema enchufable: COMBICON MSTB 2,5, bloqueo: sin, tipo de sujeción: sin, tipo de embalaje: empaquetado en caja | 729.56 | 100 | AA | PCB Connectors (PCC) | AAC | AACAKH | 50 | 50 | NO | PC | F | 17,19 | G | 83 | 121 | 141 | MM | 4046356577953 | 85366990 | DE | EC002638 | Imagen | Catálogo
1738957 | MVSTBW 2,5/ 8-ST-5,08 BK | Conector para placa de circuito impreso | Conector de placa de circuito impreso, sección nominal: 2,5 mm², color: negro, corriente nominal: 12 A, tensión nominal (III/2): 320 V, superficie de contacto: Sn, tipo de conexión del contacto: Hembra, número de potenciales: 8, número de filas: 1, número de polos: 8, número de conexiones: 8, familia de artículos: MVSTBW 2,5/..-ST, paso: 5,08 mm, tipo de conexión: Conexión por tornillo con cápsula de tracción, forma de sujeción de tornillos: L Ranura longitudinal, dirección de conexión conductor/placa de circuito impreso: -90 °, gancho de sujeción: - Gancho de sujeción, sistema enchufable: COMBICON MSTB 2,5, bloqueo: sin, tipo de sujeción: sin, tipo de embalaje: empaquetado en caja | 680.87 | 100 | AA | PCB Connectors (PCC) | AAC | AACAKH | 50 | 50 | NO | PC | F | 17,22 | G | 82 | 119 | 139 | MM | 4017918925130 | 85366990 | DE | EC002638 | Imagen | Catálogo
1708063 | MVSTBW 2,5/ 8-ST-5,08 BKBDWH18 | Conector para placa de circuito impreso | Conector de placa de circuito impreso, sección nominal: 2,5 mm², color: negro, corriente nominal: 12 A, tensión nominal (III/2): 320 V, superficie de contacto: Sn, tipo de conexión del contacto: Hembra, número de potenciales: 8, número de filas: 1, número de polos: 8, número de conexiones: 8, familia de artículos: MVSTBW 2,5/..-ST, paso: 5,08 mm, tipo de conexión: Conexión por tornillo con cápsula de tracción, forma de sujeción de tornillos: L Ranura longitudinal, dirección de conexión conductor/placa de circuito impreso: -90 °, gancho de sujeción: - Gancho de sujeción, sistema enchufable: COMBICON MSTB 2,5, bloqueo: sin, tipo de sujeción: sin, tipo de embalaje: empaquetado en caja | 747.53 | 100 | AA | PCB Connectors (PCC) | AAC | AACAKH | 50 | 50 | NO | PC | F | 17,15 | G | 83 | 121 | 141 | MM | 4046356965972 | 85366990 | DE | EC002638 | Imagen | Catálogo
1708065 | MVSTBW 2,5/ 8-ST-5,08 BKBDWH28 | Conector para placa de circuito impreso | Conector de placa de circuito impreso, sección nominal: 2,5 mm², color: negro, corriente nominal: 12 A, tensión nominal (III/2): 320 V, superficie de contacto: Sn, tipo de conexión del contacto: Hembra, número de potenciales: 8, número de filas: 1, número de polos: 8, número de conexiones: 8, familia de artículos: MVSTBW 2,5/..-ST, paso: 5,08 mm, tipo de conexión: Conexión por tornillo con cápsula de tracción, forma de sujeción de tornillos: L Ranura longitudinal, dirección de conexión conductor/placa de circuito impreso: -90 °, gancho de sujeción: - Gancho de sujeción, sistema enchufable: COMBICON MSTB 2,5, bloqueo: sin, tipo de sujeción: sin, tipo de embalaje: empaquetado en caja | 747.53 | 100 | AA | PCB Connectors (PCC) | AAC | AACAKH | 50 | 50 | NO | PC | F | 17,14 | G | 83 | 121 | 141 | MM | 4046356965750 | 85366990 | DE | EC002638 | Imagen | Catálogo
1708066 | MVSTBW 2,5/ 8-ST-5,08 BKBDWH38 | Conector para placa de circuito impreso | Conector de placa de circuito impreso, sección nominal: 2,5 mm², color: negro, corriente nominal: 12 A, tensión nominal (III/2): 320 V, superficie de contacto: Sn, tipo de conexión del contacto: Hembra, número de potenciales: 8, número de filas: 1, número de polos: 8, número de conexiones: 8, familia de artículos: MVSTBW 2,5/..-ST, paso: 5,08 mm, tipo de conexión: Conexión por tornillo con cápsula de tracción, forma de sujeción de tornillos: L Ranura longitudinal, dirección de conexión conductor/placa de circuito impreso: -90 °, gancho de sujeción: - Gancho de sujeción, sistema enchufable: COMBICON MSTB 2,5, bloqueo: sin, tipo de sujeción: sin, tipo de embalaje: empaquetado en caja | 747.53 | 100 | AA | PCB Connectors (PCC) | AAC | AACAKH | 50 | 50 | NO | PC | F | 17,15 | G | 83 | 121 | 141 | MM | 4046356965767 | 85366990 | DE | EC002638 | Imagen | Catálogo
1973217 | MVSTBW 2,5/ 8-ST-5,08 CRWH NZ1 | Conector para placa de circuito impreso | Conector de placa de circuito impreso, sección nominal: 2,5 mm², color: blanco crema, corriente nominal: 12 A, tensión nominal (III/2): 320 V, superficie de contacto: Sn, tipo de conexión del contacto: Hembra, número de potenciales: 8, número de filas: 1, número de polos: 8, número de conexiones: 8, familia de artículos: MVSTBW 2,5/..-ST, paso: 5,08 mm, tipo de conexión: Conexión por tornillo con cápsula de tracción, forma de sujeción de tornillos: L Ranura longitudinal, dirección de conexión conductor/placa de circuito impreso: -90 °, gancho de sujeción: - Gancho de sujeción, sistema enchufable: COMBICON MSTB 2,5, bloqueo: sin, tipo de sujeción: sin, tipo de embalaje: empaquetado en caja | 868.33 | 100 | AA | PCB Connectors (PCC) | AAC | AACAKH | 50 | 50 | NO | PC |  | 10,40 | G | 83 | 121 | 141 | MM | 4017918944193 | 85366990 | DE | EC002638 | Imagen | Catálogo
1973220 | MVSTBW 2,5/ 8-ST-5,08 CRWH NZ2 | Conector para placa de circuito impreso | Conector de placa de circuito impreso, sección nominal: 2,5 mm², color: blanco crema, corriente nominal: 12 A, tensión nominal (III/2): 320 V, superficie de contacto: Sn, tipo de conexión del contacto: Hembra, número de potenciales: 8, número de filas: 1, número de polos: 8, número de conexiones: 8, familia de artículos: MVSTBW 2,5/..-ST, paso: 5,08 mm, tipo de conexión: Conexión por tornillo con cápsula de tracción, forma de sujeción de tornillos: L Ranura longitudinal, dirección de conexión conductor/placa de circuito impreso: -90 °, gancho de sujeción: - Gancho de sujeción, sistema enchufable: COMBICON MSTB 2,5, bloqueo: sin, tipo de sujeción: sin, tipo de embalaje: empaquetado en caja | 868.33 | 100 | AA | PCB Connectors (PCC) | AAC | AACAKH | 50 | 50 | NO | PC |  | 17,09 | G | 83 | 121 | 141 | MM | 4017918944216 | 85366990 | DE | EC002638 | Imagen | Catálogo
1973233 | MVSTBW 2,5/ 8-ST-5,08 CRWH NZ3 | Conector para placa de circuito impreso | Conector de placa de circuito impreso, sección nominal: 2,5 mm², color: blanco crema, corriente nominal: 12 A, tensión nominal (III/2): 320 V, superficie de contacto: Sn, tipo de conexión del contacto: Hembra, número de potenciales: 8, número de filas: 1, número de polos: 8, número de conexiones: 8, familia de artículos: MVSTBW 2,5/..-ST, paso: 5,08 mm, tipo de conexión: Conexión por tornillo con cápsula de tracción, forma de sujeción de tornillos: L Ranura longitudinal, dirección de conexión conductor/placa de circuito impreso: -90 °, gancho de sujeción: - Gancho de sujeción, sistema enchufable: COMBICON MSTB 2,5, bloqueo: sin, tipo de sujeción: sin, tipo de embalaje: empaquetado en caja | 868.33 | 100 | AA | PCB Connectors (PCC) | AAC | AACAKH | 50 | 50 | NO | PC | F | 17,16 | G | 83 | 121 | 141 | MM | 4017918944209 | 85366990 | DE | EC002638 | Imagen | Catálogo
1829293 | MVSTBW 2,5/ 8-ST-5,08 GY | Conector para placa de circuito impreso | Conector de placa de circuito impreso, sección nominal: 2,5 mm², color: gris, corriente nominal: 12 A, tensión nominal (III/2): 320 V, superficie de contacto: Sn, tipo de conexión del contacto: Hembra, número de potenciales: 8, número de filas: 1, número de polos: 8, número de conexiones: 8, familia de artículos: MVSTBW 2,5/..-ST, paso: 5,08 mm, tipo de conexión: Conexión por tornillo con cápsula de tracción, forma de sujeción de tornillos: L Ranura longitudinal, dirección de conexión conductor/placa de circuito impreso: -90 °, gancho de sujeción: - Gancho de sujeción, sistema enchufable: COMBICON MSTB 2,5, bloqueo: sin, tipo de sujeción: sin, tipo de embalaje: empaquetado en caja | 680.87 | 100 | AA | PCB Connectors (PCC) | AAC | AACAKH | 50 | 50 | NO | PC |  | 17,05 | G | 83 | 121 | 141 | MM | 4017918368500 | 85366990 | DE | EC002638 | Imagen | Catálogo
1760468 | MVSTBW 2,5/ 8-ST-5,08 GY7035 | Conector para placa de circuito impreso | Conector de placa de circuito impreso, sección nominal: 2,5 mm², color: gris claro, corriente nominal: 12 A, tensión nominal (III/2): 320 V, superficie de contacto: Sn, tipo de conexión del contacto: Hembra, número de potenciales: 8, número de filas: 1, número de polos: 8, número de conexiones: 8, familia de artículos: MVSTBW 2,5/..-ST, paso: 5,08 mm, tipo de conexión: Conexión por tornillo con cápsula de tracción, forma de sujeción de tornillos: L Ranura longitudinal, dirección de conexión conductor/placa de circuito impreso: -90 °, gancho de sujeción: - Gancho de sujeción, sistema enchufable: COMBICON MSTB 2,5, bloqueo: sin, tipo de sujeción: sin, tipo de embalaje: empaquetado en caja | 680.87 | 100 | AA | PCB Connectors (PCC) | AAC | AACAKH | 50 | 50 | NO | PC | F | 17,26 | G | 83 | 121 | 141 | MM | 4046356353250 | 85366990 | DE | EC002638 | Imagen | Catálogo
1806040 | MVSTBW 2,5/ 8-ST-5,08 OG | Conector para placa de circuito impreso | Conector de placa de circuito impreso, sección nominal: 2,5 mm², color: naranja, corriente nominal: 12 A, tensión nominal (III/2): 320 V, superficie de contacto: Sn, tipo de conexión del contacto: Hembra, número de potenciales: 8, número de filas: 1, número de polos: 8, número de conexiones: 8, familia de artículos: MVSTBW 2,5/..-ST, paso: 5,08 mm, tipo de conexión: Conexión por tornillo con cápsula de tracción, forma de sujeción de tornillos: L Ranura longitudinal, dirección de conexión conductor/placa de circuito impreso: -90 °, gancho de sujeción: - Gancho de sujeción, sistema enchufable: COMBICON MSTB 2,5, bloqueo: sin, tipo de sujeción: sin, tipo de embalaje: empaquetado en caja | 680.87 | 100 | AA | PCB Connectors (PCC) | AAC | AACAKH | 50 | 50 | NO | PC | F | 17,17 | G | 83 | 121 | 141 | MM | 4046356689427 | 85366990 | DE | EC002638 | Imagen | Catálogo
1786662 | MVSTBW 2,5/ 8-ST-5,08GY35BDQSO | Conector para placa de circuito impreso | Conector de placa de circuito impreso, sección nominal: 2,5 mm², color: gris claro, corriente nominal: 12 A, tensión nominal (III/2): 320 V, superficie de contacto: Sn, tipo de conexión del contacto: Hembra, número de potenciales: 8, número de filas: 1, número de polos: 8, número de conexiones: 8, familia de artículos: MVSTBW 2,5/..-ST, paso: 5,08 mm, tipo de conexión: Conexión por tornillo con cápsula de tracción, forma de sujeción de tornillos: L Ranura longitudinal, dirección de conexión conductor/placa de circuito impreso: -90 °, gancho de sujeción: - Gancho de sujeción, sistema enchufable: COMBICON MSTB 2,5, bloqueo: sin, tipo de sujeción: sin, tipo de embalaje: empaquetado en caja | 702.54 | 100 | AA | PCB Connectors (PCC) | AAC | AACAKH | 50 | 50 | NO | PC | F | 17,28 | G | 83 | 121 | 141 | MM | 4046356583725 | 85366990 | DE | EC002638 | Imagen | Catálogo
1916180 | MVSTBW 2,5/ 8-ST-5,08GYBD:NZ07 | Conector para placa de circuito impreso | Conector de placa de circuito impreso, sección nominal: 2,5 mm², color: gris, corriente nominal: 12 A, tensión nominal (III/2): 320 V, superficie de contacto: Sn, tipo de conexión del contacto: Hembra, número de potenciales: 8, número de filas: 1, número de polos: 8, número de conexiones: 8, familia de artículos: MVSTBW 2,5/..-ST, paso: 5,08 mm, tipo de conexión: Conexión por tornillo con cápsula de tracción, forma de sujeción de tornillos: L Ranura longitudinal, dirección de conexión conductor/placa de circuito impreso: -90 °, gancho de sujeción: - Gancho de sujeción, sistema enchufable: COMBICON MSTB 2,5, bloqueo: sin, tipo de sujeción: sin, tipo de embalaje: empaquetado en caja | 747.53 | 100 | AA | PCB Connectors (PCC) | AAC | AACAKH | 50 | 50 | NO | PC | F | 17,13 | G | 83 | 121 | 141 | MM | 4017918462536 | 85366990 | DE | EC002638 | Imagen | Catálogo
1916177 | MVSTBW 2,5/ 8-ST-5,08GYBD:NZ08 | Conector para placa de circuito impreso | Conector de placa de circuito impreso, sección nominal: 2,5 mm², color: gris, corriente nominal: 12 A, tensión nominal (III/2): 320 V, superficie de contacto: Sn, tipo de conexión del contacto: Hembra, número de potenciales: 8, número de filas: 1, número de polos: 8, número de conexiones: 8, familia de artículos: MVSTBW 2,5/..-ST, paso: 5,08 mm, tipo de conexión: Conexión por tornillo con cápsula de tracción, forma de sujeción de tornillos: L Ranura longitudinal, dirección de conexión conductor/placa de circuito impreso: -90 °, gancho de sujeción: - Gancho de sujeción, sistema enchufable: COMBICON MSTB 2,5, bloqueo: sin, tipo de sujeción: sin, tipo de embalaje: empaquetado en caja | 728.48 | 100 | AA | PCB Connectors (PCC) | AAC | AACAKH | 50 | 50 | NO | PC | F | 17,12 | G | 83 | 121 | 141 | MM | 4017918462543 | 85366990 | DE | EC002638 | Imagen | Catálogo
1099731 | MVSTBW 2,5/ 8-ST-5,08GYH1LBD19 | Conector para placa de circuito impreso | Conector de placa de circuito impreso, sección nominal: 2,5 mm², color: gris, corriente nominal: 12 A, tensión nominal (III/2): 320 V, superficie de contacto: Sn, tipo de conexión del contacto: Hembra, número de filas: 1, número de polos: 8, familia de artículos: MVSTBW 2,5/..-ST, paso: 5,08 mm, tipo de conexión: Conexión por tornillo con cápsula de tracción, forma de sujeción de tornillos: H1L Philipps-Recess con ranura longitudinal, dirección de conexión conductor/placa de circuito impreso: -90 °, gancho de sujeción: - Gancho de sujeción, sistema enchufable: COMBICON MSTB 2,5, bloqueo: sin, tipo de sujeción: sin, tipo de embalaje: empaquetado en caja | 806.44 | 100 | AA | PCB Connectors (PCC) | AAC | AACAKH | 50 | 1000 | NO | PC | F | 17,16 | G | 83 | 121 | 141 | MM | 4055626949635 | 85366990 | DE | EC002638 | Imagen | Catálogo
1099732 | MVSTBW 2,5/ 8-ST-5,08GYH1LBD27 | Conector para placa de circuito impreso | Conector de placa de circuito impreso, sección nominal: 2,5 mm², color: gris, corriente nominal: 12 A, tensión nominal (III/2): 320 V, superficie de contacto: Sn, tipo de conexión del contacto: Hembra, número de filas: 1, número de polos: 8, familia de artículos: MVSTBW 2,5/..-ST, paso: 5,08 mm, tipo de conexión: Conexión por tornillo con cápsula de tracción, forma de sujeción de tornillos: H1L Philipps-Recess con ranura longitudinal, dirección de conexión conductor/placa de circuito impreso: -90 °, gancho de sujeción: - Gancho de sujeción, sistema enchufable: COMBICON MSTB 2,5, bloqueo: sin, tipo de sujeción: sin, tipo de embalaje: empaquetado en caja | 806.44 | 100 | AA | PCB Connectors (PCC) | AAC | AACAKH | 50 | 1000 | NO | PC | F | 17,16 | G | 83 | 121 | 141 | MM | 4055626949642 | 85366990 | DE | EC002638 | Imagen | Catálogo
1784309 | MVSTBW 2,5/ 8-STEH | Conector para placa de circuito impreso | Conector de placa de circuito impreso, sección nominal: 2,5 mm², color: verde, corriente nominal: 12 A, tensión nominal (III/2): 320 V, superficie de contacto: Sn, tipo de conexión del contacto: Hembra, número de potenciales: 8, número de filas: 1, número de polos: 8, número de conexiones: 8, familia de artículos: MVSTBW 2,5/..-STEH, paso: 5 mm, tipo de conexión: Conexión por tornillo con cápsula de tracción, forma de sujeción de tornillos: L Ranura longitudinal, dirección de conexión conductor/placa de circuito impreso: -90 °, gancho de sujeción: - Gancho de sujeción, sistema enchufable: COMBICON MSTB 2,5, bloqueo: sin, tipo de sujeción: sin, tipo de embalaje: empaquetado en caja | 990.34 | 100 | AA | PCB Connectors (PCC) | AAC | AACAJI | 50 | 50 | NO | PC |  | 18,79 | G | 101 | 194 | 101 | MM | 4017918042059 | 85366990 | DE | EC002638 | Imagen | Catálogo
1709445 | MVSTBW 2,5/ 8-STEH BD:1703 | Conector para placa de circuito impreso | Conector de placa de circuito impreso, sección nominal: 2,5 mm², color: verde, corriente nominal: 12 A, tensión nominal (III/2): 320 V, superficie de contacto: Sn, tipo de conexión del contacto: Hembra, número de potenciales: 8, número de filas: 1, número de polos: 8, número de conexiones: 8, familia de artículos: MVSTBW 2,5/..-STEH, paso: 5 mm, tipo de conexión: Conexión por tornillo con cápsula de tracción, forma de sujeción de tornillos: L Ranura longitudinal, dirección de conexión conductor/placa de circuito impreso: -90 °, gancho de sujeción: - Gancho de sujeción, sistema enchufable: COMBICON MSTB 2,5, bloqueo: sin, tipo de sujeción: sin, tipo de embalaje: empaquetado en caja | 946.25 | 100 | AA | PCB Connectors (PCC) | AAC | AACAJI | 50 | 50 | NO | PC | F | 18,92 | G | 101 | 194 | 101 | MM | 4046356072724 | 85366990 | DE | EC002638 | Imagen | Catálogo
1709458 | MVSTBW 2,5/ 8-STEH BD:1704 | Conector para placa de circuito impreso | Conector de placa de circuito impreso, sección nominal: 2,5 mm², color: verde, corriente nominal: 12 A, tensión nominal (III/2): 320 V, superficie de contacto: Sn, tipo de conexión del contacto: Hembra, número de potenciales: 8, número de filas: 1, número de polos: 8, número de conexiones: 8, familia de artículos: MVSTBW 2,5/..-STEH, paso: 5 mm, tipo de conexión: Conexión por tornillo con cápsula de tracción, forma de sujeción de tornillos: L Ranura longitudinal, dirección de conexión conductor/placa de circuito impreso: -90 °, gancho de sujeción: - Gancho de sujeción, sistema enchufable: COMBICON MSTB 2,5, bloqueo: sin, tipo de sujeción: sin, tipo de embalaje: empaquetado en caja | 946.25 | 100 | AA | PCB Connectors (PCC) | AAC | AACAJI | 50 | 50 | NO | PC | F | 18,91 | G | 101 | 194 | 101 | MM | 4046356072731 | 85366990 | DE | EC002638 | Imagen | Catálogo
1965720 | MVSTBW 2,5/ 8-STEH BD2:NZ2 SO | Conector para placa de circuito impreso | Conector de placa de circuito impreso, sección nominal: 2,5 mm², color: verde, corriente nominal: 12 A, tensión nominal (III/2): 320 V, superficie de contacto: Sn, tipo de conexión del contacto: Hembra, número de potenciales: 8, número de filas: 1, número de polos: 8, número de conexiones: 8, familia de artículos: MVSTBW 2,5/..-STEH, paso: 5 mm, tipo de conexión: Conexión por tornillo con cápsula de tracción, forma de sujeción de tornillos: L Ranura longitudinal, dirección de conexión conductor/placa de circuito impreso: -90 °, gancho de sujeción: - Gancho de sujeción, sistema enchufable: COMBICON MSTB 2,5, bloqueo: sin, tipo de sujeción: sin, tipo de embalaje: empaquetado en caja | 1056.99 | 100 | AA | PCB Connectors (PCC) | AAC | AACAJI | 50 | 50 | NO | PC | F | 18,62 | G | 101 | 194 | 101 | MM | 4017918910563 | 85366990 | DE | EC002638 | Imagen | Catálogo
1965717 | MVSTBW 2,5/ 8-STEH BD2:Y1 NZ1 | Conector para placa de circuito impreso | Conector de placa de circuito impreso, sección nominal: 2,5 mm², color: verde, corriente nominal: 12 A, tensión nominal (III/2): 320 V, superficie de contacto: Sn, tipo de conexión del contacto: Hembra, número de potenciales: 8, número de filas: 1, número de polos: 8, número de conexiones: 8, familia de artículos: MVSTBW 2,5/..-STEH, paso: 5 mm, tipo de conexión: Conexión por tornillo con cápsula de tracción, forma de sujeción de tornillos: L Ranura longitudinal, dirección de conexión conductor/placa de circuito impreso: -90 °, gancho de sujeción: - Gancho de sujeción, sistema enchufable: COMBICON MSTB 2,5, bloqueo: sin, tipo de sujeción: sin, tipo de embalaje: empaquetado en caja | 1056.99 | 100 | AA | PCB Connectors (PCC) | AAC | AACAJI | 50 | 50 | NO | PC | F | 18,45 | G | 101 | 194 | 101 | MM | 4017918910556 | 85366990 | DE | EC002638 | Imagen | Catálogo
1968536 | MVSTBW 2,5/ 8-STEH BK | Conector para placa de circuito impreso | Conector de placa de circuito impreso, sección nominal: 2,5 mm², color: negro, corriente nominal: 12 A, tensión nominal (III/2): 320 V, superficie de contacto: Sn, tipo de conexión del contacto: Hembra, número de potenciales: 8, número de filas: 1, número de polos: 8, número de conexiones: 8, familia de artículos: MVSTBW 2,5/..-STEH, paso: 5 mm, tipo de conexión: Conexión por tornillo con cápsula de tracción, forma de sujeción de tornillos: L Ranura longitudinal, dirección de conexión conductor/placa de circuito impreso: -90 °, gancho de sujeción: - Gancho de sujeción, sistema enchufable: COMBICON MSTB 2,5, bloqueo: sin, tipo de sujeción: sin, tipo de embalaje: empaquetado en caja | 990.34 | 100 | AA | PCB Connectors (PCC) | AAC | AACAJI | 50 | 50 | NO | PC |  | 18,55 | G | 97 | 189 | 103 | MM | 4017918923600 | 85366990 | DE | EC002638 | Imagen | Catálogo
1830317 | MVSTBW 2,5/ 8-STEH BK AUBD9-16 | Conector para placa de circuito impreso | Conector de placa de circuito impreso, sección nominal: 2,5 mm², color: negro, corriente nominal: 12 A, tensión nominal (III/2): 320 V, superficie de contacto: Au, tipo de conexión del contacto: Hembra, número de filas: 1, número de polos: 8, familia de artículos: MVSTBW 2,5/..-STEH, paso: 5 mm, tipo de conexión: Conexión por tornillo con cápsula de tracción, forma de sujeción de tornillos: L Ranura longitudinal, dirección de conexión conductor/placa de circuito impreso: -90 °, gancho de sujeción: - Gancho de sujeción, sistema enchufable: COMBICON MSTB 2,5, bloqueo: sin, tipo de sujeción: sin, tipo de embalaje: empaquetado en caja | 1624.78 | 100 | AA | PCB Connectors (PCC) | AAC | AACAJI | 50 | 50 | NO | PC | F | 18,38 | G | 101 | 194 | 101 | MM | 4046356890878 | 85366990 | DE | EC002638 | Imagen | Catálogo
1708636 | MVSTBW 2,5/ 8-STEH BK PA CS BD | Parte enchufable | Conector de placa de circuito impreso, sección nominal: 2,5 mm², color: negro, corriente nominal: 12 A, tensión nominal (III/2): 320 V, superficie de contacto: Sn, tipo de conexión del contacto: Hembra, número de potenciales: 6, número de filas: 1, número de polos: 8, número de conexiones: 6, familia de artículos: MVSTBW 2,5/..-STEH, paso: 5 mm, tipo de conexión: Conexión por tornillo con cápsula de tracción, forma de sujeción de tornillos: L Ranura longitudinal, dirección de conexión conductor/placa de circuito impreso: -90 °, gancho de sujeción: - Gancho de sujeción, sistema enchufable: COMBICON MSTB 2,5, bloqueo: sin, tipo de sujeción: sin, tipo de embalaje: empaquetado en caja | 932.12 | 100 | AA | PCB Connectors (PCC) | AAC | AACAJI | 50 | 50 | NO | PC | F | 15,72 | G | 101 | 194 | 101 | MM | 4055626125022 | 85366990 | DE | EC002638 | Imagen | Catálogo
1830320 | MVSTBW 2,5/ 8-STEH BK PA CS NZ | Conector para placa de circuito impreso | Conector de placa de circuito impreso, sección nominal: 2,5 mm², color: negro, corriente nominal: 12 A, tensión nominal (III/2): 320 V, superficie de contacto: Sn, tipo de conexión del contacto: Hembra, número de potenciales: 6, número de filas: 1, número de polos: 8, número de conexiones: 6, familia de artículos: MVSTBW 2,5/..-STEH, paso: 5 mm, tipo de conexión: Conexión por tornillo con cápsula de tracción, forma de sujeción de tornillos: L Ranura longitudinal, dirección de conexión conductor/placa de circuito impreso: -90 °, gancho de sujeción: - Gancho de sujeción, sistema enchufable: COMBICON MSTB 2,5, bloqueo: sin, tipo de sujeción: sin, tipo de embalaje: empaquetado en caja | 1016.36 | 100 | AA | PCB Connectors (PCC) | AAC | AACAJI | 50 | 50 | NO | PC | F | 16,01 | G | 101 | 194 | 101 | MM | 4046356890663 | 85366990 | DE | EC002638 | Imagen | Catálogo
1851863 | MVSTBW 2,5/ 8-STEH-5,08 | Conector para placa de circuito impreso | Conector de placa de circuito impreso, sección nominal: 2,5 mm², color: verde, corriente nominal: 12 A, tensión nominal (III/2): 320 V, superficie de contacto: Sn, tipo de conexión del contacto: Hembra, número de potenciales: 8, número de filas: 1, número de polos: 8, número de conexiones: 8, familia de artículos: MVSTBW 2,5/..-STEH, paso: 5,08 mm, tipo de conexión: Conexión por tornillo con cápsula de tracción, forma de sujeción de tornillos: L Ranura longitudinal, dirección de conexión conductor/placa de circuito impreso: -90 °, gancho de sujeción: - Gancho de sujeción, sistema enchufable: COMBICON MSTB 2,5, bloqueo: sin, tipo de sujeción: sin, tipo de embalaje: empaquetado en caja | 990.34 | 100 | AA | PCB Connectors (PCC) | AAC | AACAKJ | 50 | 50 | NO | PC | F | 18,81 | G | 101 | 194 | 101 | MM | 4017918052300 | 85366990 | DE | EC002638 | Imagen | Catálogo
1835342 | MVSTBW 2,5/ 8-STF | Conector para placa de circuito impreso | Conector de placa de circuito impreso, sección nominal: 2,5 mm², color: verde, corriente nominal: 12 A, tensión nominal (III/2): 320 V, superficie de contacto: Sn, tipo de conexión del contacto: Hembra, número de potenciales: 8, número de filas: 1, número de polos: 8, número de conexiones: 8, familia de artículos: MVSTBW 2,5/..-STF, paso: 5 mm, tipo de conexión: Conexión por tornillo con cápsula de tracción, forma de sujeción de tornillos: L Ranura longitudinal, dirección de conexión conductor/placa de circuito impreso: -90 °, gancho de sujeción: - Gancho de sujeción, sistema enchufable: COMBICON MSTB 2,5, bloqueo: Bloqueo por tornillo, tipo de sujeción: Sujeción aérea (tornillo), tipo de embalaje: empaquetado en caja | 695.16 | 100 | AA | PCB Connectors (PCC) | AAC | AACAJJ | 50 | 50 | NO | PC |  | 18,94 | G | 88 | 147 | 140 | MM | 4017918103217 | 85366990 | DE | EC002638 | Imagen | Catálogo
1834961 | MVSTBW 2,5/ 8-STF-5,08 | Conector para placa de circuito impreso | Conector de placa de circuito impreso, sección nominal: 2,5 mm², color: verde, corriente nominal: 12 A, tensión nominal (III/2): 320 V, superficie de contacto: Sn, tipo de conexión del contacto: Hembra, número de potenciales: 8, número de filas: 1, número de polos: 8, número de conexiones: 8, familia de artículos: MVSTBW 2,5/..-STF, paso: 5,08 mm, tipo de conexión: Conexión por tornillo con cápsula de tracción, forma de sujeción de tornillos: L Ranura longitudinal, dirección de conexión conductor/placa de circuito impreso: -90 °, gancho de sujeción: - Gancho de sujeción, sistema enchufable: COMBICON MSTB 2,5, bloqueo: Bloqueo por tornillo, tipo de sujeción: Sujeción aérea (tornillo), tipo de embalaje: empaquetado en caja | 695.16 | 100 | AA | PCB Connectors (PCC) | AAC | AACAKI | 50 | 50 | NO | PC |  | 19,16 | G | 87 | 148 | 140 | MM | 4017918102869 | 85366990 | DE | EC002638 | Imagen | Catálogo
1809843 | MVSTBW 2,5/ 8-STF-5,08 EX | Conector para placa de circuito impreso | Conector de placa de circuito impreso, sección nominal: 2,5 mm², color: verde, corriente nominal: 12 A, superficie de contacto: Sn, tipo de conexión del contacto: Hembra, número de potenciales: 8, número de filas: 1, número de polos: 8, número de conexiones: 8, familia de artículos: MVSTBW 2,5/..-STF-EX, paso: 5,08 mm, tipo de conexión: Conexión por tornillo con cápsula de tracción, forma de sujeción de tornillos: L Ranura longitudinal, dirección de conexión conductor/placa de circuito impreso: -90 °, gancho de sujeción: - Gancho de sujeción, sistema enchufable: COMBICON MSTB 2,5 EX, bloqueo: Bloqueo por tornillo, tipo de sujeción: Sujeción aérea (tornillo), tipo de embalaje: empaquetado en caja | 897.59 | 100 | AA | PCB Connectors (PCC) | AAC | AACAKN | 50 | 50 | NO | PC | F | 19,99 | G | 89 | 150 | 140 | MM | 4046356705349 | 85366990 | DE | EC002638 | Imagen | Catálogo
1848231 | MVSTBW 2,5/ 8-STF-5,08AUPAW/OL | Conector para placa de circuito impreso | Conector de placa de circuito impreso, sección nominal: 2,5 mm², color: verde, corriente nominal: 12 A, tensión nominal (III/2): 320 V, superficie de contacto: Au, tipo de conexión del contacto: Hembra, número de potenciales: 4, número de filas: 1, número de polos: 8, número de conexiones: 4, familia de artículos: MVSTBW 2,5/..-STF, paso: 5,08 mm, tipo de conexión: Conexión por tornillo con cápsula de tracción, forma de sujeción de tornillos: L Ranura longitudinal, dirección de conexión conductor/placa de circuito impreso: -90 °, gancho de sujeción: - Gancho de sujeción, sistema enchufable: COMBICON MSTB 2,5, bloqueo: Bloqueo por tornillo, tipo de sujeción: Sujeción aérea (tornillo), tipo de embalaje: empaquetado en caja | 1262.95 | 100 | AA | PCB Connectors (PCC) | AAC | AACAKI | 50 | 500 | NO | PC | F | 13,61 | G | 89 | 150 | 140 | MM | 4046356910057 | 85366990 | DE | EC002638 | Imagen | Catálogo
1703655 | MVSTBW 2,5/ 8-STF-5,08BKBDWH21 | Conector para placa de circuito impreso | Conector de placa de circuito impreso, sección nominal: 2,5 mm², color: negro, corriente nominal: 12 A, tensión nominal (III/2): 320 V, superficie de contacto: Sn, tipo de conexión del contacto: Hembra, número de potenciales: 8, número de filas: 1, número de polos: 8, número de conexiones: 8, familia de artículos: MVSTBW 2,5/..-STF, paso: 5,08 mm, tipo de conexión: Conexión por tornillo con cápsula de tracción, forma de sujeción de tornillos: L Ranura longitudinal, dirección de conexión conductor/placa de circuito impreso: -90 °, gancho de sujeción: - Gancho de sujeción, sistema enchufable: COMBICON MSTB 2,5, bloqueo: Bloqueo por tornillo, tipo de sujeción: Sujeción aérea (tornillo), tipo de embalaje: empaquetado en caja | 742.77 | 100 | AA | PCB Connectors (PCC) | AAC | AACAKI | 50 | 50 | NO | PC |  | 19,14 | G | 87 | 148 | 140 | MM | 4046356660167 | 85366990 | DE | EC002638 | Imagen | Catálogo
1689117 | MVSTBW 2,5/ 8-STFS59-5,08 AUNF | Conector para placa de circuito impreso | Conector de placa de circuito impreso, sección nominal: 2,5 mm², color: verde, corriente nominal: 12 A, tensión nominal (III/2): 320 V, superficie de contacto: Sn, tipo de conexión del contacto: Hembra, número de filas: 1, número de polos: 8, familia de artículos: MVSTBW 2,5/..-STF, paso: 5,08 mm, tipo de conexión: Conexión por tornillo con cápsula de tracción, forma de sujeción de tornillos: L Ranura longitudinal, dirección de conexión conductor/placa de circuito impreso: -90 °, gancho de sujeción: - Gancho de sujeción, sistema enchufable: COMBICON MSTB 2,5, bloqueo: Bloqueo por tornillo, tipo de sujeción: Sujeción aérea (tornillo), tipo de embalaje: empaquetado en caja | 1344.36 | 100 | AA | PCB Connectors (PCC) | AAC | AACAKI | 50 | 1000 | NO | PC | F | 18,93 | G | 89 | 150 | 140 | MM | 4067923248878 | 85366990 | DE | EC002638 | Imagen | Catálogo
1763928 | MVSTBW 2,5/ 8-STFS59-5,08 SEL | Conector para placa de circuito impreso | Conector de placa de circuito impreso, sección nominal: 2,5 mm², color: verde, corriente nominal: 12 A, tensión nominal (III/2): 320 V, superficie de contacto: Au, tipo de conexión del contacto: Hembra, número de potenciales: 8, número de filas: 1, número de polos: 8, número de conexiones: 8, familia de artículos: MVSTBW 2,5/..-STF, paso: 5,08 mm, tipo de conexión: Conexión por tornillo con cápsula de tracción, forma de sujeción de tornillos: L Ranura longitudinal, dirección de conexión conductor/placa de circuito impreso: -90 °, gancho de sujeción: - Gancho de sujeción, sistema enchufable: COMBICON MSTB 2,5, bloqueo: Bloqueo por tornillo, tipo de sujeción: Sujeción aérea (tornillo), tipo de embalaje: empaquetado en caja | 1274.85 | 100 | AA | PCB Connectors (PCC) | AAC | AACAKI | 50 | 50 | NO | PC | F | 18,93 | G | 89 | 150 | 140 | MM | 4046356416955 | 85366990 | DE | EC002638 | Imagen | Catálogo
1792595 | MVSTBW 2,5/ 9-ST | Conector para placa de circuito impreso | Conector de placa de circuito impreso, sección nominal: 2,5 mm², color: verde, corriente nominal: 12 A, tensión nominal (III/2): 320 V, superficie de contacto: Sn, tipo de conexión del contacto: Hembra, número de potenciales: 9, número de filas: 1, número de polos: 9, número de conexiones: 9, familia de artículos: MVSTBW 2,5/..-ST, paso: 5 mm, tipo de conexión: Conexión por tornillo con cápsula de tracción, forma de sujeción de tornillos: L Ranura longitudinal, dirección de conexión conductor/placa de circuito impreso: -90 °, gancho de sujeción: - Gancho de sujeción, sistema enchufable: COMBICON MSTB 2,5, bloqueo: sin, tipo de sujeción: sin, tipo de embalaje: empaquetado en caja | 765.24 | 100 | AA | PCB Connectors (PCC) | AAC | AACAJH | 50 | 50 | NO | PC |  | 20,06 | G | 88 | 148 | 141 | MM | 4017918045029 | 85366990 | DE | EC002638 | Imagen | Catálogo
1792825 | MVSTBW 2,5/ 9-ST-5,08 | Conector para placa de circuito impreso | Conector de placa de circuito impreso, sección nominal: 2,5 mm², color: verde, corriente nominal: 12 A, tensión nominal (III/2): 320 V, superficie de contacto: Sn, tipo de conexión del contacto: Hembra, número de potenciales: 9, número de filas: 1, número de polos: 9, número de conexiones: 9, familia de artículos: MVSTBW 2,5/..-ST, paso: 5,08 mm, tipo de conexión: Conexión por tornillo con cápsula de tracción, forma de sujeción de tornillos: L Ranura longitudinal, dirección de conexión conductor/placa de circuito impreso: -90 °, gancho de sujeción: - Gancho de sujeción, sistema enchufable: COMBICON MSTB 2,5, bloqueo: sin, tipo de sujeción: sin, tipo de embalaje: empaquetado en caja | 765.24 | 100 | AA | PCB Connectors (PCC) | AAC | AACAKH | 50 | 50 | NO | PC |  | 20,37 | G | 88 | 148 | 140 | MM | 4017918045258 | 85366990 | DE | EC002638 | Imagen | Catálogo
1746068 | MVSTBW 2,5/ 9-ST-5,08 BD:1-9 | Conector para placa de circuito impreso | Conector de placa de circuito impreso, sección nominal: 2,5 mm², color: verde, corriente nominal: 12 A, tensión nominal (III/2): 320 V, superficie de contacto: Sn, tipo de conexión del contacto: Hembra, número de potenciales: 9, número de filas: 1, número de polos: 9, número de conexiones: 9, familia de artículos: MVSTBW 2,5/..-ST, paso: 5,08 mm, tipo de conexión: Conexión por tornillo con cápsula de tracción, forma de sujeción de tornillos: L Ranura longitudinal, dirección de conexión conductor/placa de circuito impreso: -90 °, gancho de sujeción: - Gancho de sujeción, sistema enchufable: COMBICON MSTB 2,5, bloqueo: sin, tipo de sujeción: sin, tipo de embalaje: empaquetado en caja | 818.8 | 100 | AA | PCB Connectors (PCC) | AAC | AACAKH | 50 | 50 | NO | PC |  | 19,75 | G | 87 | 148 | 140 | MM | 4046356287456 | 85366990 | DE | EC002638 | Imagen | Catálogo
1783274 | MVSTBW 2,5/ 9-ST-5,08 BK | Conector para placa de circuito impreso | Conector de placa de circuito impreso, sección nominal: 2,5 mm², color: negro, corriente nominal: 12 A, tensión nominal (III/2): 320 V, superficie de contacto: Sn, tipo de conexión del contacto: Hembra, número de potenciales: 9, número de filas: 1, número de polos: 9, número de conexiones: 9, familia de artículos: MVSTBW 2,5/..-ST, paso: 5,08 mm, tipo de conexión: Conexión por tornillo con cápsula de tracción, forma de sujeción de tornillos: L Ranura longitudinal, dirección de conexión conductor/placa de circuito impreso: -90 °, gancho de sujeción: - Gancho de sujeción, sistema enchufable: COMBICON MSTB 2,5, bloqueo: sin, tipo de sujeción: sin, tipo de embalaje: empaquetado en caja | 765.24 | 100 | AA | PCB Connectors (PCC) | AAC | AACAKH | 50 | 50 | NO | PC |  | 20,17 | G | 89 | 150 | 140 | MM | 4017918220563 | 85366990 | DE | EC002638 | Imagen | Catálogo
1829604 | MVSTBW 2,5/ 9-ST-5,08 GY | Conector para placa de circuito impreso | Conector de placa de circuito impreso, sección nominal: 2,5 mm², color: gris, corriente nominal: 12 A, tensión nominal (III/2): 320 V, superficie de contacto: Sn, tipo de conexión del contacto: Hembra, número de potenciales: 9, número de filas: 1, número de polos: 9, número de conexiones: 9, familia de artículos: MVSTBW 2,5/..-ST, paso: 5,08 mm, tipo de conexión: Conexión por tornillo con cápsula de tracción, forma de sujeción de tornillos: L Ranura longitudinal, dirección de conexión conductor/placa de circuito impreso: -90 °, gancho de sujeción: - Gancho de sujeción, sistema enchufable: COMBICON MSTB 2,5, bloqueo: sin, tipo de sujeción: sin, tipo de embalaje: empaquetado en caja | 765.24 | 100 | AA | PCB Connectors (PCC) | AAC | AACAKH | 50 | 50 | NO | PC | F | 20,17 | G | 89 | 150 | 140 | MM | 4017918861063 | 85366990 | DE | EC002638 | Imagen | Catálogo
1091417 | MVSTBW 2,5/ 9-ST-5,08 GY H1L | Conector para placa de circuito impreso | Conector de placa de circuito impreso, sección nominal: 2,5 mm², color: gris, corriente nominal: 12 A, tensión nominal (III/2): 320 V, superficie de contacto: Sn, tipo de conexión del contacto: Hembra, número de filas: 1, número de polos: 9, familia de artículos: MVSTBW 2,5/..-ST, paso: 5,08 mm, tipo de conexión: Conexión por tornillo con cápsula de tracción, forma de sujeción de tornillos: H1L Philipps-Recess con ranura longitudinal, dirección de conexión conductor/placa de circuito impreso: -90 °, gancho de sujeción: - Gancho de sujeción, sistema enchufable: COMBICON MSTB 2,5, bloqueo: sin, tipo de sujeción: sin, tipo de embalaje: empaquetado en caja | 852.85 | 100 | AA | PCB Connectors (PCC) | AAC | AACAKH | 50 | 1000 | NO | PC | F | 19,41 | G | 89 | 150 | 140 | MM | 4055626904719 | 85366990 | DE | EC002638 | Imagen | Catálogo
1709805 | MVSTBW 2,5/ 9-ST-5,08 GYBD2:OV | Conector para placa de circuito impreso | Conector de placa de circuito impreso, sección nominal: 2,5 mm², color: gris, corriente nominal: 12 A, tensión nominal (III/2): 320 V, superficie de contacto: Sn, tipo de conexión del contacto: Hembra, número de potenciales: 9, número de filas: 1, número de polos: 9, número de conexiones: 9, familia de artículos: MVSTBW 2,5/..-ST, paso: 5,08 mm, tipo de conexión: Conexión por tornillo con cápsula de tracción, forma de sujeción de tornillos: L Ranura longitudinal, dirección de conexión conductor/placa de circuito impreso: -90 °, gancho de sujeción: - Gancho de sujeción, sistema enchufable: COMBICON MSTB 2,5, bloqueo: sin, tipo de sujeción: sin, tipo de embalaje: empaquetado en caja | 839.71 | 100 | AA | PCB Connectors (PCC) | AAC | AACAKH | 50 | 50 | NO | PC | F | 20,04 | G | 89 | 150 | 140 | MM | 4055626204888 | 85366990 | DE | EC002638 | Imagen | Catálogo
1968235 | MVSTBW 2,5/ 9-ST-5,08BK BD:1-9 | Conector para placa de circuito impreso | Conector de placa de circuito impreso, sección nominal: 2,5 mm², color: negro, corriente nominal: 12 A, tensión nominal (III/2): 320 V, superficie de contacto: Sn, tipo de conexión del contacto: Hembra, número de potenciales: 9, número de filas: 1, número de polos: 9, número de conexiones: 9, familia de artículos: MVSTBW 2,5/..-ST, paso: 5,08 mm, tipo de conexión: Conexión por tornillo con cápsula de tracción, forma de sujeción de tornillos: L Ranura longitudinal, dirección de conexión conductor/placa de circuito impreso: -90 °, gancho de sujeción: - Gancho de sujeción, sistema enchufable: COMBICON MSTB 2,5, bloqueo: sin, tipo de sujeción: sin, tipo de embalaje: empaquetado en caja | 840.22 | 100 | AA | PCB Connectors (PCC) | AAC | AACAKH | 50 | 50 | NO | PC | F | 19,98 | G | 89 | 150 | 140 | MM | 4017918921569 | 85366990 | DE | EC002638 | Imagen | Catálogo
1763401 | MVSTBW 2,5/ 9-STEH | Conector para placa de circuito impreso | Conector de placa de circuito impreso, sección nominal: 2,5 mm², color: verde, corriente nominal: 12 A, tensión nominal (III/2): 320 V, superficie de contacto: Sn, tipo de conexión del contacto: Hembra, número de potenciales: 9, número de filas: 1, número de polos: 9, número de conexiones: 9, familia de artículos: MVSTBW 2,5/..-STEH, paso: 5 mm, tipo de conexión: Conexión por tornillo con cápsula de tracción, forma de sujeción de tornillos: L Ranura longitudinal, dirección de conexión conductor/placa de circuito impreso: -90 °, gancho de sujeción: - Gancho de sujeción, sistema enchufable: COMBICON MSTB 2,5, bloqueo: sin, tipo de sujeción: sin, tipo de embalaje: empaquetado en caja | 1074.7 | 100 | AA | PCB Connectors (PCC) | AAC | AACAJI | 50 | 50 | NO | PC | F | 20,55 | G | 101 | 194 | 101 | MM | 4017918105396 | 85366990 | DE | EC002638 | Imagen | Catálogo
1835355 | MVSTBW 2,5/ 9-STF | Conector para placa de circuito impreso | Conector de placa de circuito impreso, sección nominal: 2,5 mm², color: verde, corriente nominal: 12 A, tensión nominal (III/2): 320 V, superficie de contacto: Sn, tipo de conexión del contacto: Hembra, número de potenciales: 9, número de filas: 1, número de polos: 9, número de conexiones: 9, familia de artículos: MVSTBW 2,5/..-STF, paso: 5 mm, tipo de conexión: Conexión por tornillo con cápsula de tracción, forma de sujeción de tornillos: L Ranura longitudinal, dirección de conexión conductor/placa de circuito impreso: -90 °, gancho de sujeción: - Gancho de sujeción, sistema enchufable: COMBICON MSTB 2,5, bloqueo: Bloqueo por tornillo, tipo de sujeción: Sujeción aérea (tornillo), tipo de embalaje: empaquetado en caja | 779.52 | 100 | AA | PCB Connectors (PCC) | AAC | AACAJJ | 50 | 50 | NO | PC | F | 21,10 | G | 89 | 150 | 140 | MM | 4017918103200 | 85366990 | DE | EC002638 | Imagen | Catálogo
1834974 | MVSTBW 2,5/ 9-STF-5,08 | Conector para placa de circuito impreso | Conector de placa de circuito impreso, sección nominal: 2,5 mm², color: verde, corriente nominal: 12 A, tensión nominal (III/2): 320 V, superficie de contacto: Sn, tipo de conexión del contacto: Hembra, número de potenciales: 9, número de filas: 1, número de polos: 9, número de conexiones: 9, familia de artículos: MVSTBW 2,5/..-STF, paso: 5,08 mm, tipo de conexión: Conexión por tornillo con cápsula de tracción, forma de sujeción de tornillos: L Ranura longitudinal, dirección de conexión conductor/placa de circuito impreso: -90 °, gancho de sujeción: - Gancho de sujeción, sistema enchufable: COMBICON MSTB 2,5, bloqueo: Bloqueo por tornillo, tipo de sujeción: Sujeción aérea (tornillo), tipo de embalaje: empaquetado en caja | 779.52 | 100 | AA | PCB Connectors (PCC) | AAC | AACAKI | 50 | 50 | NO | PC |  | 21,08 | G | 87 | 148 | 140 | MM | 4017918121754 | 85366990 | DE | EC002638 | Imagen | Catálogo
1702198 | MVSTBW 2,5/ 9-STF-5,08 BD12-20 | Conector para placa de circuito impreso | Conector de placa de circuito impreso, sección nominal: 2,5 mm², color: verde, corriente nominal: 12 A, tensión nominal (III/2): 320 V, superficie de contacto: Sn, tipo de conexión del contacto: Hembra, número de potenciales: 9, número de filas: 1, número de polos: 9, número de conexiones: 9, familia de artículos: MVSTBW 2,5/..-STF, paso: 5,08 mm, tipo de conexión: Conexión por tornillo con cápsula de tracción, forma de sujeción de tornillos: L Ranura longitudinal, dirección de conexión conductor/placa de circuito impreso: -90 °, gancho de sujeción: - Gancho de sujeción, sistema enchufable: COMBICON MSTB 2,5, bloqueo: Bloqueo por tornillo, tipo de sujeción: Sujeción aérea (tornillo), tipo de embalaje: empaquetado en caja | 854.51 | 100 | AA | PCB Connectors (PCC) | AAC | AACAKI | 50 | 50 | NO | PC | F | 21,01 | G | 87 | 148 | 139 | MM | 4046356575027 | 85366990 | DE | EC002638 | Imagen | Catálogo
1809856 | MVSTBW 2,5/ 9-STF-5,08 EX | Conector para placa de circuito impreso | Conector de placa de circuito impreso, sección nominal: 2,5 mm², color: verde, corriente nominal: 12 A, superficie de contacto: Sn, tipo de conexión del contacto: Hembra, número de potenciales: 9, número de filas: 1, número de polos: 9, número de conexiones: 9, familia de artículos: MVSTBW 2,5/..-STF-EX, paso: 5,08 mm, tipo de conexión: Conexión por tornillo con cápsula de tracción, forma de sujeción de tornillos: L Ranura longitudinal, dirección de conexión conductor/placa de circuito impreso: -90 °, gancho de sujeción: - Gancho de sujeción, sistema enchufable: COMBICON MSTB 2,5 EX, bloqueo: Bloqueo por tornillo, tipo de sujeción: Sujeción aérea (tornillo), tipo de embalaje: empaquetado en caja | 1007.26 | 100 | AA | PCB Connectors (PCC) | AAC | AACAKN | 50 | 50 | NO | PC | F | 21,90 | G | 89 | 150 | 140 | MM | 4046356705356 | 85366990 | DE | EC002638 | Imagen | Catálogo
1792605 | MVSTBW 2,5/10-ST | Conector para placa de circuito impreso | Conector de placa de circuito impreso, sección nominal: 2,5 mm², color: verde, corriente nominal: 12 A, tensión nominal (III/2): 320 V, superficie de contacto: Sn, tipo de conexión del contacto: Hembra, número de potenciales: 10, número de filas: 1, número de polos: 10, número de conexiones: 10, familia de artículos: MVSTBW 2,5/..-ST, paso: 5 mm, tipo de conexión: Conexión por tornillo con cápsula de tracción, forma de sujeción de tornillos: L Ranura longitudinal, dirección de conexión conductor/placa de circuito impreso: -90 °, gancho de sujeción: - Gancho de sujeción, sistema enchufable: COMBICON MSTB 2,5, bloqueo: sin, tipo de sujeción: sin, tipo de embalaje: empaquetado en caja | 849.6 | 100 | AA | PCB Connectors (PCC) | AAC | AACAJH | 50 | 50 | NO | PC |  | 21,94 | G | 89 | 148 | 139 | MM | 4017918045036 | 85366990 | DE | EC002638 | Imagen | Catálogo
1769883 | MVSTBW 2,5/10-ST BD:10-1 SO | Conector para placa de circuito impreso | Conector de placa de circuito impreso, sección nominal: 2,5 mm², color: verde, corriente nominal: 12 A, tensión nominal (III/2): 320 V, superficie de contacto: Sn, tipo de conexión del contacto: Hembra, número de potenciales: 10, número de filas: 1, número de polos: 10, número de conexiones: 10, familia de artículos: MVSTBW 2,5/..-ST, paso: 5 mm, tipo de conexión: Conexión por tornillo con cápsula de tracción, forma de sujeción de tornillos: L Ranura longitudinal, dirección de conexión conductor/placa de circuito impreso: -90 °, gancho de sujeción: - Gancho de sujeción, sistema enchufable: COMBICON MSTB 2,5, bloqueo: sin, tipo de sujeción: sin, tipo de embalaje: empaquetado en caja | 909.11 | 100 | AA | PCB Connectors (PCC) | AAC | AACAJH | 50 | 50 | NO | PC |  | 22,17 | G | 87 | 148 | 139 | MM | 4046356450720 | 85366990 | DE | EC002638 | Imagen | Catálogo
1223131 | MVSTBW 2,5/10-ST BD:26-17 | Conector para placa de circuito impreso | Conector de placa de circuito impreso, sección nominal: 2,5 mm², color: verde, corriente nominal: 12 A, tensión nominal (III/2): 320 V, superficie de contacto: Sn, tipo de conexión del contacto: Hembra, número de filas: 1, número de polos: 10, familia de artículos: MVSTBW 2,5/..-ST, paso: 5 mm, tipo de conexión: Conexión por tornillo con cápsula de tracción, forma de sujeción de tornillos: L Ranura longitudinal, dirección de conexión conductor/placa de circuito impreso: -90 °, gancho de sujeción: - Gancho de sujeción, sistema enchufable: COMBICON MSTB 2,5, bloqueo: sin, tipo de sujeción: sin, tipo de embalaje: empaquetado en caja | 909.11 | 100 | AA | PCB Connectors (PCC) | AAC | AACAJH | 50 | 1000 | NO | PC | F | 21,92 | G | 89 | 150 | 140 | MM | 4063151314101 | 85366990 | DE | EC002638 | Imagen | Catálogo
1792838 | MVSTBW 2,5/10-ST-5,08 | Conector para placa de circuito impreso | Conector de placa de circuito impreso, sección nominal: 2,5 mm², color: verde, corriente nominal: 12 A, tensión nominal (III/2): 320 V, superficie de contacto: Sn, tipo de conexión del contacto: Hembra, número de potenciales: 10, número de filas: 1, número de polos: 10, número de conexiones: 10, familia de artículos: MVSTBW 2,5/..-ST, paso: 5,08 mm, tipo de conexión: Conexión por tornillo con cápsula de tracción, forma de sujeción de tornillos: L Ranura longitudinal, dirección de conexión conductor/placa de circuito impreso: -90 °, gancho de sujeción: - Gancho de sujeción, sistema enchufable: COMBICON MSTB 2,5, bloqueo: sin, tipo de sujeción: sin, tipo de embalaje: empaquetado en caja | 849.6 | 100 | AA | PCB Connectors (PCC) | AAC | AACAKH | 50 | 50 | NO | PC |  | 22,19 | G | 89 | 150 | 140 | MM | 4017918045265 | 85366990 | DE | EC002638 | Imagen | Catálogo
1715551 | MVSTBW 2,5/10-ST-5,08 7035 4PA | Conector para placa de circuito impreso | Conector de placa de circuito impreso, sección nominal: 2,5 mm², color: gris claro, corriente nominal: 12 A, tensión nominal (III/2): 320 V, superficie de contacto: Sn, tipo de conexión del contacto: Hembra, número de potenciales: 4, número de filas: 1, número de polos: 10, número de conexiones: 4, familia de artículos: MVSTBW 2,5/..-ST, paso: 5,08 mm, tipo de conexión: Conexión por tornillo con cápsula de tracción, forma de sujeción de tornillos: L Ranura longitudinal, dirección de conexión conductor/placa de circuito impreso: -90 °, gancho de sujeción: - Gancho de sujeción, sistema enchufable: COMBICON MSTB 2,5, bloqueo: sin, tipo de sujeción: sin, tipo de embalaje: empaquetado en caja | 751.99 | 100 | AA | PCB Connectors (PCC) | AAC | AACAKH | 50 | 50 | NO | PC | F | 13,74 | G | 89 | 150 | 140 | MM | 4055626425429 | 85366990 | DE | EC002638 | Imagen | Catálogo
1760497 | MVSTBW 2,5/10-ST-5,08 7035NZ3 | Conector para placa de circuito impreso | Conector de placa de circuito impreso, sección nominal: 2,5 mm², color: gris claro, corriente nominal: 12 A, tensión nominal (III/2): 320 V, superficie de contacto: Sn, tipo de conexión del contacto: Hembra, número de potenciales: 10, número de filas: 1, número de polos: 10, número de conexiones: 10, familia de artículos: MVSTBW 2,5/..-ST, paso: 5,08 mm, tipo de conexión: Conexión por tornillo con cápsula de tracción, forma de sujeción de tornillos: L Ranura longitudinal, dirección de conexión conductor/placa de circuito impreso: -90 °, gancho de sujeción: - Gancho de sujeción, sistema enchufable: COMBICON MSTB 2,5, bloqueo: sin, tipo de sujeción: sin, tipo de embalaje: empaquetado en caja | 911.95 | 100 | AA | PCB Connectors (PCC) | AAC | AACAKH | 50 | 50 | NO | PC | F | 22,16 | G | 89 | 150 | 140 | MM | 4046356359474 | 85366990 | DE | EC002638 | Imagen | Catálogo
1737495 | MVSTBW 2,5/10-ST-5,08 AU | Conector para placa de circuito impreso | Conector de placa de circuito impreso, sección nominal: 2,5 mm², color: verde, corriente nominal: 12 A, tensión nominal (III/2): 320 V, superficie de contacto: Au, tipo de conexión del contacto: Hembra, número de potenciales: 10, número de filas: 1, número de polos: 10, número de conexiones: 10, familia de artículos: MVSTBW 2,5/..-ST, paso: 5,08 mm, tipo de conexión: Conexión por tornillo con cápsula de tracción, forma de sujeción de tornillos: L Ranura longitudinal, dirección de conexión conductor/placa de circuito impreso: -90 °, gancho de sujeción: - Gancho de sujeción, sistema enchufable: COMBICON MSTB 2,5, bloqueo: sin, tipo de sujeción: sin, tipo de embalaje: empaquetado en caja | 1559.35 | 100 | AA | PCB Connectors (PCC) | AAC | AACAKH | 50 | 50 | NO | PC | F | 22,33 | G | 89 | 150 | 140 | MM | 4017918225995 | 85366990 | DE | EC002638 | Imagen | Catálogo
1898143 | MVSTBW 2,5/10-ST-5,08 BD:1-10 | Conector para placa de circuito impreso | Conector de placa de circuito impreso, sección nominal: 2,5 mm², color: verde, corriente nominal: 12 A, tensión nominal (III/2): 320 V, superficie de contacto: Sn, tipo de conexión del contacto: Hembra, número de potenciales: 10, número de filas: 1, número de polos: 10, número de conexiones: 10, familia de artículos: MVSTBW 2,5/..-ST, paso: 5,08 mm, tipo de conexión: Conexión por tornillo con cápsula de tracción, forma de sujeción de tornillos: L Ranura longitudinal, dirección de conexión conductor/placa de circuito impreso: -90 °, gancho de sujeción: - Gancho de sujeción, sistema enchufable: COMBICON MSTB 2,5, bloqueo: sin, tipo de sujeción: sin, tipo de embalaje: empaquetado en caja | 909.11 | 100 | AA | PCB Connectors (PCC) | AAC | AACAKH | 50 | 50 | NO | PC | F | 22,14 | G | 89 | 150 | 140 | MM | 4017918414719 | 85366990 | DE | EC002638 | Imagen | Catálogo
1836888 | MVSTBW 2,5/10-ST-5,08 BK | Conector para placa de circuito impreso | Conector de placa de circuito impreso, sección nominal: 2,5 mm², color: negro, corriente nominal: 12 A, tensión nominal (III/2): 320 V, superficie de contacto: Sn, tipo de conexión del contacto: Hembra, número de potenciales: 10, número de filas: 1, número de polos: 10, número de conexiones: 10, familia de artículos: MVSTBW 2,5/..-ST, paso: 5,08 mm, tipo de conexión: Conexión por tornillo con cápsula de tracción, forma de sujeción de tornillos: L Ranura longitudinal, dirección de conexión conductor/placa de circuito impreso: -90 °, gancho de sujeción: - Gancho de sujeción, sistema enchufable: COMBICON MSTB 2,5, bloqueo: sin, tipo de sujeción: sin, tipo de embalaje: empaquetado en caja | 849.6 | 100 | AA | PCB Connectors (PCC) | AAC | AACAKH | 50 | 50 | NO | PC | F | 22,15 | G | 89 | 150 | 140 | MM | 4017918225254 | 85366990 | DE | EC002638 | Imagen | Catálogo
1737958 | MVSTBW 2,5/10-ST-5,08 GY | Conector para placa de circuito impreso | Conector de placa de circuito impreso, sección nominal: 2,5 mm², color: gris, corriente nominal: 12 A, tensión nominal (III/2): 320 V, superficie de contacto: Sn, tipo de conexión del contacto: Hembra, número de potenciales: 10, número de filas: 1, número de polos: 10, número de conexiones: 10, familia de artículos: MVSTBW 2,5/..-ST, paso: 5,08 mm, tipo de conexión: Conexión por tornillo con cápsula de tracción, forma de sujeción de tornillos: L Ranura longitudinal, dirección de conexión conductor/placa de circuito impreso: -90 °, gancho de sujeción: - Gancho de sujeción, sistema enchufable: COMBICON MSTB 2,5, bloqueo: sin, tipo de sujeción: sin, tipo de embalaje: empaquetado en caja | 849.6 | 100 | AA | PCB Connectors (PCC) | AAC | AACAKH | 50 | 50 | NO | PC |  | 22,06 | G | 89 | 150 | 140 | MM | 4017918227258 | 85366990 | DE | EC002638 | Imagen | Catálogo
1056338 | MVSTBW 2,5/10-ST-5,08 GY H1L | Conector para placa de circuito impreso | Conector de placa de circuito impreso, sección nominal: 2,5 mm², color: gris, corriente nominal: 12 A, tensión nominal (III/2): 320 V, superficie de contacto: Sn, tipo de conexión del contacto: Hembra, número de filas: 1, número de polos: 10, familia de artículos: MVSTBW 2,5/..-ST, paso: 5,08 mm, tipo de conexión: Conexión por tornillo con cápsula de tracción, forma de sujeción de tornillos: H1L Philipps-Recess con ranura longitudinal, dirección de conexión conductor/placa de circuito impreso: -90 °, gancho de sujeción: - Gancho de sujeción, sistema enchufable: COMBICON MSTB 2,5, bloqueo: sin, tipo de sujeción: sin, tipo de embalaje: empaquetado en caja | 946.88 | 100 | AA | PCB Connectors (PCC) | AAC | AACAKH | 50 | 50 | NO | PC | F | 21,66 | G | 89 | 150 | 140 | MM | 4055626695082 | 85366990 | DE | EC002638 | Imagen | Catálogo
1762178 | MVSTBW 2,5/10-ST-5,08 GY7035 | Conector para placa de circuito impreso | Conector de placa de circuito impreso, sección nominal: 2,5 mm², color: gris claro, corriente nominal: 12 A, tensión nominal (III/2): 320 V, superficie de contacto: Sn, tipo de conexión del contacto: Hembra, número de potenciales: 10, número de filas: 1, número de polos: 10, número de conexiones: 10, familia de artículos: MVSTBW 2,5/..-ST, paso: 5,08 mm, tipo de conexión: Conexión por tornillo con cápsula de tracción, forma de sujeción de tornillos: L Ranura longitudinal, dirección de conexión conductor/placa de circuito impreso: -90 °, gancho de sujeción: - Gancho de sujeción, sistema enchufable: COMBICON MSTB 2,5, bloqueo: sin, tipo de sujeción: sin, tipo de embalaje: empaquetado en caja | 849.6 | 100 | AA | PCB Connectors (PCC) | AAC | AACAKH | 50 | 50 | NO | PC | F | 22,21 | G | 89 | 150 | 140 | MM | 4046356364928 | 85366990 | DE | EC002638 | Imagen | Catálogo
1848795 | MVSTBW 2,5/10-STEH-5,08 | Conector para placa de circuito impreso | Conector de placa de circuito impreso, sección nominal: 2,5 mm², color: verde, corriente nominal: 12 A, tensión nominal (III/2): 320 V, superficie de contacto: Sn, tipo de conexión del contacto: Hembra, número de potenciales: 10, número de filas: 1, número de polos: 10, número de conexiones: 10, familia de artículos: MVSTBW 2,5/..-STEH, paso: 5,08 mm, tipo de conexión: Conexión por tornillo con cápsula de tracción, forma de sujeción de tornillos: L Ranura longitudinal, dirección de conexión conductor/placa de circuito impreso: -90 °, gancho de sujeción: - Gancho de sujeción, sistema enchufable: COMBICON MSTB 2,5, bloqueo: sin, tipo de sujeción: sin, tipo de embalaje: empaquetado en caja | 1159.07 | 100 | AA | PCB Connectors (PCC) | AAC | AACAKJ | 50 | 50 | NO | PC |  | 22,91 | G | 101 | 194 | 101 | MM | 4017918264239 | 85366990 | DE | EC002638 | Imagen | Catálogo
1835368 | MVSTBW 2,5/10-STF | Conector para placa de circuito impreso | Conector de placa de circuito impreso, sección nominal: 2,5 mm², color: verde, corriente nominal: 12 A, tensión nominal (III/2): 320 V, superficie de contacto: Sn, tipo de conexión del contacto: Hembra, número de potenciales: 10, número de filas: 1, número de polos: 10, número de conexiones: 10, familia de artículos: MVSTBW 2,5/..-STF, paso: 5 mm, tipo de conexión: Conexión por tornillo con cápsula de tracción, forma de sujeción de tornillos: L Ranura longitudinal, dirección de conexión conductor/placa de circuito impreso: -90 °, gancho de sujeción: - Gancho de sujeción, sistema enchufable: COMBICON MSTB 2,5, bloqueo: Bloqueo por tornillo, tipo de sujeción: Sujeción aérea (tornillo), tipo de embalaje: empaquetado en caja | 863.88 | 100 | AA | PCB Connectors (PCC) | AAC | AACAJJ | 50 | 50 | NO | PC | F | 23,04 | G | 89 | 150 | 140 | MM | 4017918103194 | 85366990 | DE | EC002638 | Imagen | Catálogo
1834987 | MVSTBW 2,5/10-STF-5,08 | Conector para placa de circuito impreso | Conector de placa de circuito impreso, sección nominal: 2,5 mm², color: verde, corriente nominal: 12 A, tensión nominal (III/2): 320 V, superficie de contacto: Sn, tipo de conexión del contacto: Hembra, número de potenciales: 10, número de filas: 1, número de polos: 10, número de conexiones: 10, familia de artículos: MVSTBW 2,5/..-STF, paso: 5,08 mm, tipo de conexión: Conexión por tornillo con cápsula de tracción, forma de sujeción de tornillos: L Ranura longitudinal, dirección de conexión conductor/placa de circuito impreso: -90 °, gancho de sujeción: - Gancho de sujeción, sistema enchufable: COMBICON MSTB 2,5, bloqueo: Bloqueo por tornillo, tipo de sujeción: Sujeción aérea (tornillo), tipo de embalaje: empaquetado en caja | 863.88 | 100 | AA | PCB Connectors (PCC) | AAC | AACAKI | 50 | 50 | NO | PC |  | 23,36 | G | 88 | 148 | 139 | MM | 4017918102555 | 85366990 | DE | EC002638 | Imagen | Catálogo
1809869 | MVSTBW 2,5/10-STF-5,08 EX | Conector para placa de circuito impreso | Conector de placa de circuito impreso, sección nominal: 2,5 mm², color: verde, corriente nominal: 12 A, superficie de contacto: Sn, tipo de conexión del contacto: Hembra, número de potenciales: 10, número de filas: 1, número de polos: 10, número de conexiones: 10, familia de artículos: MVSTBW 2,5/..-STF-EX, paso: 5,08 mm, tipo de conexión: Conexión por tornillo con cápsula de tracción, forma de sujeción de tornillos: L Ranura longitudinal, dirección de conexión conductor/placa de circuito impreso: -90 °, gancho de sujeción: - Gancho de sujeción, sistema enchufable: COMBICON MSTB 2,5 EX, bloqueo: Bloqueo por tornillo, tipo de sujeción: Sujeción aérea (tornillo), tipo de embalaje: empaquetado en caja | 1116.93 | 100 | AA | PCB Connectors (PCC) | AAC | AACAKN | 50 | 50 | NO | PC | F | 23,55 | G | 89 | 150 | 140 | MM | 4046356705363 | 85366990 | DE | EC002638 | Imagen | Catálogo
1762932 | MVSTBW 2,5/10-STF-5,08 PATS BD | Conector para placa de circuito impreso | Conector de placa de circuito impreso, sección nominal: 2,5 mm², color: verde, corriente nominal: 12 A, tensión nominal (III/2): 320 V, superficie de contacto: Sn, tipo de conexión del contacto: Hembra, número de potenciales: 9, número de filas: 1, número de polos: 10, número de conexiones: 9, familia de artículos: MVSTBW 2,5/..-STF, paso: 5,08 mm, tipo de conexión: Conexión por tornillo con cápsula de tracción, forma de sujeción de tornillos: L Ranura longitudinal, dirección de conexión conductor/placa de circuito impreso: -90 °, gancho de sujeción: - Gancho de sujeción, sistema enchufable: COMBICON MSTB 2,5, bloqueo: Bloqueo por tornillo, tipo de sujeción: Sujeción aérea (tornillo), tipo de embalaje: empaquetado en caja | 983 | 100 | AA | PCB Connectors (PCC) | AAC | AACAKI | 50 | 50 | NO | PC |  | 21,90 | G | 87 | 148 | 140 | MM | 4046356368278 | 85366990 | DE | EC002638 | Imagen | Catálogo
1792618 | MVSTBW 2,5/11-ST | Conector para placa de circuito impreso | Conector de placa de circuito impreso, sección nominal: 2,5 mm², color: verde, corriente nominal: 12 A, tensión nominal (III/2): 320 V, superficie de contacto: Sn, tipo de conexión del contacto: Hembra, número de potenciales: 11, número de filas: 1, número de polos: 11, número de conexiones: 11, familia de artículos: MVSTBW 2,5/..-ST, paso: 5 mm, tipo de conexión: Conexión por tornillo con cápsula de tracción, forma de sujeción de tornillos: L Ranura longitudinal, dirección de conexión conductor/placa de circuito impreso: -90 °, gancho de sujeción: - Gancho de sujeción, sistema enchufable: COMBICON MSTB 2,5, bloqueo: sin, tipo de sujeción: sin, tipo de embalaje: empaquetado en caja | 933.96 | 100 | AA | PCB Connectors (PCC) | AAC | AACAJH | 50 | 50 | NO | PC |  | 24,02 | G | 88 | 148 | 139 | MM | 4017918045043 | 85366990 | DE | EC002638 | Imagen | Catálogo
1926633 | MVSTBW 2,5/11-ST BDO:1-11 | Conector para placa de circuito impreso | Conector de placa de circuito impreso, sección nominal: 2,5 mm², color: verde, corriente nominal: 12 A, tensión nominal (III/2): 320 V, superficie de contacto: Sn, tipo de conexión del contacto: Hembra, número de potenciales: 11, número de filas: 1, número de polos: 11, número de conexiones: 11, familia de artículos: MVSTBW 2,5/..-ST, paso: 5 mm, tipo de conexión: Conexión por tornillo con cápsula de tracción, forma de sujeción de tornillos: L Ranura longitudinal, dirección de conexión conductor/placa de circuito impreso: -90 °, gancho de sujeción: - Gancho de sujeción, sistema enchufable: COMBICON MSTB 2,5, bloqueo: sin, tipo de sujeción: sin, tipo de embalaje: empaquetado en caja | 1025.61 | 100 | AA | PCB Connectors (PCC) | AAC | AACAJH | 50 | 50 | NO | PC |  | 24,20 | G | 87 | 147 | 143 | MM | 4017918603694 | 85366990 | DE | EC002638 | Imagen | Catálogo
1792841 | MVSTBW 2,5/11-ST-5,08 | Conector para placa de circuito impreso | Conector de placa de circuito impreso, sección nominal: 2,5 mm², color: verde, corriente nominal: 12 A, tensión nominal (III/2): 320 V, superficie de contacto: Sn, tipo de conexión del contacto: Hembra, número de potenciales: 11, número de filas: 1, número de polos: 11, número de conexiones: 11, familia de artículos: MVSTBW 2,5/..-ST, paso: 5,08 mm, tipo de conexión: Conexión por tornillo con cápsula de tracción, forma de sujeción de tornillos: L Ranura longitudinal, dirección de conexión conductor/placa de circuito impreso: -90 °, gancho de sujeción: - Gancho de sujeción, sistema enchufable: COMBICON MSTB 2,5, bloqueo: sin, tipo de sujeción: sin, tipo de embalaje: empaquetado en caja | 933.96 | 100 | AA | PCB Connectors (PCC) | AAC | AACAKH | 50 | 50 | NO | PC |  | 24,59 | G | 88 | 148 | 141 | MM | 4017918045272 | 85366990 | DE | EC002638 | Imagen | Catálogo
1776294 | MVSTBW 2,5/11-ST-5,08 BK | Conector para placa de circuito impreso | Conector de placa de circuito impreso, sección nominal: 2,5 mm², color: negro, corriente nominal: 12 A, tensión nominal (III/2): 320 V, superficie de contacto: Sn, tipo de conexión del contacto: Hembra, número de filas: 1, número de polos: 11, familia de artículos: MVSTBW 2,5/..-ST, paso: 5,08 mm, tipo de conexión: Conexión por tornillo con cápsula de tracción, forma de sujeción de tornillos: L Ranura longitudinal, dirección de conexión conductor/placa de circuito impreso: -90 °, gancho de sujeción: - Gancho de sujeción, sistema enchufable: COMBICON MSTB 2,5, bloqueo: sin, tipo de sujeción: sin, tipo de embalaje: empaquetado en caja | 933.96 | 100 | AA | PCB Connectors (PCC) | AAC | AACAKH | 50 | 50 | NO | PC | F | 24,59 | G | 89 | 150 | 140 | MM | 4063151283438 | 85366990 | DE | EC002638 | Imagen | Catálogo
1056339 | MVSTBW 2,5/11-ST-5,08 GY H1L | Conector para placa de circuito impreso | Conector de placa de circuito impreso, sección nominal: 2,5 mm², color: gris, corriente nominal: 12 A, tensión nominal (III/2): 320 V, superficie de contacto: Sn, tipo de conexión del contacto: Hembra, número de filas: 1, número de polos: 11, familia de artículos: MVSTBW 2,5/..-ST, paso: 5,08 mm, tipo de conexión: Conexión por tornillo con cápsula de tracción, forma de sujeción de tornillos: H1L Philipps-Recess con ranura longitudinal, dirección de conexión conductor/placa de circuito impreso: -90 °, gancho de sujeción: - Gancho de sujeción, sistema enchufable: COMBICON MSTB 2,5, bloqueo: sin, tipo de sujeción: sin, tipo de embalaje: empaquetado en caja | 1040.91 | 100 | AA | PCB Connectors (PCC) | AAC | AACAKH | 50 | 50 | NO | PC | F | 23,48 | G | 89 | 150 | 140 | MM | 4055626695099 | 85366990 | DE | EC002638 | Imagen | Catálogo
1706697 | MVSTBW 2,5/11-ST-5,08 NZ:A21X1 | Conector para placa de circuito impreso | Conector de placa de circuito impreso, sección nominal: 2,5 mm², color: verde, corriente nominal: 12 A, tensión nominal (III/2): 320 V, superficie de contacto: Sn, tipo de conexión del contacto: Hembra, número de potenciales: 11, número de filas: 1, número de polos: 11, número de conexiones: 11, familia de artículos: MVSTBW 2,5/..-ST, paso: 5,08 mm, tipo de conexión: Conexión por tornillo con cápsula de tracción, forma de sujeción de tornillos: L Ranura longitudinal, dirección de conexión conductor/placa de circuito impreso: -90 °, gancho de sujeción: - Gancho de sujeción, sistema enchufable: COMBICON MSTB 2,5, bloqueo: sin, tipo de sujeción: sin, tipo de embalaje: empaquetado en caja | 1275.02 | 100 | AA | PCB Connectors (PCC) | AAC | AACAKH | 50 | 50 | NO | PC |  | 25,14 | G | 87 | 148 | 140 | MM | 4046356033435 | 85366990 | DE | EC002638 | Imagen | Catálogo
1099730 | MVSTBW 2,5/11-ST-5,08GYH1LBD11 | Conector para placa de circuito impreso | Conector de placa de circuito impreso, sección nominal: 2,5 mm², color: gris, corriente nominal: 12 A, tensión nominal (III/2): 320 V, superficie de contacto: Sn, tipo de conexión del contacto: Hembra, número de filas: 1, número de polos: 11, familia de artículos: MVSTBW 2,5/..-ST, paso: 5,08 mm, tipo de conexión: Conexión por tornillo con cápsula de tracción, forma de sujeción de tornillos: H1L Philipps-Recess con ranura longitudinal, dirección de conexión conductor/placa de circuito impreso: -90 °, gancho de sujeción: - Gancho de sujeción, sistema enchufable: COMBICON MSTB 2,5, bloqueo: sin, tipo de sujeción: sin, tipo de embalaje: empaquetado en caja | 1106.37 | 100 | AA | PCB Connectors (PCC) | AAC | AACAKH | 50 | 1000 | NO | PC | F | 23,58 | G | 89 | 150 | 140 | MM | 4055626948683 | 85366990 | DE | EC002638 | Imagen | Catálogo
1835371 | MVSTBW 2,5/11-STF | Conector para placa de circuito impreso | Conector de placa de circuito impreso, sección nominal: 2,5 mm², color: verde, corriente nominal: 12 A, tensión nominal (III/2): 320 V, superficie de contacto: Sn, tipo de conexión del contacto: Hembra, número de potenciales: 11, número de filas: 1, número de polos: 11, número de conexiones: 11, familia de artículos: MVSTBW 2,5/..-STF, paso: 5 mm, tipo de conexión: Conexión por tornillo con cápsula de tracción, forma de sujeción de tornillos: L Ranura longitudinal, dirección de conexión conductor/placa de circuito impreso: -90 °, gancho de sujeción: - Gancho de sujeción, sistema enchufable: COMBICON MSTB 2,5, bloqueo: Bloqueo por tornillo, tipo de sujeción: Sujeción aérea (tornillo), tipo de embalaje: empaquetado en caja | 948.25 | 100 | AA | PCB Connectors (PCC) | AAC | AACAJJ | 50 | 50 | NO | PC |  | 25,04 | G | 87 | 147 | 139 | MM | 4017918121617 | 85366990 | DE | EC002638 | Imagen | Catálogo
1702365 | MVSTBW 2,5/11-STF BD:11-1 | Conector para placa de circuito impreso | Conector de placa de circuito impreso, sección nominal: 2,5 mm², color: verde, corriente nominal: 12 A, tensión nominal (III/2): 320 V, superficie de contacto: Sn, tipo de conexión del contacto: Hembra, número de potenciales: 11, número de filas: 1, número de polos: 11, número de conexiones: 11, familia de artículos: MVSTBW 2,5/..-STF, paso: 5 mm, tipo de conexión: Conexión por tornillo con cápsula de tracción, forma de sujeción de tornillos: L Ranura longitudinal, dirección de conexión conductor/placa de circuito impreso: -90 °, gancho de sujeción: - Gancho de sujeción, sistema enchufable: COMBICON MSTB 2,5, bloqueo: Bloqueo por tornillo, tipo de sujeción: Sujeción aérea (tornillo), tipo de embalaje: empaquetado en caja | 1039.9 | 100 | AA | PCB Connectors (PCC) | AAC | AACAJJ | 50 | 50 | NO | PC |  | 25,13 | G | 89 | 148 | 140 | MM | 4046356584357 | 85366990 | DE | EC002638 | Imagen | Catálogo
1834990 | MVSTBW 2,5/11-STF-5,08 | Conector para placa de circuito impreso | Conector de placa de circuito impreso, sección nominal: 2,5 mm², color: verde, corriente nominal: 12 A, tensión nominal (III/2): 320 V, superficie de contacto: Sn, tipo de conexión del contacto: Hembra, número de potenciales: 11, número de filas: 1, número de polos: 11, número de conexiones: 11, familia de artículos: MVSTBW 2,5/..-STF, paso: 5,08 mm, tipo de conexión: Conexión por tornillo con cápsula de tracción, forma de sujeción de tornillos: L Ranura longitudinal, dirección de conexión conductor/placa de circuito impreso: -90 °, gancho de sujeción: - Gancho de sujeción, sistema enchufable: COMBICON MSTB 2,5, bloqueo: Bloqueo por tornillo, tipo de sujeción: Sujeción aérea (tornillo), tipo de embalaje: empaquetado en caja | 948.25 | 100 | AA | PCB Connectors (PCC) | AAC | AACAKI | 50 | 50 | NO | PC |  | 25,15 | G | 88 | 148 | 140 | MM | 4017918121747 | 85366990 | DE | EC002638 | Imagen | Catálogo
1809872 | MVSTBW 2,5/11-STF-5,08 EX | Conector para placa de circuito impreso | Conector de placa de circuito impreso, sección nominal: 2,5 mm², color: verde, corriente nominal: 12 A, superficie de contacto: Sn, tipo de conexión del contacto: Hembra, número de potenciales: 11, número de filas: 1, número de polos: 11, número de conexiones: 11, familia de artículos: MVSTBW 2,5/..-STF-EX, paso: 5,08 mm, tipo de conexión: Conexión por tornillo con cápsula de tracción, forma de sujeción de tornillos: L Ranura longitudinal, dirección de conexión conductor/placa de circuito impreso: -90 °, gancho de sujeción: - Gancho de sujeción, sistema enchufable: COMBICON MSTB 2,5 EX, bloqueo: Bloqueo por tornillo, tipo de sujeción: Sujeción aérea (tornillo), tipo de embalaje: empaquetado en caja | 1226.6 | 100 | AA | PCB Connectors (PCC) | AAC | AACAKN | 50 | 50 | NO | PC | F | 25,55 | G | 89 | 150 | 140 | MM | 4046356705479 | 85366990 | DE | EC002638 | Imagen | Catálogo
1792621 | MVSTBW 2,5/12-ST | Conector para placa de circuito impreso | Conector de placa de circuito impreso, sección nominal: 2,5 mm², color: verde, corriente nominal: 12 A, tensión nominal (III/2): 320 V, superficie de contacto: Sn, tipo de conexión del contacto: Hembra, número de potenciales: 12, número de filas: 1, número de polos: 12, número de conexiones: 12, familia de artículos: MVSTBW 2,5/..-ST, paso: 5 mm, tipo de conexión: Conexión por tornillo con cápsula de tracción, forma de sujeción de tornillos: L Ranura longitudinal, dirección de conexión conductor/placa de circuito impreso: -90 °, gancho de sujeción: - Gancho de sujeción, sistema enchufable: COMBICON MSTB 2,5, bloqueo: sin, tipo de sujeción: sin, tipo de embalaje: empaquetado en caja | 1018.33 | 100 | AA | PCB Connectors (PCC) | AAC | AACAJH | 50 | 50 | NO | PC |  | 26,20 | G | 88 | 148 | 140 | MM | 4017918045050 | 85366990 | DE | EC002638 | Imagen | Catálogo
1769854 | MVSTBW 2,5/12-ST BD:12-1 SO | Conector para placa de circuito impreso | Conector de placa de circuito impreso, sección nominal: 2,5 mm², color: verde, corriente nominal: 12 A, tensión nominal (III/2): 320 V, superficie de contacto: Sn, tipo de conexión del contacto: Hembra, número de potenciales: 12, número de filas: 1, número de polos: 12, número de conexiones: 12, familia de artículos: MVSTBW 2,5/..-ST, paso: 5 mm, tipo de conexión: Conexión por tornillo con cápsula de tracción, forma de sujeción de tornillos: L Ranura longitudinal, dirección de conexión conductor/placa de circuito impreso: -90 °, gancho de sujeción: - Gancho de sujeción, sistema enchufable: COMBICON MSTB 2,5, bloqueo: sin, tipo de sujeción: sin, tipo de embalaje: empaquetado en caja | 1089.74 | 100 | AA | PCB Connectors (PCC) | AAC | AACAJH | 50 | 50 | NO | PC |  | 25,87 | G | 88 | 148 | 140 | MM | 4046356450706 | 85366990 | DE | EC002638 | Imagen | Catálogo
1360667 | MVSTBW 2,5/12-ST BD:28-17 | Conector para placa de circuito impreso | Conector de placa de circuito impreso, sección nominal: 2,5 mm², color: verde, corriente nominal: 12 A, tensión nominal (III/2): 320 V, superficie de contacto: Sn, tipo de conexión del contacto: Hembra, número de filas: 1, número de polos: 12, familia de artículos: MVSTBW 2,5/..-ST, paso: 5 mm, tipo de conexión: Conexión por tornillo con cápsula de tracción, forma de sujeción de tornillos: L Ranura longitudinal, dirección de conexión conductor/placa de circuito impreso: -90 °, gancho de sujeción: - Gancho de sujeción, sistema enchufable: COMBICON MSTB 2,5, bloqueo: sin, tipo de sujeción: sin, tipo de embalaje: empaquetado en caja | 1089.74 | 100 | AA | PCB Connectors (PCC) | AAC | AACAJH | 50 | 1000 | NO | PC | F | 26,20 | G | 89 | 150 | 140 | MM | 4063151696221 | 85366990 | DE | EC002638 | Imagen | Catálogo
1223133 | MVSTBW 2,5/12-ST BD:5-16 | Conector para placa de circuito impreso | Conector de placa de circuito impreso, sección nominal: 2,5 mm², color: verde, corriente nominal: 12 A, tensión nominal (III/2): 320 V, superficie de contacto: Sn, tipo de conexión del contacto: Hembra, número de filas: 1, número de polos: 12, familia de artículos: MVSTBW 2,5/..-ST, paso: 5 mm, tipo de conexión: Conexión por tornillo con cápsula de tracción, forma de sujeción de tornillos: L Ranura longitudinal, dirección de conexión conductor/placa de circuito impreso: -90 °, gancho de sujeción: - Gancho de sujeción, sistema enchufable: COMBICON MSTB 2,5, bloqueo: sin, tipo de sujeción: sin, tipo de embalaje: empaquetado en caja | 1089.74 | 100 | AA | PCB Connectors (PCC) | AAC | AACAJH | 50 | 1000 | NO | PC |  | 26,10 | G | 89 | 150 | 140 | MM | 4063151313814 | 85366990 | DE | EC002638 | Imagen | Catálogo
1792854 | MVSTBW 2,5/12-ST-5,08 | Conector para placa de circuito impreso | Conector de placa de circuito impreso, sección nominal: 2,5 mm², color: verde, corriente nominal: 12 A, tensión nominal (III/2): 320 V, superficie de contacto: Sn, tipo de conexión del contacto: Hembra, número de potenciales: 12, número de filas: 1, número de polos: 12, número de conexiones: 12, familia de artículos: MVSTBW 2,5/..-ST, paso: 5,08 mm, tipo de conexión: Conexión por tornillo con cápsula de tracción, forma de sujeción de tornillos: L Ranura longitudinal, dirección de conexión conductor/placa de circuito impreso: -90 °, gancho de sujeción: - Gancho de sujeción, sistema enchufable: COMBICON MSTB 2,5, bloqueo: sin, tipo de sujeción: sin, tipo de embalaje: empaquetado en caja | 1018.33 | 100 | AA | PCB Connectors (PCC) | AAC | AACAKH | 50 | 50 | NO | PC |  | 26,28 | G | 89 | 150 | 140 | MM | 4017918045289 | 85366990 | DE | EC002638 | Imagen | Catálogo
1995305 | MVSTBW 2,5/12-ST-5,08 AU | Conector para placa de circuito impreso | Conector de placa de circuito impreso, sección nominal: 2,5 mm², color: verde, corriente nominal: 12 A, tensión nominal (III/2): 320 V, superficie de contacto: Au, tipo de conexión del contacto: Hembra, número de potenciales: 12, número de filas: 1, número de polos: 12, número de conexiones: 12, familia de artículos: MVSTBW 2,5/..-ST, paso: 5,08 mm, tipo de conexión: Conexión por tornillo con cápsula de tracción, forma de sujeción de tornillos: L Ranura longitudinal, dirección de conexión conductor/placa de circuito impreso: -90 °, gancho de sujeción: - Gancho de sujeción, sistema enchufable: COMBICON MSTB 2,5, bloqueo: sin, tipo de sujeción: sin, tipo de embalaje: empaquetado en caja | 1870.03 | 100 | AA | PCB Connectors (PCC) | AAC | AACAKH | 50 | 50 | NO | PC | F | 26,52 | G | 89 | 150 | 140 | MM | 4017918991937 | 85366990 | DE | EC002638 | Imagen | Catálogo
1705580 | MVSTBW 2,5/12-ST-5,08 BD:17-49 | Conector para placa de circuito impreso | Conector de placa de circuito impreso, sección nominal: 2,5 mm², color: verde, corriente nominal: 12 A, tensión nominal (III/2): 320 V, superficie de contacto: Sn, tipo de conexión del contacto: Hembra, número de potenciales: 12, número de filas: 1, número de polos: 12, número de conexiones: 12, familia de artículos: MVSTBW 2,5/..-ST, paso: 5,08 mm, tipo de conexión: Conexión por tornillo con cápsula de tracción, forma de sujeción de tornillos: L Ranura longitudinal, dirección de conexión conductor/placa de circuito impreso: -90 °, gancho de sujeción: - Gancho de sujeción, sistema enchufable: COMBICON MSTB 2,5, bloqueo: sin, tipo de sujeción: sin, tipo de embalaje: empaquetado en caja | 1089.74 | 100 | AA | PCB Connectors (PCC) | AAC | AACAKH | 50 | 50 | NO | PC | F | 26,26 | G | 89 | 150 | 140 | MM | 4046356776677 | 85366990 | DE | EC002638 | Imagen | Catálogo
1707236 | MVSTBW 2,5/12-ST-5,08 BD:19-49 | Conector para placa de circuito impreso | Conector de placa de circuito impreso, sección nominal: 2,5 mm², color: verde, corriente nominal: 12 A, tensión nominal (III/2): 320 V, superficie de contacto: Sn, tipo de conexión del contacto: Hembra, número de potenciales: 12, número de filas: 1, número de polos: 12, número de conexiones: 12, familia de artículos: MVSTBW 2,5/..-ST, paso: 5,08 mm, tipo de conexión: Conexión por tornillo con cápsula de tracción, forma de sujeción de tornillos: L Ranura longitudinal, dirección de conexión conductor/placa de circuito impreso: -90 °, gancho de sujeción: - Gancho de sujeción, sistema enchufable: COMBICON MSTB 2,5, bloqueo: sin, tipo de sujeción: sin, tipo de embalaje: empaquetado en caja | 1089.74 | 100 | AA | PCB Connectors (PCC) | AAC | AACAKH | 50 | 50 | NO | PC | F | 26,42 | G | 89 | 150 | 140 | MM | 4046356903868 | 85366990 | DE | EC002638 | Imagen | Catálogo
1783229 | MVSTBW 2,5/12-ST-5,08 GY | Conector para placa de circuito impreso | Conector de placa de circuito impreso, sección nominal: 2,5 mm², color: gris, corriente nominal: 12 A, tensión nominal (III/2): 320 V, superficie de contacto: Sn, tipo de conexión del contacto: Hembra, número de potenciales: 12, número de filas: 1, número de polos: 12, número de conexiones: 12, familia de artículos: MVSTBW 2,5/..-ST, paso: 5,08 mm, tipo de conexión: Conexión por tornillo con cápsula de tracción, forma de sujeción de tornillos: L Ranura longitudinal, dirección de conexión conductor/placa de circuito impreso: -90 °, gancho de sujeción: - Gancho de sujeción, sistema enchufable: COMBICON MSTB 2,5, bloqueo: sin, tipo de sujeción: sin, tipo de embalaje: empaquetado en caja | 1018.33 | 100 | AA | PCB Connectors (PCC) | AAC | AACAKH | 50 | 50 | NO | PC | F | 26,22 | G | 89 | 150 | 140 | MM | 4017918214296 | 85366990 | DE | EC002638 | Imagen | Catálogo
1706707 | MVSTBW 2,5/12-ST-5,08 NZ:A21X2 | Conector para placa de circuito impreso | Conector de placa de circuito impreso, sección nominal: 2,5 mm², color: verde, corriente nominal: 12 A, tensión nominal (III/2): 320 V, superficie de contacto: Sn, tipo de conexión del contacto: Hembra, número de potenciales: 12, número de filas: 1, número de polos: 12, número de conexiones: 12, familia de artículos: MVSTBW 2,5/..-ST, paso: 5,08 mm, tipo de conexión: Conexión por tornillo con cápsula de tracción, forma de sujeción de tornillos: L Ranura longitudinal, dirección de conexión conductor/placa de circuito impreso: -90 °, gancho de sujeción: - Gancho de sujeción, sistema enchufable: COMBICON MSTB 2,5, bloqueo: sin, tipo de sujeción: sin, tipo de embalaje: empaquetado en caja | 1371.27 | 100 | AA | PCB Connectors (PCC) | AAC | AACAKH | 50 | 50 | NO | PC |  | 27,20 | G | 87 | 148 | 140 | MM | 4046356033442 | 85366990 | DE | EC002638 | Imagen | Catálogo
1707479 | MVSTBW 2,5/12-ST-5,08BD:-14QSO | Conector para placa de circuito impreso | Conector de placa de circuito impreso, sección nominal: 2,5 mm², color: gris, corriente nominal: 12 A, tensión nominal (III/2): 320 V, superficie de contacto: Sn, tipo de conexión del contacto: Hembra, número de potenciales: 12, número de filas: 1, número de polos: 12, número de conexiones: 12, familia de artículos: MVSTBW 2,5/..-ST, paso: 5,08 mm, tipo de conexión: Conexión por tornillo con cápsula de tracción, forma de sujeción de tornillos: L Ranura longitudinal, dirección de conexión conductor/placa de circuito impreso: -90 °, gancho de sujeción: - Gancho de sujeción, sistema enchufable: COMBICON MSTB 2,5, bloqueo: sin, tipo de sujeción: sin, tipo de embalaje: empaquetado en caja | 1069.51 | 100 | AA | PCB Connectors (PCC) | AAC | AACAKH | 50 | 50 | NO | PC | F | 26,45 | G | 89 | 150 | 140 | MM | 4046356920841 | 85366990 | DE | EC002638 | Imagen | Catálogo
1835384 | MVSTBW 2,5/12-STF | Conector para placa de circuito impreso | Conector de placa de circuito impreso, sección nominal: 2,5 mm², color: verde, corriente nominal: 12 A, tensión nominal (III/2): 320 V, superficie de contacto: Sn, tipo de conexión del contacto: Hembra, número de potenciales: 12, número de filas: 1, número de polos: 12, número de conexiones: 12, familia de artículos: MVSTBW 2,5/..-STF, paso: 5 mm, tipo de conexión: Conexión por tornillo con cápsula de tracción, forma de sujeción de tornillos: L Ranura longitudinal, dirección de conexión conductor/placa de circuito impreso: -90 °, gancho de sujeción: - Gancho de sujeción, sistema enchufable: COMBICON MSTB 2,5, bloqueo: Bloqueo por tornillo, tipo de sujeción: Sujeción aérea (tornillo), tipo de embalaje: empaquetado en caja | 1032.61 | 100 | AA | PCB Connectors (PCC) | AAC | AACAJJ | 50 | 50 | NO | PC | F | 27,43 | G | 86 | 192 | 140 | MM | 4017918121600 | 85366990 | DE | EC002638 | Imagen | Catálogo
1835009 | MVSTBW 2,5/12-STF-5,08 | Conector para placa de circuito impreso | Conector de placa de circuito impreso, sección nominal: 2,5 mm², color: verde, corriente nominal: 12 A, tensión nominal (III/2): 320 V, superficie de contacto: Sn, tipo de conexión del contacto: Hembra, número de potenciales: 12, número de filas: 1, número de polos: 12, número de conexiones: 12, familia de artículos: MVSTBW 2,5/..-STF, paso: 5,08 mm, tipo de conexión: Conexión por tornillo con cápsula de tracción, forma de sujeción de tornillos: L Ranura longitudinal, dirección de conexión conductor/placa de circuito impreso: -90 °, gancho de sujeción: - Gancho de sujeción, sistema enchufable: COMBICON MSTB 2,5, bloqueo: Bloqueo por tornillo, tipo de sujeción: Sujeción aérea (tornillo), tipo de embalaje: empaquetado en caja | 1032.61 | 100 | AA | PCB Connectors (PCC) | AAC | AACAKI | 50 | 50 | NO | PC |  | 27,34 | G | 88 | 190 | 140 | MM | 4017918121730 | 85366990 | DE | EC002638 | Imagen | Catálogo
1713870 | MVSTBW 2,5/12-STF-5,08 BD:1-12 | Conector para placa de circuito impreso | Conector de placa de circuito impreso, sección nominal: 2,5 mm², color: verde, corriente nominal: 12 A, tensión nominal (III/2): 320 V, superficie de contacto: Sn, tipo de conexión del contacto: Hembra, número de filas: 1, número de polos: 12, familia de artículos: MVSTBW 2,5/..-STF, paso: 5,08 mm, tipo de conexión: Conexión por tornillo con cápsula de tracción, forma de sujeción de tornillos: L Ranura longitudinal, dirección de conexión conductor/placa de circuito impreso: -90 °, gancho de sujeción: - Gancho de sujeción, sistema enchufable: COMBICON MSTB 2,5, bloqueo: Bloqueo por tornillo, tipo de sujeción: Sujeción aérea (tornillo), tipo de embalaje: empaquetado en caja | 1104.02 | 100 | AA | PCB Connectors (PCC) | AAA | AAAFBA | 50 | 1000 | NO | PC | F | 27,74 | G |  |  |  |  | 4063151909574 | 85366990 | DE | EC002638 | Imagen | Catálogo
1809885 | MVSTBW 2,5/12-STF-5,08 EX | Conector para placa de circuito impreso | Conector de placa de circuito impreso, sección nominal: 2,5 mm², color: verde, corriente nominal: 12 A, superficie de contacto: Sn, tipo de conexión del contacto: Hembra, número de potenciales: 12, número de filas: 1, número de polos: 12, número de conexiones: 12, familia de artículos: MVSTBW 2,5/..-STF-EX, paso: 5,08 mm, tipo de conexión: Conexión por tornillo con cápsula de tracción, forma de sujeción de tornillos: L Ranura longitudinal, dirección de conexión conductor/placa de circuito impreso: -90 °, gancho de sujeción: - Gancho de sujeción, sistema enchufable: COMBICON MSTB 2,5 EX, bloqueo: Bloqueo por tornillo, tipo de sujeción: Sujeción aérea (tornillo), tipo de embalaje: empaquetado en caja | 1336.27 | 100 | AA | PCB Connectors (PCC) | AAC | AACAKN | 50 | 50 | NO | PC | F | 27,62 | G | 86 | 192 | 140 | MM | 4046356705486 | 85366990 | DE | EC002638 | Imagen | Catálogo